2021-07-12 | 19:05 | 57.2857 | 231.764 | 233.184 | 230.784
2021-07-12 | 19:05 | 57.2858 | 231.802 | 233.156 | 230.768
2021-07-12 | 19:05 | 57.2859 | 231.841 | 233.126 | 230.754
2021-07-12 | 19:05 | 57.286 | 231.88 | 233.095 | 230.744
2021-07-12 | 19:05 | 57.2861 | 231.917 | 233.063 | 230.735
2021-07-12 | 19:05 | 57.2862 | 231.94 | 233.039 | 230.732
2021-07-12 | 19:05 | 57.2863 | 231.965 | 233.013 | 230.735
2021-07-12 | 19:05 | 57.2864 | 231.991 | 232.988 | 230.741
2021-07-12 | 19:05 | 57.2865 | 232.017 | 232.962 | 230.747
2021-07-12 | 19:05 | 57.2866 | 232.04 | 232.933 | 230.755
2021-07-12 | 19:05 | 57.2867 | 232.061 | 232.905 | 230.766
2021-07-12 | 19:05 | 57.2868 | 232.082 | 232.878 | 230.775
2021-07-12 | 19:05 | 57.2869 | 232.102 | 232.846 | 230.787
2021-07-12 | 19:05 | 57.287 | 232.119 | 232.813 | 230.801
2021-07-12 | 19:05 | 57.2871 | 232.135 | 232.783 | 230.815
2021-07-12 | 19:05 | 57.2872 | 232.148 | 232.754 | 230.823
2021-07-12 | 19:05 | 57.2873 | 232.16 | 232.721 | 230.839
2021-07-12 | 19:05 | 57.2874 | 232.17 | 232.687 | 230.858
2021-07-12 | 19:05 | 57.2875 | 232.181 | 232.643 | 230.883
2021-07-12 | 19:05 | 57.2876 | 232.19 | 232.604 | 230.91
2021-07-12 | 19:05 | 57.2877 | 232.196 | 232.564 | 230.937
2021-07-12 | 19:05 | 57.2878 | 232.2 | 232.525 | 230.967
2021-07-12 | 19:05 | 57.2879 | 232.202 | 232.497 | 230.99
2021-07-12 | 19:05 | 57.288 | 232.201 | 232.471 | 231.022
2021-07-12 | 19:05 | 57.2881 | 232.199 | 232.454 | 231.047
2021-07-12 | 19:05 | 57.2882 | 232.195 | 232.435 | 231.074
2021-07-12 | 19:05 | 57.2883 | 232.189 | 232.411 | 231.106
2021-07-12 | 19:05 | 57.2884 | 232.181 | 232.39 | 231.138
2021-07-12 | 19:05 | 57.2885 | 232.171 | 232.376 | 231.167
2021-07-12 | 19:05 | 57.2886 | 232.159 | 232.359 | 231.197
2021-07-12 | 19:05 | 57.2887 | 232.146 | 232.339 | 231.228
2021-07-12 | 19:05 | 57.2888 | 232.131 | 232.322 | 231.26
2021-07-12 | 19:05 | 57.2889 | 232.115 | 232.306 | 231.284
2021-07-12 | 19:05 | 57.289 | 232.096 | 232.294 | 231.312
2021-07-12 | 19:05 | 57.2891 | 232.068 | 232.277 | 231.349
2021-07-12 | 19:05 | 57.2892 | 232.039 | 232.262 | 231.388
2021-07-12 | 19:05 | 57.2893 | 232.009 | 232.251 | 231.426
2021-07-12 | 19:05 | 57.2894 | 231.977 | 232.244 | 231.463
2021-07-12 | 19:05 | 57.2895 | 231.945 | 232.24 | 231.497
2021-07-12 | 19:05 | 57.2896 | 231.913 | 232.237 | 231.531
2021-07-12 | 19:05 | 57.2897 | 231.886 | 232.238 | 231.559
2021-07-12 | 19:05 | 57.2898 | 231.863 | 232.245 | 231.583
2021-07-12 | 19:05 | 57.2899 | 231.838 | 232.255 | 231.607
2021-07-12 | 19:05 | 57.29 | 231.809 | 232.268 | 231.629
2021-07-12 | 19:05 | 57.2901 | 231.779 | 232.275 | 231.652
2021-07-12 | 19:05 | 57.2902 | 231.752 | 232.283 | 231.672
2021-07-12 | 19:05 | 57.2903 | 231.72 | 232.298 | 231.69
2021-07-12 | 19:05 | 57.2904 | 231.689 | 232.316 | 231.706
2021-07-12 | 19:05 | 57.2905 | 231.658 | 232.324 | 231.72
2021-07-12 | 19:05 | 57.2906 | 231.629 | 232.333 | 231.734
2021-07-12 | 19:05 | 57.2907 | 231.598 | 232.351 | 231.745
2021-07-12 | 19:05 | 57.2908 | 231.557 | 232.374 | 231.757
2021-07-12 | 19:05 | 57.2909 | 231.514 | 232.401 | 231.768
2021-07-12 | 19:05 | 57.291 | 231.474 | 232.428 | 231.776
2021-07-12 | 19:05 | 57.2911 | 231.436 | 232.456 | 231.782
2021-07-12 | 19:05 | 57.2912 | 231.401 | 232.485 | 231.785
2021-07-12 | 19:05 | 57.2913 | 231.378 | 232.51 | 231.786
2021-07-12 | 19:05 | 57.2914 | 231.353 | 232.543 | 231.785
2021-07-12 | 19:05 | 57.2915 | 231.329 | 232.571 | 231.782
2021-07-12 | 19:05 | 57.2916 | 231.311 | 232.596 | 231.777
2021-07-12 | 19:05 | 57.2917 | 231.294 | 232.628 | 231.771
2021-07-12 | 19:05 | 57.2918 | 231.275 | 232.661 | 231.763
2021-07-12 | 19:05 | 57.2919 | 231.254 | 232.694 | 231.752
2021-07-12 | 19:05 | 57.292 | 231.236 | 232.723 | 231.74
2021-07-12 | 19:05 | 57.2921 | 231.221 | 232.756 | 231.726
2021-07-12 | 19:05 | 57.2922 | 231.204 | 232.783 | 231.711
2021-07-12 | 19:05 | 57.2923 | 231.187 | 232.814 | 231.694
2021-07-12 | 19:05 | 57.2924 | 231.173 | 232.842 | 231.675
2021-07-12 | 19:05 | 57.2925 | 231.158 | 232.879 | 231.648
2021-07-12 | 19:05 | 57.2926 | 231.146 | 232.918 | 231.619
2021-07-12 | 19:05 | 57.2927 | 231.136 | 232.956 | 231.588
2021-07-12 | 19:05 | 57.2928 | 231.129 | 232.993 | 231.557
2021-07-12 | 19:05 | 57.2929 | 231.126 | 233.026 | 231.526
2021-07-12 | 19:05 | 57.293 | 231.128 | 233.052 | 231.501
2021-07-12 | 19:05 | 57.2931 | 231.137 | 233.075 | 231.476
2021-07-12 | 19:05 | 57.2932 | 231.146 | 233.099 | 231.449
2021-07-12 | 19:05 | 57.2933 | 231.153 | 233.124 | 231.423
2021-07-12 | 19:05 | 57.2934 | 231.163 | 233.146 | 231.398
2021-07-12 | 19:05 | 57.2935 | 231.174 | 233.166 | 231.369
2021-07-12 | 19:05 | 57.2936 | 231.188 | 233.184 | 231.337
2021-07-12 | 19:05 | 57.2937 | 231.204 | 233.202 | 231.305
2021-07-12 | 19:05 | 57.2938 | 231.218 | 233.218 | 231.276
2021-07-12 | 19:05 | 57.2939 | 231.223 | 233.231 | 231.248
2021-07-12 | 19:05 | 57.294 | 231.238 | 233.243 | 231.216
2021-07-12 | 19:05 | 57.2941 | 231.262 | 233.257 | 231.173
2021-07-12 | 19:05 | 57.2942 | 231.287 | 233.268 | 231.132
2021-07-12 | 19:05 | 57.2943 | 231.315 | 233.277 | 231.092
2021-07-12 | 19:05 | 57.2944 | 231.343 | 233.284 | 231.053
2021-07-12 | 19:05 | 57.2945 | 231.372 | 233.289 | 231.015
2021-07-12 | 19:05 | 57.2946 | 231.404 | 233.291 | 230.98
2021-07-12 | 19:05 | 57.2947 | 231.433 | 233.291 | 230.957
2021-07-12 | 19:05 | 57.2948 | 231.461 | 233.289 | 230.935
2021-07-12 | 19:05 | 57.2949 | 231.492 | 233.285 | 230.912
2021-07-12 | 19:05 | 57.295 | 231.523 | 233.279 | 230.891
2021-07-12 | 19:05 | 57.2951 | 231.552 | 233.271 | 230.875
2021-07-12 | 19:05 | 57.2952 | 231.581 | 233.262 | 230.858
2021-07-12 | 19:05 | 57.2953 | 231.612 | 233.25 | 230.84
2021-07-12 | 19:05 | 57.2954 | 231.646 | 233.238 | 230.821
2021-07-12 | 19:05 | 57.2955 | 231.679 | 233.223 | 230.804
2021-07-12 | 19:05 | 57.2956 | 231.705 | 233.206 | 230.788
2021-07-12 | 19:05 | 57.2957 | 231.731 | 233.187 | 230.777
2021-07-12 | 19:05 | 57.2958 | 231.77 | 233.158 | 230.759
2021-07-12 | 19:05 | 57.2959 | 231.808 | 233.13 | 230.745
2021-07-12 | 19:05 | 57.296 | 231.846 | 233.1 | 230.734
2021-07-12 | 19:05 | 57.2961 | 231.883 | 233.068 | 230.726
2021-07-12 | 19:05 | 57.2962 | 231.918 | 233.036 | 230.719
2021-07-12 | 19:05 | 57.2963 | 231.941 | 233.013 | 230.719
2021-07-12 | 19:05 | 57.2964 | 231.967 | 232.983 | 230.726
2021-07-12 | 19:05 | 57.2965 | 231.99 | 232.956 | 230.736
2021-07-12 | 19:05 | 57.2966 | 232.014 | 232.931 | 230.743
2021-07-12 | 19:05 | 57.2967 | 232.038 | 232.905 | 230.75
2021-07-12 | 19:05 | 57.2968 | 232.06 | 232.878 | 230.758
2021-07-12 | 19:05 | 57.2969 | 232.079 | 232.847 | 230.769
2021-07-12 | 19:05 | 57.297 | 232.096 | 232.813 | 230.785
2021-07-12 | 19:05 | 57.2971 | 232.111 | 232.781 | 230.8
2021-07-12 | 19:05 | 57.2972 | 232.127 | 232.752 | 230.811
2021-07-12 | 19:05 | 57.2973 | 232.139 | 232.724 | 230.817
2021-07-12 | 19:05 | 57.2974 | 232.15 | 232.695 | 230.833
2021-07-12 | 19:05 | 57.2975 | 232.162 | 232.652 | 230.855
2021-07-12 | 19:05 | 57.2976 | 232.172 | 232.61 | 230.882
2021-07-12 | 19:05 | 57.2977 | 232.18 | 232.569 | 230.909
2021-07-12 | 19:05 | 57.2978 | 232.185 | 232.53 | 230.938
2021-07-12 | 19:05 | 57.2979 | 232.188 | 232.493 | 230.967
2021-07-12 | 19:05 | 57.298 | 232.188 | 232.474 | 230.99
2021-07-12 | 19:05 | 57.2981 | 232.186 | 232.453 | 231.02
2021-07-12 | 19:05 | 57.2982 | 232.183 | 232.43 | 231.048
2021-07-12 | 19:05 | 57.2983 | 232.178 | 232.406 | 231.08
2021-07-12 | 19:05 | 57.2984 | 232.171 | 232.384 | 231.112
2021-07-12 | 19:05 | 57.2985 | 232.162 | 232.368 | 231.143
2021-07-12 | 19:05 | 57.2986 | 232.151 | 232.354 | 231.171
2021-07-12 | 19:05 | 57.2987 | 232.138 | 232.337 | 231.201
2021-07-12 | 19:05 | 57.2988 | 232.124 | 232.318 | 231.235
2021-07-12 | 19:05 | 57.2989 | 232.11 | 232.297 | 231.264
2021-07-12 | 19:05 | 57.299 | 232.091 | 232.282 | 231.294
2021-07-12 | 19:05 | 57.2991 | 232.072 | 232.272 | 231.321
2021-07-12 | 19:05 | 57.2992 | 232.044 | 232.257 | 231.359
2021-07-12 | 19:05 | 57.2993 | 232.014 | 232.245 | 231.398
2021-07-12 | 19:05 | 57.2994 | 231.982 | 232.236 | 231.437
2021-07-12 | 19:05 | 57.2995 | 231.95 | 232.229 | 231.473
2021-07-12 | 19:05 | 57.2996 | 231.918 | 232.225 | 231.507
2021-07-12 | 19:05 | 57.2997 | 231.884 | 232.226 | 231.544
2021-07-12 | 19:05 | 57.2998 | 231.859 | 232.236 | 231.568
2021-07-12 | 19:05 | 57.2999 | 231.831 | 232.249 | 231.592
2021-07-12 | 19:05 | 57.3 | 231.802 | 232.259 | 231.616
2021-07-12 | 19:05 | 57.3001 | 231.776 | 232.267 | 231.638
2021-07-12 | 19:05 | 57.3002 | 231.749 | 232.274 | 231.66
2021-07-12 | 19:05 | 57.3003 | 231.717 | 232.288 | 231.679
2021-07-12 | 19:05 | 57.3004 | 231.684 | 232.305 | 231.696
2021-07-12 | 19:05 | 57.3005 | 231.654 | 232.322 | 231.712
2021-07-12 | 19:05 | 57.3006 | 231.624 | 232.329 | 231.725
2021-07-12 | 19:05 | 57.3007 | 231.591 | 232.344 | 231.737
2021-07-12 | 19:05 | 57.3008 | 231.56 | 232.36 | 231.748
2021-07-12 | 19:05 | 57.3009 | 231.532 | 232.378 | 231.756
2021-07-12 | 19:05 | 57.301 | 231.493 | 232.406 | 231.765
2021-07-12 | 19:05 | 57.3011 | 231.453 | 232.435 | 231.772
2021-07-12 | 19:05 | 57.3012 | 231.416 | 232.467 | 231.777
2021-07-12 | 19:05 | 57.3013 | 231.381 | 232.499 | 231.779
2021-07-12 | 19:05 | 57.3014 | 231.348 | 232.539 | 231.779
2021-07-12 | 19:05 | 57.3015 | 231.33 | 232.562 | 231.777
2021-07-12 | 19:05 | 57.3016 | 231.309 | 232.592 | 231.773
2021-07-12 | 19:05 | 57.3017 | 231.288 | 232.627 | 231.767
2021-07-12 | 19:05 | 57.3018 | 231.269 | 232.661 | 231.76
2021-07-12 | 19:05 | 57.3019 | 231.254 | 232.691 | 231.75
2021-07-12 | 19:05 | 57.302 | 231.235 | 232.721 | 231.739
2021-07-12 | 19:05 | 57.3021 | 231.22 | 232.754 | 231.725
2021-07-12 | 19:05 | 57.3022 | 231.206 | 232.783 | 231.709
2021-07-12 | 19:05 | 57.3023 | 231.19 | 232.811 | 231.693
2021-07-12 | 19:05 | 57.3024 | 231.172 | 232.841 | 231.675
2021-07-12 | 19:05 | 57.3025 | 231.158 | 232.87 | 231.657
2021-07-12 | 19:05 | 57.3026 | 231.149 | 232.896 | 231.635
2021-07-12 | 19:05 | 57.3027 | 231.14 | 232.934 | 231.605
2021-07-12 | 19:05 | 57.3028 | 231.133 | 232.971 | 231.573
2021-07-12 | 19:05 | 57.3029 | 231.128 | 233.006 | 231.541
2021-07-12 | 19:05 | 57.303 | 231.125 | 233.042 | 231.509
2021-07-12 | 19:05 | 57.3031 | 231.13 | 233.08 | 231.472
2021-07-12 | 19:05 | 57.3032 | 231.137 | 233.104 | 231.448
2021-07-12 | 19:05 | 57.3033 | 231.145 | 233.127 | 231.422
2021-07-12 | 19:05 | 57.3034 | 231.157 | 233.149 | 231.393
2021-07-12 | 19:05 | 57.3035 | 231.168 | 233.171 | 231.364
2021-07-12 | 19:05 | 57.3036 | 231.179 | 233.192 | 231.335
2021-07-12 | 19:05 | 57.3037 | 231.19 | 233.211 | 231.306
2021-07-12 | 19:05 | 57.3038 | 231.205 | 233.227 | 231.275
2021-07-12 | 19:05 | 57.3039 | 231.216 | 233.241 | 231.242
2021-07-12 | 19:05 | 57.304 | 231.23 | 233.254 | 231.211
2021-07-12 | 19:05 | 57.3041 | 231.245 | 233.265 | 231.18
2021-07-12 | 19:05 | 57.3042 | 231.263 | 233.274 | 231.15
2021-07-12 | 19:05 | 57.3043 | 231.282 | 233.282 | 231.121
2021-07-12 | 19:05 | 57.3044 | 231.302 | 233.288 | 231.093
2021-07-12 | 19:05 | 57.3045 | 231.331 | 233.293 | 231.054
2021-07-12 | 19:05 | 57.3046 | 231.361 | 233.296 | 231.017
2021-07-12 | 19:05 | 57.3047 | 231.395 | 233.297 | 230.984
2021-07-12 | 19:05 | 57.3048 | 231.44 | 233.295 | 230.95
2021-07-12 | 19:05 | 57.3049 | 231.481 | 233.291 | 230.919
2021-07-12 | 19:05 | 57.305 | 231.509 | 233.286 | 230.899
2021-07-12 | 19:05 | 57.3051 | 231.539 | 233.279 | 230.882
2021-07-12 | 19:05 | 57.3052 | 231.572 | 233.271 | 230.863
2021-07-12 | 19:05 | 57.3053 | 231.605 | 233.26 | 230.844
2021-07-12 | 19:05 | 57.3054 | 231.636 | 233.247 | 230.828
2021-07-12 | 19:05 | 57.3055 | 231.667 | 233.232 | 230.813
2021-07-12 | 19:05 | 57.3056 | 231.696 | 233.217 | 230.796
2021-07-12 | 19:05 | 57.3057 | 231.728 | 233.2 | 230.779
2021-07-12 | 19:05 | 57.3058 | 231.755 | 233.18 | 230.766
2021-07-12 | 19:05 | 57.3059 | 231.782 | 233.16 | 230.756
2021-07-12 | 19:05 | 57.306 | 231.811 | 233.139 | 230.746
2021-07-12 | 19:05 | 57.3061 | 231.84 | 233.117 | 230.738
2021-07-12 | 19:05 | 57.3062 | 231.876 | 233.085 | 230.73
2021-07-12 | 19:05 | 57.3063 | 231.91 | 233.053 | 230.728
2021-07-12 | 19:05 | 57.3064 | 231.947 | 233.017 | 230.729
2021-07-12 | 19:05 | 57.3065 | 231.983 | 232.983 | 230.738
2021-07-12 | 19:05 | 57.3066 | 232.017 | 232.946 | 230.75
2021-07-12 | 19:05 | 57.3067 | 232.041 | 232.917 | 230.758
2021-07-12 | 19:05 | 57.3068 | 232.063 | 232.888 | 230.77
2021-07-12 | 19:05 | 57.3069 | 232.082 | 232.86 | 230.78
2021-07-12 | 19:05 | 57.307 | 232.102 | 232.829 | 230.793
2021-07-12 | 19:05 | 57.3071 | 232.119 | 232.796 | 230.807
2021-07-12 | 19:05 | 57.3072 | 232.135 | 232.764 | 230.823
2021-07-12 | 19:05 | 57.3073 | 232.147 | 232.736 | 230.831
2021-07-12 | 19:05 | 57.3074 | 232.158 | 232.705 | 230.848
2021-07-12 | 19:05 | 57.3075 | 232.168 | 232.672 | 230.867
2021-07-12 | 19:05 | 57.3076 | 232.176 | 232.64 | 230.885
2021-07-12 | 19:05 | 57.3077 | 232.182 | 232.614 | 230.904
2021-07-12 | 19:05 | 57.3078 | 232.187 | 232.587 | 230.923
2021-07-12 | 19:05 | 57.3079 | 232.191 | 232.549 | 230.952
2021-07-12 | 19:05 | 57.308 | 232.192 | 232.513 | 230.984
2021-07-12 | 19:05 | 57.3081 | 232.192 | 232.478 | 231.025
2021-07-12 | 19:05 | 57.3082 | 232.188 | 232.45 | 231.063
2021-07-12 | 19:05 | 57.3083 | 232.183 | 232.421 | 231.103
2021-07-12 | 19:05 | 57.3084 | 232.176 | 232.4 | 231.134
2021-07-12 | 19:05 | 57.3085 | 232.168 | 232.378 | 231.168
2021-07-12 | 19:05 | 57.3086 | 232.159 | 232.361 | 231.199
2021-07-12 | 19:05 | 57.3087 | 232.146 | 232.346 | 231.23
2021-07-12 | 19:05 | 57.3088 | 232.132 | 232.33 | 231.261
2021-07-12 | 19:05 | 57.3089 | 232.117 | 232.311 | 231.292
2021-07-12 | 19:05 | 57.309 | 232.101 | 232.295 | 231.32
2021-07-12 | 19:05 | 57.3091 | 232.082 | 232.285 | 231.348
2021-07-12 | 19:05 | 57.3092 | 232.062 | 232.274 | 231.374
2021-07-12 | 19:05 | 57.3093 | 232.041 | 232.261 | 231.402
2021-07-12 | 19:05 | 57.3094 | 232.021 | 232.252 | 231.431
2021-07-12 | 19:05 | 57.3095 | 231.997 | 232.25 | 231.458
2021-07-12 | 19:05 | 57.3096 | 231.973 | 232.25 | 231.481
2021-07-12 | 19:05 | 57.3097 | 231.941 | 232.249 | 231.516
2021-07-12 | 19:05 | 57.3098 | 231.903 | 232.255 | 231.554
2021-07-12 | 19:05 | 57.3099 | 231.869 | 232.267 | 231.587
2021-07-12 | 19:05 | 57.31 | 231.833 | 232.279 | 231.621
2021-07-12 | 19:05 | 57.3101 | 231.793 | 232.296 | 231.653
2021-07-12 | 19:05 | 57.3102 | 231.763 | 232.307 | 231.675
2021-07-12 | 19:05 | 57.3103 | 231.736 | 232.316 | 231.695
2021-07-12 | 19:05 | 57.3104 | 231.705 | 232.327 | 231.714
2021-07-12 | 19:05 | 57.3105 | 231.674 | 232.348 | 231.729
2021-07-12 | 19:05 | 57.3106 | 231.644 | 232.358 | 231.742
2021-07-12 | 19:05 | 57.3107 | 231.614 | 232.369 | 231.755
2021-07-12 | 19:05 | 57.3108 | 231.584 | 232.383 | 231.767
2021-07-12 | 19:05 | 57.3109 | 231.555 | 232.402 | 231.776
2021-07-12 | 19:05 | 57.311 | 231.524 | 232.424 | 231.783
2021-07-12 | 19:05 | 57.3111 | 231.497 | 232.443 | 231.788
2021-07-12 | 19:05 | 57.3112 | 231.472 | 232.459 | 231.793
2021-07-12 | 19:05 | 57.3113 | 231.438 | 232.488 | 231.796
2021-07-12 | 19:05 | 57.3114 | 231.405 | 232.522 | 231.797
2021-07-12 | 19:05 | 57.3115 | 231.373 | 232.566 | 231.795
2021-07-12 | 19:05 | 57.3116 | 231.343 | 232.605 | 231.791
2021-07-12 | 19:05 | 57.3117 | 231.316 | 232.645 | 231.785
2021-07-12 | 19:05 | 57.3118 | 231.291 | 232.688 | 231.776
2021-07-12 | 19:05 | 57.3119 | 231.275 | 232.719 | 231.767
2021-07-12 | 19:05 | 57.312 | 231.257 | 232.751 | 231.757
2021-07-12 | 19:05 | 57.3121 | 231.24 | 232.781 | 231.744
2021-07-12 | 19:05 | 57.3122 | 231.224 | 232.811 | 231.73
2021-07-12 | 19:05 | 57.3123 | 231.209 | 232.837 | 231.716
2021-07-12 | 19:05 | 57.3124 | 231.193 | 232.868 | 231.698
2021-07-12 | 19:05 | 57.3125 | 231.181 | 232.894 | 231.68
2021-07-12 | 19:05 | 57.3126 | 231.171 | 232.919 | 231.661
2021-07-12 | 19:05 | 57.3127 | 231.163 | 232.945 | 231.64
2021-07-12 | 19:05 | 57.3128 | 231.156 | 232.973 | 231.619
2021-07-12 | 19:05 | 57.3129 | 231.152 | 232.999 | 231.598
2021-07-12 | 19:05 | 57.313 | 231.147 | 233.032 | 231.567
2021-07-12 | 19:05 | 57.3131 | 231.148 | 233.068 | 231.533
2021-07-12 | 19:05 | 57.3132 | 231.16 | 233.101 | 231.5
2021-07-12 | 19:05 | 57.3133 | 231.172 | 233.134 | 231.464
2021-07-12 | 19:05 | 57.3134 | 231.182 | 233.167 | 231.428
2021-07-12 | 19:05 | 57.3135 | 231.197 | 233.197 | 231.392
2021-07-12 | 19:05 | 57.3136 | 231.212 | 233.225 | 231.353
2021-07-12 | 19:05 | 57.3137 | 231.224 | 233.242 | 231.323
2021-07-12 | 19:05 | 57.3138 | 231.241 | 233.258 | 231.292
2021-07-12 | 19:05 | 57.3139 | 231.257 | 233.273 | 231.261
2021-07-12 | 19:05 | 57.314 | 231.264 | 233.285 | 231.235
2021-07-12 | 19:05 | 57.3141 | 231.276 | 233.297 | 231.207
2021-07-12 | 19:05 | 57.3142 | 231.293 | 233.306 | 231.176
2021-07-12 | 19:05 | 57.3143 | 231.313 | 233.313 | 231.146
2021-07-12 | 19:05 | 57.3144 | 231.333 | 233.32 | 231.119
2021-07-12 | 19:05 | 57.3145 | 231.351 | 233.324 | 231.093
2021-07-12 | 19:05 | 57.3146 | 231.369 | 233.327 | 231.067
2021-07-12 | 19:05 | 57.3147 | 231.4 | 233.329 | 231.033
2021-07-12 | 19:05 | 57.3148 | 231.439 | 233.328 | 231.001
2021-07-12 | 19:05 | 57.3149 | 231.476 | 233.326 | 230.973
2021-07-12 | 19:05 | 57.315 | 231.516 | 233.32 | 230.943
2021-07-12 | 19:05 | 57.3151 | 231.558 | 233.313 | 230.916
2021-07-12 | 19:05 | 57.3152 | 231.6 | 233.302 | 230.891
2021-07-12 | 19:05 | 57.3153 | 231.64 | 233.29 | 230.866
2021-07-12 | 19:05 | 57.3154 | 231.668 | 233.278 | 230.852
2021-07-12 | 19:05 | 57.3155 | 231.698 | 233.265 | 230.834
2021-07-12 | 19:05 | 57.3156 | 231.729 | 233.252 | 230.816
2021-07-12 | 19:05 | 57.3157 | 231.756 | 233.236 | 230.799
2021-07-12 | 19:05 | 57.3158 | 231.782 | 233.218 | 230.788
2021-07-12 | 19:05 | 57.3159 | 231.805 | 233.198 | 230.777
2021-07-12 | 19:05 | 57.316 | 231.83 | 233.178 | 230.77
2021-07-12 | 19:05 | 57.3161 | 231.857 | 233.159 | 230.762
2021-07-12 | 19:05 | 57.3162 | 231.885 | 233.138 | 230.755
2021-07-12 | 19:05 | 57.3163 | 231.918 | 233.108 | 230.748
2021-07-12 | 19:05 | 57.3164 | 231.951 | 233.078 | 230.746
2021-07-12 | 19:05 | 57.3165 | 231.986 | 233.041 | 230.754
2021-07-12 | 19:05 | 57.3166 | 232.017 | 233.007 | 230.765
2021-07-12 | 19:05 | 57.3167 | 232.049 | 232.972 | 230.774
2021-07-12 | 19:05 | 57.3168 | 232.08 | 232.934 | 230.788
2021-07-12 | 19:05 | 57.3169 | 232.109 | 232.898 | 230.8
2021-07-12 | 19:05 | 57.317 | 232.135 | 232.858 | 230.814
2021-07-12 | 19:05 | 57.3171 | 232.151 | 232.827 | 230.827
2021-07-12 | 19:05 | 57.3172 | 232.164 | 232.794 | 230.845
2021-07-12 | 19:05 | 57.3173 | 232.176 | 232.765 | 230.857
2021-07-12 | 19:05 | 57.3174 | 232.188 | 232.737 | 230.867
2021-07-12 | 19:05 | 57.3175 | 232.199 | 232.714 | 230.877
2021-07-12 | 19:05 | 57.3176 | 232.207 | 232.686 | 230.892
2021-07-12 | 19:05 | 57.3177 | 232.213 | 232.654 | 230.914
2021-07-12 | 19:05 | 57.3178 | 232.217 | 232.625 | 230.934
2021-07-12 | 19:05 | 57.3179 | 232.221 | 232.6 | 230.952
2021-07-12 | 19:05 | 57.318 | 232.223 | 232.566 | 230.978
2021-07-12 | 19:05 | 57.3181 | 232.223 | 232.536 | 231.011
2021-07-12 | 19:05 | 57.3182 | 232.221 | 232.505 | 231.051
2021-07-12 | 19:05 | 57.3183 | 232.217 | 232.477 | 231.088
2021-07-12 | 19:05 | 57.3184 | 232.21 | 232.449 | 231.127
2021-07-12 | 19:05 | 57.3185 | 232.201 | 232.422 | 231.169
2021-07-12 | 19:05 | 57.3186 | 232.189 | 232.4 | 231.21
2021-07-12 | 19:05 | 57.3187 | 232.174 | 232.377 | 231.25
2021-07-12 | 19:05 | 57.3188 | 232.157 | 232.354 | 231.291
2021-07-12 | 19:05 | 57.3189 | 232.144 | 232.341 | 231.318
2021-07-12 | 19:05 | 57.319 | 232.131 | 232.32 | 231.344
2021-07-12 | 19:05 | 57.3191 | 232.115 | 232.302 | 231.373
2021-07-12 | 19:05 | 57.3192 | 232.097 | 232.293 | 231.398
2021-07-12 | 19:05 | 57.3193 | 232.078 | 232.286 | 231.421
2021-07-12 | 19:05 | 57.3194 | 232.059 | 232.281 | 231.445
2021-07-12 | 19:05 | 57.3195 | 232.038 | 232.275 | 231.47
2021-07-12 | 19:05 | 57.3196 | 232.018 | 232.268 | 231.494
2021-07-12 | 19:05 | 57.3197 | 231.999 | 232.262 | 231.517
2021-07-12 | 19:05 | 57.3198 | 231.966 | 232.263 | 231.553
2021-07-12 | 19:05 | 57.3199 | 231.934 | 232.274 | 231.584
2021-07-12 | 19:05 | 57.32 | 231.899 | 232.286 | 231.616
2021-07-12 | 19:05 | 57.3201 | 231.863 | 232.298 | 231.647
2021-07-12 | 19:05 | 57.3202 | 231.826 | 232.31 | 231.676
2021-07-12 | 19:05 | 57.3203 | 231.79 | 232.323 | 231.703
2021-07-12 | 19:05 | 57.3204 | 231.749 | 232.34 | 231.728
2021-07-12 | 19:05 | 57.3205 | 231.707 | 232.36 | 231.751
2021-07-12 | 19:05 | 57.3206 | 231.668 | 232.379 | 231.771
2021-07-12 | 19:05 | 57.3207 | 231.641 | 232.389 | 231.781
2021-07-12 | 19:05 | 57.3208 | 231.612 | 232.403 | 231.792
2021-07-12 | 19:05 | 57.3209 | 231.584 | 232.416 | 231.801
2021-07-12 | 19:05 | 57.321 | 231.558 | 232.431 | 231.809
2021-07-12 | 19:05 | 57.3211 | 231.534 | 232.448 | 231.815
2021-07-12 | 19:05 | 57.3212 | 231.507 | 232.468 | 231.819
2021-07-12 | 19:05 | 57.3213 | 231.48 | 232.491 | 231.822
2021-07-12 | 19:05 | 57.3214 | 231.458 | 232.512 | 231.823
2021-07-12 | 19:05 | 57.3215 | 231.428 | 232.549 | 231.823
2021-07-12 | 19:05 | 57.3216 | 231.403 | 232.583 | 231.82
2021-07-12 | 19:05 | 57.3217 | 231.376 | 232.62 | 231.815
2021-07-12 | 19:05 | 57.3218 | 231.349 | 232.663 | 231.807
2021-07-12 | 19:05 | 57.3219 | 231.323 | 232.705 | 231.797
2021-07-12 | 19:05 | 57.322 | 231.302 | 232.745 | 231.785
2021-07-12 | 19:05 | 57.3221 | 231.277 | 232.785 | 231.77
2021-07-12 | 19:05 | 57.3222 | 231.256 | 232.828 | 231.752
2021-07-12 | 19:05 | 57.3223 | 231.235 | 232.865 | 231.732
2021-07-12 | 19:05 | 57.3224 | 231.223 | 232.891 | 231.716
2021-07-12 | 19:05 | 57.3225 | 231.21 | 232.917 | 231.7
2021-07-12 | 19:05 | 57.3226 | 231.197 | 232.944 | 231.683
2021-07-12 | 19:05 | 57.3227 | 231.187 | 232.97 | 231.665
2021-07-12 | 19:05 | 57.3228 | 231.183 | 232.993 | 231.645
2021-07-12 | 19:05 | 57.3229 | 231.182 | 233.014 | 231.623
2021-07-12 | 19:05 | 57.323 | 231.177 | 233.037 | 231.602
2021-07-12 | 19:05 | 57.3231 | 231.174 | 233.06 | 231.583
2021-07-12 | 19:05 | 57.3232 | 231.182 | 233.095 | 231.548
2021-07-12 | 19:05 | 57.3233 | 231.191 | 233.127 | 231.516
2021-07-12 | 19:05 | 57.3234 | 231.201 | 233.158 | 231.481
2021-07-12 | 19:05 | 57.3235 | 231.215 | 233.187 | 231.444
2021-07-12 | 19:05 | 57.3236 | 231.23 | 233.215 | 231.406
2021-07-12 | 19:05 | 57.3237 | 231.245 | 233.241 | 231.367
2021-07-12 | 19:05 | 57.3238 | 231.261 | 233.266 | 231.328
2021-07-12 | 19:05 | 57.3239 | 231.282 | 233.287 | 231.286
2021-07-12 | 19:05 | 57.324 | 231.296 | 233.305 | 231.246
2021-07-12 | 19:05 | 57.3241 | 231.314 | 233.322 | 231.205
2021-07-12 | 19:05 | 57.3242 | 231.328 | 233.332 | 231.177
2021-07-12 | 19:05 | 57.3243 | 231.342 | 233.339 | 231.15
2021-07-12 | 19:05 | 57.3244 | 231.358 | 233.346 | 231.124
2021-07-12 | 19:05 | 57.3245 | 231.378 | 233.351 | 231.098
2021-07-12 | 19:05 | 57.3246 | 231.396 | 233.354 | 231.074
2021-07-12 | 19:05 | 57.3247 | 231.414 | 233.356 | 231.051
2021-07-12 | 19:05 | 57.3248 | 231.435 | 233.356 | 231.03
2021-07-12 | 19:05 | 57.3249 | 231.465 | 233.355 | 231.009
2021-07-12 | 19:05 | 57.325 | 231.502 | 233.351 | 230.982
2021-07-12 | 19:05 | 57.3251 | 231.541 | 233.344 | 230.955
2021-07-12 | 19:05 | 57.3252 | 231.58 | 233.335 | 230.932
2021-07-12 | 19:05 | 57.3253 | 231.622 | 233.324 | 230.906
2021-07-12 | 19:05 | 57.3254 | 231.664 | 233.31 | 230.882
2021-07-12 | 19:05 | 57.3255 | 231.704 | 233.293 | 230.859
2021-07-12 | 19:05 | 57.3256 | 231.744 | 233.274 | 230.839
2021-07-12 | 19:05 | 57.3257 | 231.78 | 233.254 | 230.818
2021-07-12 | 19:05 | 57.3258 | 231.82 | 233.231 | 230.797
2021-07-12 | 19:05 | 57.3259 | 231.846 | 233.213 | 230.784
2021-07-12 | 19:05 | 57.326 | 231.868 | 233.195 | 230.776
2021-07-12 | 19:05 | 57.3261 | 231.892 | 233.175 | 230.77
2021-07-12 | 19:05 | 57.3262 | 231.918 | 233.155 | 230.764
2021-07-12 | 19:05 | 57.3263 | 231.942 | 233.135 | 230.757
2021-07-12 | 19:05 | 57.3264 | 231.963 | 233.114 | 230.756
2021-07-12 | 19:05 | 57.3265 | 231.985 | 233.09 | 230.759
2021-07-12 | 19:05 | 57.3266 | 232.008 | 233.069 | 230.765
2021-07-12 | 19:05 | 57.3267 | 232.04 | 233.036 | 230.775
2021-07-12 | 19:05 | 57.3268 | 232.071 | 232.999 | 230.785
2021-07-12 | 19:05 | 57.3269 | 232.099 | 232.962 | 230.799
2021-07-12 | 19:05 | 57.327 | 232.125 | 232.925 | 230.811
2021-07-12 | 19:05 | 57.3271 | 232.149 | 232.886 | 230.828
2021-07-12 | 19:05 | 57.3272 | 232.172 | 232.844 | 230.845
2021-07-12 | 19:05 | 57.3273 | 232.191 | 232.803 | 230.865
2021-07-12 | 19:05 | 57.3274 | 232.207 | 232.765 | 230.876
2021-07-12 | 19:05 | 57.3275 | 232.222 | 232.725 | 230.896
2021-07-12 | 19:05 | 57.3276 | 232.231 | 232.696 | 230.91
2021-07-12 | 19:05 | 57.3277 | 232.238 | 232.666 | 230.928
2021-07-12 | 19:05 | 57.3278 | 232.243 | 232.641 | 230.946
2021-07-12 | 19:05 | 57.3279 | 232.247 | 232.618 | 230.962
2021-07-12 | 19:05 | 57.328 | 232.249 | 232.595 | 230.98
2021-07-12 | 19:05 | 57.3281 | 232.25 | 232.569 | 231.002
2021-07-12 | 19:05 | 57.3282 | 232.25 | 232.544 | 231.032
2021-07-12 | 19:05 | 57.3283 | 232.248 | 232.529 | 231.055
2021-07-12 | 19:05 | 57.3284 | 232.242 | 232.504 | 231.093
2021-07-12 | 19:05 | 57.3285 | 232.234 | 232.479 | 231.133
2021-07-12 | 19:05 | 57.3286 | 232.223 | 232.452 | 231.175
2021-07-12 | 19:05 | 57.3287 | 232.21 | 232.428 | 231.215
2021-07-12 | 19:05 | 57.3288 | 232.194 | 232.406 | 231.256
2021-07-12 | 19:05 | 57.3289 | 232.175 | 232.387 | 231.296
2021-07-12 | 19:05 | 57.329 | 232.156 | 232.364 | 231.335
2021-07-12 | 19:05 | 57.3291 | 232.134 | 232.341 | 231.371
2021-07-12 | 19:05 | 57.3292 | 232.11 | 232.324 | 231.409
2021-07-12 | 19:05 | 57.3293 | 232.084 | 232.31 | 231.444
2021-07-12 | 19:05 | 57.3294 | 232.064 | 232.301 | 231.468
2021-07-12 | 19:05 | 57.3295 | 232.046 | 232.291 | 231.493
2021-07-12 | 19:05 | 57.3296 | 232.025 | 232.285 | 231.518
2021-07-12 | 19:05 | 57.3297 | 232.004 | 232.285 | 231.54
2021-07-12 | 19:05 | 57.3298 | 231.983 | 232.286 | 231.56
2021-07-12 | 19:05 | 57.3299 | 231.958 | 232.288 | 231.586
2021-07-12 | 19:05 | 57.33 | 231.937 | 232.291 | 231.609
2021-07-12 | 19:05 | 57.3301 | 231.914 | 232.301 | 231.63
2021-07-12 | 19:05 | 57.3302 | 231.878 | 232.315 | 231.659
2021-07-12 | 19:05 | 57.3303 | 231.839 | 232.33 | 231.687
2021-07-12 | 19:05 | 57.3304 | 231.801 | 232.344 | 231.712
2021-07-12 | 19:05 | 57.3305 | 231.761 | 232.358 | 231.737
2021-07-12 | 19:05 | 57.3306 | 231.72 | 232.381 | 231.758
2021-07-12 | 19:05 | 57.3307 | 231.681 | 232.394 | 231.775
2021-07-12 | 19:05 | 57.3308 | 231.64 | 232.412 | 231.791
2021-07-12 | 19:05 | 57.3309 | 231.601 | 232.431 | 231.806
2021-07-12 | 19:05 | 57.331 | 231.563 | 232.452 | 231.818
2021-07-12 | 19:05 | 57.3311 | 231.535 | 232.473 | 231.824
2021-07-12 | 19:05 | 57.3312 | 231.507 | 232.494 | 231.828
2021-07-12 | 19:05 | 57.3313 | 231.484 | 232.511 | 231.832
2021-07-12 | 19:05 | 57.3314 | 231.463 | 232.527 | 231.834
2021-07-12 | 19:05 | 57.3315 | 231.443 | 232.549 | 231.834
2021-07-12 | 19:05 | 57.3316 | 231.423 | 232.579 | 231.833
2021-07-12 | 19:05 | 57.3317 | 231.401 | 232.605 | 231.831
2021-07-12 | 19:05 | 57.3318 | 231.384 | 232.63 | 231.826
2021-07-12 | 19:05 | 57.3319 | 231.362 | 232.668 | 231.817
2021-07-12 | 19:05 | 57.332 | 231.337 | 232.71 | 231.806
2021-07-12 | 19:05 | 57.3321 | 231.314 | 232.752 | 231.792
2021-07-12 | 19:05 | 57.3322 | 231.292 | 232.794 | 231.775
2021-07-12 | 19:05 | 57.3323 | 231.27 | 232.833 | 231.756
2021-07-12 | 19:05 | 57.3324 | 231.248 | 232.868 | 231.736
2021-07-12 | 19:05 | 57.3325 | 231.227 | 232.909 | 231.713
2021-07-12 | 19:05 | 57.3326 | 231.21 | 232.946 | 231.688
2021-07-12 | 19:05 | 57.3327 | 231.196 | 232.98 | 231.663
2021-07-12 | 19:05 | 57.3328 | 231.186 | 233.016 | 231.636
2021-07-12 | 19:05 | 57.3329 | 231.18 | 233.041 | 231.615
2021-07-12 | 19:05 | 57.333 | 231.176 | 233.065 | 231.596
2021-07-12 | 19:05 | 57.3331 | 231.173 | 233.088 | 231.576
2021-07-12 | 19:05 | 57.3332 | 231.173 | 233.112 | 231.553
2021-07-12 | 19:05 | 57.3333 | 231.182 | 233.132 | 231.532
2021-07-12 | 19:05 | 57.3334 | 231.19 | 233.153 | 231.508
2021-07-12 | 19:05 | 57.3335 | 231.197 | 233.176 | 231.482
2021-07-12 | 19:05 | 57.3336 | 231.205 | 233.196 | 231.459
2021-07-12 | 19:05 | 57.3337 | 231.22 | 233.223 | 231.423
2021-07-12 | 19:05 | 57.3338 | 231.235 | 233.247 | 231.384
2021-07-12 | 19:05 | 57.3339 | 231.254 | 233.269 | 231.343
2021-07-12 | 19:05 | 57.334 | 231.273 | 233.289 | 231.301
2021-07-12 | 19:05 | 57.3341 | 231.287 | 233.306 | 231.263
2021-07-12 | 19:05 | 57.3342 | 231.307 | 233.321 | 231.223
2021-07-12 | 19:05 | 57.3343 | 231.328 | 233.333 | 231.184
2021-07-12 | 19:05 | 57.3344 | 231.352 | 233.343 | 231.145
2021-07-12 | 19:05 | 57.3345 | 231.378 | 233.352 | 231.108
2021-07-12 | 19:05 | 57.3346 | 231.398 | 233.356 | 231.083
2021-07-12 | 19:05 | 57.3347 | 231.415 | 233.358 | 231.059
2021-07-12 | 19:05 | 57.3348 | 231.435 | 233.359 | 231.038
2021-07-12 | 19:05 | 57.3349 | 231.461 | 233.359 | 231.017
2021-07-12 | 19:05 | 57.335 | 231.486 | 233.357 | 230.999
2021-07-12 | 19:05 | 57.3351 | 231.515 | 233.354 | 230.979
2021-07-12 | 19:05 | 57.3352 | 231.543 | 233.348 | 230.959
2021-07-12 | 19:05 | 57.3353 | 231.57 | 233.341 | 230.944
2021-07-12 | 19:05 | 57.3354 | 231.608 | 233.328 | 230.921
2021-07-12 | 19:05 | 57.3355 | 231.648 | 233.312 | 230.9
2021-07-12 | 19:05 | 57.3356 | 231.689 | 233.294 | 230.879
2021-07-12 | 19:05 | 57.3357 | 231.729 | 233.275 | 230.857
2021-07-12 | 19:05 | 57.3358 | 231.765 | 233.253 | 230.834
2021-07-12 | 19:05 | 57.3359 | 231.803 | 233.229 | 230.816
2021-07-12 | 19:05 | 57.336 | 231.837 | 233.203 | 230.801
2021-07-12 | 19:05 | 57.3361 | 231.872 | 233.176 | 230.788
2021-07-12 | 19:05 | 57.3362 | 231.907 | 233.148 | 230.778
2021-07-12 | 19:05 | 57.3363 | 231.932 | 233.128 | 230.773
2021-07-12 | 19:05 | 57.3364 | 231.956 | 233.11 | 230.767
2021-07-12 | 19:05 | 57.3365 | 231.979 | 233.09 | 230.764
2021-07-12 | 19:05 | 57.3366 | 232.003 | 233.064 | 230.77
2021-07-12 | 19:05 | 57.3367 | 232.023 | 233.039 | 230.781
2021-07-12 | 19:05 | 57.3368 | 232.043 | 233.015 | 230.789
2021-07-12 | 19:05 | 57.3369 | 232.064 | 232.992 | 230.797
2021-07-12 | 19:05 | 57.337 | 232.085 | 232.97 | 230.803
2021-07-12 | 19:05 | 57.3371 | 232.11 | 232.933 | 230.816
2021-07-12 | 19:05 | 57.3372 | 232.134 | 232.892 | 230.832
2021-07-12 | 19:05 | 57.3373 | 232.154 | 232.85 | 230.853
2021-07-12 | 19:05 | 57.3374 | 232.171 | 232.809 | 230.867
2021-07-12 | 19:05 | 57.3375 | 232.186 | 232.768 | 230.885
2021-07-12 | 19:05 | 57.3376 | 232.2 | 232.731 | 230.904
2021-07-12 | 19:05 | 57.3377 | 232.211 | 232.693 | 230.922
2021-07-12 | 19:05 | 57.3378 | 232.22 | 232.652 | 230.947
2021-07-12 | 19:05 | 57.3379 | 232.226 | 232.613 | 230.974
2021-07-12 | 19:05 | 57.338 | 232.231 | 232.577 | 231.001
2021-07-12 | 19:05 | 57.3381 | 232.232 | 232.554 | 231.02
2021-07-12 | 19:05 | 57.3382 | 232.232 | 232.537 | 231.04
2021-07-12 | 19:05 | 57.3383 | 232.23 | 232.521 | 231.064
2021-07-12 | 19:05 | 57.3384 | 232.227 | 232.502 | 231.089
2021-07-12 | 19:05 | 57.3385 | 232.223 | 232.48 | 231.117
2021-07-12 | 19:05 | 57.3386 | 232.217 | 232.458 | 231.147
2021-07-12 | 19:05 | 57.3387 | 232.209 | 232.441 | 231.176
2021-07-12 | 19:05 | 57.3388 | 232.198 | 232.43 | 231.202
2021-07-12 | 19:05 | 57.3389 | 232.18 | 232.41 | 231.243
2021-07-12 | 19:05 | 57.339 | 232.161 | 232.391 | 231.282
2021-07-12 | 19:05 | 57.3391 | 232.141 | 232.366 | 231.317
2021-07-12 | 19:05 | 57.3392 | 232.117 | 232.344 | 231.357
2021-07-12 | 19:05 | 57.3393 | 232.092 | 232.327 | 231.394
2021-07-12 | 19:05 | 57.3394 | 232.065 | 232.314 | 231.429
2021-07-12 | 19:05 | 57.3395 | 232.037 | 232.304 | 231.464
2021-07-12 | 19:05 | 57.3396 | 232.007 | 232.296 | 231.5
2021-07-12 | 19:05 | 57.3397 | 231.977 | 232.29 | 231.533
2021-07-12 | 19:05 | 57.3398 | 231.958 | 232.286 | 231.555
2021-07-12 | 19:05 | 57.3399 | 231.936 | 232.283 | 231.582
2021-07-12 | 19:05 | 57.34 | 231.915 | 232.291 | 231.603
2021-07-12 | 19:05 | 57.3401 | 231.89 | 232.303 | 231.625
2021-07-12 | 19:05 | 57.3402 | 231.862 | 232.316 | 231.645
2021-07-12 | 19:05 | 57.3403 | 231.838 | 232.324 | 231.665
2021-07-12 | 19:05 | 57.3404 | 231.816 | 232.33 | 231.685
2021-07-12 | 19:05 | 57.3405 | 231.787 | 232.339 | 231.703
2021-07-12 | 19:05 | 57.3406 | 231.757 | 232.356 | 231.718
2021-07-12 | 19:05 | 57.3407 | 231.716 | 232.373 | 231.737
2021-07-12 | 19:05 | 57.3408 | 231.676 | 232.389 | 231.754
2021-07-12 | 19:05 | 57.3409 | 231.634 | 232.41 | 231.769
2021-07-12 | 19:05 | 57.341 | 231.594 | 232.431 | 231.782
2021-07-12 | 19:05 | 57.3411 | 231.555 | 232.454 | 231.792
2021-07-12 | 19:05 | 57.3412 | 231.519 | 232.48 | 231.801
2021-07-12 | 19:05 | 57.3413 | 231.481 | 232.507 | 231.807
2021-07-12 | 19:05 | 57.3414 | 231.446 | 232.536 | 231.811
2021-07-12 | 19:05 | 57.3415 | 231.42 | 232.561 | 231.812
2021-07-12 | 19:05 | 57.3416 | 231.398 | 232.59 | 231.811
2021-07-12 | 19:05 | 57.3417 | 231.382 | 232.611 | 231.809
2021-07-12 | 19:05 | 57.3418 | 231.365 | 232.635 | 231.805
2021-07-12 | 19:05 | 57.3419 | 231.346 | 232.666 | 231.8
2021-07-12 | 19:05 | 57.342 | 231.328 | 232.697 | 231.793
2021-07-12 | 19:05 | 57.3421 | 231.313 | 232.726 | 231.784
2021-07-12 | 19:05 | 57.3422 | 231.297 | 232.754 | 231.773
2021-07-12 | 19:05 | 57.3423 | 231.282 | 232.784 | 231.76
2021-07-12 | 19:05 | 57.3424 | 231.259 | 232.819 | 231.741
2021-07-12 | 19:05 | 57.3425 | 231.239 | 232.858 | 231.718
2021-07-12 | 19:05 | 57.3426 | 231.22 | 232.895 | 231.693
2021-07-12 | 19:05 | 57.3427 | 231.204 | 232.932 | 231.667
2021-07-12 | 19:05 | 57.3428 | 231.19 | 232.97 | 231.64
2021-07-12 | 19:05 | 57.3429 | 231.182 | 233.005 | 231.611
2021-07-12 | 19:05 | 57.343 | 231.177 | 233.04 | 231.581
2021-07-12 | 19:05 | 57.3431 | 231.177 | 233.061 | 231.558
2021-07-12 | 19:05 | 57.3432 | 231.175 | 233.084 | 231.536
2021-07-12 | 19:05 | 57.3433 | 231.18 | 233.111 | 231.514
2021-07-12 | 19:05 | 57.3434 | 231.186 | 233.134 | 231.491
2021-07-12 | 19:05 | 57.3435 | 231.193 | 233.156 | 231.467
2021-07-12 | 19:05 | 57.3436 | 231.203 | 233.176 | 231.44
2021-07-12 | 19:05 | 57.3437 | 231.214 | 233.196 | 231.412
2021-07-12 | 19:05 | 57.3438 | 231.225 | 233.215 | 231.384
2021-07-12 | 19:05 | 57.3439 | 231.235 | 233.233 | 231.356
2021-07-12 | 19:05 | 57.344 | 231.248 | 233.248 | 231.327
2021-07-12 | 19:05 | 57.3441 | 231.257 | 233.261 | 231.298
2021-07-12 | 19:05 | 57.3442 | 231.278 | 233.277 | 231.255
2021-07-12 | 19:05 | 57.3443 | 231.299 | 233.292 | 231.214
2021-07-12 | 19:05 | 57.3444 | 231.322 | 233.303 | 231.173
2021-07-12 | 19:05 | 57.3445 | 231.346 | 233.313 | 231.134
2021-07-12 | 19:05 | 57.3446 | 231.375 | 233.32 | 231.096
2021-07-12 | 19:05 | 57.3447 | 231.402 | 233.325 | 231.058
2021-07-12 | 19:05 | 57.3448 | 231.422 | 233.327 | 231.035
2021-07-12 | 19:05 | 57.3449 | 231.444 | 233.327 | 231.013
2021-07-12 | 19:05 | 57.345 | 231.472 | 233.325 | 230.992
2021-07-12 | 19:05 | 57.3451 | 231.502 | 233.322 | 230.97
2021-07-12 | 19:05 | 57.3452 | 231.53 | 233.317 | 230.95
2021-07-12 | 19:05 | 57.3453 | 231.557 | 233.31 | 230.934
2021-07-12 | 19:05 | 57.3454 | 231.588 | 233.302 | 230.916
2021-07-12 | 19:05 | 57.3455 | 231.62 | 233.292 | 230.898
2021-07-12 | 19:05 | 57.3456 | 231.65 | 233.279 | 230.881
2021-07-12 | 19:05 | 57.3457 | 231.678 | 233.265 | 230.866
2021-07-12 | 19:05 | 57.3458 | 231.704 | 233.25 | 230.849
2021-07-12 | 19:05 | 57.3459 | 231.745 | 233.225 | 230.829
2021-07-12 | 19:05 | 57.346 | 231.784 | 233.199 | 230.81
2021-07-12 | 19:05 | 57.3461 | 231.821 | 233.172 | 230.795
2021-07-12 | 19:05 | 57.3462 | 231.856 | 233.143 | 230.784
2021-07-12 | 19:05 | 57.3463 | 231.894 | 233.112 | 230.775
2021-07-12 | 19:05 | 57.3464 | 231.929 | 233.081 | 230.768
2021-07-12 | 19:05 | 57.3465 | 231.952 | 233.059 | 230.765
2021-07-12 | 19:05 | 57.3466 | 231.978 | 233.032 | 230.768
2021-07-12 | 19:05 | 57.3467 | 232 | 233.01 | 230.775
2021-07-12 | 19:05 | 57.3468 | 232.024 | 232.986 | 230.783
2021-07-12 | 19:05 | 57.3469 | 232.048 | 232.958 | 230.792
2021-07-12 | 19:05 | 57.347 | 232.069 | 232.93 | 230.804
2021-07-12 | 19:05 | 57.3471 | 232.087 | 232.903 | 230.813
2021-07-12 | 19:05 | 57.3472 | 232.105 | 232.875 | 230.825
2021-07-12 | 19:05 | 57.3473 | 232.122 | 232.843 | 230.839
2021-07-12 | 19:05 | 57.3474 | 232.137 | 232.811 | 230.855
2021-07-12 | 19:05 | 57.3475 | 232.148 | 232.783 | 230.862
2021-07-12 | 19:05 | 57.3476 | 232.164 | 232.742 | 230.885
2021-07-12 | 19:05 | 57.3477 | 232.176 | 232.699 | 230.907
2021-07-12 | 19:05 | 57.3478 | 232.187 | 232.657 | 230.932
2021-07-12 | 19:05 | 57.3479 | 232.195 | 232.617 | 230.959
2021-07-12 | 19:05 | 57.348 | 232.201 | 232.579 | 230.987
2021-07-12 | 19:05 | 57.3481 | 232.204 | 232.543 | 231.014
2021-07-12 | 19:05 | 57.3482 | 232.205 | 232.518 | 231.036
2021-07-12 | 19:05 | 57.3483 | 232.204 | 232.491 | 231.068
2021-07-12 | 19:05 | 57.3484 | 232.201 | 232.47 | 231.096
2021-07-12 | 19:05 | 57.3485 | 232.197 | 232.453 | 231.123
2021-07-12 | 19:05 | 57.3486 | 232.19 | 232.435 | 231.151
2021-07-12 | 19:05 | 57.3487 | 232.182 | 232.414 | 231.182
2021-07-12 | 19:05 | 57.3488 | 232.173 | 232.395 | 231.213
2021-07-12 | 19:05 | 57.3489 | 232.16 | 232.381 | 231.243
2021-07-12 | 19:05 | 57.349 | 232.146 | 232.367 | 231.273
2021-07-12 | 19:05 | 57.3491 | 232.132 | 232.348 | 231.301
2021-07-12 | 19:05 | 57.3492 | 232.115 | 232.33 | 231.329
2021-07-12 | 19:05 | 57.3493 | 232.097 | 232.32 | 231.357
2021-07-12 | 19:05 | 57.3494 | 232.069 | 232.306 | 231.394
2021-07-12 | 19:05 | 57.3495 | 232.04 | 232.293 | 231.432
2021-07-12 | 19:05 | 57.3496 | 232.009 | 232.282 | 231.47
2021-07-12 | 19:05 | 57.3497 | 231.978 | 232.275 | 231.506
2021-07-12 | 19:05 | 57.3498 | 231.946 | 232.271 | 231.539
2021-07-12 | 19:05 | 57.3499 | 231.922 | 232.274 | 231.563
2021-07-12 | 19:05 | 57.35 | 231.896 | 232.281 | 231.588
2021-07-12 | 19:05 | 57.3501 | 231.871 | 232.284 | 231.613
2021-07-12 | 19:05 | 57.3502 | 231.845 | 232.293 | 231.637
2021-07-12 | 19:05 | 57.3503 | 231.818 | 232.306 | 231.658
2021-07-12 | 19:05 | 57.3504 | 231.788 | 232.318 | 231.678
2021-07-12 | 19:05 | 57.3505 | 231.76 | 232.327 | 231.698
2021-07-12 | 19:05 | 57.3506 | 231.729 | 232.336 | 231.717
2021-07-12 | 19:05 | 57.3507 | 231.698 | 232.354 | 231.732
2021-07-12 | 19:05 | 57.3508 | 231.668 | 232.364 | 231.744
2021-07-12 | 19:05 | 57.3509 | 231.637 | 232.376 | 231.757
2021-07-12 | 19:05 | 57.351 | 231.608 | 232.388 | 231.768
2021-07-12 | 19:05 | 57.3511 | 231.567 | 232.41 | 231.78
2021-07-12 | 19:05 | 57.3512 | 231.527 | 232.437 | 231.79
2021-07-12 | 19:05 | 57.3513 | 231.487 | 232.466 | 231.797
2021-07-12 | 19:05 | 57.3514 | 231.45 | 232.493 | 231.802
2021-07-12 | 19:05 | 57.3515 | 231.415 | 232.522 | 231.805
2021-07-12 | 19:05 | 57.3516 | 231.393 | 232.546 | 231.805
2021-07-12 | 19:05 | 57.3517 | 231.374 | 232.574 | 231.804
2021-07-12 | 19:05 | 57.3518 | 231.351 | 232.605 | 231.8
2021-07-12 | 19:05 | 57.3519 | 231.328 | 232.636 | 231.795
2021-07-12 | 19:05 | 57.352 | 231.313 | 232.663 | 231.789
2021-07-12 | 19:05 | 57.3521 | 231.295 | 232.694 | 231.78
2021-07-12 | 19:05 | 57.3522 | 231.277 | 232.726 | 231.769
2021-07-12 | 19:05 | 57.3523 | 231.26 | 232.759 | 231.756
2021-07-12 | 19:05 | 57.3524 | 231.244 | 232.787 | 231.742
2021-07-12 | 19:05 | 57.3525 | 231.227 | 232.812 | 231.727
2021-07-12 | 19:05 | 57.3526 | 231.212 | 232.843 | 231.709
2021-07-12 | 19:05 | 57.3527 | 231.199 | 232.871 | 231.691
2021-07-12 | 19:05 | 57.3528 | 231.189 | 232.896 | 231.671
2021-07-12 | 19:05 | 57.3529 | 231.178 | 232.933 | 231.643
2021-07-12 | 19:05 | 57.353 | 231.169 | 232.97 | 231.611
2021-07-12 | 19:05 | 57.3531 | 231.164 | 233.005 | 231.58
2021-07-12 | 19:05 | 57.3532 | 231.161 | 233.039 | 231.55
2021-07-12 | 19:05 | 57.3533 | 231.163 | 233.076 | 231.514
2021-07-12 | 19:05 | 57.3534 | 231.17 | 233.098 | 231.492
2021-07-12 | 19:05 | 57.3535 | 231.181 | 233.121 | 231.466
2021-07-12 | 19:05 | 57.3536 | 231.191 | 233.144 | 231.438
2021-07-12 | 19:05 | 57.3537 | 231.201 | 233.166 | 231.412
2021-07-12 | 19:05 | 57.3538 | 231.211 | 233.186 | 231.386
2021-07-12 | 19:05 | 57.3539 | 231.221 | 233.204 | 231.357
2021-07-12 | 19:05 | 57.354 | 231.238 | 233.221 | 231.324
2021-07-12 | 19:05 | 57.3541 | 231.254 | 233.235 | 231.292
2021-07-12 | 19:05 | 57.3542 | 231.263 | 233.247 | 231.265
2021-07-12 | 19:05 | 57.3543 | 231.275 | 233.259 | 231.236
2021-07-12 | 19:05 | 57.3544 | 231.29 | 233.268 | 231.205
2021-07-12 | 19:05 | 57.3545 | 231.309 | 233.276 | 231.174
2021-07-12 | 19:05 | 57.3546 | 231.337 | 233.284 | 231.135
2021-07-12 | 19:05 | 57.3547 | 231.366 | 233.29 | 231.097
2021-07-12 | 19:05 | 57.3548 | 231.395 | 233.294 | 231.06
2021-07-12 | 19:05 | 57.3549 | 231.426 | 233.295 | 231.026
2021-07-12 | 19:05 | 57.355 | 231.466 | 233.294 | 230.993
2021-07-12 | 19:05 | 57.3551 | 231.491 | 233.292 | 230.972
2021-07-12 | 19:05 | 57.3552 | 231.52 | 233.288 | 230.952
2021-07-12 | 19:05 | 57.3553 | 231.553 | 233.282 | 230.93
2021-07-12 | 19:05 | 57.3554 | 231.585 | 233.274 | 230.91
2021-07-12 | 19:05 | 57.3555 | 231.614 | 233.264 | 230.893
2021-07-12 | 19:05 | 57.3556 | 231.643 | 233.251 | 230.878
2021-07-12 | 19:05 | 57.3557 | 231.672 | 233.237 | 230.862
2021-07-12 | 19:05 | 57.3558 | 231.702 | 233.222 | 230.843
2021-07-12 | 19:05 | 57.3559 | 231.731 | 233.206 | 230.825
2021-07-12 | 19:05 | 57.356 | 231.76 | 233.188 | 230.811
2021-07-12 | 19:05 | 57.3561 | 231.785 | 233.168 | 230.8
2021-07-12 | 19:05 | 57.3562 | 231.809 | 233.146 | 230.793
2021-07-12 | 19:05 | 57.3563 | 231.846 | 233.116 | 230.783
2021-07-12 | 19:05 | 57.3564 | 231.882 | 233.084 | 230.776
2021-07-12 | 19:05 | 57.3565 | 231.916 | 233.052 | 230.77
2021-07-12 | 19:05 | 57.3566 | 231.949 | 233.02 | 230.769
2021-07-12 | 19:05 | 57.3567 | 231.985 | 232.983 | 230.778
2021-07-12 | 19:05 | 57.3568 | 232.018 | 232.948 | 230.788
2021-07-12 | 19:05 | 57.3569 | 232.04 | 232.918 | 230.799
2021-07-12 | 19:05 | 57.357 | 232.061 | 232.89 | 230.81
2021-07-12 | 19:05 | 57.3571 | 232.082 | 232.863 | 230.819
2021-07-12 | 19:05 | 57.3572 | 232.101 | 232.837 | 230.826
2021-07-12 | 19:05 | 57.3573 | 232.12 | 232.807 | 230.837
2021-07-12 | 19:05 | 57.3574 | 232.134 | 232.774 | 230.853
2021-07-12 | 19:05 | 57.3575 | 232.146 | 232.739 | 230.866
2021-07-12 | 19:05 | 57.3576 | 232.158 | 232.708 | 230.88
2021-07-12 | 19:05 | 57.3577 | 232.168 | 232.683 | 230.892
2021-07-12 | 19:05 | 57.3578 | 232.177 | 232.656 | 230.903
2021-07-12 | 19:05 | 57.3579 | 232.183 | 232.625 | 230.923
2021-07-12 | 19:05 | 57.358 | 232.188 | 232.593 | 230.945
2021-07-12 | 19:05 | 57.3581 | 232.192 | 232.554 | 230.972
2021-07-12 | 19:05 | 57.3582 | 232.194 | 232.518 | 231.002
2021-07-12 | 19:05 | 57.3583 | 232.194 | 232.484 | 231.039
2021-07-12 | 19:05 | 57.3584 | 232.192 | 232.453 | 231.079
2021-07-12 | 19:05 | 57.3585 | 232.186 | 232.424 | 231.117
2021-07-12 | 19:05 | 57.3586 | 232.18 | 232.405 | 231.147
2021-07-12 | 19:05 | 57.3587 | 232.173 | 232.383 | 231.178
2021-07-12 | 19:05 | 57.3588 | 232.165 | 232.36 | 231.21
2021-07-12 | 19:05 | 57.3589 | 232.153 | 232.343 | 231.241
2021-07-12 | 19:05 | 57.359 | 232.139 | 232.331 | 231.271
2021-07-12 | 19:05 | 57.3591 | 232.124 | 232.32 | 231.298
2021-07-12 | 19:05 | 57.3592 | 232.109 | 232.3 | 231.324
2021-07-12 | 19:05 | 57.3593 | 232.091 | 232.28 | 231.355
2021-07-12 | 19:05 | 57.3594 | 232.072 | 232.265 | 231.383
2021-07-12 | 19:05 | 57.3595 | 232.053 | 232.257 | 231.408
2021-07-12 | 19:05 | 57.3596 | 232.031 | 232.252 | 231.434
2021-07-12 | 19:05 | 57.3597 | 232.008 | 232.247 | 231.461
2021-07-12 | 19:05 | 57.3598 | 231.976 | 232.242 | 231.496
2021-07-12 | 19:05 | 57.3599 | 231.944 | 232.238 | 231.529
2021-07-12 | 19:05 | 57.36 | 231.908 | 232.241 | 231.566
2021-07-12 | 19:05 | 57.3601 | 231.874 | 232.251 | 231.599
2021-07-12 | 19:05 | 57.3602 | 231.838 | 232.262 | 231.633
2021-07-12 | 19:05 | 57.3603 | 231.807 | 232.277 | 231.655
2021-07-12 | 19:05 | 57.3604 | 231.776 | 232.29 | 231.676
2021-07-12 | 19:05 | 57.3605 | 231.75 | 232.299 | 231.695
2021-07-12 | 19:05 | 57.3606 | 231.721 | 232.305 | 231.715
2021-07-12 | 19:05 | 57.3607 | 231.689 | 232.32 | 231.732
2021-07-12 | 19:05 | 57.3608 | 231.658 | 232.334 | 231.746
2021-07-12 | 19:05 | 57.3609 | 231.628 | 232.347 | 231.757
2021-07-12 | 19:05 | 57.361 | 231.597 | 232.362 | 231.769
2021-07-12 | 19:05 | 57.3611 | 231.566 | 232.377 | 231.778
2021-07-12 | 19:05 | 57.3612 | 231.537 | 232.394 | 231.786
2021-07-12 | 19:05 | 57.3613 | 231.512 | 232.412 | 231.792
2021-07-12 | 19:05 | 57.3614 | 231.484 | 232.433 | 231.797
2021-07-12 | 19:05 | 57.3615 | 231.448 | 232.462 | 231.8
2021-07-12 | 19:05 | 57.3616 | 231.413 | 232.495 | 231.802
2021-07-12 | 19:05 | 57.3617 | 231.38 | 232.536 | 231.801
2021-07-12 | 19:05 | 57.3618 | 231.351 | 232.573 | 231.798
2021-07-12 | 19:05 | 57.3619 | 231.323 | 232.613 | 231.792
2021-07-12 | 19:05 | 57.362 | 231.303 | 232.643 | 231.786
2021-07-12 | 19:05 | 57.3621 | 231.282 | 232.675 | 231.778
2021-07-12 | 19:05 | 57.3622 | 231.264 | 232.708 | 231.768
2021-07-12 | 19:05 | 57.3623 | 231.247 | 232.738 | 231.757
2021-07-12 | 19:05 | 57.3624 | 231.231 | 232.771 | 231.742
2021-07-12 | 19:05 | 57.3625 | 231.214 | 232.795 | 231.727
2021-07-12 | 19:05 | 57.3626 | 231.201 | 232.823 | 231.71
2021-07-12 | 19:05 | 57.3627 | 231.188 | 232.85 | 231.691
2021-07-12 | 19:05 | 57.3628 | 231.174 | 232.878 | 231.673
2021-07-12 | 19:05 | 57.3629 | 231.161 | 232.907 | 231.653
2021-07-12 | 19:05 | 57.363 | 231.156 | 232.933 | 231.632
2021-07-12 | 19:05 | 57.3631 | 231.15 | 232.969 | 231.6
2021-07-12 | 19:05 | 57.3632 | 231.145 | 233.002 | 231.569
2021-07-12 | 19:05 | 57.3633 | 231.144 | 233.037 | 231.535
2021-07-12 | 19:05 | 57.3634 | 231.153 | 233.073 | 231.499
2021-07-12 | 19:05 | 57.3635 | 231.162 | 233.107 | 231.465
2021-07-12 | 19:05 | 57.3636 | 231.171 | 233.131 | 231.438
2021-07-12 | 19:05 | 57.3637 | 231.18 | 233.152 | 231.412
2021-07-12 | 19:05 | 57.3638 | 231.192 | 233.172 | 231.382
2021-07-12 | 19:05 | 57.3639 | 231.204 | 233.191 | 231.352
2021-07-12 | 19:05 | 57.364 | 231.217 | 233.21 | 231.321
2021-07-12 | 19:05 | 57.3641 | 231.231 | 233.226 | 231.292
2021-07-12 | 19:05 | 57.3642 | 231.24 | 233.238 | 231.262
2021-07-12 | 19:05 | 57.3643 | 231.255 | 233.251 | 231.231
2021-07-12 | 19:05 | 57.3644 | 231.27 | 233.261 | 231.2
2021-07-12 | 19:05 | 57.3645 | 231.286 | 233.269 | 231.171
2021-07-12 | 19:05 | 57.3646 | 231.303 | 233.276 | 231.141
2021-07-12 | 19:05 | 57.3647 | 231.325 | 233.282 | 231.113
2021-07-12 | 19:05 | 57.3648 | 231.354 | 233.286 | 231.075
2021-07-12 | 19:05 | 57.3649 | 231.384 | 233.288 | 231.039
2021-07-12 | 19:05 | 57.365 | 231.421 | 233.289 | 231.004
2021-07-12 | 19:05 | 57.3651 | 231.46 | 233.286 | 230.974
2021-07-12 | 19:05 | 57.3652 | 231.499 | 233.281 | 230.945
2021-07-12 | 19:05 | 57.3653 | 231.531 | 233.276 | 230.924
2021-07-12 | 19:05 | 57.3654 | 231.56 | 233.268 | 230.906
2021-07-12 | 19:05 | 57.3655 | 231.589 | 233.259 | 230.887
2021-07-12 | 19:05 | 57.3656 | 231.622 | 233.248 | 230.869
2021-07-12 | 19:05 | 57.3657 | 231.655 | 233.235 | 230.85
2021-07-12 | 19:05 | 57.3658 | 231.684 | 233.22 | 230.835
2021-07-12 | 19:05 | 57.3659 | 231.708 | 233.204 | 230.818
2021-07-12 | 19:05 | 57.366 | 231.739 | 233.187 | 230.802
2021-07-12 | 19:05 | 57.3661 | 231.768 | 233.167 | 230.786
2021-07-12 | 19:05 | 57.3662 | 231.793 | 233.147 | 230.775
2021-07-12 | 19:05 | 57.3663 | 231.818 | 233.125 | 230.767
2021-07-12 | 19:05 | 57.3664 | 231.846 | 233.103 | 230.761
2021-07-12 | 19:05 | 57.3665 | 231.881 | 233.072 | 230.753
2021-07-12 | 19:05 | 57.3666 | 231.915 | 233.041 | 230.75
2021-07-12 | 19:05 | 57.3667 | 231.952 | 233.003 | 230.754
2021-07-12 | 19:05 | 57.3668 | 231.985 | 232.968 | 230.764
2021-07-12 | 19:05 | 57.3669 | 232.019 | 232.933 | 230.773
2021-07-12 | 19:05 | 57.367 | 232.043 | 232.904 | 230.781
2021-07-12 | 19:05 | 57.3671 | 232.065 | 232.875 | 230.792
2021-07-12 | 19:05 | 57.3672 | 232.083 | 232.846 | 230.801
2021-07-12 | 19:05 | 57.3673 | 232.102 | 232.817 | 230.812
2021-07-12 | 19:05 | 57.3674 | 232.118 | 232.785 | 230.825
2021-07-12 | 19:05 | 57.3675 | 232.133 | 232.752 | 230.841
2021-07-12 | 19:05 | 57.3676 | 232.144 | 232.72 | 230.851
2021-07-12 | 19:05 | 57.3677 | 232.155 | 232.693 | 230.866
2021-07-12 | 19:05 | 57.3678 | 232.164 | 232.663 | 230.88
2021-07-12 | 19:05 | 57.3679 | 232.172 | 232.629 | 230.9
2021-07-12 | 19:05 | 57.368 | 232.177 | 232.601 | 230.92
2021-07-12 | 19:05 | 57.3681 | 232.182 | 232.576 | 230.94
2021-07-12 | 19:05 | 57.3682 | 232.185 | 232.54 | 230.967
2021-07-12 | 19:05 | 57.3683 | 232.186 | 232.505 | 231
2021-07-12 | 19:05 | 57.3684 | 232.184 | 232.471 | 231.042
2021-07-12 | 19:05 | 57.3685 | 232.18 | 232.441 | 231.081
2021-07-12 | 19:05 | 57.3686 | 232.174 | 232.412 | 231.122
2021-07-12 | 19:05 | 57.3687 | 232.167 | 232.395 | 231.15
2021-07-12 | 19:05 | 57.3688 | 232.158 | 232.374 | 231.181
2021-07-12 | 19:05 | 57.3689 | 232.148 | 232.353 | 231.213
2021-07-12 | 19:05 | 57.369 | 232.135 | 232.335 | 231.245
2021-07-12 | 19:05 | 57.3691 | 232.121 | 232.323 | 231.275
2021-07-12 | 19:05 | 57.3692 | 232.106 | 232.306 | 231.302
2021-07-12 | 19:05 | 57.3693 | 232.089 | 232.284 | 231.332
2021-07-12 | 19:05 | 57.3694 | 232.07 | 232.271 | 231.361
2021-07-12 | 19:05 | 57.3695 | 232.049 | 232.262 | 231.386
2021-07-12 | 19:05 | 57.3696 | 232.028 | 232.253 | 231.413
2021-07-12 | 19:05 | 57.3697 | 232.006 | 232.242 | 231.441
2021-07-12 | 19:05 | 57.3698 | 231.984 | 232.235 | 231.469
2021-07-12 | 19:05 | 57.3699 | 231.951 | 232.231 | 231.503
2021-07-12 | 19:05 | 57.37 | 231.916 | 232.233 | 231.539
2021-07-12 | 19:05 | 57.3701 | 231.879 | 232.244 | 231.575
2021-07-12 | 19:05 | 57.3702 | 231.844 | 232.251 | 231.61
2021-07-12 | 19:05 | 57.3703 | 231.816 | 232.259 | 231.635
2021-07-12 | 19:05 | 57.3704 | 231.789 | 232.269 | 231.658
2021-07-12 | 19:05 | 57.3705 | 231.759 | 232.284 | 231.678
2021-07-12 | 19:05 | 57.3706 | 231.729 | 232.295 | 231.698
2021-07-12 | 19:05 | 57.3707 | 231.697 | 232.305 | 231.717
2021-07-12 | 19:05 | 57.3708 | 231.665 | 232.32 | 231.734
2021-07-12 | 19:05 | 57.3709 | 231.634 | 232.333 | 231.746
2021-07-12 | 19:05 | 57.371 | 231.601 | 232.349 | 231.758
2021-07-12 | 19:05 | 57.3711 | 231.571 | 232.362 | 231.77
2021-07-12 | 19:05 | 57.3712 | 231.542 | 232.376 | 231.779
2021-07-12 | 19:05 | 57.3713 | 231.511 | 232.399 | 231.786
2021-07-12 | 19:05 | 57.3714 | 231.479 | 232.424 | 231.791
2021-07-12 | 19:05 | 57.3715 | 231.451 | 232.444 | 231.795
2021-07-12 | 19:05 | 57.3716 | 231.415 | 232.474 | 231.798
2021-07-12 | 19:05 | 57.3717 | 231.378 | 232.513 | 231.798
2021-07-12 | 19:05 | 57.3718 | 231.348 | 232.554 | 231.796
2021-07-12 | 19:05 | 57.3719 | 231.32 | 232.594 | 231.791
2021-07-12 | 19:05 | 57.372 | 231.297 | 232.628 | 231.785
2021-07-12 | 19:05 | 57.3721 | 231.276 | 232.657 | 231.777
2021-07-12 | 19:05 | 57.3722 | 231.26 | 232.688 | 231.768
2021-07-12 | 19:05 | 57.3723 | 231.242 | 232.721 | 231.756
2021-07-12 | 19:05 | 57.3724 | 231.224 | 232.757 | 231.742
2021-07-12 | 19:05 | 57.3725 | 231.207 | 232.786 | 231.727
2021-07-12 | 19:05 | 57.3726 | 231.189 | 232.813 | 231.71
2021-07-12 | 19:05 | 57.3727 | 231.173 | 232.845 | 231.691
2021-07-12 | 19:05 | 57.3728 | 231.16 | 232.876 | 231.671
2021-07-12 | 19:05 | 57.3729 | 231.149 | 232.903 | 231.651
2021-07-12 | 19:05 | 57.373 | 231.142 | 232.931 | 231.629
2021-07-12 | 19:05 | 57.3731 | 231.135 | 232.958 | 231.605
2021-07-12 | 19:05 | 57.3732 | 231.13 | 232.985 | 231.582
2021-07-12 | 19:05 | 57.3733 | 231.128 | 233.011 | 231.559
2021-07-12 | 19:05 | 57.3734 | 231.133 | 233.05 | 231.521
2021-07-12 | 19:05 | 57.3735 | 231.144 | 233.084 | 231.486
2021-07-12 | 19:05 | 57.3736 | 231.154 | 233.119 | 231.449
2021-07-12 | 19:05 | 57.3737 | 231.166 | 233.143 | 231.418
2021-07-12 | 19:05 | 57.3738 | 231.177 | 233.166 | 231.388
2021-07-12 | 19:05 | 57.3739 | 231.189 | 233.187 | 231.359
2021-07-12 | 19:05 | 57.374 | 231.198 | 233.207 | 231.33
2021-07-12 | 19:05 | 57.3741 | 231.215 | 233.225 | 231.295
2021-07-12 | 19:05 | 57.3742 | 231.231 | 233.239 | 231.26
2021-07-12 | 19:05 | 57.3743 | 231.246 | 233.252 | 231.227
2021-07-12 | 19:05 | 57.3744 | 231.261 | 233.265 | 231.198
2021-07-12 | 19:05 | 57.3745 | 231.277 | 233.275 | 231.166
2021-07-12 | 19:05 | 57.3746 | 231.296 | 233.283 | 231.133
2021-07-12 | 19:05 | 57.3747 | 231.319 | 233.289 | 231.102
2021-07-12 | 19:05 | 57.3748 | 231.342 | 233.294 | 231.072
2021-07-12 | 19:05 | 57.3749 | 231.364 | 233.296 | 231.044
2021-07-12 | 19:05 | 57.375 | 231.388 | 233.298 | 231.018
2021-07-12 | 19:05 | 57.3751 | 231.431 | 233.296 | 230.984
2021-07-12 | 19:05 | 57.3752 | 231.472 | 233.293 | 230.952
2021-07-12 | 19:05 | 57.3753 | 231.503 | 233.287 | 230.932
2021-07-12 | 19:05 | 57.3754 | 231.537 | 233.281 | 230.911
2021-07-12 | 19:05 | 57.3755 | 231.571 | 233.272 | 230.888
2021-07-12 | 19:05 | 57.3756 | 231.605 | 233.261 | 230.867
2021-07-12 | 19:05 | 57.3757 | 231.637 | 233.247 | 230.851
2021-07-12 | 19:05 | 57.3758 | 231.67 | 233.231 | 230.834
2021-07-12 | 19:05 | 57.3759 | 231.7 | 233.215 | 230.816
2021-07-12 | 19:05 | 57.376 | 231.732 | 233.197 | 230.796
2021-07-12 | 19:05 | 57.3761 | 231.764 | 233.177 | 230.779
2021-07-12 | 19:05 | 57.3762 | 231.793 | 233.155 | 230.766
2021-07-12 | 19:05 | 57.3763 | 231.82 | 233.131 | 230.757
2021-07-12 | 19:05 | 57.3764 | 231.849 | 233.106 | 230.751
2021-07-12 | 19:05 | 57.3765 | 231.877 | 233.082 | 230.745
2021-07-12 | 19:05 | 57.3766 | 231.906 | 233.058 | 230.738
2021-07-12 | 19:05 | 57.3767 | 231.933 | 233.034 | 230.735
2021-07-12 | 19:05 | 57.3768 | 231.961 | 233.003 | 230.743
2021-07-12 | 19:05 | 57.3769 | 231.997 | 232.966 | 230.753
2021-07-12 | 19:05 | 57.377 | 232.022 | 232.934 | 230.763
2021-07-12 | 19:05 | 57.3771 | 232.045 | 232.901 | 230.776
2021-07-12 | 19:05 | 57.3772 | 232.067 | 232.869 | 230.788
2021-07-12 | 19:05 | 57.3773 | 232.089 | 232.84 | 230.798
2021-07-12 | 19:05 | 57.3774 | 232.109 | 232.807 | 230.81
2021-07-12 | 19:05 | 57.3775 | 232.126 | 232.774 | 230.825
2021-07-12 | 19:05 | 57.3776 | 232.138 | 232.736 | 230.84
2021-07-12 | 19:05 | 57.3777 | 232.151 | 232.698 | 230.859
2021-07-12 | 19:05 | 57.3778 | 232.162 | 232.667 | 230.875
2021-07-12 | 19:05 | 57.3779 | 232.172 | 232.637 | 230.889
2021-07-12 | 19:05 | 57.378 | 232.179 | 232.606 | 230.909
2021-07-12 | 19:05 | 57.3781 | 232.184 | 232.571 | 230.934
2021-07-12 | 19:05 | 57.3782 | 232.187 | 232.538 | 230.957
2021-07-12 | 19:05 | 57.3783 | 232.189 | 232.509 | 230.98
2021-07-12 | 19:05 | 57.3784 | 232.189 | 232.484 | 231.007
2021-07-12 | 19:05 | 57.3785 | 232.187 | 232.463 | 231.038
2021-07-12 | 19:05 | 57.3786 | 232.181 | 232.431 | 231.08
2021-07-12 | 19:05 | 57.3787 | 232.174 | 232.412 | 231.112
2021-07-12 | 19:05 | 57.3788 | 232.165 | 232.389 | 231.146
2021-07-12 | 19:05 | 57.3789 | 232.155 | 232.364 | 231.181
2021-07-12 | 19:05 | 57.379 | 232.143 | 232.341 | 231.217
2021-07-12 | 19:05 | 57.3791 | 232.127 | 232.324 | 231.251
2021-07-12 | 19:05 | 57.3792 | 232.11 | 232.312 | 231.281
2021-07-12 | 19:05 | 57.3793 | 232.093 | 232.293 | 231.31
2021-07-12 | 19:05 | 57.3794 | 232.073 | 232.273 | 231.344
2021-07-12 | 19:05 | 57.3795 | 232.051 | 232.256 | 231.375
2021-07-12 | 19:05 | 57.3796 | 232.029 | 232.245 | 231.404
2021-07-12 | 19:05 | 57.3797 | 232.006 | 232.239 | 231.433
2021-07-12 | 19:05 | 57.3798 | 231.98 | 232.234 | 231.462
2021-07-12 | 19:05 | 57.3799 | 231.954 | 232.231 | 231.489
2021-07-12 | 19:05 | 57.38 | 231.93 | 232.227 | 231.516
2021-07-12 | 19:05 | 57.3801 | 231.902 | 232.226 | 231.547
2021-07-12 | 19:05 | 57.3802 | 231.877 | 232.234 | 231.573
2021-07-12 | 19:05 | 57.3803 | 231.839 | 232.245 | 231.609
2021-07-12 | 19:05 | 57.3804 | 231.808 | 232.259 | 231.633
2021-07-12 | 19:05 | 57.3805 | 231.774 | 232.274 | 231.657
2021-07-12 | 19:05 | 57.3806 | 231.744 | 232.288 | 231.678
2021-07-12 | 19:05 | 57.3807 | 231.712 | 232.297 | 231.699
2021-07-12 | 19:05 | 57.3808 | 231.679 | 232.311 | 231.717
2021-07-12 | 19:05 | 57.3809 | 231.645 | 232.323 | 231.732
2021-07-12 | 19:05 | 57.381 | 231.611 | 232.339 | 231.745
2021-07-12 | 19:05 | 57.3811 | 231.578 | 232.358 | 231.757
2021-07-12 | 19:05 | 57.3812 | 231.545 | 232.374 | 231.767
2021-07-12 | 19:05 | 57.3813 | 231.511 | 232.394 | 231.776
2021-07-12 | 19:05 | 57.3814 | 231.482 | 232.415 | 231.782
2021-07-12 | 19:05 | 57.3815 | 231.454 | 232.436 | 231.787
2021-07-12 | 19:05 | 57.3816 | 231.424 | 232.46 | 231.79
2021-07-12 | 19:05 | 57.3817 | 231.395 | 232.488 | 231.791
2021-07-12 | 19:05 | 57.3818 | 231.369 | 232.52 | 231.79
2021-07-12 | 19:05 | 57.3819 | 231.35 | 232.545 | 231.788
2021-07-12 | 19:05 | 57.382 | 231.321 | 232.589 | 231.781
2021-07-12 | 19:05 | 57.3821 | 231.292 | 232.636 | 231.772
2021-07-12 | 19:05 | 57.3822 | 231.271 | 232.669 | 231.763
2021-07-12 | 19:05 | 57.3823 | 231.251 | 232.704 | 231.752
2021-07-12 | 19:05 | 57.3824 | 231.232 | 232.738 | 231.739
2021-07-12 | 19:05 | 57.3825 | 231.215 | 232.773 | 231.724
2021-07-12 | 19:05 | 57.3826 | 231.196 | 232.801 | 231.708
2021-07-12 | 19:05 | 57.3827 | 231.18 | 232.832 | 231.688
2021-07-12 | 19:05 | 57.3828 | 231.167 | 232.86 | 231.668
2021-07-12 | 19:05 | 57.3829 | 231.155 | 232.889 | 231.647
2021-07-12 | 19:05 | 57.383 | 231.142 | 232.921 | 231.625
2021-07-12 | 19:05 | 57.3831 | 231.134 | 232.95 | 231.603
2021-07-12 | 19:05 | 57.3832 | 231.131 | 232.976 | 231.578
2021-07-12 | 19:05 | 57.3833 | 231.13 | 233.001 | 231.552
2021-07-12 | 19:05 | 57.3834 | 231.127 | 233.027 | 231.527
2021-07-12 | 19:05 | 57.3835 | 231.132 | 233.057 | 231.5
2021-07-12 | 19:05 | 57.3836 | 231.141 | 233.092 | 231.464
2021-07-12 | 19:05 | 57.3837 | 231.154 | 233.127 | 231.423
2021-07-12 | 19:05 | 57.3838 | 231.168 | 233.159 | 231.383
2021-07-12 | 19:05 | 57.3839 | 231.18 | 233.181 | 231.352
2021-07-12 | 19:05 | 57.384 | 231.192 | 233.201 | 231.32
2021-07-12 | 19:05 | 57.3841 | 231.207 | 233.22 | 231.285
2021-07-12 | 19:05 | 57.3842 | 231.22 | 233.237 | 231.253
2021-07-12 | 19:05 | 57.3843 | 231.23 | 233.25 | 231.22
2021-07-12 | 19:05 | 57.3844 | 231.247 | 233.263 | 231.188
2021-07-12 | 19:05 | 57.3845 | 231.264 | 233.274 | 231.155
2021-07-12 | 19:05 | 57.3846 | 231.282 | 233.282 | 231.124
2021-07-12 | 19:05 | 57.3847 | 231.3 | 233.289 | 231.093
2021-07-12 | 19:05 | 57.3848 | 231.323 | 233.295 | 231.063
2021-07-12 | 19:05 | 57.3849 | 231.346 | 233.298 | 231.035
2021-07-12 | 19:05 | 57.385 | 231.368 | 233.3 | 231.009
2021-07-12 | 19:05 | 57.3851 | 231.395 | 233.3 | 230.984
2021-07-12 | 19:05 | 57.3852 | 231.425 | 233.298 | 230.961
2021-07-12 | 19:05 | 57.3853 | 231.468 | 233.293 | 230.93
2021-07-12 | 19:05 | 57.3854 | 231.512 | 233.285 | 230.9
2021-07-12 | 19:05 | 57.3855 | 231.557 | 233.274 | 230.874
2021-07-12 | 19:05 | 57.3856 | 231.601 | 233.261 | 230.846
2021-07-12 | 19:05 | 57.3857 | 231.635 | 233.249 | 230.828
2021-07-12 | 19:05 | 57.3858 | 231.67 | 233.235 | 230.809
2021-07-12 | 19:05 | 57.3859 | 231.702 | 233.218 | 230.792
2021-07-12 | 19:05 | 57.386 | 231.728 | 233.201 | 230.776
2021-07-12 | 19:05 | 57.3861 | 231.759 | 233.182 | 230.762
2021-07-12 | 19:05 | 57.3862 | 231.791 | 233.162 | 230.746
2021-07-12 | 19:05 | 57.3863 | 231.819 | 233.141 | 230.735
2021-07-12 | 19:05 | 57.3864 | 231.845 | 233.118 | 230.727
2021-07-12 | 19:05 | 57.3865 | 231.873 | 233.094 | 230.722
2021-07-12 | 19:05 | 57.3866 | 231.901 | 233.071 | 230.715
2021-07-12 | 19:05 | 57.3867 | 231.927 | 233.048 | 230.712
2021-07-12 | 19:05 | 57.3868 | 231.954 | 233.019 | 230.715
2021-07-12 | 19:05 | 57.3869 | 231.977 | 232.994 | 230.724
2021-07-12 | 19:05 | 57.387 | 232.012 | 232.957 | 230.735
2021-07-12 | 19:05 | 57.3871 | 232.045 | 232.916 | 230.748
2021-07-12 | 19:05 | 57.3872 | 232.076 | 232.875 | 230.763
2021-07-12 | 19:05 | 57.3873 | 232.103 | 232.832 | 230.779
2021-07-12 | 19:05 | 57.3874 | 232.122 | 232.801 | 230.791
2021-07-12 | 19:05 | 57.3875 | 232.138 | 232.771 | 230.804
2021-07-12 | 19:05 | 57.3876 | 232.153 | 232.737 | 230.818
2021-07-12 | 19:05 | 57.3877 | 232.165 | 232.702 | 230.832
2021-07-12 | 19:05 | 57.3878 | 232.176 | 232.673 | 230.848
2021-07-12 | 19:05 | 57.3879 | 232.185 | 232.644 | 230.863
2021-07-12 | 19:05 | 57.388 | 232.192 | 232.611 | 230.883
2021-07-12 | 19:05 | 57.3881 | 232.198 | 232.578 | 230.905
2021-07-12 | 19:05 | 57.3882 | 232.202 | 232.551 | 230.927
2021-07-12 | 19:05 | 57.3883 | 232.204 | 232.527 | 230.946
2021-07-12 | 19:05 | 57.3884 | 232.205 | 232.501 | 230.967
2021-07-12 | 19:05 | 57.3885 | 232.204 | 232.473 | 231
2021-07-12 | 19:05 | 57.3886 | 232.201 | 232.451 | 231.029
2021-07-12 | 19:05 | 57.3887 | 232.194 | 232.423 | 231.072
2021-07-12 | 19:05 | 57.3888 | 232.185 | 232.396 | 231.115
2021-07-12 | 19:05 | 57.3889 | 232.172 | 232.368 | 231.16
2021-07-12 | 19:05 | 57.389 | 232.158 | 232.341 | 231.203
2021-07-12 | 19:05 | 57.3891 | 232.144 | 232.322 | 231.237
2021-07-12 | 19:05 | 57.3892 | 232.129 | 232.31 | 231.268
2021-07-12 | 19:05 | 57.3893 | 232.113 | 232.295 | 231.293
2021-07-12 | 19:05 | 57.3894 | 232.096 | 232.276 | 231.323
2021-07-12 | 19:05 | 57.3895 | 232.076 | 232.261 | 231.354
2021-07-12 | 19:05 | 57.3896 | 232.056 | 232.251 | 231.38
2021-07-12 | 19:05 | 57.3897 | 232.033 | 232.246 | 231.407
2021-07-12 | 19:05 | 57.3898 | 232.011 | 232.237 | 231.435
2021-07-12 | 19:05 | 57.3899 | 231.988 | 232.229 | 231.462
2021-07-12 | 19:05 | 57.39 | 231.965 | 232.226 | 231.488
2021-07-12 | 19:05 | 57.3901 | 231.941 | 232.228 | 231.512
2021-07-12 | 19:05 | 57.3902 | 231.913 | 232.235 | 231.538
2021-07-12 | 19:05 | 57.3903 | 231.877 | 232.243 | 231.573
2021-07-12 | 19:05 | 57.3904 | 231.839 | 232.256 | 231.607
2021-07-12 | 19:05 | 57.3905 | 231.799 | 232.271 | 231.639
2021-07-12 | 19:05 | 57.3906 | 231.758 | 232.288 | 231.668
2021-07-12 | 19:05 | 57.3907 | 231.716 | 232.303 | 231.696
2021-07-12 | 19:05 | 57.3908 | 231.684 | 232.314 | 231.714
2021-07-12 | 19:05 | 57.3909 | 231.654 | 232.325 | 231.731
2021-07-12 | 19:05 | 57.391 | 231.622 | 232.339 | 231.743
2021-07-12 | 19:05 | 57.3911 | 231.588 | 232.357 | 231.755
2021-07-12 | 19:05 | 57.3912 | 231.557 | 232.372 | 231.765
2021-07-12 | 19:05 | 57.3913 | 231.53 | 232.385 | 231.774
2021-07-12 | 19:05 | 57.3914 | 231.502 | 232.405 | 231.781
2021-07-12 | 19:05 | 57.3915 | 231.47 | 232.429 | 231.786
2021-07-12 | 19:05 | 57.3916 | 231.442 | 232.451 | 231.79
2021-07-12 | 19:05 | 57.3917 | 231.417 | 232.47 | 231.791
2021-07-12 | 19:05 | 57.3918 | 231.394 | 232.495 | 231.792
2021-07-12 | 19:05 | 57.3919 | 231.372 | 232.525 | 231.79
2021-07-12 | 19:05 | 57.392 | 231.343 | 232.567 | 231.785
2021-07-12 | 19:05 | 57.3921 | 231.314 | 232.612 | 231.777
2021-07-12 | 19:05 | 57.3922 | 231.287 | 232.654 | 231.767
2021-07-12 | 19:05 | 57.3923 | 231.26 | 232.699 | 231.754
2021-07-12 | 19:05 | 57.3924 | 231.234 | 232.743 | 231.738
2021-07-12 | 19:05 | 57.3925 | 231.218 | 232.779 | 231.724
2021-07-12 | 19:05 | 57.3926 | 231.201 | 232.808 | 231.709
2021-07-12 | 19:05 | 57.3927 | 231.184 | 232.834 | 231.693
2021-07-12 | 19:05 | 57.3928 | 231.168 | 232.863 | 231.673
2021-07-12 | 19:05 | 57.3929 | 231.155 | 232.894 | 231.654
2021-07-12 | 19:05 | 57.393 | 231.144 | 232.922 | 231.634
2021-07-12 | 19:05 | 57.3931 | 231.137 | 232.949 | 231.612
2021-07-12 | 19:05 | 57.3932 | 231.132 | 232.975 | 231.588
2021-07-12 | 19:05 | 57.3933 | 231.127 | 233.001 | 231.565
2021-07-12 | 19:05 | 57.3934 | 231.124 | 233.027 | 231.543
2021-07-12 | 19:05 | 57.3935 | 231.126 | 233.056 | 231.516
2021-07-12 | 19:05 | 57.3936 | 231.134 | 233.078 | 231.492
2021-07-12 | 19:05 | 57.3937 | 231.146 | 233.113 | 231.455
2021-07-12 | 19:05 | 57.3938 | 231.162 | 233.145 | 231.415
2021-07-12 | 19:05 | 57.3939 | 231.176 | 233.176 | 231.375
2021-07-12 | 19:05 | 57.394 | 231.194 | 233.204 | 231.333
2021-07-12 | 19:05 | 57.3941 | 231.21 | 233.23 | 231.292
2021-07-12 | 19:05 | 57.3942 | 231.224 | 233.248 | 231.26
2021-07-12 | 19:05 | 57.3943 | 231.236 | 233.261 | 231.226
2021-07-12 | 19:05 | 57.3944 | 231.253 | 233.273 | 231.193
2021-07-12 | 19:05 | 57.3945 | 231.269 | 233.285 | 231.164
2021-07-12 | 19:05 | 57.3946 | 231.283 | 233.295 | 231.136
2021-07-12 | 19:05 | 57.3947 | 231.299 | 233.302 | 231.106
2021-07-12 | 19:05 | 57.3948 | 231.321 | 233.308 | 231.076
2021-07-12 | 19:05 | 57.3949 | 231.344 | 233.312 | 231.048
2021-07-12 | 19:05 | 57.395 | 231.366 | 233.315 | 231.02
2021-07-12 | 19:05 | 57.3951 | 231.388 | 233.315 | 230.995
2021-07-12 | 19:05 | 57.3952 | 231.417 | 233.315 | 230.971
2021-07-12 | 19:05 | 57.3953 | 231.457 | 233.311 | 230.94
2021-07-12 | 19:05 | 57.3954 | 231.5 | 233.304 | 230.91
2021-07-12 | 19:05 | 57.3955 | 231.545 | 233.294 | 230.884
2021-07-12 | 19:05 | 57.3956 | 231.588 | 233.283 | 230.857
2021-07-12 | 19:05 | 57.3957 | 231.632 | 233.268 | 230.83
2021-07-12 | 19:05 | 57.3958 | 231.664 | 233.255 | 230.815
2021-07-12 | 19:05 | 57.3959 | 231.694 | 233.239 | 230.801
2021-07-12 | 19:05 | 57.396 | 231.719 | 233.223 | 230.785
2021-07-12 | 19:05 | 57.3961 | 231.751 | 233.205 | 230.767
2021-07-12 | 19:05 | 57.3962 | 231.782 | 233.187 | 230.753
2021-07-12 | 19:05 | 57.3963 | 231.811 | 233.167 | 230.74
2021-07-12 | 19:05 | 57.3964 | 231.837 | 233.144 | 230.733
2021-07-12 | 19:05 | 57.3965 | 231.863 | 233.12 | 230.728
2021-07-12 | 19:05 | 57.3966 | 231.888 | 233.096 | 230.725
2021-07-12 | 19:05 | 57.3967 | 231.915 | 233.074 | 230.72
2021-07-12 | 19:05 | 57.3968 | 231.942 | 233.052 | 230.716
2021-07-12 | 19:05 | 57.3969 | 231.969 | 233.025 | 230.722
2021-07-12 | 19:05 | 57.397 | 232.003 | 232.989 | 230.732
2021-07-12 | 19:05 | 57.3971 | 232.036 | 232.949 | 230.744
2021-07-12 | 19:05 | 57.3972 | 232.067 | 232.909 | 230.758
2021-07-12 | 19:05 | 57.3973 | 232.096 | 232.867 | 230.773
2021-07-12 | 19:05 | 57.3974 | 232.123 | 232.826 | 230.788
2021-07-12 | 19:05 | 57.3975 | 232.142 | 232.796 | 230.798
2021-07-12 | 19:05 | 57.3976 | 232.159 | 232.767 | 230.81
2021-07-12 | 19:05 | 57.3977 | 232.17 | 232.733 | 230.821
2021-07-12 | 19:05 | 57.3978 | 232.181 | 232.696 | 230.841
2021-07-12 | 19:05 | 57.3979 | 232.192 | 232.664 | 230.858
2021-07-12 | 19:05 | 57.398 | 232.2 | 232.638 | 230.872
2021-07-12 | 19:05 | 57.3981 | 232.207 | 232.612 | 230.888
2021-07-12 | 19:05 | 57.3982 | 232.212 | 232.581 | 230.91
2021-07-12 | 19:05 | 57.3983 | 232.214 | 232.551 | 230.934
2021-07-12 | 19:05 | 57.3984 | 232.216 | 232.521 | 230.957
2021-07-12 | 19:05 | 57.3985 | 232.215 | 232.496 | 230.984
2021-07-12 | 19:05 | 57.3986 | 232.213 | 232.478 | 231.01
2021-07-12 | 19:05 | 57.3987 | 232.208 | 232.449 | 231.051
2021-07-12 | 19:05 | 57.3988 | 232.199 | 232.422 | 231.094
2021-07-12 | 19:05 | 57.3989 | 232.188 | 232.394 | 231.14
2021-07-12 | 19:05 | 57.399 | 232.175 | 232.367 | 231.183
2021-07-12 | 19:05 | 57.3991 | 232.158 | 232.341 | 231.229
2021-07-12 | 19:05 | 57.3992 | 232.144 | 232.325 | 231.263
2021-07-12 | 19:05 | 57.3993 | 232.127 | 232.313 | 231.29
2021-07-12 | 19:05 | 57.3994 | 232.11 | 232.3 | 231.315
2021-07-12 | 19:05 | 57.3995 | 232.091 | 232.285 | 231.346
2021-07-12 | 19:05 | 57.3996 | 232.072 | 232.267 | 231.377
2021-07-12 | 19:05 | 57.3997 | 232.051 | 232.255 | 231.406
2021-07-12 | 19:05 | 57.3998 | 232.03 | 232.249 | 231.433
2021-07-12 | 19:05 | 57.3999 | 232.006 | 232.245 | 231.46
2021-07-12 | 19:05 | 57.4 | 231.981 | 232.243 | 231.485
2021-07-12 | 19:05 | 57.4001 | 231.958 | 232.241 | 231.509
2021-07-12 | 19:05 | 57.4002 | 231.931 | 232.242 | 231.539
2021-07-12 | 19:05 | 57.4003 | 231.908 | 232.246 | 231.564
2021-07-12 | 19:05 | 57.4004 | 231.871 | 232.257 | 231.599
2021-07-12 | 19:05 | 57.4005 | 231.831 | 232.272 | 231.631
2021-07-12 | 19:05 | 57.4006 | 231.789 | 232.288 | 231.662
2021-07-12 | 19:05 | 57.4007 | 231.748 | 232.307 | 231.689
2021-07-12 | 19:05 | 57.4008 | 231.704 | 232.323 | 231.716
2021-07-12 | 19:05 | 57.4009 | 231.675 | 232.334 | 231.734
2021-07-12 | 19:05 | 57.401 | 231.643 | 232.343 | 231.748
2021-07-12 | 19:05 | 57.4011 | 231.61 | 232.359 | 231.76
2021-07-12 | 19:05 | 57.4012 | 231.58 | 232.377 | 231.771
2021-07-12 | 19:05 | 57.4013 | 231.549 | 232.394 | 231.78
2021-07-12 | 19:05 | 57.4014 | 231.517 | 232.413 | 231.788
2021-07-12 | 19:05 | 57.4015 | 231.489 | 232.434 | 231.794
2021-07-12 | 19:05 | 57.4016 | 231.464 | 232.453 | 231.798
2021-07-12 | 19:05 | 57.4017 | 231.438 | 232.474 | 231.801
2021-07-12 | 19:05 | 57.4018 | 231.411 | 232.502 | 231.802
2021-07-12 | 19:05 | 57.4019 | 231.385 | 232.537 | 231.801
2021-07-12 | 19:05 | 57.402 | 231.365 | 232.564 | 231.798
2021-07-12 | 19:05 | 57.4021 | 231.347 | 232.591 | 231.794
2021-07-12 | 19:05 | 57.4022 | 231.321 | 232.634 | 231.785
2021-07-12 | 19:05 | 57.4023 | 231.295 | 232.679 | 231.773
2021-07-12 | 19:05 | 57.4024 | 231.27 | 232.724 | 231.758
2021-07-12 | 19:05 | 57.4025 | 231.246 | 232.769 | 231.741
2021-07-12 | 19:05 | 57.4026 | 231.223 | 232.815 | 231.72
2021-07-12 | 19:05 | 57.4027 | 231.204 | 232.841 | 231.705
2021-07-12 | 19:05 | 57.4028 | 231.188 | 232.871 | 231.687
2021-07-12 | 19:05 | 57.4029 | 231.179 | 232.898 | 231.666
2021-07-12 | 19:05 | 57.403 | 231.17 | 232.924 | 231.646
2021-07-12 | 19:05 | 57.4031 | 231.159 | 232.954 | 231.625
2021-07-12 | 19:05 | 57.4032 | 231.149 | 232.984 | 231.604
2021-07-12 | 19:05 | 57.4033 | 231.145 | 233.01 | 231.581
2021-07-12 | 19:05 | 57.4034 | 231.145 | 233.033 | 231.557
2021-07-12 | 19:05 | 57.4035 | 231.147 | 233.057 | 231.531
2021-07-12 | 19:05 | 57.4036 | 231.154 | 233.083 | 231.506
2021-07-12 | 19:05 | 57.4037 | 231.16 | 233.109 | 231.481
2021-07-12 | 19:05 | 57.4038 | 231.169 | 233.134 | 231.454
2021-07-12 | 19:05 | 57.4039 | 231.184 | 233.165 | 231.415
2021-07-12 | 19:05 | 57.404 | 231.2 | 233.194 | 231.373
2021-07-12 | 19:05 | 57.4041 | 231.216 | 233.221 | 231.331
2021-07-12 | 19:05 | 57.4042 | 231.236 | 233.247 | 231.287
2021-07-12 | 19:05 | 57.4043 | 231.255 | 233.269 | 231.244
2021-07-12 | 19:05 | 57.4044 | 231.265 | 233.282 | 231.213
2021-07-12 | 19:05 | 57.4045 | 231.28 | 233.294 | 231.182
2021-07-12 | 19:05 | 57.4046 | 231.297 | 233.304 | 231.151
2021-07-12 | 19:05 | 57.4047 | 231.315 | 233.312 | 231.122
2021-07-12 | 19:05 | 57.4048 | 231.333 | 233.319 | 231.091
2021-07-12 | 19:05 | 57.4049 | 231.354 | 233.324 | 231.062
2021-07-12 | 19:05 | 57.405 | 231.377 | 233.327 | 231.034
2021-07-12 | 19:05 | 57.4051 | 231.4 | 233.328 | 231.009
2021-07-12 | 19:05 | 57.4052 | 231.428 | 233.328 | 230.984
2021-07-12 | 19:05 | 57.4053 | 231.454 | 233.326 | 230.963
2021-07-12 | 19:05 | 57.4054 | 231.486 | 233.322 | 230.94
2021-07-12 | 19:05 | 57.4055 | 231.518 | 233.317 | 230.919
2021-07-12 | 19:05 | 57.4056 | 231.548 | 233.309 | 230.902
2021-07-12 | 19:05 | 57.4057 | 231.59 | 233.296 | 230.875
2021-07-12 | 19:05 | 57.4058 | 231.635 | 233.279 | 230.852
2021-07-12 | 19:05 | 57.4059 | 231.681 | 233.26 | 230.827
2021-07-12 | 19:05 | 57.406 | 231.724 | 233.238 | 230.805
2021-07-12 | 19:05 | 57.4061 | 231.762 | 233.216 | 230.78
2021-07-12 | 19:05 | 57.4062 | 231.79 | 233.197 | 230.767
2021-07-12 | 19:05 | 57.4063 | 231.821 | 233.177 | 230.753
2021-07-12 | 19:05 | 57.4064 | 231.85 | 233.157 | 230.742
2021-07-12 | 19:05 | 57.4065 | 231.876 | 233.135 | 230.735
2021-07-12 | 19:05 | 57.4066 | 231.901 | 233.11 | 230.732
2021-07-12 | 19:05 | 57.4067 | 231.927 | 233.087 | 230.727
2021-07-12 | 19:05 | 57.4068 | 231.953 | 233.065 | 230.724
2021-07-12 | 19:05 | 57.4069 | 231.982 | 233.036 | 230.728
2021-07-12 | 19:05 | 57.407 | 232.004 | 233.011 | 230.736
2021-07-12 | 19:05 | 57.4071 | 232.029 | 232.985 | 230.746
2021-07-12 | 19:05 | 57.4072 | 232.053 | 232.956 | 230.756
2021-07-12 | 19:05 | 57.4073 | 232.075 | 232.927 | 230.766
2021-07-12 | 19:05 | 57.4074 | 232.102 | 232.885 | 230.783
2021-07-12 | 19:05 | 57.4075 | 232.128 | 232.841 | 230.801
2021-07-12 | 19:05 | 57.4076 | 232.152 | 232.797 | 230.821
2021-07-12 | 19:05 | 57.4077 | 232.171 | 232.753 | 230.838
2021-07-12 | 19:05 | 57.4078 | 232.188 | 232.707 | 230.856
2021-07-12 | 19:05 | 57.4079 | 232.199 | 232.677 | 230.874
2021-07-12 | 19:05 | 57.408 | 232.208 | 232.649 | 230.888
2021-07-12 | 19:05 | 57.4081 | 232.215 | 232.62 | 230.906
2021-07-12 | 19:05 | 57.4082 | 232.22 | 232.587 | 230.928
2021-07-12 | 19:05 | 57.4083 | 232.224 | 232.558 | 230.951
2021-07-12 | 19:05 | 57.4084 | 232.226 | 232.535 | 230.971
2021-07-12 | 19:05 | 57.4085 | 232.226 | 232.512 | 230.993
2021-07-12 | 19:05 | 57.4086 | 232.225 | 232.486 | 231.025
2021-07-12 | 19:05 | 57.4087 | 232.222 | 232.462 | 231.055
2021-07-12 | 19:05 | 57.4088 | 232.217 | 232.444 | 231.085
2021-07-12 | 19:05 | 57.4089 | 232.21 | 232.427 | 231.115
2021-07-12 | 19:05 | 57.409 | 232.201 | 232.407 | 231.147
2021-07-12 | 19:05 | 57.4091 | 232.186 | 232.38 | 231.191
2021-07-12 | 19:05 | 57.4092 | 232.168 | 232.355 | 231.237
2021-07-12 | 19:05 | 57.4093 | 232.147 | 232.334 | 231.281
2021-07-12 | 19:05 | 57.4094 | 232.125 | 232.311 | 231.318
2021-07-12 | 19:05 | 57.4095 | 232.1 | 232.287 | 231.359
2021-07-12 | 19:05 | 57.4096 | 232.081 | 232.271 | 231.39
2021-07-12 | 19:05 | 57.4097 | 232.061 | 232.26 | 231.418
2021-07-12 | 19:05 | 57.4098 | 232.039 | 232.256 | 231.444
2021-07-12 | 19:05 | 57.4099 | 232.015 | 232.251 | 231.471
2021-07-12 | 19:05 | 57.41 | 231.993 | 232.244 | 231.497
2021-07-12 | 19:05 | 57.4101 | 231.971 | 232.24 | 231.523
2021-07-12 | 19:05 | 57.4102 | 231.945 | 232.244 | 231.548
2021-07-12 | 19:05 | 57.4103 | 231.92 | 232.255 | 231.572
2021-07-12 | 19:05 | 57.4104 | 231.894 | 232.261 | 231.597
2021-07-12 | 19:05 | 57.4105 | 231.867 | 232.267 | 231.622
2021-07-12 | 19:05 | 57.4106 | 231.84 | 232.278 | 231.645
2021-07-12 | 19:05 | 57.4107 | 231.81 | 232.294 | 231.665
2021-07-12 | 19:05 | 57.4108 | 231.768 | 232.311 | 231.692
2021-07-12 | 19:05 | 57.4109 | 231.724 | 232.33 | 231.717
2021-07-12 | 19:05 | 57.411 | 231.682 | 232.347 | 231.739
2021-07-12 | 19:05 | 57.4111 | 231.64 | 232.363 | 231.756
2021-07-12 | 19:05 | 57.4112 | 231.596 | 232.385 | 231.773
2021-07-12 | 19:05 | 57.4113 | 231.553 | 232.407 | 231.787
2021-07-12 | 19:05 | 57.4114 | 231.525 | 232.421 | 231.796
2021-07-12 | 19:05 | 57.4115 | 231.499 | 232.438 | 231.803
2021-07-12 | 19:05 | 57.4116 | 231.471 | 232.461 | 231.807
2021-07-12 | 19:05 | 57.4117 | 231.443 | 232.486 | 231.81
2021-07-12 | 19:05 | 57.4118 | 231.418 | 232.508 | 231.812
2021-07-12 | 19:05 | 57.4119 | 231.395 | 232.534 | 231.812
2021-07-12 | 19:05 | 57.412 | 231.377 | 232.559 | 231.81
2021-07-12 | 19:05 | 57.4121 | 231.356 | 232.591 | 231.806
2021-07-12 | 19:05 | 57.4122 | 231.334 | 232.624 | 231.801
2021-07-12 | 19:05 | 57.4123 | 231.316 | 232.653 | 231.794
2021-07-12 | 19:05 | 57.4124 | 231.301 | 232.682 | 231.785
2021-07-12 | 19:05 | 57.4125 | 231.276 | 232.725 | 231.769
2021-07-12 | 19:05 | 57.4126 | 231.253 | 232.772 | 231.75
2021-07-12 | 19:05 | 57.4127 | 231.23 | 232.811 | 231.73
2021-07-12 | 19:05 | 57.4128 | 231.208 | 232.85 | 231.708
2021-07-12 | 19:05 | 57.4129 | 231.188 | 232.89 | 231.682
2021-07-12 | 19:05 | 57.413 | 231.172 | 232.929 | 231.656
2021-07-12 | 19:05 | 57.4131 | 231.162 | 232.957 | 231.636
2021-07-12 | 19:05 | 57.4132 | 231.155 | 232.984 | 231.616
2021-07-12 | 19:05 | 57.4133 | 231.152 | 233.009 | 231.594
2021-07-12 | 19:05 | 57.4134 | 231.15 | 233.032 | 231.572
2021-07-12 | 19:05 | 57.4135 | 231.149 | 233.056 | 231.55
2021-07-12 | 19:05 | 57.4136 | 231.152 | 233.084 | 231.525
2021-07-12 | 19:05 | 57.4137 | 231.159 | 233.107 | 231.503
2021-07-12 | 19:05 | 57.4138 | 231.169 | 233.128 | 231.478
2021-07-12 | 19:05 | 57.4139 | 231.182 | 233.15 | 231.449
2021-07-12 | 19:05 | 57.414 | 231.194 | 233.171 | 231.422
2021-07-12 | 19:05 | 57.4141 | 231.204 | 233.191 | 231.396
2021-07-12 | 19:05 | 57.4142 | 231.221 | 233.216 | 231.356
2021-07-12 | 19:05 | 57.4143 | 231.241 | 233.239 | 231.315
2021-07-12 | 19:05 | 57.4144 | 231.257 | 233.257 | 231.271
2021-07-12 | 19:05 | 57.4145 | 231.278 | 233.274 | 231.228
2021-07-12 | 19:05 | 57.4146 | 231.299 | 233.289 | 231.188
2021-07-12 | 19:05 | 57.4147 | 231.322 | 233.301 | 231.147
2021-07-12 | 19:05 | 57.4148 | 231.346 | 233.311 | 231.107
2021-07-12 | 19:05 | 57.4149 | 231.365 | 233.316 | 231.079
2021-07-12 | 19:05 | 57.415 | 231.387 | 233.32 | 231.053
2021-07-12 | 19:05 | 57.4151 | 231.411 | 233.322 | 231.028
2021-07-12 | 19:05 | 57.4152 | 231.434 | 233.323 | 231.005
2021-07-12 | 19:05 | 57.4153 | 231.461 | 233.321 | 230.984
2021-07-12 | 19:05 | 57.4154 | 231.485 | 233.319 | 230.965
2021-07-12 | 19:05 | 57.4155 | 231.512 | 233.314 | 230.947
2021-07-12 | 19:05 | 57.4156 | 231.544 | 233.308 | 230.928
2021-07-12 | 19:05 | 57.4157 | 231.575 | 233.301 | 230.908
2021-07-12 | 19:05 | 57.4158 | 231.617 | 233.286 | 230.883
2021-07-12 | 19:05 | 57.4159 | 231.661 | 233.269 | 230.86
2021-07-12 | 19:05 | 57.416 | 231.703 | 233.249 | 230.839
2021-07-12 | 19:05 | 57.4161 | 231.738 | 233.228 | 230.817
2021-07-12 | 19:05 | 57.4162 | 231.778 | 233.204 | 230.795
2021-07-12 | 19:05 | 57.4163 | 231.816 | 233.179 | 230.777
2021-07-12 | 19:05 | 57.4164 | 231.853 | 233.153 | 230.761
2021-07-12 | 19:05 | 57.4165 | 231.889 | 233.124 | 230.75
2021-07-12 | 19:05 | 57.4166 | 231.914 | 233.102 | 230.746
2021-07-12 | 19:05 | 57.4167 | 231.935 | 233.079 | 230.744
2021-07-12 | 19:05 | 57.4168 | 231.958 | 233.057 | 230.742
2021-07-12 | 19:05 | 57.4169 | 231.983 | 233.035 | 230.742
2021-07-12 | 19:05 | 57.417 | 232.008 | 233.015 | 230.746
2021-07-12 | 19:05 | 57.4171 | 232.031 | 232.991 | 230.753
2021-07-12 | 19:05 | 57.4172 | 232.052 | 232.962 | 230.765
2021-07-12 | 19:05 | 57.4173 | 232.071 | 232.934 | 230.777
2021-07-12 | 19:05 | 57.4174 | 232.089 | 232.908 | 230.787
2021-07-12 | 19:05 | 57.4175 | 232.114 | 232.868 | 230.804
2021-07-12 | 19:05 | 57.4176 | 232.137 | 232.828 | 230.82
2021-07-12 | 19:05 | 57.4177 | 232.158 | 232.788 | 230.837
2021-07-12 | 19:05 | 57.4178 | 232.174 | 232.747 | 230.85
2021-07-12 | 19:05 | 57.4179 | 232.189 | 232.704 | 230.873
2021-07-12 | 19:05 | 57.418 | 232.202 | 232.662 | 230.894
2021-07-12 | 19:05 | 57.4181 | 232.212 | 232.626 | 230.915
2021-07-12 | 19:05 | 57.4182 | 232.22 | 232.589 | 230.939
2021-07-12 | 19:05 | 57.4183 | 232.227 | 232.55 | 230.966
2021-07-12 | 19:05 | 57.4184 | 232.229 | 232.526 | 230.987
2021-07-12 | 19:05 | 57.4185 | 232.23 | 232.499 | 231.009
2021-07-12 | 19:05 | 57.4186 | 232.229 | 232.474 | 231.038
2021-07-12 | 19:05 | 57.4187 | 232.227 | 232.454 | 231.063
2021-07-12 | 19:05 | 57.4188 | 232.223 | 232.439 | 231.088
2021-07-12 | 19:05 | 57.4189 | 232.217 | 232.425 | 231.114
2021-07-12 | 19:05 | 57.419 | 232.21 | 232.407 | 231.142
2021-07-12 | 19:05 | 57.4191 | 232.202 | 232.385 | 231.172
2021-07-12 | 19:05 | 57.4192 | 232.186 | 232.359 | 231.216
2021-07-12 | 19:05 | 57.4193 | 232.168 | 232.339 | 231.258
2021-07-12 | 19:05 | 57.4194 | 232.148 | 232.319 | 231.296
2021-07-12 | 19:05 | 57.4195 | 232.127 | 232.299 | 231.331
2021-07-12 | 19:05 | 57.4196 | 232.102 | 232.281 | 231.37
2021-07-12 | 19:05 | 57.4197 | 232.077 | 232.262 | 231.406
2021-07-12 | 19:05 | 57.4198 | 232.05 | 232.25 | 231.443
2021-07-12 | 19:05 | 57.4199 | 232.022 | 232.242 | 231.478
2021-07-12 | 19:05 | 57.42 | 231.991 | 232.235 | 231.513
2021-07-12 | 19:05 | 57.4201 | 231.97 | 232.236 | 231.535
2021-07-12 | 19:05 | 57.4202 | 231.948 | 232.239 | 231.556
2021-07-12 | 19:05 | 57.4203 | 231.923 | 232.243 | 231.582
2021-07-12 | 19:05 | 57.4204 | 231.903 | 232.246 | 231.604
2021-07-12 | 19:05 | 57.4205 | 231.882 | 232.252 | 231.626
2021-07-12 | 19:05 | 57.4206 | 231.855 | 232.265 | 231.647
2021-07-12 | 19:05 | 57.4207 | 231.826 | 232.28 | 231.666
2021-07-12 | 19:05 | 57.4208 | 231.801 | 232.293 | 231.683
2021-07-12 | 19:05 | 57.4209 | 231.761 | 232.309 | 231.707
2021-07-12 | 19:05 | 57.421 | 231.722 | 232.328 | 231.729
2021-07-12 | 19:05 | 57.4211 | 231.681 | 232.341 | 231.746
2021-07-12 | 19:05 | 57.4212 | 231.639 | 232.362 | 231.762
2021-07-12 | 19:05 | 57.4213 | 231.6 | 232.383 | 231.776
2021-07-12 | 19:05 | 57.4214 | 231.562 | 232.404 | 231.788
2021-07-12 | 19:05 | 57.4215 | 231.523 | 232.43 | 231.798
2021-07-12 | 19:05 | 57.4216 | 231.486 | 232.457 | 231.805
2021-07-12 | 19:05 | 57.4217 | 231.452 | 232.483 | 231.811
2021-07-12 | 19:05 | 57.4218 | 231.419 | 232.51 | 231.814
2021-07-12 | 19:05 | 57.4219 | 231.397 | 232.533 | 231.814
2021-07-12 | 19:05 | 57.422 | 231.375 | 232.564 | 231.813
2021-07-12 | 19:05 | 57.4221 | 231.355 | 232.592 | 231.811
2021-07-12 | 19:05 | 57.4222 | 231.341 | 232.617 | 231.807
2021-07-12 | 19:05 | 57.4223 | 231.327 | 232.641 | 231.801
2021-07-12 | 19:05 | 57.4224 | 231.309 | 232.669 | 231.793
2021-07-12 | 19:05 | 57.4225 | 231.293 | 232.699 | 231.784
2021-07-12 | 19:05 | 57.4226 | 231.278 | 232.73 | 231.773
2021-07-12 | 19:05 | 57.4227 | 231.258 | 232.77 | 231.754
2021-07-12 | 19:05 | 57.4228 | 231.236 | 232.805 | 231.734
2021-07-12 | 19:05 | 57.4229 | 231.215 | 232.844 | 231.711
2021-07-12 | 19:05 | 57.423 | 231.199 | 232.879 | 231.686
2021-07-12 | 19:05 | 57.4231 | 231.186 | 232.914 | 231.66
2021-07-12 | 19:05 | 57.4232 | 231.173 | 232.95 | 231.633
2021-07-12 | 19:05 | 57.4233 | 231.165 | 232.986 | 231.604
2021-07-12 | 19:05 | 57.4234 | 231.16 | 233.019 | 231.575
2021-07-12 | 19:05 | 57.4235 | 231.157 | 233.05 | 231.545
2021-07-12 | 19:05 | 57.4236 | 231.159 | 233.072 | 231.521
2021-07-12 | 19:05 | 57.4237 | 231.166 | 233.093 | 231.498
2021-07-12 | 19:05 | 57.4238 | 231.173 | 233.115 | 231.475
2021-07-12 | 19:05 | 57.4239 | 231.181 | 233.138 | 231.451
2021-07-12 | 19:05 | 57.424 | 231.19 | 233.157 | 231.427
2021-07-12 | 19:05 | 57.4241 | 231.2 | 233.175 | 231.401
2021-07-12 | 19:05 | 57.4242 | 231.211 | 233.193 | 231.374
2021-07-12 | 19:05 | 57.4243 | 231.225 | 233.209 | 231.344
2021-07-12 | 19:05 | 57.4244 | 231.242 | 233.229 | 231.304
2021-07-12 | 19:05 | 57.4245 | 231.256 | 233.245 | 231.264
2021-07-12 | 19:05 | 57.4246 | 231.276 | 233.26 | 231.224
2021-07-12 | 19:05 | 57.4247 | 231.298 | 233.273 | 231.184
2021-07-12 | 19:05 | 57.4248 | 231.32 | 233.284 | 231.147
2021-07-12 | 19:05 | 57.4249 | 231.344 | 233.292 | 231.109
2021-07-12 | 19:05 | 57.425 | 231.371 | 233.298 | 231.073
2021-07-12 | 19:05 | 57.4251 | 231.398 | 233.302 | 231.037
2021-07-12 | 19:05 | 57.4252 | 231.428 | 233.304 | 231.005
2021-07-12 | 19:05 | 57.4253 | 231.455 | 233.303 | 230.984
2021-07-12 | 19:05 | 57.4254 | 231.477 | 233.301 | 230.965
2021-07-12 | 19:05 | 57.4255 | 231.503 | 233.298 | 230.947
2021-07-12 | 19:05 | 57.4256 | 231.533 | 233.292 | 230.928
2021-07-12 | 19:05 | 57.4257 | 231.561 | 233.285 | 230.911
2021-07-12 | 19:05 | 57.4258 | 231.586 | 233.277 | 230.895
2021-07-12 | 19:05 | 57.4259 | 231.615 | 233.266 | 230.88
2021-07-12 | 19:05 | 57.426 | 231.646 | 233.254 | 230.863
2021-07-12 | 19:05 | 57.4261 | 231.673 | 233.24 | 230.848
2021-07-12 | 19:05 | 57.4262 | 231.708 | 233.218 | 230.828
2021-07-12 | 19:05 | 57.4263 | 231.745 | 233.194 | 230.81
2021-07-12 | 19:05 | 57.4264 | 231.782 | 233.168 | 230.793
2021-07-12 | 19:05 | 57.4265 | 231.819 | 233.142 | 230.78
2021-07-12 | 19:05 | 57.4266 | 231.854 | 233.113 | 230.769
2021-07-12 | 19:05 | 57.4267 | 231.887 | 233.083 | 230.763
2021-07-12 | 19:05 | 57.4268 | 231.92 | 233.054 | 230.757
2021-07-12 | 19:05 | 57.4269 | 231.952 | 233.025 | 230.754
2021-07-12 | 19:05 | 57.427 | 231.987 | 232.99 | 230.759
2021-07-12 | 19:05 | 57.4271 | 232.008 | 232.966 | 230.766
2021-07-12 | 19:05 | 57.4272 | 232.028 | 232.943 | 230.774
2021-07-12 | 19:05 | 57.4273 | 232.049 | 232.918 | 230.783
2021-07-12 | 19:05 | 57.4274 | 232.068 | 232.892 | 230.793
2021-07-12 | 19:05 | 57.4275 | 232.086 | 232.865 | 230.803
2021-07-12 | 19:05 | 57.4276 | 232.102 | 232.838 | 230.814
2021-07-12 | 19:05 | 57.4277 | 232.117 | 232.812 | 230.825
2021-07-12 | 19:05 | 57.4278 | 232.129 | 232.783 | 230.838
2021-07-12 | 19:05 | 57.4279 | 232.144 | 232.74 | 230.856
2021-07-12 | 19:05 | 57.428 | 232.158 | 232.7 | 230.879
2021-07-12 | 19:05 | 57.4281 | 232.169 | 232.662 | 230.898
2021-07-12 | 19:05 | 57.4282 | 232.178 | 232.625 | 230.921
2021-07-12 | 19:05 | 57.4283 | 232.184 | 232.586 | 230.948
2021-07-12 | 19:05 | 57.4284 | 232.189 | 232.549 | 230.976
2021-07-12 | 19:05 | 57.4285 | 232.192 | 232.517 | 231.003
2021-07-12 | 19:05 | 57.4286 | 232.192 | 232.488 | 231.033
2021-07-12 | 19:05 | 57.4287 | 232.19 | 232.457 | 231.072
2021-07-12 | 19:05 | 57.4288 | 232.187 | 232.435 | 231.099
2021-07-12 | 19:05 | 57.4289 | 232.183 | 232.416 | 231.128
2021-07-12 | 19:05 | 57.429 | 232.176 | 232.402 | 231.154
2021-07-12 | 19:05 | 57.4291 | 232.168 | 232.387 | 231.18
2021-07-12 | 19:05 | 57.4292 | 232.158 | 232.367 | 231.208
2021-07-12 | 19:05 | 57.4293 | 232.147 | 232.349 | 231.238
2021-07-12 | 19:05 | 57.4294 | 232.133 | 232.339 | 231.266
2021-07-12 | 19:05 | 57.4295 | 232.119 | 232.326 | 231.288
2021-07-12 | 19:05 | 57.4296 | 232.095 | 232.306 | 231.325
2021-07-12 | 19:05 | 57.4297 | 232.071 | 232.287 | 231.362
2021-07-12 | 19:05 | 57.4298 | 232.044 | 232.272 | 231.397
2021-07-12 | 19:05 | 57.4299 | 232.017 | 232.263 | 231.432
2021-07-12 | 19:05 | 57.43 | 231.987 | 232.255 | 231.466
2021-07-12 | 19:05 | 57.4301 | 231.957 | 232.249 | 231.499
2021-07-12 | 19:05 | 57.4302 | 231.928 | 232.243 | 231.531
2021-07-12 | 19:05 | 57.4303 | 231.894 | 232.247 | 231.565
2021-07-12 | 19:05 | 57.4304 | 231.863 | 232.256 | 231.597
2021-07-12 | 19:05 | 57.4305 | 231.829 | 232.266 | 231.629
2021-07-12 | 19:05 | 57.4306 | 231.803 | 232.272 | 231.651
2021-07-12 | 19:05 | 57.4307 | 231.779 | 232.279 | 231.671
2021-07-12 | 19:05 | 57.4308 | 231.754 | 232.292 | 231.688
2021-07-12 | 19:05 | 57.4309 | 231.726 | 232.304 | 231.705
2021-07-12 | 19:05 | 57.431 | 231.699 | 232.314 | 231.721
2021-07-12 | 19:05 | 57.4311 | 231.672 | 232.323 | 231.736
2021-07-12 | 19:05 | 57.4312 | 231.644 | 232.334 | 231.747
2021-07-12 | 19:05 | 57.4313 | 231.615 | 232.352 | 231.757
2021-07-12 | 19:05 | 57.4314 | 231.574 | 232.373 | 231.769
2021-07-12 | 19:05 | 57.4315 | 231.536 | 232.394 | 231.78
2021-07-12 | 19:05 | 57.4316 | 231.5 | 232.418 | 231.789
2021-07-12 | 19:05 | 57.4317 | 231.464 | 232.445 | 231.795
2021-07-12 | 19:05 | 57.4318 | 231.428 | 232.474 | 231.799
2021-07-12 | 19:05 | 57.4319 | 231.395 | 232.503 | 231.8
2021-07-12 | 19:05 | 57.432 | 231.364 | 232.539 | 231.8
2021-07-12 | 19:05 | 57.4321 | 231.34 | 232.571 | 231.798
2021-07-12 | 19:05 | 57.4322 | 231.313 | 232.611 | 231.793
2021-07-12 | 19:05 | 57.4323 | 231.294 | 232.642 | 231.788
2021-07-12 | 19:05 | 57.4324 | 231.274 | 232.671 | 231.781
2021-07-12 | 19:05 | 57.4325 | 231.258 | 232.697 | 231.772
2021-07-12 | 19:05 | 57.4326 | 231.242 | 232.725 | 231.761
2021-07-12 | 19:05 | 57.4327 | 231.228 | 232.756 | 231.749
2021-07-12 | 19:05 | 57.4328 | 231.213 | 232.781 | 231.736
2021-07-12 | 19:05 | 57.4329 | 231.197 | 232.804 | 231.721
2021-07-12 | 19:05 | 57.433 | 231.183 | 232.83 | 231.704
2021-07-12 | 19:05 | 57.4331 | 231.169 | 232.865 | 231.679
2021-07-12 | 19:05 | 57.4332 | 231.155 | 232.901 | 231.652
2021-07-12 | 19:05 | 57.4333 | 231.146 | 232.937 | 231.625
2021-07-12 | 19:05 | 57.4334 | 231.139 | 232.97 | 231.596
2021-07-12 | 19:05 | 57.4335 | 231.136 | 233.001 | 231.566
2021-07-12 | 19:05 | 57.4336 | 231.134 | 233.033 | 231.536
2021-07-12 | 19:05 | 57.4337 | 231.139 | 233.068 | 231.502
2021-07-12 | 19:05 | 57.4338 | 231.147 | 233.1 | 231.472
2021-07-12 | 19:05 | 57.4339 | 231.158 | 233.13 | 231.439
2021-07-12 | 19:05 | 57.434 | 231.168 | 233.15 | 231.413
2021-07-12 | 19:05 | 57.4341 | 231.18 | 233.168 | 231.385
2021-07-12 | 19:05 | 57.4342 | 231.191 | 233.186 | 231.358
2021-07-12 | 19:05 | 57.4343 | 231.2 | 233.203 | 231.333
2021-07-12 | 19:05 | 57.4344 | 231.211 | 233.218 | 231.307
2021-07-12 | 19:05 | 57.4345 | 231.221 | 233.23 | 231.278
2021-07-12 | 19:05 | 57.4346 | 231.238 | 233.24 | 231.247
2021-07-12 | 19:05 | 57.4347 | 231.254 | 233.25 | 231.22
2021-07-12 | 19:05 | 57.4348 | 231.267 | 233.258 | 231.195
2021-07-12 | 19:05 | 57.4349 | 231.289 | 233.268 | 231.157
2021-07-12 | 19:05 | 57.435 | 231.315 | 233.275 | 231.121
2021-07-12 | 19:05 | 57.4351 | 231.341 | 233.279 | 231.085
2021-07-12 | 19:05 | 57.4352 | 231.371 | 233.282 | 231.051
2021-07-12 | 19:05 | 57.4353 | 231.403 | 233.283 | 231.02
2021-07-12 | 19:05 | 57.4354 | 231.442 | 233.281 | 230.989
2021-07-12 | 19:05 | 57.4355 | 231.477 | 233.277 | 230.962
2021-07-12 | 19:05 | 57.4356 | 231.515 | 233.271 | 230.935
2021-07-12 | 19:05 | 57.4357 | 231.556 | 233.262 | 230.91
2021-07-12 | 19:05 | 57.4358 | 231.585 | 233.255 | 230.891
2021-07-12 | 19:05 | 57.4359 | 231.614 | 233.245 | 230.871
2021-07-12 | 19:05 | 57.436 | 231.644 | 233.234 | 230.856
2021-07-12 | 19:05 | 57.4361 | 231.67 | 233.22 | 230.844
2021-07-12 | 19:05 | 57.4362 | 231.691 | 233.205 | 230.83
2021-07-12 | 19:05 | 57.4363 | 231.717 | 233.189 | 230.814
2021-07-12 | 19:05 | 57.4364 | 231.744 | 233.172 | 230.799
2021-07-12 | 19:05 | 57.4365 | 231.77 | 233.156 | 230.786
2021-07-12 | 19:05 | 57.4366 | 231.806 | 233.128 | 230.773
2021-07-12 | 19:05 | 57.4367 | 231.841 | 233.098 | 230.765
2021-07-12 | 19:05 | 57.4368 | 231.872 | 233.068 | 230.76
2021-07-12 | 19:05 | 57.4369 | 231.903 | 233.037 | 230.757
2021-07-12 | 19:05 | 57.437 | 231.937 | 233.003 | 230.758
2021-07-12 | 19:05 | 57.4371 | 231.97 | 232.973 | 230.764
2021-07-12 | 19:05 | 57.4372 | 232.002 | 232.939 | 230.774
2021-07-12 | 19:05 | 57.4373 | 232.032 | 232.902 | 230.785
2021-07-12 | 19:05 | 57.4374 | 232.06 | 232.864 | 230.8
2021-07-12 | 19:05 | 57.4375 | 232.076 | 232.835 | 230.812
2021-07-12 | 19:05 | 57.4376 | 232.092 | 232.807 | 230.825
2021-07-12 | 19:05 | 57.4377 | 232.109 | 232.782 | 230.834
2021-07-12 | 19:05 | 57.4378 | 232.124 | 232.758 | 230.843
2021-07-12 | 19:05 | 57.4379 | 232.134 | 232.729 | 230.85
2021-07-12 | 19:05 | 57.438 | 232.143 | 232.696 | 230.869
2021-07-12 | 19:05 | 57.4381 | 232.152 | 232.664 | 230.887
2021-07-12 | 19:05 | 57.4382 | 232.159 | 232.639 | 230.899
2021-07-12 | 19:05 | 57.4383 | 232.165 | 232.618 | 230.912
2021-07-12 | 19:05 | 57.4384 | 232.171 | 232.583 | 230.938
2021-07-12 | 19:05 | 57.4385 | 232.174 | 232.548 | 230.965
2021-07-12 | 19:05 | 57.4386 | 232.175 | 232.514 | 230.994
2021-07-12 | 19:05 | 57.4387 | 232.174 | 232.482 | 231.032
2021-07-12 | 19:05 | 57.4388 | 232.171 | 232.454 | 231.067
2021-07-12 | 19:05 | 57.4389 | 232.165 | 232.427 | 231.106
2021-07-12 | 19:05 | 57.439 | 232.157 | 232.402 | 231.145
2021-07-12 | 19:05 | 57.4391 | 232.146 | 232.376 | 231.187
2021-07-12 | 19:05 | 57.4392 | 232.134 | 232.351 | 231.226
2021-07-12 | 19:05 | 57.4393 | 232.123 | 232.328 | 231.258
2021-07-12 | 19:05 | 57.4394 | 232.111 | 232.31 | 231.289
2021-07-12 | 19:05 | 57.4395 | 232.096 | 232.296 | 231.313
2021-07-12 | 19:05 | 57.4396 | 232.08 | 232.286 | 231.336
2021-07-12 | 19:05 | 57.4397 | 232.063 | 232.275 | 231.361
2021-07-12 | 19:05 | 57.4398 | 232.045 | 232.259 | 231.387
2021-07-12 | 19:05 | 57.4399 | 232.026 | 232.247 | 231.415
2021-07-12 | 19:05 | 57.44 | 232.008 | 232.24 | 231.439
2021-07-12 | 19:05 | 57.4401 | 231.978 | 232.232 | 231.474
2021-07-12 | 19:05 | 57.4402 | 231.948 | 232.228 | 231.506
2021-07-12 | 19:05 | 57.4403 | 231.916 | 232.229 | 231.537
2021-07-12 | 19:05 | 57.4404 | 231.881 | 232.236 | 231.572
2021-07-12 | 19:05 | 57.4405 | 231.85 | 232.242 | 231.605
2021-07-12 | 19:05 | 57.4406 | 231.816 | 232.252 | 231.637
2021-07-12 | 19:05 | 57.4407 | 231.779 | 232.265 | 231.668
2021-07-12 | 19:05 | 57.4408 | 231.739 | 232.282 | 231.695
2021-07-12 | 19:05 | 57.4409 | 231.701 | 232.298 | 231.721
2021-07-12 | 19:05 | 57.441 | 231.672 | 232.311 | 231.737
2021-07-12 | 19:05 | 57.4411 | 231.647 | 232.322 | 231.753
2021-07-12 | 19:05 | 57.4412 | 231.618 | 232.326 | 231.765
2021-07-12 | 19:05 | 57.4413 | 231.588 | 232.342 | 231.777
2021-07-12 | 19:05 | 57.4414 | 231.56 | 232.359 | 231.786
2021-07-12 | 19:05 | 57.4415 | 231.533 | 232.374 | 231.794
2021-07-12 | 19:05 | 57.4416 | 231.503 | 232.392 | 231.801
2021-07-12 | 19:05 | 57.4417 | 231.475 | 232.412 | 231.806
2021-07-12 | 19:05 | 57.4418 | 231.453 | 232.429 | 231.81
2021-07-12 | 19:05 | 57.4419 | 231.421 | 232.456 | 231.813
2021-07-12 | 19:05 | 57.442 | 231.388 | 232.489 | 231.813
2021-07-12 | 19:05 | 57.4421 | 231.357 | 232.53 | 231.812
2021-07-12 | 19:05 | 57.4422 | 231.328 | 232.568 | 231.808
2021-07-12 | 19:05 | 57.4423 | 231.301 | 232.609 | 231.801
2021-07-12 | 19:05 | 57.4424 | 231.278 | 232.648 | 231.792
2021-07-12 | 19:05 | 57.4425 | 231.253 | 232.689 | 231.781
2021-07-12 | 19:05 | 57.4426 | 231.236 | 232.717 | 231.77
2021-07-12 | 19:05 | 57.4427 | 231.221 | 232.748 | 231.758
2021-07-12 | 19:05 | 57.4428 | 231.207 | 232.779 | 231.744
2021-07-12 | 19:05 | 57.4429 | 231.188 | 232.804 | 231.73
2021-07-12 | 19:05 | 57.443 | 231.171 | 232.833 | 231.714
2021-07-12 | 19:05 | 57.4431 | 231.162 | 232.858 | 231.695
2021-07-12 | 19:05 | 57.4432 | 231.155 | 232.88 | 231.675
2021-07-12 | 19:05 | 57.4433 | 231.146 | 232.907 | 231.655
2021-07-12 | 19:05 | 57.4434 | 231.137 | 232.935 | 231.635
2021-07-12 | 19:05 | 57.4435 | 231.132 | 232.959 | 231.615
2021-07-12 | 19:05 | 57.4436 | 231.131 | 232.992 | 231.584
2021-07-12 | 19:05 | 57.4437 | 231.134 | 233.028 | 231.549
2021-07-12 | 19:05 | 57.4438 | 231.141 | 233.061 | 231.517
2021-07-12 | 19:05 | 57.4439 | 231.152 | 233.093 | 231.481
2021-07-12 | 19:05 | 57.444 | 231.164 | 233.126 | 231.444
2021-07-12 | 19:05 | 57.4441 | 231.178 | 233.155 | 231.406
2021-07-12 | 19:05 | 57.4442 | 231.193 | 233.183 | 231.367
2021-07-12 | 19:05 | 57.4443 | 231.204 | 233.201 | 231.338
2021-07-12 | 19:05 | 57.4444 | 231.218 | 233.217 | 231.307
2021-07-12 | 19:05 | 57.4445 | 231.231 | 233.232 | 231.277
2021-07-12 | 19:05 | 57.4446 | 231.24 | 233.244 | 231.247
2021-07-12 | 19:05 | 57.4447 | 231.255 | 233.255 | 231.218
2021-07-12 | 19:05 | 57.4448 | 231.271 | 233.264 | 231.189
2021-07-12 | 19:05 | 57.4449 | 231.288 | 233.272 | 231.161
2021-07-12 | 19:05 | 57.445 | 231.305 | 233.278 | 231.133
2021-07-12 | 19:05 | 57.4451 | 231.324 | 233.283 | 231.106
2021-07-12 | 19:05 | 57.4452 | 231.345 | 233.285 | 231.079
2021-07-12 | 19:05 | 57.4453 | 231.376 | 233.287 | 231.046
2021-07-12 | 19:05 | 57.4454 | 231.415 | 233.286 | 231.014
2021-07-12 | 19:05 | 57.4455 | 231.452 | 233.283 | 230.984
2021-07-12 | 19:05 | 57.4456 | 231.494 | 233.277 | 230.955
2021-07-12 | 19:05 | 57.4457 | 231.537 | 233.269 | 230.927
2021-07-12 | 19:05 | 57.4458 | 231.581 | 233.258 | 230.9
2021-07-12 | 19:05 | 57.4459 | 231.62 | 233.245 | 230.877
2021-07-12 | 19:05 | 57.446 | 231.65 | 233.233 | 230.862
2021-07-12 | 19:05 | 57.4461 | 231.682 | 233.219 | 230.845
2021-07-12 | 19:05 | 57.4462 | 231.712 | 233.205 | 230.827
2021-07-12 | 19:05 | 57.4463 | 231.738 | 233.187 | 230.812
2021-07-12 | 19:05 | 57.4464 | 231.764 | 233.169 | 230.799
2021-07-12 | 19:05 | 57.4465 | 231.793 | 233.15 | 230.785
2021-07-12 | 19:05 | 57.4466 | 231.821 | 233.13 | 230.774
2021-07-12 | 19:05 | 57.4467 | 231.847 | 233.109 | 230.766
2021-07-12 | 19:05 | 57.4468 | 231.871 | 233.085 | 230.762
2021-07-12 | 19:05 | 57.4469 | 231.896 | 233.063 | 230.759
2021-07-12 | 19:05 | 57.447 | 231.921 | 233.041 | 230.755
2021-07-12 | 19:05 | 57.4471 | 231.959 | 233.006 | 230.76
2021-07-12 | 19:05 | 57.4472 | 231.992 | 232.971 | 230.771
2021-07-12 | 19:05 | 57.4473 | 232.024 | 232.933 | 230.784
2021-07-12 | 19:05 | 57.4474 | 232.056 | 232.894 | 230.796
2021-07-12 | 19:05 | 57.4475 | 232.085 | 232.854 | 230.811
2021-07-12 | 19:05 | 57.4476 | 232.112 | 232.813 | 230.827
2021-07-12 | 19:05 | 57.4477 | 232.129 | 232.78 | 230.841
2021-07-12 | 19:05 | 57.4478 | 232.145 | 232.752 | 230.853
2021-07-12 | 19:05 | 57.4479 | 232.158 | 232.722 | 230.863
2021-07-12 | 19:05 | 57.448 | 232.17 | 232.687 | 230.879
2021-07-12 | 19:05 | 57.4481 | 232.18 | 232.656 | 230.897
2021-07-12 | 19:05 | 57.4482 | 232.188 | 232.629 | 230.911
2021-07-12 | 19:05 | 57.4483 | 232.195 | 232.602 | 230.928
2021-07-12 | 19:05 | 57.4484 | 232.2 | 232.57 | 230.949
2021-07-12 | 19:05 | 57.4485 | 232.203 | 232.54 | 230.972
2021-07-12 | 19:05 | 57.4486 | 232.205 | 232.516 | 230.992
2021-07-12 | 19:05 | 57.4487 | 232.206 | 232.495 | 231.014
2021-07-12 | 19:05 | 57.4488 | 232.203 | 232.462 | 231.054
2021-07-12 | 19:05 | 57.4489 | 232.198 | 232.431 | 231.094
2021-07-12 | 19:05 | 57.449 | 232.191 | 232.402 | 231.137
2021-07-12 | 19:05 | 57.4491 | 232.181 | 232.377 | 231.179
2021-07-12 | 19:05 | 57.4492 | 232.168 | 232.352 | 231.221
2021-07-12 | 19:05 | 57.4493 | 232.153 | 232.326 | 231.264
2021-07-12 | 19:05 | 57.4494 | 232.14 | 232.305 | 231.296
2021-07-12 | 19:05 | 57.4495 | 232.125 | 232.29 | 231.328
2021-07-12 | 19:05 | 57.4496 | 232.109 | 232.276 | 231.352
2021-07-12 | 19:05 | 57.4497 | 232.09 | 232.262 | 231.38
2021-07-12 | 19:05 | 57.4498 | 232.071 | 232.245 | 231.409
2021-07-12 | 19:05 | 57.4499 | 232.051 | 232.232 | 231.437
2021-07-12 | 19:05 | 57.45 | 232.03 | 232.227 | 231.464
2021-07-12 | 19:05 | 57.4501 | 232.006 | 232.224 | 231.489
2021-07-12 | 19:05 | 57.4502 | 231.984 | 232.218 | 231.514
2021-07-12 | 19:05 | 57.4503 | 231.962 | 232.211 | 231.539
2021-07-12 | 19:05 | 57.4504 | 231.936 | 232.214 | 231.565
2021-07-12 | 19:05 | 57.4505 | 231.912 | 232.223 | 231.588
2021-07-12 | 19:05 | 57.4506 | 231.875 | 232.236 | 231.622
2021-07-12 | 19:05 | 57.4507 | 231.837 | 232.247 | 231.655
2021-07-12 | 19:05 | 57.4508 | 231.796 | 232.262 | 231.686
2021-07-12 | 19:05 | 57.4509 | 231.756 | 232.278 | 231.714
2021-07-12 | 19:05 | 57.451 | 231.713 | 232.295 | 231.741
2021-07-12 | 19:05 | 57.4511 | 231.682 | 232.31 | 231.758
2021-07-12 | 19:05 | 57.4512 | 231.652 | 232.318 | 231.773
2021-07-12 | 19:05 | 57.4513 | 231.622 | 232.327 | 231.786
2021-07-12 | 19:05 | 57.4514 | 231.59 | 232.347 | 231.797
2021-07-12 | 19:05 | 57.4515 | 231.559 | 232.365 | 231.806
2021-07-12 | 19:05 | 57.4516 | 231.53 | 232.381 | 231.814
2021-07-12 | 19:05 | 57.4517 | 231.504 | 232.396 | 231.821
2021-07-12 | 19:05 | 57.4518 | 231.476 | 232.417 | 231.825
2021-07-12 | 19:05 | 57.4519 | 231.448 | 232.441 | 231.828
2021-07-12 | 19:05 | 57.452 | 231.423 | 232.465 | 231.829
2021-07-12 | 19:05 | 57.4521 | 231.398 | 232.493 | 231.829
2021-07-12 | 19:05 | 57.4522 | 231.38 | 232.516 | 231.827
2021-07-12 | 19:05 | 57.4523 | 231.352 | 232.558 | 231.821
2021-07-12 | 19:05 | 57.4524 | 231.325 | 232.603 | 231.813
2021-07-12 | 19:05 | 57.4525 | 231.298 | 232.647 | 231.802
2021-07-12 | 19:05 | 57.4526 | 231.274 | 232.688 | 231.788
2021-07-12 | 19:05 | 57.4527 | 231.248 | 232.732 | 231.772
2021-07-12 | 19:05 | 57.4528 | 231.225 | 232.779 | 231.753
2021-07-12 | 19:05 | 57.4529 | 231.208 | 232.807 | 231.738
2021-07-12 | 19:05 | 57.453 | 231.192 | 232.836 | 231.721
2021-07-12 | 19:05 | 57.4531 | 231.177 | 232.863 | 231.702
2021-07-12 | 19:05 | 57.4532 | 231.166 | 232.89 | 231.683
2021-07-12 | 19:05 | 57.4533 | 231.155 | 232.919 | 231.663
2021-07-12 | 19:05 | 57.4534 | 231.149 | 232.947 | 231.642
2021-07-12 | 19:05 | 57.4535 | 231.143 | 232.972 | 231.619
2021-07-12 | 19:05 | 57.4536 | 231.142 | 232.995 | 231.596
2021-07-12 | 19:05 | 57.4537 | 231.141 | 233.02 | 231.573
2021-07-12 | 19:05 | 57.4538 | 231.144 | 233.048 | 231.548
2021-07-12 | 19:05 | 57.4539 | 231.149 | 233.073 | 231.525
2021-07-12 | 19:05 | 57.454 | 231.162 | 233.106 | 231.488
2021-07-12 | 19:05 | 57.4541 | 231.176 | 233.137 | 231.45
2021-07-12 | 19:05 | 57.4542 | 231.192 | 233.166 | 231.409
2021-07-12 | 19:05 | 57.4543 | 231.209 | 233.194 | 231.368
2021-07-12 | 19:05 | 57.4544 | 231.227 | 233.219 | 231.326
2021-07-12 | 19:05 | 57.4545 | 231.247 | 233.243 | 231.283
2021-07-12 | 19:05 | 57.4546 | 231.254 | 233.255 | 231.253
2021-07-12 | 19:05 | 57.4547 | 231.27 | 233.267 | 231.22
2021-07-12 | 19:05 | 57.4548 | 231.29 | 233.277 | 231.188
2021-07-12 | 19:05 | 57.4549 | 231.308 | 233.286 | 231.16
2021-07-12 | 19:05 | 57.455 | 231.324 | 233.293 | 231.132
2021-07-12 | 19:05 | 57.4551 | 231.343 | 233.299 | 231.103
2021-07-12 | 19:05 | 57.4552 | 231.364 | 233.302 | 231.075
2021-07-12 | 19:05 | 57.4553 | 231.388 | 233.304 | 231.049
2021-07-12 | 19:05 | 57.4554 | 231.413 | 233.304 | 231.024
2021-07-12 | 19:05 | 57.4555 | 231.442 | 233.303 | 231
2021-07-12 | 19:05 | 57.4556 | 231.469 | 233.3 | 230.98
2021-07-12 | 19:05 | 57.4557 | 231.496 | 233.295 | 230.961
2021-07-12 | 19:05 | 57.4558 | 231.539 | 233.285 | 230.936
2021-07-12 | 19:05 | 57.4559 | 231.582 | 233.272 | 230.909
2021-07-12 | 19:05 | 57.456 | 231.625 | 233.257 | 230.883
2021-07-12 | 19:05 | 57.4561 | 231.671 | 233.239 | 230.859
2021-07-12 | 19:05 | 57.4562 | 231.714 | 233.219 | 230.838
2021-07-12 | 19:05 | 57.4563 | 231.739 | 233.202 | 230.822
2021-07-12 | 19:05 | 57.4564 | 231.766 | 233.183 | 230.809
2021-07-12 | 19:05 | 57.4565 | 231.794 | 233.164 | 230.796
2021-07-12 | 19:05 | 57.4566 | 231.823 | 233.145 | 230.784
2021-07-12 | 19:05 | 57.4567 | 231.851 | 233.124 | 230.773
2021-07-12 | 19:05 | 57.4568 | 231.877 | 233.101 | 230.767
2021-07-12 | 19:05 | 57.4569 | 231.9 | 233.078 | 230.764
2021-07-12 | 19:05 | 57.457 | 231.924 | 233.053 | 230.765
2021-07-12 | 19:05 | 57.4571 | 231.951 | 233.027 | 230.766
2021-07-12 | 19:05 | 57.4572 | 231.976 | 233.006 | 230.769
2021-07-12 | 19:05 | 57.4573 | 232.001 | 232.981 | 230.775
2021-07-12 | 19:05 | 57.4574 | 232.025 | 232.952 | 230.784
2021-07-12 | 19:05 | 57.4575 | 232.055 | 232.911 | 230.799
2021-07-12 | 19:05 | 57.4576 | 232.082 | 232.87 | 230.811
2021-07-12 | 19:05 | 57.4577 | 232.108 | 232.826 | 230.829
2021-07-12 | 19:05 | 57.4578 | 232.132 | 232.783 | 230.847
2021-07-12 | 19:05 | 57.4579 | 232.153 | 232.741 | 230.865
2021-07-12 | 19:05 | 57.458 | 232.17 | 232.697 | 230.879
2021-07-12 | 19:05 | 57.4581 | 232.18 | 232.666 | 230.896
2021-07-12 | 19:05 | 57.4582 | 232.189 | 232.631 | 230.915
2021-07-12 | 19:05 | 57.4583 | 232.196 | 232.599 | 230.934
2021-07-12 | 19:05 | 57.4584 | 232.202 | 232.572 | 230.95
2021-07-12 | 19:05 | 57.4585 | 232.206 | 232.547 | 230.968
2021-07-12 | 19:05 | 57.4586 | 232.209 | 232.522 | 230.988
2021-07-12 | 19:05 | 57.4587 | 232.21 | 232.495 | 231.011
2021-07-12 | 19:05 | 57.4588 | 232.209 | 232.468 | 231.043
2021-07-12 | 19:05 | 57.4589 | 232.206 | 232.444 | 231.07
2021-07-12 | 19:05 | 57.459 | 232.202 | 232.425 | 231.098
2021-07-12 | 19:05 | 57.4591 | 232.195 | 232.41 | 231.127
2021-07-12 | 19:05 | 57.4592 | 232.187 | 232.393 | 231.158
2021-07-12 | 19:05 | 57.4593 | 232.172 | 232.368 | 231.199
2021-07-12 | 19:05 | 57.4594 | 232.155 | 232.341 | 231.244
2021-07-12 | 19:05 | 57.4595 | 232.135 | 232.318 | 231.289
2021-07-12 | 19:05 | 57.4596 | 232.114 | 232.294 | 231.328
2021-07-12 | 19:05 | 57.4597 | 232.091 | 232.273 | 231.365
2021-07-12 | 19:05 | 57.4598 | 232.072 | 232.264 | 231.391
2021-07-12 | 19:05 | 57.4599 | 232.052 | 232.253 | 231.417
2021-07-12 | 19:05 | 57.46 | 232.031 | 232.242 | 231.446
2021-07-12 | 19:05 | 57.4601 | 232.009 | 232.232 | 231.474
2021-07-12 | 19:05 | 57.4602 | 231.987 | 232.226 | 231.5
2021-07-12 | 19:05 | 57.4603 | 231.964 | 232.223 | 231.525
2021-07-12 | 19:05 | 57.4604 | 231.939 | 232.227 | 231.547
2021-07-12 | 19:05 | 57.4605 | 231.911 | 232.235 | 231.574
2021-07-12 | 19:05 | 57.4606 | 231.887 | 232.239 | 231.598
2021-07-12 | 19:05 | 57.4607 | 231.863 | 232.244 | 231.622
2021-07-12 | 19:05 | 57.4608 | 231.836 | 232.253 | 231.645
2021-07-12 | 19:05 | 57.4609 | 231.804 | 232.268 | 231.666
2021-07-12 | 19:05 | 57.461 | 231.763 | 232.286 | 231.693
2021-07-12 | 19:05 | 57.4611 | 231.718 | 232.304 | 231.718
2021-07-12 | 19:05 | 57.4612 | 231.677 | 232.323 | 231.741
2021-07-12 | 19:05 | 57.4613 | 231.633 | 232.336 | 231.759
2021-07-12 | 19:05 | 57.4614 | 231.588 | 232.357 | 231.776
2021-07-12 | 19:05 | 57.4615 | 231.557 | 232.374 | 231.786
2021-07-12 | 19:05 | 57.4616 | 231.53 | 232.39 | 231.795
2021-07-12 | 19:05 | 57.4617 | 231.5 | 232.41 | 231.802
2021-07-12 | 19:05 | 57.4618 | 231.468 | 232.433 | 231.807
2021-07-12 | 19:05 | 57.4619 | 231.442 | 232.454 | 231.811
2021-07-12 | 19:05 | 57.462 | 231.42 | 232.472 | 231.813
2021-07-12 | 19:05 | 57.4621 | 231.397 | 232.496 | 231.813
2021-07-12 | 19:05 | 57.4622 | 231.372 | 232.527 | 231.812
2021-07-12 | 19:05 | 57.4623 | 231.348 | 232.558 | 231.809
2021-07-12 | 19:05 | 57.4624 | 231.329 | 232.589 | 231.804
2021-07-12 | 19:05 | 57.4625 | 231.312 | 232.617 | 231.797
2021-07-12 | 19:05 | 57.4626 | 231.287 | 232.66 | 231.785
2021-07-12 | 19:05 | 57.4627 | 231.261 | 232.704 | 231.77
2021-07-12 | 19:05 | 57.4628 | 231.236 | 232.75 | 231.751
2021-07-12 | 19:05 | 57.4629 | 231.216 | 232.791 | 231.731
2021-07-12 | 19:05 | 57.463 | 231.191 | 232.828 | 231.709
2021-07-12 | 19:05 | 57.4631 | 231.169 | 232.87 | 231.684
2021-07-12 | 19:05 | 57.4632 | 231.157 | 232.899 | 231.665
2021-07-12 | 19:05 | 57.4633 | 231.15 | 232.924 | 231.644
2021-07-12 | 19:05 | 57.4634 | 231.143 | 232.95 | 231.623
2021-07-12 | 19:05 | 57.4635 | 231.136 | 232.978 | 231.6
2021-07-12 | 19:05 | 57.4636 | 231.13 | 233.005 | 231.579
2021-07-12 | 19:05 | 57.4637 | 231.128 | 233.03 | 231.557
2021-07-12 | 19:05 | 57.4638 | 231.131 | 233.056 | 231.53
2021-07-12 | 19:05 | 57.4639 | 231.139 | 233.079 | 231.506
2021-07-12 | 19:05 | 57.464 | 231.147 | 233.103 | 231.479
2021-07-12 | 19:05 | 57.4641 | 231.155 | 233.128 | 231.452
2021-07-12 | 19:05 | 57.4642 | 231.165 | 233.149 | 231.425
2021-07-12 | 19:05 | 57.4643 | 231.18 | 233.178 | 231.385
2021-07-12 | 19:05 | 57.4644 | 231.198 | 233.204 | 231.342
2021-07-12 | 19:05 | 57.4645 | 231.218 | 233.229 | 231.299
2021-07-12 | 19:05 | 57.4646 | 231.236 | 233.25 | 231.254
2021-07-12 | 19:05 | 57.4647 | 231.251 | 233.267 | 231.211
2021-07-12 | 19:05 | 57.4648 | 231.273 | 233.284 | 231.168
2021-07-12 | 19:05 | 57.4649 | 231.29 | 233.293 | 231.138
2021-07-12 | 19:05 | 57.465 | 231.309 | 233.301 | 231.109
2021-07-12 | 19:05 | 57.4651 | 231.329 | 233.307 | 231.081
2021-07-12 | 19:05 | 57.4652 | 231.349 | 233.311 | 231.053
2021-07-12 | 19:05 | 57.4653 | 231.37 | 233.313 | 231.025
2021-07-12 | 19:05 | 57.4654 | 231.396 | 233.315 | 231
2021-07-12 | 19:05 | 57.4655 | 231.425 | 233.314 | 230.977
2021-07-12 | 19:05 | 57.4656 | 231.45 | 233.311 | 230.956
2021-07-12 | 19:05 | 57.4657 | 231.478 | 233.307 | 230.935
2021-07-12 | 19:05 | 57.4658 | 231.511 | 233.301 | 230.915
2021-07-12 | 19:05 | 57.4659 | 231.543 | 233.293 | 230.894
2021-07-12 | 19:05 | 57.466 | 231.585 | 233.279 | 230.868
2021-07-12 | 19:05 | 57.4661 | 231.628 | 233.262 | 230.844
2021-07-12 | 19:05 | 57.4662 | 231.673 | 233.243 | 230.82
2021-07-12 | 19:05 | 57.4663 | 231.715 | 233.221 | 230.795
2021-07-12 | 19:05 | 57.4664 | 231.753 | 233.197 | 230.773
2021-07-12 | 19:05 | 57.4665 | 231.779 | 233.178 | 230.761
2021-07-12 | 19:05 | 57.4666 | 231.805 | 233.158 | 230.75
2021-07-12 | 19:05 | 57.4667 | 231.835 | 233.138 | 230.739
2021-07-12 | 19:05 | 57.4668 | 231.863 | 233.116 | 230.731
2021-07-12 | 19:05 | 57.4669 | 231.887 | 233.093 | 230.726
2021-07-12 | 19:05 | 57.467 | 231.91 | 233.069 | 230.724
2021-07-12 | 19:05 | 57.4671 | 231.935 | 233.046 | 230.724
2021-07-12 | 19:05 | 57.4672 | 231.964 | 233.02 | 230.726
2021-07-12 | 19:05 | 57.4673 | 231.987 | 232.995 | 230.732
2021-07-12 | 19:05 | 57.4674 | 232.01 | 232.968 | 230.741
2021-07-12 | 19:05 | 57.4675 | 232.032 | 232.941 | 230.75
2021-07-12 | 19:05 | 57.4676 | 232.054 | 232.911 | 230.761
2021-07-12 | 19:05 | 57.4677 | 232.081 | 232.869 | 230.777
2021-07-12 | 19:05 | 57.4678 | 232.106 | 232.823 | 230.795
2021-07-12 | 19:05 | 57.4679 | 232.128 | 232.781 | 230.814
2021-07-12 | 19:05 | 57.468 | 232.146 | 232.738 | 230.829
2021-07-12 | 19:05 | 57.4681 | 232.162 | 232.693 | 230.849
2021-07-12 | 19:05 | 57.4682 | 232.172 | 232.659 | 230.868
2021-07-12 | 19:05 | 57.4683 | 232.18 | 232.63 | 230.884
2021-07-12 | 19:05 | 57.4684 | 232.187 | 232.604 | 230.9
2021-07-12 | 19:05 | 57.4685 | 232.192 | 232.574 | 230.921
2021-07-12 | 19:05 | 57.4686 | 232.195 | 232.543 | 230.944
2021-07-12 | 19:05 | 57.4687 | 232.197 | 232.517 | 230.967
2021-07-12 | 19:05 | 57.4688 | 232.197 | 232.497 | 230.992
2021-07-12 | 19:05 | 57.4689 | 232.195 | 232.477 | 231.018
2021-07-12 | 19:05 | 57.469 | 232.191 | 232.453 | 231.047
2021-07-12 | 19:05 | 57.4691 | 232.186 | 232.431 | 231.08
2021-07-12 | 19:05 | 57.4692 | 232.179 | 232.415 | 231.11
2021-07-12 | 19:05 | 57.4693 | 232.169 | 232.399 | 231.14
2021-07-12 | 19:05 | 57.4694 | 232.153 | 232.373 | 231.183
2021-07-12 | 19:05 | 57.4695 | 232.135 | 232.347 | 231.228
2021-07-12 | 19:05 | 57.4696 | 232.114 | 232.326 | 231.272
2021-07-12 | 19:05 | 57.4697 | 232.092 | 232.304 | 231.309
2021-07-12 | 19:05 | 57.4698 | 232.066 | 232.284 | 231.349
2021-07-12 | 19:05 | 57.4699 | 232.046 | 232.269 | 231.376
2021-07-12 | 19:05 | 57.47 | 232.026 | 232.255 | 231.406
2021-07-12 | 19:05 | 57.4701 | 232.005 | 232.247 | 231.433
2021-07-12 | 19:05 | 57.4702 | 231.981 | 232.245 | 231.46
2021-07-12 | 19:05 | 57.4703 | 231.958 | 232.243 | 231.484
2021-07-12 | 19:05 | 57.4704 | 231.936 | 232.238 | 231.509
2021-07-12 | 19:05 | 57.4705 | 231.91 | 232.239 | 231.537
2021-07-12 | 19:05 | 57.4706 | 231.886 | 232.249 | 231.56
2021-07-12 | 19:05 | 57.4707 | 231.859 | 232.26 | 231.584
2021-07-12 | 19:05 | 57.4708 | 231.831 | 232.267 | 231.609
2021-07-12 | 19:05 | 57.4709 | 231.803 | 232.276 | 231.631
2021-07-12 | 19:05 | 57.471 | 231.776 | 232.289 | 231.651
2021-07-12 | 19:05 | 57.4711 | 231.732 | 232.308 | 231.678
2021-07-12 | 19:05 | 57.4712 | 231.689 | 232.328 | 231.702
2021-07-12 | 19:05 | 57.4713 | 231.646 | 232.342 | 231.722
2021-07-12 | 19:05 | 57.4714 | 231.604 | 232.358 | 231.74
2021-07-12 | 19:05 | 57.4715 | 231.559 | 232.382 | 231.756
2021-07-12 | 19:05 | 57.4716 | 231.517 | 232.404 | 231.77
2021-07-12 | 19:05 | 57.4717 | 231.486 | 232.425 | 231.777
2021-07-12 | 19:05 | 57.4718 | 231.46 | 232.441 | 231.784
2021-07-12 | 19:05 | 57.4719 | 231.433 | 232.459 | 231.788
2021-07-12 | 19:05 | 57.472 | 231.407 | 232.482 | 231.791
2021-07-12 | 19:05 | 57.4721 | 231.38 | 232.508 | 231.792
2021-07-12 | 19:05 | 57.4722 | 231.355 | 232.538 | 231.791
2021-07-12 | 19:05 | 57.4723 | 231.335 | 232.563 | 231.789
2021-07-12 | 19:05 | 57.4724 | 231.317 | 232.59 | 231.785
2021-07-12 | 19:05 | 57.4725 | 231.298 | 232.624 | 231.779
2021-07-12 | 19:05 | 57.4726 | 231.277 | 232.658 | 231.771
2021-07-12 | 19:05 | 57.4727 | 231.261 | 232.686 | 231.761
2021-07-12 | 19:05 | 57.4728 | 231.243 | 232.717 | 231.75
2021-07-12 | 19:05 | 57.4729 | 231.221 | 232.763 | 231.73
2021-07-12 | 19:05 | 57.473 | 231.197 | 232.801 | 231.709
2021-07-12 | 19:05 | 57.4731 | 231.175 | 232.841 | 231.685
2021-07-12 | 19:05 | 57.4732 | 231.155 | 232.881 | 231.659
2021-07-12 | 19:05 | 57.4733 | 231.14 | 232.919 | 231.632
2021-07-12 | 19:05 | 57.4734 | 231.129 | 232.947 | 231.611
2021-07-12 | 19:05 | 57.4735 | 231.122 | 232.976 | 231.59
2021-07-12 | 19:05 | 57.4736 | 231.116 | 233.002 | 231.568
2021-07-12 | 19:05 | 57.4737 | 231.115 | 233.025 | 231.545
2021-07-12 | 19:05 | 57.4738 | 231.117 | 233.049 | 231.52
2021-07-12 | 19:05 | 57.4739 | 231.123 | 233.076 | 231.494
2021-07-12 | 19:05 | 57.474 | 231.129 | 233.101 | 231.47
2021-07-12 | 19:05 | 57.4741 | 231.136 | 233.125 | 231.444
2021-07-12 | 19:05 | 57.4742 | 231.147 | 233.147 | 231.418
2021-07-12 | 19:05 | 57.4743 | 231.16 | 233.167 | 231.387
2021-07-12 | 19:05 | 57.4744 | 231.174 | 233.186 | 231.357
2021-07-12 | 19:05 | 57.4745 | 231.185 | 233.205 | 231.328
2021-07-12 | 19:05 | 57.4746 | 231.206 | 233.228 | 231.286
2021-07-12 | 19:05 | 57.4747 | 231.22 | 233.246 | 231.242
2021-07-12 | 19:05 | 57.4748 | 231.241 | 233.263 | 231.199
2021-07-12 | 19:05 | 57.4749 | 231.264 | 233.278 | 231.156
2021-07-12 | 19:05 | 57.475 | 231.289 | 233.29 | 231.115
2021-07-12 | 19:05 | 57.4751 | 231.315 | 233.3 | 231.075
2021-07-12 | 19:05 | 57.4752 | 231.334 | 233.305 | 231.048
2021-07-12 | 19:05 | 57.4753 | 231.353 | 233.308 | 231.021
2021-07-12 | 19:05 | 57.4754 | 231.376 | 233.31 | 230.997
2021-07-12 | 19:05 | 57.4755 | 231.404 | 233.31 | 230.972
2021-07-12 | 19:05 | 57.4756 | 231.434 | 233.308 | 230.947
2021-07-12 | 19:05 | 57.4757 | 231.463 | 233.305 | 230.926
2021-07-12 | 19:05 | 57.4758 | 231.491 | 233.3 | 230.907
2021-07-12 | 19:05 | 57.4759 | 231.52 | 233.292 | 230.89
2021-07-12 | 19:05 | 57.476 | 231.551 | 233.283 | 230.87
2021-07-12 | 19:05 | 57.4761 | 231.583 | 233.273 | 230.85
2021-07-12 | 19:05 | 57.4762 | 231.616 | 233.26 | 230.83
2021-07-12 | 19:05 | 57.4763 | 231.66 | 233.239 | 230.808
2021-07-12 | 19:05 | 57.4764 | 231.697 | 233.217 | 230.785
2021-07-12 | 19:05 | 57.4765 | 231.737 | 233.191 | 230.764
2021-07-12 | 19:05 | 57.4766 | 231.776 | 233.163 | 230.745
2021-07-12 | 19:05 | 57.4767 | 231.815 | 233.135 | 230.731
2021-07-12 | 19:05 | 57.4768 | 231.853 | 233.105 | 230.718
2021-07-12 | 19:05 | 57.4769 | 231.88 | 233.083 | 230.712
2021-07-12 | 19:05 | 57.477 | 231.905 | 233.06 | 230.707
2021-07-12 | 19:05 | 57.4771 | 231.927 | 233.035 | 230.71
2021-07-12 | 19:05 | 57.4772 | 231.954 | 233.006 | 230.715
2021-07-12 | 19:05 | 57.4773 | 231.977 | 232.983 | 230.723
2021-07-12 | 19:05 | 57.4774 | 232.002 | 232.96 | 230.729
2021-07-12 | 19:05 | 57.4775 | 232.027 | 232.933 | 230.736
2021-07-12 | 19:05 | 57.4776 | 232.048 | 232.904 | 230.748
2021-07-12 | 19:05 | 57.4777 | 232.067 | 232.872 | 230.76
2021-07-12 | 19:05 | 57.4778 | 232.084 | 232.839 | 230.775
2021-07-12 | 19:05 | 57.4779 | 232.102 | 232.811 | 230.786
2021-07-12 | 19:05 | 57.478 | 232.118 | 232.784 | 230.797
2021-07-12 | 19:05 | 57.4781 | 232.135 | 232.741 | 230.811
2021-07-12 | 19:05 | 57.4782 | 232.15 | 232.698 | 230.835
2021-07-12 | 19:05 | 57.4783 | 232.163 | 232.654 | 230.858
2021-07-12 | 19:05 | 57.4784 | 232.174 | 232.612 | 230.883
2021-07-12 | 19:05 | 57.4785 | 232.182 | 232.572 | 230.909
2021-07-12 | 19:05 | 57.4786 | 232.186 | 232.546 | 230.926
2021-07-12 | 19:05 | 57.4787 | 232.188 | 232.523 | 230.946
2021-07-12 | 19:05 | 57.4788 | 232.188 | 232.5 | 230.968
2021-07-12 | 19:05 | 57.4789 | 232.187 | 232.475 | 230.999
2021-07-12 | 19:05 | 57.479 | 232.184 | 232.449 | 231.027
2021-07-12 | 19:05 | 57.4791 | 232.18 | 232.427 | 231.057
2021-07-12 | 19:05 | 57.4792 | 232.173 | 232.41 | 231.087
2021-07-12 | 19:05 | 57.4793 | 232.164 | 232.396 | 231.117
2021-07-12 | 19:05 | 57.4794 | 232.154 | 232.379 | 231.145
2021-07-12 | 19:05 | 57.4795 | 232.142 | 232.356 | 231.178
2021-07-12 | 19:05 | 57.4796 | 232.129 | 232.337 | 231.213
2021-07-12 | 19:05 | 57.4797 | 232.113 | 232.321 | 231.242
2021-07-12 | 19:05 | 57.4798 | 232.088 | 232.299 | 231.282
2021-07-12 | 19:05 | 57.4799 | 232.061 | 232.28 | 231.322
2021-07-12 | 19:05 | 57.48 | 232.034 | 232.264 | 231.36
2021-07-12 | 19:05 | 57.4801 | 232.004 | 232.251 | 231.399
2021-07-12 | 19:05 | 57.4802 | 231.973 | 232.241 | 231.437
2021-07-12 | 19:05 | 57.4803 | 231.942 | 232.234 | 231.474
2021-07-12 | 19:05 | 57.4804 | 231.92 | 232.229 | 231.499
2021-07-12 | 19:05 | 57.4805 | 231.896 | 232.232 | 231.523
2021-07-12 | 19:05 | 57.4806 | 231.868 | 232.243 | 231.548
2021-07-12 | 19:05 | 57.4807 | 231.842 | 232.252 | 231.571
2021-07-12 | 19:05 | 57.4808 | 231.818 | 232.257 | 231.596
2021-07-12 | 19:05 | 57.4809 | 231.793 | 232.263 | 231.62
2021-07-12 | 19:05 | 57.481 | 231.762 | 232.275 | 231.641
2021-07-12 | 19:05 | 57.4811 | 231.731 | 232.292 | 231.659
2021-07-12 | 19:05 | 57.4812 | 231.699 | 232.306 | 231.676
2021-07-12 | 19:05 | 57.4813 | 231.672 | 232.319 | 231.693
2021-07-12 | 19:05 | 57.4814 | 231.642 | 232.325 | 231.706
2021-07-12 | 19:05 | 57.4815 | 231.598 | 232.347 | 231.723
2021-07-12 | 19:05 | 57.4816 | 231.556 | 232.37 | 231.737
2021-07-12 | 19:05 | 57.4817 | 231.516 | 232.394 | 231.749
2021-07-12 | 19:05 | 57.4818 | 231.476 | 232.421 | 231.758
2021-07-12 | 19:05 | 57.4819 | 231.435 | 232.449 | 231.765
2021-07-12 | 19:05 | 57.482 | 231.399 | 232.479 | 231.77
2021-07-12 | 19:05 | 57.4821 | 231.377 | 232.499 | 231.772
2021-07-12 | 19:05 | 57.4822 | 231.357 | 232.522 | 231.772
2021-07-12 | 19:05 | 57.4823 | 231.336 | 232.549 | 231.771
2021-07-12 | 19:05 | 57.4824 | 231.313 | 232.581 | 231.767
2021-07-12 | 19:05 | 57.4825 | 231.293 | 232.614 | 231.762
2021-07-12 | 19:05 | 57.4826 | 231.276 | 232.643 | 231.756
2021-07-12 | 19:05 | 57.4827 | 231.259 | 232.673 | 231.747
2021-07-12 | 19:05 | 57.4828 | 231.241 | 232.702 | 231.736
2021-07-12 | 19:05 | 57.4829 | 231.226 | 232.734 | 231.723
2021-07-12 | 19:05 | 57.483 | 231.212 | 232.765 | 231.709
2021-07-12 | 19:05 | 57.4831 | 231.194 | 232.791 | 231.694
2021-07-12 | 19:05 | 57.4832 | 231.172 | 232.832 | 231.669
2021-07-12 | 19:05 | 57.4833 | 231.155 | 232.87 | 231.643
2021-07-12 | 19:05 | 57.4834 | 231.143 | 232.906 | 231.615
2021-07-12 | 19:05 | 57.4835 | 231.133 | 232.943 | 231.586
2021-07-12 | 19:05 | 57.4836 | 231.124 | 232.979 | 231.555
2021-07-12 | 19:05 | 57.4837 | 231.118 | 233.013 | 231.525
2021-07-12 | 19:05 | 57.4838 | 231.116 | 233.046 | 231.495
2021-07-12 | 19:05 | 57.4839 | 231.12 | 233.073 | 231.469
2021-07-12 | 19:05 | 57.484 | 231.129 | 233.094 | 231.445
2021-07-12 | 19:05 | 57.4841 | 231.137 | 233.116 | 231.42
2021-07-12 | 19:05 | 57.4842 | 231.145 | 233.139 | 231.393
2021-07-12 | 19:05 | 57.4843 | 231.156 | 233.16 | 231.366
2021-07-12 | 19:05 | 57.4844 | 231.165 | 233.179 | 231.339
2021-07-12 | 19:05 | 57.4845 | 231.176 | 233.197 | 231.311
2021-07-12 | 19:05 | 57.4846 | 231.191 | 233.214 | 231.281
2021-07-12 | 19:05 | 57.4847 | 231.204 | 233.228 | 231.25
2021-07-12 | 19:05 | 57.4848 | 231.214 | 233.24 | 231.221
2021-07-12 | 19:05 | 57.4849 | 231.235 | 233.254 | 231.179
2021-07-12 | 19:05 | 57.485 | 231.257 | 233.267 | 231.139
2021-07-12 | 19:05 | 57.4851 | 231.28 | 233.277 | 231.099
2021-07-12 | 19:05 | 57.4852 | 231.306 | 233.285 | 231.061
2021-07-12 | 19:05 | 57.4853 | 231.333 | 233.291 | 231.023
2021-07-12 | 19:05 | 57.4854 | 231.361 | 233.294 | 230.987
2021-07-12 | 19:05 | 57.4855 | 231.392 | 233.296 | 230.954
2021-07-12 | 19:05 | 57.4856 | 231.424 | 233.295 | 230.932
2021-07-12 | 19:05 | 57.4857 | 231.448 | 233.292 | 230.912
2021-07-12 | 19:05 | 57.4858 | 231.472 | 233.288 | 230.894
2021-07-12 | 19:05 | 57.4859 | 231.502 | 233.282 | 230.876
2021-07-12 | 19:05 | 57.486 | 231.534 | 233.274 | 230.857
2021-07-12 | 19:05 | 57.4861 | 231.562 | 233.265 | 230.839
2021-07-12 | 19:05 | 57.4862 | 231.59 | 233.253 | 230.824
2021-07-12 | 19:05 | 57.4863 | 231.621 | 233.24 | 230.809
2021-07-12 | 19:05 | 57.4864 | 231.651 | 233.226 | 230.793
2021-07-12 | 19:05 | 57.4865 | 231.69 | 233.203 | 230.771
2021-07-12 | 19:05 | 57.4866 | 231.727 | 233.177 | 230.751
2021-07-12 | 19:05 | 57.4867 | 231.763 | 233.151 | 230.736
2021-07-12 | 19:05 | 57.4868 | 231.801 | 233.123 | 230.723
2021-07-12 | 19:05 | 57.4869 | 231.837 | 233.094 | 230.713
2021-07-12 | 19:05 | 57.487 | 231.871 | 233.063 | 230.706
2021-07-12 | 19:05 | 57.4871 | 231.903 | 233.032 | 230.703
2021-07-12 | 19:05 | 57.4872 | 231.936 | 233 | 230.703
2021-07-12 | 19:05 | 57.4873 | 231.961 | 232.978 | 230.708
2021-07-12 | 19:05 | 57.4874 | 231.984 | 232.954 | 230.715
2021-07-12 | 19:05 | 57.4875 | 232.005 | 232.929 | 230.722
2021-07-12 | 19:05 | 57.4876 | 232.025 | 232.904 | 230.731
2021-07-12 | 19:05 | 57.4877 | 232.044 | 232.878 | 230.74
2021-07-12 | 19:05 | 57.4878 | 232.061 | 232.85 | 230.752
2021-07-12 | 19:05 | 57.4879 | 232.078 | 232.82 | 230.764
2021-07-12 | 19:05 | 57.488 | 232.092 | 232.793 | 230.778
2021-07-12 | 19:05 | 57.4881 | 232.104 | 232.766 | 230.785
2021-07-12 | 19:05 | 57.4882 | 232.12 | 232.725 | 230.805
2021-07-12 | 19:05 | 57.4883 | 232.133 | 232.683 | 230.828
2021-07-12 | 19:05 | 57.4884 | 232.143 | 232.643 | 230.85
2021-07-12 | 19:05 | 57.4885 | 232.152 | 232.607 | 230.875
2021-07-12 | 19:05 | 57.4886 | 232.158 | 232.569 | 230.9
2021-07-12 | 19:05 | 57.4887 | 232.162 | 232.532 | 230.928
2021-07-12 | 19:05 | 57.4888 | 232.164 | 232.497 | 230.956
2021-07-12 | 19:05 | 57.4889 | 232.164 | 232.467 | 230.992
2021-07-12 | 19:05 | 57.489 | 232.161 | 232.438 | 231.028
2021-07-12 | 19:05 | 57.4891 | 232.158 | 232.418 | 231.053
2021-07-12 | 19:05 | 57.4892 | 232.153 | 232.395 | 231.084
2021-07-12 | 19:05 | 57.4893 | 232.146 | 232.377 | 231.114
2021-07-12 | 19:05 | 57.4894 | 232.137 | 232.364 | 231.14
2021-07-12 | 19:05 | 57.4895 | 232.127 | 232.348 | 231.167
2021-07-12 | 19:05 | 57.4896 | 232.114 | 232.329 | 231.197
2021-07-12 | 19:05 | 57.4897 | 232.101 | 232.314 | 231.227
2021-07-12 | 19:05 | 57.4898 | 232.086 | 232.301 | 231.249
2021-07-12 | 19:05 | 57.4899 | 232.061 | 232.284 | 231.287
2021-07-12 | 19:05 | 57.49 | 232.035 | 232.267 | 231.322
2021-07-12 | 19:05 | 57.4901 | 232.008 | 232.252 | 231.359
2021-07-12 | 19:05 | 57.4902 | 231.98 | 232.242 | 231.394
2021-07-12 | 19:05 | 57.4903 | 231.949 | 232.237 | 231.429
2021-07-12 | 19:05 | 57.4904 | 231.919 | 232.232 | 231.461
2021-07-12 | 19:05 | 57.4905 | 231.888 | 232.228 | 231.493
2021-07-12 | 19:05 | 57.4906 | 231.854 | 232.23 | 231.531
2021-07-12 | 19:05 | 57.4907 | 231.823 | 232.239 | 231.562
2021-07-12 | 19:05 | 57.4908 | 231.799 | 232.249 | 231.583
2021-07-12 | 19:05 | 57.4909 | 231.772 | 232.259 | 231.604
2021-07-12 | 19:05 | 57.491 | 231.744 | 232.266 | 231.625
2021-07-12 | 19:05 | 57.4911 | 231.719 | 232.275 | 231.644
2021-07-12 | 19:05 | 57.4912 | 231.689 | 232.289 | 231.661
2021-07-12 | 19:05 | 57.4913 | 231.66 | 232.306 | 231.676
2021-07-12 | 19:05 | 57.4914 | 231.632 | 232.312 | 231.69
2021-07-12 | 19:05 | 57.4915 | 231.605 | 232.32 | 231.702
2021-07-12 | 19:05 | 57.4916 | 231.574 | 232.338 | 231.713
2021-07-12 | 19:05 | 57.4917 | 231.534 | 232.36 | 231.725
2021-07-12 | 19:05 | 57.4918 | 231.494 | 232.386 | 231.735
2021-07-12 | 19:05 | 57.4919 | 231.458 | 232.411 | 231.743
2021-07-12 | 19:05 | 57.492 | 231.421 | 232.438 | 231.749
2021-07-12 | 19:05 | 57.4921 | 231.386 | 232.466 | 231.752
2021-07-12 | 19:05 | 57.4922 | 231.353 | 232.498 | 231.754
2021-07-12 | 19:05 | 57.4923 | 231.322 | 232.536 | 231.753
2021-07-12 | 19:05 | 57.4924 | 231.293 | 232.573 | 231.75
2021-07-12 | 19:05 | 57.4925 | 231.277 | 232.597 | 231.745
2021-07-12 | 19:05 | 57.4926 | 231.26 | 232.627 | 231.74
2021-07-12 | 19:05 | 57.4927 | 231.241 | 232.658 | 231.732
2021-07-12 | 19:05 | 57.4928 | 231.224 | 232.687 | 231.722
2021-07-12 | 19:05 | 57.4929 | 231.207 | 232.715 | 231.71
2021-07-12 | 19:05 | 57.493 | 231.194 | 232.747 | 231.697
2021-07-12 | 19:05 | 57.4931 | 231.177 | 232.774 | 231.683
2021-07-12 | 19:05 | 57.4932 | 231.161 | 232.802 | 231.667
2021-07-12 | 19:05 | 57.4933 | 231.147 | 232.828 | 231.649
2021-07-12 | 19:05 | 57.4934 | 231.132 | 232.864 | 231.623
2021-07-12 | 19:05 | 57.4935 | 231.12 | 232.901 | 231.595
2021-07-12 | 19:05 | 57.4936 | 231.111 | 232.938 | 231.565
2021-07-12 | 19:05 | 57.4937 | 231.103 | 232.973 | 231.535
2021-07-12 | 19:05 | 57.4938 | 231.101 | 233.005 | 231.505
2021-07-12 | 19:05 | 57.4939 | 231.101 | 233.039 | 231.472
2021-07-12 | 19:05 | 57.494 | 231.107 | 233.075 | 231.438
2021-07-12 | 19:05 | 57.4941 | 231.113 | 233.098 | 231.413
2021-07-12 | 19:05 | 57.4942 | 231.119 | 233.122 | 231.389
2021-07-12 | 19:05 | 57.4943 | 231.128 | 233.143 | 231.365
2021-07-12 | 19:05 | 57.4944 | 231.139 | 233.162 | 231.337
2021-07-12 | 19:05 | 57.4945 | 231.154 | 233.18 | 231.306
2021-07-12 | 19:05 | 57.4946 | 231.168 | 233.197 | 231.277
2021-07-12 | 19:05 | 57.4947 | 231.181 | 233.213 | 231.25
2021-07-12 | 19:05 | 57.4948 | 231.187 | 233.225 | 231.222
2021-07-12 | 19:05 | 57.4949 | 231.203 | 233.237 | 231.19
2021-07-12 | 19:05 | 57.495 | 231.222 | 233.246 | 231.159
2021-07-12 | 19:05 | 57.4951 | 231.24 | 233.255 | 231.132
2021-07-12 | 19:05 | 57.4952 | 231.266 | 233.264 | 231.093
2021-07-12 | 19:05 | 57.4953 | 231.294 | 233.271 | 231.055
2021-07-12 | 19:05 | 57.4954 | 231.322 | 233.275 | 231.016
2021-07-12 | 19:05 | 57.4955 | 231.353 | 233.277 | 230.983
2021-07-12 | 19:05 | 57.4956 | 231.39 | 233.277 | 230.95
2021-07-12 | 19:05 | 57.4957 | 231.43 | 233.275 | 230.919
2021-07-12 | 19:05 | 57.4958 | 231.46 | 233.272 | 230.897
2021-07-12 | 19:05 | 57.4959 | 231.489 | 233.266 | 230.878
2021-07-12 | 19:05 | 57.496 | 231.518 | 233.259 | 230.862
2021-07-12 | 19:05 | 57.4961 | 231.546 | 233.249 | 230.845
2021-07-12 | 19:05 | 57.4962 | 231.578 | 233.239 | 230.827
2021-07-12 | 19:05 | 57.4963 | 231.611 | 233.226 | 230.808
2021-07-12 | 19:05 | 57.4964 | 231.642 | 233.212 | 230.793
2021-07-12 | 19:05 | 57.4965 | 231.666 | 233.196 | 230.778
2021-07-12 | 19:05 | 57.4966 | 231.693 | 233.177 | 230.765
2021-07-12 | 19:05 | 57.4967 | 231.721 | 233.158 | 230.751
2021-07-12 | 19:05 | 57.4968 | 231.749 | 233.139 | 230.74
2021-07-12 | 19:05 | 57.4969 | 231.787 | 233.11 | 230.727
2021-07-12 | 19:05 | 57.497 | 231.824 | 233.078 | 230.72
2021-07-12 | 19:05 | 57.4971 | 231.857 | 233.046 | 230.713
2021-07-12 | 19:05 | 57.4972 | 231.89 | 233.014 | 230.711
2021-07-12 | 19:05 | 57.4973 | 231.929 | 232.978 | 230.714
2021-07-12 | 19:05 | 57.4974 | 231.962 | 232.944 | 230.722
2021-07-12 | 19:05 | 57.4975 | 231.986 | 232.919 | 230.728
2021-07-12 | 19:05 | 57.4976 | 232.01 | 232.893 | 230.734
2021-07-12 | 19:05 | 57.4977 | 232.032 | 232.866 | 230.743
2021-07-12 | 19:05 | 57.4978 | 232.05 | 232.835 | 230.754
2021-07-12 | 19:05 | 57.4979 | 232.067 | 232.801 | 230.771
2021-07-12 | 19:05 | 57.498 | 232.083 | 232.77 | 230.784
2021-07-12 | 19:05 | 57.4981 | 232.099 | 232.742 | 230.794
2021-07-12 | 19:05 | 57.4982 | 232.111 | 232.714 | 230.8
2021-07-12 | 19:05 | 57.4983 | 232.122 | 232.683 | 230.817
2021-07-12 | 19:05 | 57.4984 | 232.13 | 232.648 | 230.836
2021-07-12 | 19:05 | 57.4985 | 232.137 | 232.616 | 230.856
2021-07-12 | 19:05 | 57.4986 | 232.145 | 232.576 | 230.882
2021-07-12 | 19:05 | 57.4987 | 232.15 | 232.537 | 230.91
2021-07-12 | 19:05 | 57.4988 | 232.153 | 232.501 | 230.939
2021-07-12 | 19:05 | 57.4989 | 232.154 | 232.467 | 230.971
2021-07-12 | 19:05 | 57.499 | 232.152 | 232.435 | 231.012
2021-07-12 | 19:05 | 57.4991 | 232.148 | 232.403 | 231.051
2021-07-12 | 19:05 | 57.4992 | 232.144 | 232.381 | 231.081
2021-07-12 | 19:05 | 57.4993 | 232.137 | 232.359 | 231.113
2021-07-12 | 19:05 | 57.4994 | 232.128 | 232.346 | 231.144
2021-07-12 | 19:05 | 57.4995 | 232.117 | 232.331 | 231.172
2021-07-12 | 19:05 | 57.4996 | 232.104 | 232.313 | 231.203
2021-07-12 | 19:05 | 57.4997 | 232.091 | 232.293 | 231.237
2021-07-12 | 19:05 | 57.4998 | 232.076 | 232.274 | 231.264
2021-07-12 | 19:05 | 57.4999 | 232.059 | 232.26 | 231.292
2021-07-12 | 19:05 | 57.5 | 232.04 | 232.25 | 231.318
2021-07-12 | 19:05 | 57.5001 | 232.02 | 232.239 | 231.344
2021-07-12 | 19:05 | 57.5002 | 231.999 | 232.228 | 231.373
2021-07-12 | 19:05 | 57.5003 | 231.977 | 232.219 | 231.4
2021-07-12 | 19:05 | 57.5004 | 231.946 | 232.213 | 231.436
2021-07-12 | 19:05 | 57.5005 | 231.915 | 232.209 | 231.469
2021-07-12 | 19:05 | 57.5006 | 231.881 | 232.209 | 231.505
2021-07-12 | 19:05 | 57.5007 | 231.845 | 232.217 | 231.542
2021-07-12 | 19:05 | 57.5008 | 231.81 | 232.229 | 231.574
2021-07-12 | 19:05 | 57.5009 | 231.783 | 232.238 | 231.598
2021-07-12 | 19:05 | 57.501 | 231.757 | 232.244 | 231.621
2021-07-12 | 19:05 | 57.5011 | 231.731 | 232.253 | 231.642
2021-07-12 | 19:05 | 57.5012 | 231.699 | 232.267 | 231.661
2021-07-12 | 19:05 | 57.5013 | 231.667 | 232.284 | 231.678
2021-07-12 | 19:05 | 57.5014 | 231.637 | 232.299 | 231.693
2021-07-12 | 19:05 | 57.5015 | 231.608 | 232.305 | 231.705
2021-07-12 | 19:05 | 57.5016 | 231.576 | 232.319 | 231.718
2021-07-12 | 19:05 | 57.5017 | 231.545 | 232.335 | 231.728
2021-07-12 | 19:05 | 57.5018 | 231.518 | 232.352 | 231.736
2021-07-12 | 19:05 | 57.5019 | 231.489 | 232.372 | 231.743
2021-07-12 | 19:05 | 57.502 | 231.458 | 232.394 | 231.748
2021-07-12 | 19:05 | 57.5021 | 231.421 | 232.425 | 231.753
2021-07-12 | 19:05 | 57.5022 | 231.387 | 232.455 | 231.755
2021-07-12 | 19:05 | 57.5023 | 231.353 | 232.492 | 231.755
2021-07-12 | 19:05 | 57.5024 | 231.323 | 232.531 | 231.753
2021-07-12 | 19:05 | 57.5025 | 231.293 | 232.571 | 231.748
2021-07-12 | 19:05 | 57.5026 | 231.267 | 232.614 | 231.741
2021-07-12 | 19:05 | 57.5027 | 231.249 | 232.645 | 231.733
2021-07-12 | 19:05 | 57.5028 | 231.234 | 232.675 | 231.724
2021-07-12 | 19:05 | 57.5029 | 231.215 | 232.704 | 231.713
2021-07-12 | 19:05 | 57.503 | 231.199 | 232.736 | 231.699
2021-07-12 | 19:05 | 57.5031 | 231.185 | 232.765 | 231.684
2021-07-12 | 19:05 | 57.5032 | 231.168 | 232.792 | 231.669
2021-07-12 | 19:05 | 57.5033 | 231.15 | 232.822 | 231.651
2021-07-12 | 19:05 | 57.5034 | 231.136 | 232.85 | 231.633
2021-07-12 | 19:05 | 57.5035 | 231.127 | 232.875 | 231.612
2021-07-12 | 19:05 | 57.5036 | 231.123 | 232.9 | 231.59
2021-07-12 | 19:05 | 57.5037 | 231.115 | 232.927 | 231.567
2021-07-12 | 19:05 | 57.5038 | 231.108 | 232.953 | 231.545
2021-07-12 | 19:05 | 57.5039 | 231.105 | 232.987 | 231.514
2021-07-12 | 19:05 | 57.504 | 231.108 | 233.026 | 231.477
2021-07-12 | 19:05 | 57.5041 | 231.12 | 233.058 | 231.443
2021-07-12 | 19:05 | 57.5042 | 231.13 | 233.091 | 231.407
2021-07-12 | 19:05 | 57.5043 | 231.143 | 233.124 | 231.368
2021-07-12 | 19:05 | 57.5044 | 231.153 | 233.146 | 231.34
2021-07-12 | 19:05 | 57.5045 | 231.165 | 233.166 | 231.311
2021-07-12 | 19:05 | 57.5046 | 231.175 | 233.185 | 231.282
2021-07-12 | 19:05 | 57.5047 | 231.189 | 233.202 | 231.251
2021-07-12 | 19:05 | 57.5048 | 231.2 | 233.216 | 231.219
2021-07-12 | 19:05 | 57.5049 | 231.212 | 233.228 | 231.189
2021-07-12 | 19:05 | 57.505 | 231.227 | 233.239 | 231.158
2021-07-12 | 19:05 | 57.5051 | 231.243 | 233.248 | 231.128
2021-07-12 | 19:05 | 57.5052 | 231.262 | 233.256 | 231.098
2021-07-12 | 19:05 | 57.5053 | 231.281 | 233.262 | 231.07
2021-07-12 | 19:05 | 57.5054 | 231.3 | 233.266 | 231.043
2021-07-12 | 19:05 | 57.5055 | 231.321 | 233.268 | 231.016
2021-07-12 | 19:05 | 57.5056 | 231.353 | 233.269 | 230.983
2021-07-12 | 19:05 | 57.5057 | 231.396 | 233.268 | 230.949
2021-07-12 | 19:05 | 57.5058 | 231.436 | 233.264 | 230.918
2021-07-12 | 19:05 | 57.5059 | 231.476 | 233.257 | 230.89
2021-07-12 | 19:05 | 57.506 | 231.52 | 233.249 | 230.863
2021-07-12 | 19:05 | 57.5061 | 231.563 | 233.237 | 230.837
2021-07-12 | 19:05 | 57.5062 | 231.595 | 233.226 | 230.817
2021-07-12 | 19:05 | 57.5063 | 231.624 | 233.213 | 230.8
2021-07-12 | 19:05 | 57.5064 | 231.655 | 233.199 | 230.784
2021-07-12 | 19:05 | 57.5065 | 231.684 | 233.184 | 230.766
2021-07-12 | 19:05 | 57.5066 | 231.714 | 233.167 | 230.75
2021-07-12 | 19:05 | 57.5067 | 231.74 | 233.147 | 230.736
2021-07-12 | 19:05 | 57.5068 | 231.765 | 233.127 | 230.726
2021-07-12 | 19:05 | 57.5069 | 231.795 | 233.107 | 230.715
2021-07-12 | 19:05 | 57.507 | 231.823 | 233.085 | 230.706
2021-07-12 | 19:05 | 57.5071 | 231.847 | 233.062 | 230.7
2021-07-12 | 19:05 | 57.5072 | 231.869 | 233.039 | 230.699
2021-07-12 | 19:05 | 57.5073 | 231.905 | 233.004 | 230.699
2021-07-12 | 19:05 | 57.5074 | 231.942 | 232.97 | 230.705
2021-07-12 | 19:05 | 57.5075 | 231.975 | 232.933 | 230.717
2021-07-12 | 19:05 | 57.5076 | 232.007 | 232.895 | 230.729
2021-07-12 | 19:05 | 57.5077 | 232.038 | 232.855 | 230.744
2021-07-12 | 19:05 | 57.5078 | 232.067 | 232.815 | 230.757
2021-07-12 | 19:05 | 57.5079 | 232.086 | 232.785 | 230.77
2021-07-12 | 19:05 | 57.508 | 232.104 | 232.752 | 230.783
2021-07-12 | 19:05 | 57.5081 | 232.119 | 232.722 | 230.798
2021-07-12 | 19:05 | 57.5082 | 232.131 | 232.694 | 230.805
2021-07-12 | 19:05 | 57.5083 | 232.143 | 232.662 | 230.82
2021-07-12 | 19:05 | 57.5084 | 232.152 | 232.629 | 230.839
2021-07-12 | 19:05 | 57.5085 | 232.16 | 232.598 | 230.856
2021-07-12 | 19:05 | 57.5086 | 232.167 | 232.573 | 230.873
2021-07-12 | 19:05 | 57.5087 | 232.172 | 232.545 | 230.892
2021-07-12 | 19:05 | 57.5088 | 232.174 | 232.515 | 230.914
2021-07-12 | 19:05 | 57.5089 | 232.176 | 232.487 | 230.938
2021-07-12 | 19:05 | 57.509 | 232.176 | 232.466 | 230.964
2021-07-12 | 19:05 | 57.5091 | 232.173 | 232.436 | 231.001
2021-07-12 | 19:05 | 57.5092 | 232.167 | 232.407 | 231.041
2021-07-12 | 19:05 | 57.5093 | 232.159 | 232.378 | 231.084
2021-07-12 | 19:05 | 57.5094 | 232.148 | 232.351 | 231.128
2021-07-12 | 19:05 | 57.5095 | 232.135 | 232.326 | 231.171
2021-07-12 | 19:05 | 57.5096 | 232.119 | 232.301 | 231.214
2021-07-12 | 19:05 | 57.5097 | 232.105 | 232.283 | 231.244
2021-07-12 | 19:05 | 57.5098 | 232.09 | 232.264 | 231.275
2021-07-12 | 19:05 | 57.5099 | 232.074 | 232.247 | 231.302
2021-07-12 | 19:05 | 57.51 | 232.055 | 232.237 | 231.33
2021-07-12 | 19:05 | 57.5101 | 232.035 | 232.224 | 231.356
2021-07-12 | 19:05 | 57.5102 | 232.015 | 232.209 | 231.385
2021-07-12 | 19:05 | 57.5103 | 231.995 | 232.201 | 231.413
2021-07-12 | 19:05 | 57.5104 | 231.971 | 232.199 | 231.439
2021-07-12 | 19:05 | 57.5105 | 231.948 | 232.197 | 231.462
2021-07-12 | 19:05 | 57.5106 | 231.925 | 232.193 | 231.485
2021-07-12 | 19:05 | 57.5107 | 231.899 | 232.193 | 231.514
2021-07-12 | 19:05 | 57.5108 | 231.865 | 232.204 | 231.547
2021-07-12 | 19:05 | 57.5109 | 231.829 | 232.217 | 231.58
2021-07-12 | 19:05 | 57.511 | 231.789 | 232.232 | 231.612
2021-07-12 | 19:05 | 57.5111 | 231.749 | 232.244 | 231.643
2021-07-12 | 19:05 | 57.5112 | 231.71 | 232.259 | 231.671
2021-07-12 | 19:05 | 57.5113 | 231.666 | 232.277 | 231.697
2021-07-12 | 19:05 | 57.5114 | 231.635 | 232.296 | 231.712
2021-07-12 | 19:05 | 57.5115 | 231.605 | 232.305 | 231.726
2021-07-12 | 19:05 | 57.5116 | 231.576 | 232.314 | 231.739
2021-07-12 | 19:05 | 57.5117 | 231.546 | 232.329 | 231.75
2021-07-12 | 19:05 | 57.5118 | 231.516 | 232.347 | 231.759
2021-07-12 | 19:05 | 57.5119 | 231.484 | 232.368 | 231.766
2021-07-12 | 19:05 | 57.512 | 231.457 | 232.384 | 231.772
2021-07-12 | 19:05 | 57.5121 | 231.433 | 232.4 | 231.776
2021-07-12 | 19:05 | 57.5122 | 231.409 | 232.422 | 231.778
2021-07-12 | 19:05 | 57.5123 | 231.382 | 232.448 | 231.779
2021-07-12 | 19:05 | 57.5124 | 231.358 | 232.479 | 231.779
2021-07-12 | 19:05 | 57.5125 | 231.327 | 232.517 | 231.775
2021-07-12 | 19:05 | 57.5126 | 231.301 | 232.557 | 231.769
2021-07-12 | 19:05 | 57.5127 | 231.274 | 232.601 | 231.76
2021-07-12 | 19:05 | 57.5128 | 231.249 | 232.644 | 231.749
2021-07-12 | 19:05 | 57.5129 | 231.224 | 232.687 | 231.735
2021-07-12 | 19:05 | 57.513 | 231.199 | 232.729 | 231.718
2021-07-12 | 19:05 | 57.5131 | 231.185 | 232.758 | 231.704
2021-07-12 | 19:05 | 57.5132 | 231.169 | 232.784 | 231.689
2021-07-12 | 19:05 | 57.5133 | 231.153 | 232.815 | 231.672
2021-07-12 | 19:05 | 57.5134 | 231.14 | 232.841 | 231.654
2021-07-12 | 19:05 | 57.5135 | 231.131 | 232.865 | 231.635
2021-07-12 | 19:05 | 57.5136 | 231.122 | 232.892 | 231.615
2021-07-12 | 19:05 | 57.5137 | 231.114 | 232.919 | 231.594
2021-07-12 | 19:05 | 57.5138 | 231.109 | 232.945 | 231.573
2021-07-12 | 19:05 | 57.5139 | 231.107 | 232.967 | 231.551
2021-07-12 | 19:05 | 57.514 | 231.109 | 232.99 | 231.528
2021-07-12 | 19:05 | 57.5141 | 231.119 | 233.023 | 231.494
2021-07-12 | 19:05 | 57.5142 | 231.131 | 233.055 | 231.459
2021-07-12 | 19:05 | 57.5143 | 231.142 | 233.088 | 231.422
2021-07-12 | 19:05 | 57.5144 | 231.157 | 233.118 | 231.386
2021-07-12 | 19:05 | 57.5145 | 231.171 | 233.146 | 231.348
2021-07-12 | 19:05 | 57.5146 | 231.187 | 233.172 | 231.306
2021-07-12 | 19:05 | 57.5147 | 231.207 | 233.196 | 231.265
2021-07-12 | 19:05 | 57.5148 | 231.227 | 233.218 | 231.224
2021-07-12 | 19:05 | 57.5149 | 231.232 | 233.23 | 231.198
2021-07-12 | 19:05 | 57.515 | 231.245 | 233.241 | 231.168
2021-07-12 | 19:05 | 57.5151 | 231.262 | 233.25 | 231.135
2021-07-12 | 19:05 | 57.5152 | 231.281 | 233.257 | 231.107
2021-07-12 | 19:05 | 57.5153 | 231.3 | 233.264 | 231.08
2021-07-12 | 19:05 | 57.5154 | 231.318 | 233.269 | 231.055
2021-07-12 | 19:05 | 57.5155 | 231.335 | 233.272 | 231.028
2021-07-12 | 19:05 | 57.5156 | 231.356 | 233.273 | 231.006
2021-07-12 | 19:05 | 57.5157 | 231.383 | 233.273 | 230.983
2021-07-12 | 19:05 | 57.5158 | 231.42 | 233.271 | 230.954
2021-07-12 | 19:05 | 57.5159 | 231.458 | 233.266 | 230.925
2021-07-12 | 19:05 | 57.516 | 231.499 | 233.258 | 230.899
2021-07-12 | 19:05 | 57.5161 | 231.541 | 233.248 | 230.873
2021-07-12 | 19:05 | 57.5162 | 231.581 | 233.235 | 230.849
2021-07-12 | 19:05 | 57.5163 | 231.623 | 233.22 | 230.824
2021-07-12 | 19:05 | 57.5164 | 231.666 | 233.202 | 230.799
2021-07-12 | 19:05 | 57.5165 | 231.708 | 233.182 | 230.778
2021-07-12 | 19:05 | 57.5166 | 231.733 | 233.166 | 230.761
2021-07-12 | 19:05 | 57.5167 | 231.758 | 233.148 | 230.749
2021-07-12 | 19:05 | 57.5168 | 231.782 | 233.128 | 230.739
2021-07-12 | 19:05 | 57.5169 | 231.807 | 233.109 | 230.729
2021-07-12 | 19:05 | 57.517 | 231.833 | 233.09 | 230.719
2021-07-12 | 19:05 | 57.5171 | 231.86 | 233.07 | 230.71
2021-07-12 | 19:05 | 57.5172 | 231.882 | 233.049 | 230.705
2021-07-12 | 19:05 | 57.5173 | 231.902 | 233.025 | 230.707
2021-07-12 | 19:05 | 57.5174 | 231.927 | 232.997 | 230.713
2021-07-12 | 19:05 | 57.5175 | 231.957 | 232.963 | 230.724
2021-07-12 | 19:05 | 57.5176 | 231.989 | 232.929 | 230.734
2021-07-12 | 19:05 | 57.5177 | 232.019 | 232.891 | 230.746
2021-07-12 | 19:05 | 57.5178 | 232.048 | 232.855 | 230.758
2021-07-12 | 19:05 | 57.5179 | 232.073 | 232.816 | 230.772
2021-07-12 | 19:05 | 57.518 | 232.097 | 232.772 | 230.791
2021-07-12 | 19:05 | 57.5181 | 232.119 | 232.731 | 230.809
2021-07-12 | 19:05 | 57.5182 | 232.138 | 232.691 | 230.826
2021-07-12 | 19:05 | 57.5183 | 232.154 | 232.651 | 230.838
2021-07-12 | 19:05 | 57.5184 | 232.165 | 232.627 | 230.849
2021-07-12 | 19:05 | 57.5185 | 232.173 | 232.597 | 230.864
2021-07-12 | 19:05 | 57.5186 | 232.179 | 232.565 | 230.886
2021-07-12 | 19:05 | 57.5187 | 232.183 | 232.535 | 230.904
2021-07-12 | 19:05 | 57.5188 | 232.187 | 232.511 | 230.921
2021-07-12 | 19:05 | 57.5189 | 232.189 | 232.491 | 230.939
2021-07-12 | 19:05 | 57.519 | 232.189 | 232.47 | 230.959
2021-07-12 | 19:05 | 57.5191 | 232.188 | 232.446 | 230.988
2021-07-12 | 19:05 | 57.5192 | 232.184 | 232.416 | 231.025
2021-07-12 | 19:05 | 57.5193 | 232.177 | 232.389 | 231.064
2021-07-12 | 19:05 | 57.5194 | 232.168 | 232.362 | 231.105
2021-07-12 | 19:05 | 57.5195 | 232.156 | 232.339 | 231.144
2021-07-12 | 19:05 | 57.5196 | 232.142 | 232.315 | 231.184
2021-07-12 | 19:05 | 57.5197 | 232.125 | 232.291 | 231.226
2021-07-12 | 19:05 | 57.5198 | 232.106 | 232.268 | 231.27
2021-07-12 | 19:05 | 57.5199 | 232.086 | 232.245 | 231.306
2021-07-12 | 19:05 | 57.52 | 232.062 | 232.224 | 231.344
2021-07-12 | 19:05 | 57.5201 | 232.044 | 232.216 | 231.368
2021-07-12 | 19:05 | 57.5202 | 232.025 | 232.209 | 231.391
2021-07-12 | 19:05 | 57.5203 | 232.006 | 232.203 | 231.417
2021-07-12 | 19:05 | 57.5204 | 231.984 | 232.194 | 231.443
2021-07-12 | 19:05 | 57.5205 | 231.965 | 232.187 | 231.467
2021-07-12 | 19:05 | 57.5206 | 231.945 | 232.182 | 231.49
2021-07-12 | 19:05 | 57.5207 | 231.922 | 232.185 | 231.513
2021-07-12 | 19:05 | 57.5208 | 231.897 | 232.196 | 231.535
2021-07-12 | 19:05 | 57.5209 | 231.862 | 232.209 | 231.566
2021-07-12 | 19:05 | 57.521 | 231.826 | 232.221 | 231.598
2021-07-12 | 19:05 | 57.5211 | 231.789 | 232.234 | 231.627
2021-07-12 | 19:05 | 57.5212 | 231.752 | 232.247 | 231.655
2021-07-12 | 19:05 | 57.5213 | 231.71 | 232.264 | 231.68
2021-07-12 | 19:05 | 57.5214 | 231.669 | 232.284 | 231.703
2021-07-12 | 19:05 | 57.5215 | 231.628 | 232.303 | 231.724
2021-07-12 | 19:05 | 57.5216 | 231.589 | 232.315 | 231.741
2021-07-12 | 19:05 | 57.5217 | 231.546 | 232.335 | 231.757
2021-07-12 | 19:05 | 57.5218 | 231.504 | 232.357 | 231.77
2021-07-12 | 19:05 | 57.5219 | 231.479 | 232.373 | 231.777
2021-07-12 | 19:05 | 57.522 | 231.455 | 232.39 | 231.784
2021-07-12 | 19:05 | 57.5221 | 231.425 | 232.41 | 231.788
2021-07-12 | 19:05 | 57.5222 | 231.398 | 232.433 | 231.791
2021-07-12 | 19:05 | 57.5223 | 231.377 | 232.453 | 231.792
2021-07-12 | 19:05 | 57.5224 | 231.358 | 232.475 | 231.792
2021-07-12 | 19:05 | 57.5225 | 231.341 | 232.498 | 231.79
2021-07-12 | 19:05 | 57.5226 | 231.318 | 232.527 | 231.787
2021-07-12 | 19:05 | 57.5227 | 231.292 | 232.57 | 231.78
2021-07-12 | 19:05 | 57.5228 | 231.266 | 232.611 | 231.77
2021-07-12 | 19:05 | 57.5229 | 231.244 | 232.651 | 231.758
2021-07-12 | 19:05 | 57.523 | 231.219 | 232.692 | 231.743
2021-07-12 | 19:05 | 57.5231 | 231.197 | 232.735 | 231.725
2021-07-12 | 19:05 | 57.5232 | 231.177 | 232.773 | 231.705
2021-07-12 | 19:05 | 57.5233 | 231.155 | 232.81 | 231.684
2021-07-12 | 19:05 | 57.5234 | 231.133 | 232.849 | 231.659
2021-07-12 | 19:05 | 57.5235 | 231.116 | 232.885 | 231.634
2021-07-12 | 19:05 | 57.5236 | 231.106 | 232.911 | 231.616
2021-07-12 | 19:05 | 57.5237 | 231.104 | 232.934 | 231.595
2021-07-12 | 19:05 | 57.5238 | 231.101 | 232.956 | 231.573
2021-07-12 | 19:05 | 57.5239 | 231.096 | 232.98 | 231.553
2021-07-12 | 19:05 | 57.524 | 231.093 | 233.003 | 231.534
2021-07-12 | 19:05 | 57.5241 | 231.097 | 233.029 | 231.509
2021-07-12 | 19:05 | 57.5242 | 231.105 | 233.049 | 231.486
2021-07-12 | 19:05 | 57.5243 | 231.112 | 233.07 | 231.462
2021-07-12 | 19:05 | 57.5244 | 231.127 | 233.1 | 231.424
2021-07-12 | 19:05 | 57.5245 | 231.139 | 233.128 | 231.387
2021-07-12 | 19:05 | 57.5246 | 231.155 | 233.154 | 231.348
2021-07-12 | 19:05 | 57.5247 | 231.169 | 233.179 | 231.308
2021-07-12 | 19:05 | 57.5248 | 231.189 | 233.201 | 231.266
2021-07-12 | 19:05 | 57.5249 | 231.205 | 233.219 | 231.225
2021-07-12 | 19:05 | 57.525 | 231.221 | 233.236 | 231.184
2021-07-12 | 19:05 | 57.5251 | 231.241 | 233.251 | 231.143
2021-07-12 | 19:05 | 57.5252 | 231.262 | 233.263 | 231.104
2021-07-12 | 19:05 | 57.5253 | 231.286 | 233.272 | 231.065
2021-07-12 | 19:05 | 57.5254 | 231.306 | 233.278 | 231.039
2021-07-12 | 19:05 | 57.5255 | 231.324 | 233.281 | 231.014
2021-07-12 | 19:05 | 57.5256 | 231.342 | 233.283 | 230.991
2021-07-12 | 19:05 | 57.5257 | 231.364 | 233.284 | 230.969
2021-07-12 | 19:05 | 57.5258 | 231.394 | 233.283 | 230.948
2021-07-12 | 19:05 | 57.5259 | 231.419 | 233.28 | 230.928
2021-07-12 | 19:05 | 57.526 | 231.443 | 233.276 | 230.911
2021-07-12 | 19:05 | 57.5261 | 231.472 | 233.27 | 230.894
2021-07-12 | 19:05 | 57.5262 | 231.514 | 233.258 | 230.869
2021-07-12 | 19:05 | 57.5263 | 231.556 | 233.244 | 230.843
2021-07-12 | 19:05 | 57.5264 | 231.597 | 233.227 | 230.821
2021-07-12 | 19:05 | 57.5265 | 231.638 | 233.208 | 230.8
2021-07-12 | 19:05 | 57.5266 | 231.674 | 233.188 | 230.778
2021-07-12 | 19:05 | 57.5267 | 231.714 | 233.165 | 230.757
2021-07-12 | 19:05 | 57.5268 | 231.751 | 233.139 | 230.738
2021-07-12 | 19:05 | 57.5269 | 231.785 | 233.113 | 230.724
2021-07-12 | 19:05 | 57.527 | 231.822 | 233.085 | 230.712
2021-07-12 | 19:05 | 57.5271 | 231.85 | 233.065 | 230.705
2021-07-12 | 19:05 | 57.5272 | 231.875 | 233.045 | 230.698
2021-07-12 | 19:05 | 57.5273 | 231.896 | 233.023 | 230.696
2021-07-12 | 19:05 | 57.5274 | 231.918 | 232.999 | 230.7
2021-07-12 | 19:05 | 57.5275 | 231.942 | 232.977 | 230.705
2021-07-12 | 19:05 | 57.5276 | 231.966 | 232.953 | 230.712
2021-07-12 | 19:05 | 57.5277 | 231.987 | 232.927 | 230.718
2021-07-12 | 19:05 | 57.5278 | 232.006 | 232.902 | 230.728
2021-07-12 | 19:05 | 57.5279 | 232.032 | 232.864 | 230.741
2021-07-12 | 19:05 | 57.528 | 232.057 | 232.824 | 230.757
2021-07-12 | 19:05 | 57.5281 | 232.08 | 232.781 | 230.774
2021-07-12 | 19:05 | 57.5282 | 232.1 | 232.739 | 230.794
2021-07-12 | 19:05 | 57.5283 | 232.116 | 232.7 | 230.806
2021-07-12 | 19:05 | 57.5284 | 232.131 | 232.659 | 230.826
2021-07-12 | 19:05 | 57.5285 | 232.144 | 232.616 | 230.849
2021-07-12 | 19:05 | 57.5286 | 232.154 | 232.575 | 230.872
2021-07-12 | 19:05 | 57.5287 | 232.163 | 232.539 | 230.896
2021-07-12 | 19:05 | 57.5288 | 232.169 | 232.501 | 230.922
2021-07-12 | 19:05 | 57.5289 | 232.172 | 232.477 | 230.939
2021-07-12 | 19:05 | 57.529 | 232.173 | 232.45 | 230.962
2021-07-12 | 19:05 | 57.5291 | 232.172 | 232.427 | 230.99
2021-07-12 | 19:05 | 57.5292 | 232.17 | 232.412 | 231.013
2021-07-12 | 19:05 | 57.5293 | 232.166 | 232.393 | 231.038
2021-07-12 | 19:05 | 57.5294 | 232.161 | 232.372 | 231.068
2021-07-12 | 19:05 | 57.5295 | 232.154 | 232.353 | 231.098
2021-07-12 | 19:05 | 57.5296 | 232.145 | 232.34 | 231.125
2021-07-12 | 19:05 | 57.5297 | 232.129 | 232.317 | 231.166
2021-07-12 | 19:05 | 57.5298 | 232.11 | 232.296 | 231.207
2021-07-12 | 19:05 | 57.5299 | 232.09 | 232.273 | 231.247
2021-07-12 | 19:05 | 57.53 | 232.069 | 232.251 | 231.282
2021-07-12 | 19:05 | 57.5301 | 232.044 | 232.234 | 231.32
2021-07-12 | 19:05 | 57.5302 | 232.018 | 232.219 | 231.355
2021-07-12 | 19:05 | 57.5303 | 231.99 | 232.204 | 231.393
2021-07-12 | 19:05 | 57.5304 | 231.962 | 232.193 | 231.429
2021-07-12 | 19:05 | 57.5305 | 231.931 | 232.187 | 231.464
2021-07-12 | 19:05 | 57.5306 | 231.909 | 232.188 | 231.486
2021-07-12 | 19:05 | 57.5307 | 231.887 | 232.188 | 231.507
2021-07-12 | 19:05 | 57.5308 | 231.861 | 232.189 | 231.533
2021-07-12 | 19:05 | 57.5309 | 231.839 | 232.193 | 231.556
2021-07-12 | 19:05 | 57.531 | 231.816 | 232.203 | 231.577
2021-07-12 | 19:05 | 57.5311 | 231.789 | 232.215 | 231.597
2021-07-12 | 19:05 | 57.5312 | 231.761 | 232.221 | 231.618
2021-07-12 | 19:05 | 57.5313 | 231.736 | 232.23 | 231.637
2021-07-12 | 19:05 | 57.5314 | 231.695 | 232.245 | 231.662
2021-07-12 | 19:05 | 57.5315 | 231.654 | 232.267 | 231.683
2021-07-12 | 19:05 | 57.5316 | 231.613 | 232.28 | 231.701
2021-07-12 | 19:05 | 57.5317 | 231.572 | 232.296 | 231.718
2021-07-12 | 19:05 | 57.5318 | 231.531 | 232.317 | 231.733
2021-07-12 | 19:05 | 57.5319 | 231.492 | 232.339 | 231.744
2021-07-12 | 19:05 | 57.532 | 231.452 | 232.365 | 231.754
2021-07-12 | 19:05 | 57.5321 | 231.415 | 232.391 | 231.762
2021-07-12 | 19:05 | 57.5322 | 231.379 | 232.417 | 231.768
2021-07-12 | 19:05 | 57.5323 | 231.358 | 232.434 | 231.77
2021-07-12 | 19:05 | 57.5324 | 231.336 | 232.457 | 231.771
2021-07-12 | 19:05 | 57.5325 | 231.314 | 232.488 | 231.77
2021-07-12 | 19:05 | 57.5326 | 231.293 | 232.513 | 231.767
2021-07-12 | 19:05 | 57.5327 | 231.276 | 232.537 | 231.762
2021-07-12 | 19:05 | 57.5328 | 231.26 | 232.565 | 231.757
2021-07-12 | 19:05 | 57.5329 | 231.242 | 232.597 | 231.749
2021-07-12 | 19:05 | 57.533 | 231.223 | 232.626 | 231.739
2021-07-12 | 19:05 | 57.5331 | 231.2 | 232.668 | 231.723
2021-07-12 | 19:05 | 57.5332 | 231.179 | 232.709 | 231.703
2021-07-12 | 19:05 | 57.5333 | 231.157 | 232.743 | 231.683
2021-07-12 | 19:05 | 57.5334 | 231.135 | 232.784 | 231.66
2021-07-12 | 19:05 | 57.5335 | 231.117 | 232.821 | 231.635
2021-07-12 | 19:05 | 57.5336 | 231.104 | 232.857 | 231.609
2021-07-12 | 19:05 | 57.5337 | 231.093 | 232.893 | 231.581
2021-07-12 | 19:05 | 57.5338 | 231.084 | 232.93 | 231.552
2021-07-12 | 19:05 | 57.5339 | 231.077 | 232.965 | 231.522
2021-07-12 | 19:05 | 57.534 | 231.075 | 232.997 | 231.493
2021-07-12 | 19:05 | 57.5341 | 231.075 | 233.021 | 231.47
2021-07-12 | 19:05 | 57.5342 | 231.084 | 233.041 | 231.446
2021-07-12 | 19:05 | 57.5343 | 231.092 | 233.064 | 231.422
2021-07-12 | 19:05 | 57.5344 | 231.098 | 233.087 | 231.397
2021-07-12 | 19:05 | 57.5345 | 231.106 | 233.107 | 231.374
2021-07-12 | 19:05 | 57.5346 | 231.116 | 233.126 | 231.347
2021-07-12 | 19:05 | 57.5347 | 231.13 | 233.142 | 231.317
2021-07-12 | 19:05 | 57.5348 | 231.144 | 233.159 | 231.287
2021-07-12 | 19:05 | 57.5349 | 231.164 | 233.179 | 231.246
2021-07-12 | 19:05 | 57.535 | 231.177 | 233.196 | 231.207
2021-07-12 | 19:05 | 57.5351 | 231.196 | 233.212 | 231.166
2021-07-12 | 19:05 | 57.5352 | 231.219 | 233.225 | 231.125
2021-07-12 | 19:05 | 57.5353 | 231.244 | 233.235 | 231.085
2021-07-12 | 19:05 | 57.5354 | 231.269 | 233.244 | 231.047
2021-07-12 | 19:05 | 57.5355 | 231.297 | 233.25 | 231.009
2021-07-12 | 19:05 | 57.5356 | 231.324 | 233.255 | 230.972
2021-07-12 | 19:05 | 57.5357 | 231.354 | 233.257 | 230.94
2021-07-12 | 19:05 | 57.5358 | 231.381 | 233.256 | 230.918
2021-07-12 | 19:05 | 57.5359 | 231.408 | 233.254 | 230.897
2021-07-12 | 19:05 | 57.536 | 231.437 | 233.251 | 230.876
2021-07-12 | 19:05 | 57.5361 | 231.466 | 233.245 | 230.857
2021-07-12 | 19:05 | 57.5362 | 231.493 | 233.238 | 230.841
2021-07-12 | 19:05 | 57.5363 | 231.518 | 233.229 | 230.826
2021-07-12 | 19:05 | 57.5364 | 231.547 | 233.218 | 230.811
2021-07-12 | 19:05 | 57.5365 | 231.577 | 233.207 | 230.792
2021-07-12 | 19:05 | 57.5366 | 231.618 | 233.187 | 230.77
2021-07-12 | 19:05 | 57.5367 | 231.655 | 233.165 | 230.747
2021-07-12 | 19:05 | 57.5368 | 231.693 | 233.14 | 230.729
2021-07-12 | 19:05 | 57.5369 | 231.73 | 233.113 | 230.714
2021-07-12 | 19:05 | 57.537 | 231.765 | 233.086 | 230.703
2021-07-12 | 19:05 | 57.5371 | 231.801 | 233.057 | 230.692
2021-07-12 | 19:05 | 57.5372 | 231.838 | 233.028 | 230.684
2021-07-12 | 19:05 | 57.5373 | 231.87 | 232.998 | 230.678
2021-07-12 | 19:05 | 57.5374 | 231.902 | 232.967 | 230.677
2021-07-12 | 19:05 | 57.5375 | 231.938 | 232.931 | 230.682
2021-07-12 | 19:05 | 57.5376 | 231.959 | 232.906 | 230.692
2021-07-12 | 19:05 | 57.5377 | 231.98 | 232.883 | 230.699
2021-07-12 | 19:05 | 57.5378 | 232.002 | 232.859 | 230.706
2021-07-12 | 19:05 | 57.5379 | 232.023 | 232.835 | 230.712
2021-07-12 | 19:05 | 57.538 | 232.041 | 232.807 | 230.721
2021-07-12 | 19:05 | 57.5381 | 232.057 | 232.775 | 230.736
2021-07-12 | 19:05 | 57.5382 | 232.071 | 232.744 | 230.752
2021-07-12 | 19:05 | 57.5383 | 232.084 | 232.717 | 230.762
2021-07-12 | 19:05 | 57.5384 | 232.1 | 232.676 | 230.779
2021-07-12 | 19:05 | 57.5385 | 232.114 | 232.639 | 230.798
2021-07-12 | 19:05 | 57.5386 | 232.126 | 232.598 | 230.818
2021-07-12 | 19:05 | 57.5387 | 232.135 | 232.557 | 230.845
2021-07-12 | 19:05 | 57.5388 | 232.142 | 232.517 | 230.871
2021-07-12 | 19:05 | 57.5389 | 232.147 | 232.481 | 230.897
2021-07-12 | 19:05 | 57.539 | 232.149 | 232.448 | 230.923
2021-07-12 | 19:05 | 57.5391 | 232.15 | 232.418 | 230.954
2021-07-12 | 19:05 | 57.5392 | 232.148 | 232.386 | 230.995
2021-07-12 | 19:05 | 57.5393 | 232.145 | 232.364 | 231.022
2021-07-12 | 19:05 | 57.5394 | 232.14 | 232.342 | 231.051
2021-07-12 | 19:05 | 57.5395 | 232.134 | 232.321 | 231.081
2021-07-12 | 19:05 | 57.5396 | 232.125 | 232.305 | 231.111
2021-07-12 | 19:05 | 57.5397 | 232.114 | 232.293 | 231.137
2021-07-12 | 19:05 | 57.5398 | 232.102 | 232.278 | 231.163
2021-07-12 | 19:05 | 57.5399 | 232.089 | 232.26 | 231.194
2021-07-12 | 19:05 | 57.54 | 232.076 | 232.238 | 231.221
2021-07-12 | 19:05 | 57.5401 | 232.052 | 232.215 | 231.262
2021-07-12 | 19:05 | 57.5402 | 232.026 | 232.199 | 231.299
2021-07-12 | 19:05 | 57.5403 | 231.999 | 232.185 | 231.334
2021-07-12 | 19:05 | 57.5404 | 231.97 | 232.175 | 231.371
2021-07-12 | 19:05 | 57.5405 | 231.939 | 232.167 | 231.408
2021-07-12 | 19:05 | 57.5406 | 231.909 | 232.16 | 231.442
2021-07-12 | 19:05 | 57.5407 | 231.879 | 232.155 | 231.475
2021-07-12 | 19:05 | 57.5408 | 231.846 | 232.155 | 231.51
2021-07-12 | 19:05 | 57.5409 | 231.812 | 232.165 | 231.544
2021-07-12 | 19:05 | 57.541 | 231.785 | 232.177 | 231.565
2021-07-12 | 19:05 | 57.5411 | 231.757 | 232.189 | 231.587
2021-07-12 | 19:05 | 57.5412 | 231.732 | 232.195 | 231.608
2021-07-12 | 19:05 | 57.5413 | 231.708 | 232.201 | 231.629
2021-07-12 | 19:05 | 57.5414 | 231.677 | 232.212 | 231.648
2021-07-12 | 19:05 | 57.5415 | 231.646 | 232.229 | 231.664
2021-07-12 | 19:05 | 57.5416 | 231.617 | 232.245 | 231.678
2021-07-12 | 19:05 | 57.5417 | 231.59 | 232.252 | 231.69
2021-07-12 | 19:05 | 57.5418 | 231.559 | 232.265 | 231.701
2021-07-12 | 19:05 | 57.5419 | 231.518 | 232.286 | 231.715
2021-07-12 | 19:05 | 57.542 | 231.478 | 232.311 | 231.725
2021-07-12 | 19:05 | 57.5421 | 231.441 | 232.338 | 231.734
2021-07-12 | 19:05 | 57.5422 | 231.402 | 232.366 | 231.741
2021-07-12 | 19:05 | 57.5423 | 231.365 | 232.396 | 231.745
2021-07-12 | 19:05 | 57.5424 | 231.329 | 232.427 | 231.747
2021-07-12 | 19:05 | 57.5425 | 231.297 | 232.465 | 231.747
2021-07-12 | 19:05 | 57.5426 | 231.27 | 232.501 | 231.744
2021-07-12 | 19:05 | 57.5427 | 231.251 | 232.527 | 231.74
2021-07-12 | 19:05 | 57.5428 | 231.23 | 232.56 | 231.735
2021-07-12 | 19:05 | 57.5429 | 231.211 | 232.592 | 231.728
2021-07-12 | 19:05 | 57.543 | 231.196 | 232.621 | 231.719
2021-07-12 | 19:05 | 57.5431 | 231.178 | 232.649 | 231.708
2021-07-12 | 19:05 | 57.5432 | 231.163 | 232.679 | 231.694
2021-07-12 | 19:05 | 57.5433 | 231.149 | 232.706 | 231.68
2021-07-12 | 19:05 | 57.5434 | 231.135 | 232.733 | 231.664
2021-07-12 | 19:05 | 57.5435 | 231.12 | 232.763 | 231.647
2021-07-12 | 19:05 | 57.5436 | 231.104 | 232.801 | 231.62
2021-07-12 | 19:05 | 57.5437 | 231.089 | 232.839 | 231.593
2021-07-12 | 19:05 | 57.5438 | 231.081 | 232.876 | 231.563
2021-07-12 | 19:05 | 57.5439 | 231.075 | 232.91 | 231.531
2021-07-12 | 19:05 | 57.544 | 231.07 | 232.945 | 231.5
2021-07-12 | 19:05 | 57.5441 | 231.066 | 232.979 | 231.47
2021-07-12 | 19:05 | 57.5442 | 231.072 | 233.017 | 231.434
2021-07-12 | 19:05 | 57.5443 | 231.084 | 233.049 | 231.399
2021-07-12 | 19:05 | 57.5444 | 231.092 | 233.071 | 231.374
2021-07-12 | 19:05 | 57.5445 | 231.105 | 233.092 | 231.346
2021-07-12 | 19:05 | 57.5446 | 231.116 | 233.114 | 231.317
2021-07-12 | 19:05 | 57.5447 | 231.129 | 233.133 | 231.289
2021-07-12 | 19:05 | 57.5448 | 231.14 | 233.152 | 231.261
2021-07-12 | 19:05 | 57.5449 | 231.155 | 233.168 | 231.231
2021-07-12 | 19:05 | 57.545 | 231.166 | 233.181 | 231.2
2021-07-12 | 19:05 | 57.5451 | 231.181 | 233.194 | 231.169
2021-07-12 | 19:05 | 57.5452 | 231.196 | 233.204 | 231.139
2021-07-12 | 19:05 | 57.5453 | 231.212 | 233.213 | 231.109
2021-07-12 | 19:05 | 57.5454 | 231.238 | 233.223 | 231.069
2021-07-12 | 19:05 | 57.5455 | 231.267 | 233.231 | 231.03
2021-07-12 | 19:05 | 57.5456 | 231.295 | 233.236 | 230.992
2021-07-12 | 19:05 | 57.5457 | 231.325 | 233.239 | 230.956
2021-07-12 | 19:05 | 57.5458 | 231.358 | 233.24 | 230.922
2021-07-12 | 19:05 | 57.5459 | 231.402 | 233.238 | 230.889
2021-07-12 | 19:05 | 57.546 | 231.431 | 233.235 | 230.867
2021-07-12 | 19:05 | 57.5461 | 231.459 | 233.23 | 230.846
2021-07-12 | 19:05 | 57.5462 | 231.489 | 233.223 | 230.829
2021-07-12 | 19:05 | 57.5463 | 231.521 | 233.214 | 230.811
2021-07-12 | 19:05 | 57.5464 | 231.553 | 233.204 | 230.792
2021-07-12 | 19:05 | 57.5465 | 231.584 | 233.191 | 230.775
2021-07-12 | 19:05 | 57.5466 | 231.614 | 233.176 | 230.759
2021-07-12 | 19:05 | 57.5467 | 231.642 | 233.161 | 230.742
2021-07-12 | 19:05 | 57.5468 | 231.674 | 233.144 | 230.726
2021-07-12 | 19:05 | 57.5469 | 231.702 | 233.124 | 230.713
2021-07-12 | 19:05 | 57.547 | 231.727 | 233.104 | 230.703
2021-07-12 | 19:05 | 57.5471 | 231.765 | 233.075 | 230.691
2021-07-12 | 19:05 | 57.5472 | 231.804 | 233.043 | 230.683
2021-07-12 | 19:05 | 57.5473 | 231.84 | 233.011 | 230.676
2021-07-12 | 19:05 | 57.5474 | 231.873 | 232.979 | 230.672
2021-07-12 | 19:05 | 57.5475 | 231.91 | 232.944 | 230.673
2021-07-12 | 19:05 | 57.5476 | 231.945 | 232.909 | 230.682
2021-07-12 | 19:05 | 57.5477 | 231.971 | 232.883 | 230.689
2021-07-12 | 19:05 | 57.5478 | 231.995 | 232.854 | 230.698
2021-07-12 | 19:05 | 57.5479 | 232.017 | 232.825 | 230.709
2021-07-12 | 19:05 | 57.548 | 232.036 | 232.797 | 230.719
2021-07-12 | 19:05 | 57.5481 | 232.055 | 232.767 | 230.733
2021-07-12 | 19:05 | 57.5482 | 232.073 | 232.734 | 230.746
2021-07-12 | 19:05 | 57.5483 | 232.089 | 232.702 | 230.762
2021-07-12 | 19:05 | 57.5484 | 232.101 | 232.674 | 230.77
2021-07-12 | 19:05 | 57.5485 | 232.113 | 232.643 | 230.786
2021-07-12 | 19:05 | 57.5486 | 232.122 | 232.609 | 230.804
2021-07-12 | 19:05 | 57.5487 | 232.13 | 232.578 | 230.824
2021-07-12 | 19:05 | 57.5488 | 232.137 | 232.551 | 230.841
2021-07-12 | 19:05 | 57.5489 | 232.143 | 232.511 | 230.87
2021-07-12 | 19:05 | 57.549 | 232.146 | 232.474 | 230.899
2021-07-12 | 19:05 | 57.5491 | 232.148 | 232.437 | 230.932
2021-07-12 | 19:05 | 57.5492 | 232.147 | 232.402 | 230.974
2021-07-12 | 19:05 | 57.5493 | 232.144 | 232.374 | 231.013
2021-07-12 | 19:05 | 57.5494 | 232.139 | 232.356 | 231.04
2021-07-12 | 19:05 | 57.5495 | 232.133 | 232.335 | 231.071
2021-07-12 | 19:05 | 57.5496 | 232.125 | 232.312 | 231.105
2021-07-12 | 19:05 | 57.5497 | 232.115 | 232.295 | 231.136
2021-07-12 | 19:05 | 57.5498 | 232.102 | 232.28 | 231.167
2021-07-12 | 19:05 | 57.5499 | 232.088 | 232.265 | 231.198
2021-07-12 | 19:05 | 57.55 | 232.073 | 232.245 | 231.229
2021-07-12 | 19:05 | 57.5501 | 232.056 | 232.227 | 231.257
2021-07-12 | 19:05 | 57.5502 | 232.036 | 232.218 | 231.286
2021-07-12 | 19:05 | 57.5503 | 232.016 | 232.207 | 231.312
2021-07-12 | 19:05 | 57.5504 | 231.995 | 232.193 | 231.341
2021-07-12 | 19:05 | 57.5505 | 231.974 | 232.185 | 231.37
2021-07-12 | 19:05 | 57.5506 | 231.942 | 232.179 | 231.408
2021-07-12 | 19:05 | 57.5507 | 231.909 | 232.175 | 231.443
2021-07-12 | 19:05 | 57.5508 | 231.877 | 232.173 | 231.477
2021-07-12 | 19:05 | 57.5509 | 231.839 | 232.179 | 231.516
2021-07-12 | 19:05 | 57.551 | 231.804 | 232.192 | 231.55
2021-07-12 | 19:05 | 57.5511 | 231.778 | 232.201 | 231.575
2021-07-12 | 19:05 | 57.5512 | 231.749 | 232.215 | 231.597
2021-07-12 | 19:05 | 57.5513 | 231.719 | 232.226 | 231.619
2021-07-12 | 19:05 | 57.5514 | 231.69 | 232.236 | 231.639
2021-07-12 | 19:05 | 57.5515 | 231.659 | 232.247 | 231.659
2021-07-12 | 19:05 | 57.5516 | 231.627 | 232.268 | 231.675
2021-07-12 | 19:05 | 57.5517 | 231.596 | 232.279 | 231.688
2021-07-12 | 19:05 | 57.5518 | 231.565 | 232.29 | 231.701
2021-07-12 | 19:05 | 57.5519 | 231.536 | 232.304 | 231.713
2021-07-12 | 19:05 | 57.552 | 231.505 | 232.323 | 231.722
2021-07-12 | 19:05 | 57.5521 | 231.472 | 232.345 | 231.729
2021-07-12 | 19:05 | 57.5522 | 231.444 | 232.364 | 231.735
2021-07-12 | 19:05 | 57.5523 | 231.406 | 232.393 | 231.74
2021-07-12 | 19:05 | 57.5524 | 231.371 | 232.423 | 231.743
2021-07-12 | 19:05 | 57.5525 | 231.337 | 232.459 | 231.744
2021-07-12 | 19:05 | 57.5526 | 231.304 | 232.503 | 231.743
2021-07-12 | 19:05 | 57.5527 | 231.273 | 232.544 | 231.739
2021-07-12 | 19:05 | 57.5528 | 231.246 | 232.585 | 231.732
2021-07-12 | 19:05 | 57.5529 | 231.229 | 232.614 | 231.725
2021-07-12 | 19:05 | 57.553 | 231.212 | 232.647 | 231.716
2021-07-12 | 19:05 | 57.5531 | 231.193 | 232.681 | 231.705
2021-07-12 | 19:05 | 57.5532 | 231.175 | 232.714 | 231.692
2021-07-12 | 19:05 | 57.5533 | 231.159 | 232.744 | 231.677
2021-07-12 | 19:05 | 57.5534 | 231.142 | 232.77 | 231.662
2021-07-12 | 19:05 | 57.5535 | 231.127 | 232.803 | 231.644
2021-07-12 | 19:05 | 57.5536 | 231.113 | 232.831 | 231.625
2021-07-12 | 19:05 | 57.5537 | 231.102 | 232.858 | 231.605
2021-07-12 | 19:05 | 57.5538 | 231.094 | 232.885 | 231.584
2021-07-12 | 19:05 | 57.5539 | 231.087 | 232.914 | 231.561
2021-07-12 | 19:05 | 57.554 | 231.082 | 232.941 | 231.539
2021-07-12 | 19:05 | 57.5541 | 231.079 | 232.976 | 231.508
2021-07-12 | 19:05 | 57.5542 | 231.08 | 233.014 | 231.472
2021-07-12 | 19:05 | 57.5543 | 231.092 | 233.048 | 231.437
2021-07-12 | 19:05 | 57.5544 | 231.104 | 233.082 | 231.401
2021-07-12 | 19:05 | 57.5545 | 231.117 | 233.116 | 231.362
2021-07-12 | 19:05 | 57.5546 | 231.126 | 233.138 | 231.335
2021-07-12 | 19:05 | 57.5547 | 231.137 | 233.159 | 231.308
2021-07-12 | 19:05 | 57.5548 | 231.148 | 233.178 | 231.277
2021-07-12 | 19:05 | 57.5549 | 231.166 | 233.195 | 231.244
2021-07-12 | 19:05 | 57.555 | 231.182 | 233.21 | 231.212
2021-07-12 | 19:05 | 57.5551 | 231.191 | 233.223 | 231.183
2021-07-12 | 19:05 | 57.5552 | 231.204 | 233.235 | 231.154
2021-07-12 | 19:05 | 57.5553 | 231.221 | 233.245 | 231.121
2021-07-12 | 19:05 | 57.5554 | 231.242 | 233.253 | 231.091
2021-07-12 | 19:05 | 57.5555 | 231.263 | 233.259 | 231.063
2021-07-12 | 19:05 | 57.5556 | 231.284 | 233.264 | 231.036
2021-07-12 | 19:05 | 57.5557 | 231.304 | 233.267 | 231.008
2021-07-12 | 19:05 | 57.5558 | 231.336 | 233.269 | 230.973
2021-07-12 | 19:05 | 57.5559 | 231.377 | 233.268 | 230.94
2021-07-12 | 19:05 | 57.556 | 231.415 | 233.265 | 230.91
2021-07-12 | 19:05 | 57.5561 | 231.457 | 233.26 | 230.88
2021-07-12 | 19:05 | 57.5562 | 231.501 | 233.251 | 230.852
2021-07-12 | 19:05 | 57.5563 | 231.545 | 233.241 | 230.825
2021-07-12 | 19:05 | 57.5564 | 231.575 | 233.23 | 230.808
2021-07-12 | 19:05 | 57.5565 | 231.606 | 233.218 | 230.793
2021-07-12 | 19:05 | 57.5566 | 231.638 | 233.204 | 230.776
2021-07-12 | 19:05 | 57.5567 | 231.67 | 233.189 | 230.758
2021-07-12 | 19:05 | 57.5568 | 231.7 | 233.172 | 230.74
2021-07-12 | 19:05 | 57.5569 | 231.728 | 233.153 | 230.727
2021-07-12 | 19:05 | 57.557 | 231.754 | 233.132 | 230.715
2021-07-12 | 19:05 | 57.5571 | 231.781 | 233.11 | 230.707
2021-07-12 | 19:05 | 57.5572 | 231.809 | 233.089 | 230.699
2021-07-12 | 19:05 | 57.5573 | 231.839 | 233.067 | 230.692
2021-07-12 | 19:05 | 57.5574 | 231.864 | 233.045 | 230.686
2021-07-12 | 19:05 | 57.5575 | 231.887 | 233.02 | 230.686
2021-07-12 | 19:05 | 57.5576 | 231.924 | 232.982 | 230.695
2021-07-12 | 19:05 | 57.5577 | 231.958 | 232.946 | 230.707
2021-07-12 | 19:05 | 57.5578 | 231.992 | 232.909 | 230.718
2021-07-12 | 19:05 | 57.5579 | 232.024 | 232.868 | 230.732
2021-07-12 | 19:05 | 57.558 | 232.054 | 232.829 | 230.747
2021-07-12 | 19:05 | 57.5581 | 232.075 | 232.801 | 230.755
2021-07-12 | 19:05 | 57.5582 | 232.094 | 232.768 | 230.768
2021-07-12 | 19:05 | 57.5583 | 232.108 | 232.733 | 230.786
2021-07-12 | 19:05 | 57.5584 | 232.121 | 232.7 | 230.799
2021-07-12 | 19:05 | 57.5585 | 232.134 | 232.669 | 230.812
2021-07-12 | 19:05 | 57.5586 | 232.145 | 232.643 | 230.825
2021-07-12 | 19:05 | 57.5587 | 232.154 | 232.614 | 230.84
2021-07-12 | 19:05 | 57.5588 | 232.16 | 232.581 | 230.864
2021-07-12 | 19:05 | 57.5589 | 232.165 | 232.549 | 230.886
2021-07-12 | 19:05 | 57.559 | 232.169 | 232.521 | 230.906
2021-07-12 | 19:05 | 57.5591 | 232.171 | 232.497 | 230.925
2021-07-12 | 19:05 | 57.5592 | 232.171 | 232.478 | 230.947
2021-07-12 | 19:05 | 57.5593 | 232.169 | 232.445 | 230.989
2021-07-12 | 19:05 | 57.5594 | 232.164 | 232.415 | 231.029
2021-07-12 | 19:05 | 57.5595 | 232.156 | 232.387 | 231.071
2021-07-12 | 19:05 | 57.5596 | 232.146 | 232.362 | 231.115
2021-07-12 | 19:05 | 57.5597 | 232.134 | 232.337 | 231.159
2021-07-12 | 19:05 | 57.5598 | 232.122 | 232.321 | 231.19
2021-07-12 | 19:05 | 57.5599 | 232.108 | 232.308 | 231.22
2021-07-12 | 19:05 | 57.56 | 232.093 | 232.295 | 231.25
2021-07-12 | 19:05 | 57.5601 | 232.078 | 232.274 | 231.278
2021-07-12 | 19:05 | 57.5602 | 232.06 | 232.255 | 231.311
2021-07-12 | 19:05 | 57.5603 | 232.04 | 232.242 | 231.339
2021-07-12 | 19:05 | 57.5604 | 232.02 | 232.234 | 231.365
2021-07-12 | 19:05 | 57.5605 | 231.998 | 232.229 | 231.391
2021-07-12 | 19:05 | 57.5606 | 231.974 | 232.223 | 231.419
2021-07-12 | 19:05 | 57.5607 | 231.952 | 232.217 | 231.445
2021-07-12 | 19:05 | 57.5608 | 231.93 | 232.211 | 231.471
2021-07-12 | 19:05 | 57.5609 | 231.906 | 232.212 | 231.498
2021-07-12 | 19:05 | 57.561 | 231.871 | 232.224 | 231.532
2021-07-12 | 19:05 | 57.5611 | 231.834 | 232.236 | 231.566
2021-07-12 | 19:05 | 57.5612 | 231.796 | 232.25 | 231.599
2021-07-12 | 19:05 | 57.5613 | 231.757 | 232.265 | 231.63
2021-07-12 | 19:05 | 57.5614 | 231.718 | 232.28 | 231.659
2021-07-12 | 19:05 | 57.5615 | 231.688 | 232.288 | 231.679
2021-07-12 | 19:05 | 57.5616 | 231.657 | 232.305 | 231.696
2021-07-12 | 19:05 | 57.5617 | 231.625 | 232.32 | 231.711
2021-07-12 | 19:05 | 57.5618 | 231.595 | 232.332 | 231.723
2021-07-12 | 19:05 | 57.5619 | 231.564 | 232.349 | 231.735
2021-07-12 | 19:05 | 57.562 | 231.532 | 232.363 | 231.744
2021-07-12 | 19:05 | 57.5621 | 231.503 | 232.381 | 231.753
2021-07-12 | 19:05 | 57.5622 | 231.478 | 232.4 | 231.759
2021-07-12 | 19:05 | 57.5623 | 231.449 | 232.422 | 231.764
2021-07-12 | 19:05 | 57.5624 | 231.421 | 232.446 | 231.767
2021-07-12 | 19:05 | 57.5625 | 231.396 | 232.47 | 231.768
2021-07-12 | 19:05 | 57.5626 | 231.374 | 232.496 | 231.768
2021-07-12 | 19:05 | 57.5627 | 231.346 | 232.535 | 231.765
2021-07-12 | 19:05 | 57.5628 | 231.317 | 232.575 | 231.76
2021-07-12 | 19:05 | 57.5629 | 231.289 | 232.621 | 231.751
2021-07-12 | 19:05 | 57.563 | 231.262 | 232.666 | 231.741
2021-07-12 | 19:05 | 57.5631 | 231.239 | 232.709 | 231.727
2021-07-12 | 19:05 | 57.5632 | 231.221 | 232.741 | 231.715
2021-07-12 | 19:05 | 57.5633 | 231.205 | 232.773 | 231.701
2021-07-12 | 19:05 | 57.5634 | 231.189 | 232.799 | 231.686
2021-07-12 | 19:05 | 57.5635 | 231.175 | 232.827 | 231.669
2021-07-12 | 19:05 | 57.5636 | 231.161 | 232.856 | 231.65
2021-07-12 | 19:05 | 57.5637 | 231.147 | 232.885 | 231.632
2021-07-12 | 19:05 | 57.5638 | 231.135 | 232.914 | 231.612
2021-07-12 | 19:05 | 57.5639 | 231.131 | 232.941 | 231.59
2021-07-12 | 19:05 | 57.564 | 231.129 | 232.965 | 231.566
2021-07-12 | 19:05 | 57.5641 | 231.125 | 232.99 | 231.542
2021-07-12 | 19:05 | 57.5642 | 231.122 | 233.016 | 231.521
2021-07-12 | 19:05 | 57.5643 | 231.127 | 233.044 | 231.495
2021-07-12 | 19:05 | 57.5644 | 231.137 | 233.078 | 231.46
2021-07-12 | 19:05 | 57.5645 | 231.147 | 233.112 | 231.423
2021-07-12 | 19:05 | 57.5646 | 231.162 | 233.143 | 231.385
2021-07-12 | 19:05 | 57.5647 | 231.176 | 233.173 | 231.345
2021-07-12 | 19:05 | 57.5648 | 231.193 | 233.201 | 231.303
2021-07-12 | 19:05 | 57.5649 | 231.205 | 233.22 | 231.272
2021-07-12 | 19:05 | 57.565 | 231.22 | 233.236 | 231.241
2021-07-12 | 19:05 | 57.5651 | 231.229 | 233.249 | 231.211
2021-07-12 | 19:05 | 57.5652 | 231.244 | 233.262 | 231.179
2021-07-12 | 19:05 | 57.5653 | 231.26 | 233.272 | 231.149
2021-07-12 | 19:05 | 57.5654 | 231.277 | 233.281 | 231.119
2021-07-12 | 19:05 | 57.5655 | 231.295 | 233.288 | 231.089
2021-07-12 | 19:05 | 57.5656 | 231.316 | 233.293 | 231.06
2021-07-12 | 19:05 | 57.5657 | 231.336 | 233.297 | 231.033
2021-07-12 | 19:05 | 57.5658 | 231.357 | 233.299 | 231.007
2021-07-12 | 19:05 | 57.5659 | 231.38 | 233.3 | 230.984
2021-07-12 | 19:05 | 57.566 | 231.423 | 233.298 | 230.952
2021-07-12 | 19:05 | 57.5661 | 231.463 | 233.293 | 230.923
2021-07-12 | 19:05 | 57.5662 | 231.504 | 233.286 | 230.896
2021-07-12 | 19:05 | 57.5663 | 231.547 | 233.276 | 230.871
2021-07-12 | 19:05 | 57.5664 | 231.59 | 233.264 | 230.844
2021-07-12 | 19:05 | 57.5665 | 231.635 | 233.249 | 230.818
2021-07-12 | 19:05 | 57.5666 | 231.668 | 233.236 | 230.8
2021-07-12 | 19:05 | 57.5667 | 231.697 | 233.22 | 230.785
2021-07-12 | 19:05 | 57.5668 | 231.723 | 233.205 | 230.768
2021-07-12 | 19:05 | 57.5669 | 231.755 | 233.187 | 230.753
2021-07-12 | 19:05 | 57.567 | 231.784 | 233.167 | 230.738
2021-07-12 | 19:05 | 57.5671 | 231.809 | 233.147 | 230.728
2021-07-12 | 19:05 | 57.5672 | 231.835 | 233.126 | 230.721
2021-07-12 | 19:05 | 57.5673 | 231.864 | 233.104 | 230.713
2021-07-12 | 19:05 | 57.5674 | 231.89 | 233.082 | 230.706
2021-07-12 | 19:05 | 57.5675 | 231.914 | 233.059 | 230.703
2021-07-12 | 19:05 | 57.5676 | 231.939 | 233.033 | 230.705
2021-07-12 | 19:05 | 57.5677 | 231.972 | 232.998 | 230.716
2021-07-12 | 19:05 | 57.5678 | 232.006 | 232.962 | 230.727
2021-07-12 | 19:05 | 57.5679 | 232.039 | 232.923 | 230.738
2021-07-12 | 19:05 | 57.568 | 232.069 | 232.883 | 230.754
2021-07-12 | 19:05 | 57.5681 | 232.097 | 232.843 | 230.768
2021-07-12 | 19:05 | 57.5682 | 232.116 | 232.814 | 230.781
2021-07-12 | 19:05 | 57.5683 | 232.133 | 232.781 | 230.794
2021-07-12 | 19:05 | 57.5684 | 232.148 | 232.748 | 230.811
2021-07-12 | 19:05 | 57.5685 | 232.16 | 232.719 | 230.819
2021-07-12 | 19:05 | 57.5686 | 232.171 | 232.691 | 230.834
2021-07-12 | 19:05 | 57.5687 | 232.18 | 232.659 | 230.849
2021-07-12 | 19:05 | 57.5688 | 232.188 | 232.626 | 230.87
2021-07-12 | 19:05 | 57.5689 | 232.193 | 232.599 | 230.89
2021-07-12 | 19:05 | 57.569 | 232.198 | 232.573 | 230.909
2021-07-12 | 19:05 | 57.5691 | 232.201 | 232.547 | 230.929
2021-07-12 | 19:05 | 57.5692 | 232.202 | 232.517 | 230.953
2021-07-12 | 19:05 | 57.5693 | 232.201 | 232.491 | 230.984
2021-07-12 | 19:05 | 57.5694 | 232.198 | 232.462 | 231.023
2021-07-12 | 19:05 | 57.5695 | 232.191 | 232.435 | 231.063
2021-07-12 | 19:05 | 57.5696 | 232.183 | 232.407 | 231.107
2021-07-12 | 19:05 | 57.5697 | 232.171 | 232.378 | 231.152
2021-07-12 | 19:05 | 57.5698 | 232.157 | 232.354 | 231.194
2021-07-12 | 19:05 | 57.5699 | 232.145 | 232.338 | 231.226
2021-07-12 | 19:05 | 57.57 | 232.13 | 232.325 | 231.256
2021-07-12 | 19:05 | 57.5701 | 232.115 | 232.306 | 231.284
2021-07-12 | 19:05 | 57.5702 | 232.098 | 232.285 | 231.313
2021-07-12 | 19:05 | 57.5703 | 232.079 | 232.274 | 231.342
2021-07-12 | 19:05 | 57.5704 | 232.059 | 232.265 | 231.367
2021-07-12 | 19:05 | 57.5705 | 232.038 | 232.254 | 231.394
2021-07-12 | 19:05 | 57.5706 | 232.016 | 232.243 | 231.423
2021-07-12 | 19:05 | 57.5707 | 231.994 | 232.238 | 231.45
2021-07-12 | 19:05 | 57.5708 | 231.97 | 232.238 | 231.474
2021-07-12 | 19:05 | 57.5709 | 231.947 | 232.238 | 231.497
2021-07-12 | 19:05 | 57.571 | 231.919 | 232.24 | 231.525
2021-07-12 | 19:05 | 57.5711 | 231.885 | 232.249 | 231.559
2021-07-12 | 19:05 | 57.5712 | 231.848 | 232.262 | 231.593
2021-07-12 | 19:05 | 57.5713 | 231.809 | 232.277 | 231.624
2021-07-12 | 19:05 | 57.5714 | 231.768 | 232.292 | 231.655
2021-07-12 | 19:05 | 57.5715 | 231.727 | 232.307 | 231.682
2021-07-12 | 19:05 | 57.5716 | 231.684 | 232.323 | 231.708
2021-07-12 | 19:05 | 57.5717 | 231.653 | 232.34 | 231.724
2021-07-12 | 19:05 | 57.5718 | 231.622 | 232.351 | 231.736
2021-07-12 | 19:05 | 57.5719 | 231.59 | 232.366 | 231.749
2021-07-12 | 19:05 | 57.572 | 231.561 | 232.378 | 231.76
2021-07-12 | 19:05 | 57.5721 | 231.533 | 232.394 | 231.769
2021-07-12 | 19:05 | 57.5722 | 231.502 | 232.416 | 231.775
2021-07-12 | 19:05 | 57.5723 | 231.472 | 232.439 | 231.781
2021-07-12 | 19:05 | 57.5724 | 231.446 | 232.457 | 231.785
2021-07-12 | 19:05 | 57.5725 | 231.423 | 232.476 | 231.787
2021-07-12 | 19:05 | 57.5726 | 231.4 | 232.5 | 231.787
2021-07-12 | 19:05 | 57.5727 | 231.376 | 232.533 | 231.786
2021-07-12 | 19:05 | 57.5728 | 231.353 | 232.561 | 231.783
2021-07-12 | 19:05 | 57.5729 | 231.326 | 232.605 | 231.776
2021-07-12 | 19:05 | 57.573 | 231.301 | 232.646 | 231.767
2021-07-12 | 19:05 | 57.5731 | 231.275 | 232.691 | 231.754
2021-07-12 | 19:05 | 57.5732 | 231.249 | 232.735 | 231.74
2021-07-12 | 19:05 | 57.5733 | 231.225 | 232.781 | 231.721
2021-07-12 | 19:05 | 57.5734 | 231.209 | 232.809 | 231.707
2021-07-12 | 19:05 | 57.5735 | 231.191 | 232.835 | 231.691
2021-07-12 | 19:05 | 57.5736 | 231.175 | 232.866 | 231.673
2021-07-12 | 19:05 | 57.5737 | 231.163 | 232.895 | 231.654
2021-07-12 | 19:05 | 57.5738 | 231.152 | 232.921 | 231.634
2021-07-12 | 19:05 | 57.5739 | 231.145 | 232.947 | 231.613
2021-07-12 | 19:05 | 57.574 | 231.138 | 232.975 | 231.591
2021-07-12 | 19:05 | 57.5741 | 231.133 | 233.001 | 231.569
2021-07-12 | 19:05 | 57.5742 | 231.13 | 233.025 | 231.547
2021-07-12 | 19:05 | 57.5743 | 231.131 | 233.052 | 231.522
2021-07-12 | 19:05 | 57.5744 | 231.14 | 233.074 | 231.498
2021-07-12 | 19:05 | 57.5745 | 231.149 | 233.098 | 231.471
2021-07-12 | 19:05 | 57.5746 | 231.162 | 233.131 | 231.433
2021-07-12 | 19:05 | 57.5747 | 231.176 | 233.161 | 231.394
2021-07-12 | 19:05 | 57.5748 | 231.193 | 233.19 | 231.355
2021-07-12 | 19:05 | 57.5749 | 231.21 | 233.216 | 231.312
2021-07-12 | 19:05 | 57.575 | 231.23 | 233.24 | 231.268
2021-07-12 | 19:05 | 57.5751 | 231.25 | 233.261 | 231.225
2021-07-12 | 19:05 | 57.5752 | 231.262 | 233.274 | 231.195
2021-07-12 | 19:05 | 57.5753 | 231.275 | 233.286 | 231.166
2021-07-12 | 19:05 | 57.5754 | 231.289 | 233.296 | 231.136
2021-07-12 | 19:05 | 57.5755 | 231.308 | 233.303 | 231.105
2021-07-12 | 19:05 | 57.5756 | 231.33 | 233.309 | 231.075
2021-07-12 | 19:05 | 57.5757 | 231.352 | 233.313 | 231.047
2021-07-12 | 19:05 | 57.5758 | 231.371 | 233.316 | 231.02
2021-07-12 | 19:05 | 57.5759 | 231.393 | 233.318 | 230.995
2021-07-12 | 19:05 | 57.576 | 231.423 | 233.317 | 230.971
2021-07-12 | 19:05 | 57.5761 | 231.451 | 233.315 | 230.95
2021-07-12 | 19:05 | 57.5762 | 231.482 | 233.311 | 230.928
2021-07-12 | 19:05 | 57.5763 | 231.513 | 233.305 | 230.907
2021-07-12 | 19:05 | 57.5764 | 231.557 | 233.294 | 230.88
2021-07-12 | 19:05 | 57.5765 | 231.599 | 233.28 | 230.854
2021-07-12 | 19:05 | 57.5766 | 231.642 | 233.263 | 230.831
2021-07-12 | 19:05 | 57.5767 | 231.687 | 233.243 | 230.806
2021-07-12 | 19:05 | 57.5768 | 231.728 | 233.222 | 230.783
2021-07-12 | 19:05 | 57.5769 | 231.759 | 233.205 | 230.763
2021-07-12 | 19:05 | 57.577 | 231.788 | 233.187 | 230.749
2021-07-12 | 19:05 | 57.5771 | 231.814 | 233.166 | 230.737
2021-07-12 | 19:05 | 57.5772 | 231.839 | 233.144 | 230.729
2021-07-12 | 19:05 | 57.5773 | 231.865 | 233.121 | 230.723
2021-07-12 | 19:05 | 57.5774 | 231.893 | 233.099 | 230.716
2021-07-12 | 19:05 | 57.5775 | 231.919 | 233.078 | 230.711
2021-07-12 | 19:05 | 57.5776 | 231.944 | 233.056 | 230.708
2021-07-12 | 19:05 | 57.5777 | 231.971 | 233.026 | 230.715
2021-07-12 | 19:05 | 57.5778 | 231.994 | 233 | 230.725
2021-07-12 | 19:05 | 57.5779 | 232.017 | 232.974 | 230.732
2021-07-12 | 19:05 | 57.578 | 232.04 | 232.947 | 230.74
2021-07-12 | 19:05 | 57.5781 | 232.069 | 232.906 | 230.755
2021-07-12 | 19:05 | 57.5782 | 232.096 | 232.865 | 230.77
2021-07-12 | 19:05 | 57.5783 | 232.121 | 232.82 | 230.788
2021-07-12 | 19:05 | 57.5784 | 232.144 | 232.776 | 230.808
2021-07-12 | 19:05 | 57.5785 | 232.163 | 232.732 | 230.823
2021-07-12 | 19:05 | 57.5786 | 232.174 | 232.699 | 230.839
2021-07-12 | 19:05 | 57.5787 | 232.185 | 232.672 | 230.852
2021-07-12 | 19:05 | 57.5788 | 232.193 | 232.645 | 230.864
2021-07-12 | 19:05 | 57.5789 | 232.2 | 232.615 | 230.883
2021-07-12 | 19:05 | 57.579 | 232.205 | 232.582 | 230.907
2021-07-12 | 19:05 | 57.5791 | 232.208 | 232.551 | 230.929
2021-07-12 | 19:05 | 57.5792 | 232.21 | 232.526 | 230.949
2021-07-12 | 19:05 | 57.5793 | 232.21 | 232.505 | 230.972
2021-07-12 | 19:05 | 57.5794 | 232.208 | 232.485 | 230.999
2021-07-12 | 19:05 | 57.5795 | 232.204 | 232.462 | 231.027
2021-07-12 | 19:05 | 57.5796 | 232.199 | 232.437 | 231.058
2021-07-12 | 19:05 | 57.5797 | 232.193 | 232.414 | 231.089
2021-07-12 | 19:05 | 57.5798 | 232.18 | 232.386 | 231.134
2021-07-12 | 19:05 | 57.5799 | 232.164 | 232.361 | 231.178
2021-07-12 | 19:05 | 57.58 | 232.145 | 232.337 | 231.222
2021-07-12 | 19:05 | 57.5801 | 232.124 | 232.316 | 231.264
2021-07-12 | 19:05 | 57.5802 | 232.103 | 232.291 | 231.302
2021-07-12 | 19:05 | 57.5803 | 232.077 | 232.268 | 231.344
2021-07-12 | 19:05 | 57.5804 | 232.058 | 232.251 | 231.373
2021-07-12 | 19:05 | 57.5805 | 232.038 | 232.242 | 231.399
2021-07-12 | 19:05 | 57.5806 | 232.017 | 232.236 | 231.425
2021-07-12 | 19:05 | 57.5807 | 231.993 | 232.232 | 231.452
2021-07-12 | 19:05 | 57.5808 | 231.97 | 232.228 | 231.477
2021-07-12 | 19:05 | 57.5809 | 231.948 | 232.221 | 231.502
2021-07-12 | 19:05 | 57.581 | 231.924 | 232.219 | 231.53
2021-07-12 | 19:05 | 57.5811 | 231.901 | 232.227 | 231.553
2021-07-12 | 19:05 | 57.5812 | 231.873 | 232.239 | 231.576
2021-07-12 | 19:05 | 57.5813 | 231.845 | 232.251 | 231.6
2021-07-12 | 19:05 | 57.5814 | 231.818 | 232.26 | 231.622
2021-07-12 | 19:05 | 57.5815 | 231.779 | 232.276 | 231.649
2021-07-12 | 19:05 | 57.5816 | 231.735 | 232.292 | 231.676
2021-07-12 | 19:05 | 57.5817 | 231.692 | 232.314 | 231.7
2021-07-12 | 19:05 | 57.5818 | 231.649 | 232.332 | 231.72
2021-07-12 | 19:05 | 57.5819 | 231.607 | 232.346 | 231.737
2021-07-12 | 19:05 | 57.582 | 231.563 | 232.369 | 231.754
2021-07-12 | 19:05 | 57.5821 | 231.533 | 232.384 | 231.763
2021-07-12 | 19:05 | 57.5822 | 231.502 | 232.402 | 231.771
2021-07-12 | 19:05 | 57.5823 | 231.477 | 232.42 | 231.777
2021-07-12 | 19:05 | 57.5824 | 231.451 | 232.439 | 231.781
2021-07-12 | 19:05 | 57.5825 | 231.424 | 232.462 | 231.784
2021-07-12 | 19:05 | 57.5826 | 231.397 | 232.488 | 231.785
2021-07-12 | 19:05 | 57.5827 | 231.374 | 232.518 | 231.784
2021-07-12 | 19:05 | 57.5828 | 231.357 | 232.541 | 231.782
2021-07-12 | 19:05 | 57.5829 | 231.338 | 232.568 | 231.778
2021-07-12 | 19:05 | 57.583 | 231.318 | 232.6 | 231.773
2021-07-12 | 19:05 | 57.5831 | 231.298 | 232.633 | 231.765
2021-07-12 | 19:05 | 57.5832 | 231.275 | 232.676 | 231.752
2021-07-12 | 19:05 | 57.5833 | 231.25 | 232.719 | 231.735
2021-07-12 | 19:05 | 57.5834 | 231.228 | 232.763 | 231.716
2021-07-12 | 19:05 | 57.5835 | 231.205 | 232.801 | 231.696
2021-07-12 | 19:05 | 57.5836 | 231.183 | 232.84 | 231.672
2021-07-12 | 19:05 | 57.5837 | 231.163 | 232.879 | 231.646
2021-07-12 | 19:05 | 57.5838 | 231.147 | 232.917 | 231.62
2021-07-12 | 19:05 | 57.5839 | 231.134 | 232.945 | 231.601
2021-07-12 | 19:05 | 57.584 | 231.127 | 232.971 | 231.58
2021-07-12 | 19:05 | 57.5841 | 231.125 | 232.994 | 231.557
2021-07-12 | 19:05 | 57.5842 | 231.123 | 233.016 | 231.534
2021-07-12 | 19:05 | 57.5843 | 231.119 | 233.041 | 231.512
2021-07-12 | 19:05 | 57.5844 | 231.123 | 233.068 | 231.488
2021-07-12 | 19:05 | 57.5845 | 231.129 | 233.092 | 231.465
2021-07-12 | 19:05 | 57.5846 | 231.137 | 233.114 | 231.439
2021-07-12 | 19:05 | 57.5847 | 231.148 | 233.135 | 231.412
2021-07-12 | 19:05 | 57.5848 | 231.158 | 233.155 | 231.383
2021-07-12 | 19:05 | 57.5849 | 231.174 | 233.182 | 231.343
2021-07-12 | 19:05 | 57.585 | 231.192 | 233.207 | 231.302
2021-07-12 | 19:05 | 57.5851 | 231.212 | 233.229 | 231.259
2021-07-12 | 19:05 | 57.5852 | 231.226 | 233.247 | 231.218
2021-07-12 | 19:05 | 57.5853 | 231.246 | 233.264 | 231.176
2021-07-12 | 19:05 | 57.5854 | 231.266 | 233.278 | 231.134
2021-07-12 | 19:05 | 57.5855 | 231.289 | 233.29 | 231.094
2021-07-12 | 19:05 | 57.5856 | 231.306 | 233.296 | 231.066
2021-07-12 | 19:05 | 57.5857 | 231.327 | 233.301 | 231.04
2021-07-12 | 19:05 | 57.5858 | 231.346 | 233.305 | 231.014
2021-07-12 | 19:05 | 57.5859 | 231.366 | 233.306 | 230.991
2021-07-12 | 19:05 | 57.586 | 231.388 | 233.306 | 230.969
2021-07-12 | 19:05 | 57.5861 | 231.417 | 233.305 | 230.947
2021-07-12 | 19:05 | 57.5862 | 231.446 | 233.302 | 230.926
2021-07-12 | 19:05 | 57.5863 | 231.473 | 233.297 | 230.907
2021-07-12 | 19:05 | 57.5864 | 231.5 | 233.29 | 230.89
2021-07-12 | 19:05 | 57.5865 | 231.531 | 233.282 | 230.872
2021-07-12 | 19:05 | 57.5866 | 231.573 | 233.267 | 230.848
2021-07-12 | 19:05 | 57.5867 | 231.618 | 233.249 | 230.823
2021-07-12 | 19:05 | 57.5868 | 231.658 | 233.229 | 230.803
2021-07-12 | 19:05 | 57.5869 | 231.694 | 233.208 | 230.78
2021-07-12 | 19:05 | 57.587 | 231.735 | 233.184 | 230.76
2021-07-12 | 19:05 | 57.5871 | 231.773 | 233.158 | 230.741
2021-07-12 | 19:05 | 57.5872 | 231.809 | 233.131 | 230.727
2021-07-12 | 19:05 | 57.5873 | 231.845 | 233.102 | 230.715
2021-07-12 | 19:05 | 57.5874 | 231.871 | 233.081 | 230.711
2021-07-12 | 19:05 | 57.5875 | 231.896 | 233.061 | 230.705
2021-07-12 | 19:05 | 57.5876 | 231.919 | 233.039 | 230.703
2021-07-12 | 19:05 | 57.5877 | 231.944 | 233.014 | 230.705
2021-07-12 | 19:05 | 57.5878 | 231.965 | 232.992 | 230.712
2021-07-12 | 19:05 | 57.5879 | 231.989 | 232.969 | 230.719
2021-07-12 | 19:05 | 57.588 | 232.011 | 232.942 | 230.726
2021-07-12 | 19:05 | 57.5881 | 232.031 | 232.915 | 230.737
2021-07-12 | 19:05 | 57.5882 | 232.056 | 232.876 | 230.751
2021-07-12 | 19:05 | 57.5883 | 232.081 | 232.836 | 230.769
2021-07-12 | 19:05 | 57.5884 | 232.104 | 232.794 | 230.787
2021-07-12 | 19:05 | 57.5885 | 232.123 | 232.752 | 230.807
2021-07-12 | 19:05 | 57.5886 | 232.139 | 232.711 | 230.82
2021-07-12 | 19:05 | 57.5887 | 232.154 | 232.671 | 230.842
2021-07-12 | 19:05 | 57.5888 | 232.166 | 232.63 | 230.862
2021-07-12 | 19:05 | 57.5889 | 232.176 | 232.589 | 230.887
2021-07-12 | 19:05 | 57.589 | 232.184 | 232.551 | 230.912
2021-07-12 | 19:05 | 57.5891 | 232.188 | 232.527 | 230.932
2021-07-12 | 19:05 | 57.5892 | 232.19 | 232.507 | 230.948
2021-07-12 | 19:05 | 57.5893 | 232.191 | 232.483 | 230.968
2021-07-12 | 19:05 | 57.5894 | 232.19 | 232.457 | 230.998
2021-07-12 | 19:05 | 57.5895 | 232.187 | 232.438 | 231.024
2021-07-12 | 19:05 | 57.5896 | 232.183 | 232.424 | 231.049
2021-07-12 | 19:05 | 57.5897 | 232.177 | 232.406 | 231.077
2021-07-12 | 19:05 | 57.5898 | 232.17 | 232.384 | 231.107
2021-07-12 | 19:05 | 57.5899 | 232.156 | 232.359 | 231.147
2021-07-12 | 19:05 | 57.59 | 232.14 | 232.336 | 231.189
2021-07-12 | 19:05 | 57.5901 | 232.121 | 232.317 | 231.23
2021-07-12 | 19:05 | 57.5902 | 232.101 | 232.295 | 231.267
2021-07-12 | 19:05 | 57.5903 | 232.078 | 232.271 | 231.304
2021-07-12 | 19:05 | 57.5904 | 232.053 | 232.254 | 231.342
2021-07-12 | 19:05 | 57.5905 | 232.027 | 232.241 | 231.377
2021-07-12 | 19:05 | 57.5906 | 231.999 | 232.228 | 231.413
2021-07-12 | 19:05 | 57.5907 | 231.97 | 232.217 | 231.449
2021-07-12 | 19:05 | 57.5908 | 231.95 | 232.209 | 231.474
2021-07-12 | 19:05 | 57.5909 | 231.928 | 232.208 | 231.497
2021-07-12 | 19:05 | 57.591 | 231.906 | 232.21 | 231.519
2021-07-12 | 19:05 | 57.5911 | 231.881 | 232.215 | 231.544
2021-07-12 | 19:05 | 57.5912 | 231.858 | 232.218 | 231.567
2021-07-12 | 19:05 | 57.5913 | 231.834 | 232.227 | 231.59
2021-07-12 | 19:05 | 57.5914 | 231.808 | 232.24 | 231.61
2021-07-12 | 19:05 | 57.5915 | 231.78 | 232.251 | 231.63
2021-07-12 | 19:05 | 57.5916 | 231.753 | 232.259 | 231.649
2021-07-12 | 19:05 | 57.5917 | 231.711 | 232.274 | 231.674
2021-07-12 | 19:05 | 57.5918 | 231.67 | 232.296 | 231.695
2021-07-12 | 19:05 | 57.5919 | 231.629 | 232.309 | 231.712
2021-07-12 | 19:05 | 57.592 | 231.586 | 232.33 | 231.729
2021-07-12 | 19:05 | 57.5921 | 231.546 | 232.35 | 231.743
2021-07-12 | 19:05 | 57.5922 | 231.506 | 232.371 | 231.755
2021-07-12 | 19:05 | 57.5923 | 231.467 | 232.398 | 231.765
2021-07-12 | 19:05 | 57.5924 | 231.428 | 232.425 | 231.772
2021-07-12 | 19:05 | 57.5925 | 231.402 | 232.445 | 231.775
2021-07-12 | 19:05 | 57.5926 | 231.379 | 232.462 | 231.777
2021-07-12 | 19:05 | 57.5927 | 231.358 | 232.484 | 231.777
2021-07-12 | 19:05 | 57.5928 | 231.339 | 232.513 | 231.776
2021-07-12 | 19:05 | 57.5929 | 231.316 | 232.541 | 231.773
2021-07-12 | 19:05 | 57.593 | 231.296 | 232.571 | 231.768
2021-07-12 | 19:05 | 57.5931 | 231.28 | 232.597 | 231.761
2021-07-12 | 19:05 | 57.5932 | 231.265 | 232.628 | 231.753
2021-07-12 | 19:05 | 57.5933 | 231.247 | 232.659 | 231.743
2021-07-12 | 19:05 | 57.5934 | 231.223 | 232.705 | 231.725
2021-07-12 | 19:05 | 57.5935 | 231.202 | 232.744 | 231.705
2021-07-12 | 19:05 | 57.5936 | 231.179 | 232.781 | 231.684
2021-07-12 | 19:05 | 57.5937 | 231.158 | 232.822 | 231.659
2021-07-12 | 19:05 | 57.5938 | 231.14 | 232.86 | 231.633
2021-07-12 | 19:05 | 57.5939 | 231.126 | 232.896 | 231.607
2021-07-12 | 19:05 | 57.594 | 231.115 | 232.933 | 231.578
2021-07-12 | 19:05 | 57.5941 | 231.107 | 232.97 | 231.548
2021-07-12 | 19:05 | 57.5942 | 231.102 | 232.994 | 231.526
2021-07-12 | 19:05 | 57.5943 | 231.1 | 233.018 | 231.505
2021-07-12 | 19:05 | 57.5944 | 231.1 | 233.046 | 231.48
2021-07-12 | 19:05 | 57.5945 | 231.109 | 233.067 | 231.457
2021-07-12 | 19:05 | 57.5946 | 231.118 | 233.089 | 231.432
2021-07-12 | 19:05 | 57.5947 | 231.127 | 233.113 | 231.404
2021-07-12 | 19:05 | 57.5948 | 231.136 | 233.134 | 231.379
2021-07-12 | 19:05 | 57.5949 | 231.145 | 233.154 | 231.354
2021-07-12 | 19:05 | 57.595 | 231.157 | 233.171 | 231.324
2021-07-12 | 19:05 | 57.5951 | 231.174 | 233.188 | 231.292
2021-07-12 | 19:05 | 57.5952 | 231.191 | 233.207 | 231.248
2021-07-12 | 19:05 | 57.5953 | 231.208 | 233.224 | 231.207
2021-07-12 | 19:05 | 57.5954 | 231.229 | 233.24 | 231.166
2021-07-12 | 19:05 | 57.5955 | 231.252 | 233.253 | 231.123
2021-07-12 | 19:05 | 57.5956 | 231.277 | 233.263 | 231.083
2021-07-12 | 19:05 | 57.5957 | 231.304 | 233.272 | 231.044
2021-07-12 | 19:05 | 57.5958 | 231.326 | 233.276 | 231.017
2021-07-12 | 19:05 | 57.5959 | 231.347 | 233.278 | 230.991
2021-07-12 | 19:05 | 57.596 | 231.368 | 233.279 | 230.968
2021-07-12 | 19:05 | 57.5961 | 231.396 | 233.278 | 230.945
2021-07-12 | 19:05 | 57.5962 | 231.422 | 233.276 | 230.924
2021-07-12 | 19:05 | 57.5963 | 231.452 | 233.272 | 230.903
2021-07-12 | 19:05 | 57.5964 | 231.484 | 233.266 | 230.882
2021-07-12 | 19:05 | 57.5965 | 231.515 | 233.258 | 230.862
2021-07-12 | 19:05 | 57.5966 | 231.543 | 233.248 | 230.846
2021-07-12 | 19:05 | 57.5967 | 231.572 | 233.236 | 230.832
2021-07-12 | 19:05 | 57.5968 | 231.603 | 233.222 | 230.814
2021-07-12 | 19:05 | 57.5969 | 231.642 | 233.201 | 230.791
2021-07-12 | 19:05 | 57.597 | 231.681 | 233.177 | 230.768
2021-07-12 | 19:05 | 57.5971 | 231.721 | 233.151 | 230.749
2021-07-12 | 19:05 | 57.5972 | 231.76 | 233.124 | 230.733
2021-07-12 | 19:05 | 57.5973 | 231.797 | 233.095 | 230.721
2021-07-12 | 19:05 | 57.5974 | 231.834 | 233.064 | 230.711
2021-07-12 | 19:05 | 57.5975 | 231.859 | 233.041 | 230.705
2021-07-12 | 19:05 | 57.5976 | 231.885 | 233.02 | 230.7
2021-07-12 | 19:05 | 57.5977 | 231.91 | 232.999 | 230.697
2021-07-12 | 19:05 | 57.5978 | 231.936 | 232.972 | 230.703
2021-07-12 | 19:05 | 57.5979 | 231.959 | 232.944 | 230.712
2021-07-12 | 19:05 | 57.598 | 231.981 | 232.915 | 230.723
2021-07-12 | 19:05 | 57.5981 | 232.003 | 232.888 | 230.732
2021-07-12 | 19:05 | 57.5982 | 232.025 | 232.862 | 230.74
2021-07-12 | 19:05 | 57.5983 | 232.045 | 232.835 | 230.749
2021-07-12 | 19:05 | 57.5984 | 232.063 | 232.803 | 230.761
2021-07-12 | 19:05 | 57.5985 | 232.078 | 232.768 | 230.779
2021-07-12 | 19:05 | 57.5986 | 232.095 | 232.724 | 230.793
2021-07-12 | 19:05 | 57.5987 | 232.112 | 232.679 | 230.814
2021-07-12 | 19:05 | 57.5988 | 232.126 | 232.638 | 230.836
2021-07-12 | 19:05 | 57.5989 | 232.138 | 232.596 | 230.857
2021-07-12 | 19:05 | 57.599 | 232.147 | 232.555 | 230.883
2021-07-12 | 19:05 | 57.5991 | 232.154 | 232.513 | 230.912
2021-07-12 | 19:05 | 57.5992 | 232.157 | 232.482 | 230.934
2021-07-12 | 19:05 | 57.5993 | 232.158 | 232.454 | 230.956
2021-07-12 | 19:05 | 57.5994 | 232.158 | 232.431 | 230.982
2021-07-12 | 19:05 | 57.5995 | 232.156 | 232.414 | 231.009
2021-07-12 | 19:05 | 57.5996 | 232.152 | 232.395 | 231.037
2021-07-12 | 19:05 | 57.5997 | 232.146 | 232.373 | 231.069
2021-07-12 | 19:05 | 57.5998 | 232.139 | 232.35 | 231.101
2021-07-12 | 19:05 | 57.5999 | 232.13 | 232.328 | 231.134
2021-07-12 | 19:05 | 57.6 | 232.118 | 232.314 | 231.165
2021-07-12 | 19:05 | 57.6001 | 232.104 | 232.301 | 231.195
2021-07-12 | 19:05 | 57.6002 | 232.089 | 232.287 | 231.225
2021-07-12 | 19:05 | 57.6003 | 232.075 | 232.266 | 231.252
2021-07-12 | 19:05 | 57.6004 | 232.049 | 232.245 | 231.294
2021-07-12 | 19:05 | 57.6005 | 232.021 | 232.225 | 231.333
2021-07-12 | 19:05 | 57.6006 | 231.993 | 232.212 | 231.371
2021-07-12 | 19:05 | 57.6007 | 231.963 | 232.201 | 231.41
2021-07-12 | 19:05 | 57.6008 | 231.931 | 232.193 | 231.448
2021-07-12 | 19:05 | 57.6009 | 231.907 | 232.192 | 231.472
2021-07-12 | 19:05 | 57.601 | 231.884 | 232.19 | 231.497
2021-07-12 | 19:05 | 57.6011 | 231.858 | 232.189 | 231.525
2021-07-12 | 19:05 | 57.6012 | 231.836 | 232.193 | 231.55
2021-07-12 | 19:05 | 57.6013 | 231.809 | 232.204 | 231.574
2021-07-12 | 19:05 | 57.6014 | 231.778 | 232.218 | 231.596
2021-07-12 | 19:05 | 57.6015 | 231.749 | 232.23 | 231.618
2021-07-12 | 19:05 | 57.6016 | 231.724 | 232.238 | 231.639
2021-07-12 | 19:05 | 57.6017 | 231.693 | 232.245 | 231.659
2021-07-12 | 19:05 | 57.6018 | 231.661 | 232.261 | 231.676
2021-07-12 | 19:05 | 57.6019 | 231.629 | 232.277 | 231.69
2021-07-12 | 19:05 | 57.602 | 231.6 | 232.289 | 231.702
2021-07-12 | 19:05 | 57.6021 | 231.557 | 232.311 | 231.718
2021-07-12 | 19:05 | 57.6022 | 231.514 | 232.334 | 231.731
2021-07-12 | 19:05 | 57.6023 | 231.47 | 232.36 | 231.742
2021-07-12 | 19:05 | 57.6024 | 231.431 | 232.388 | 231.751
2021-07-12 | 19:05 | 57.6025 | 231.393 | 232.417 | 231.757
2021-07-12 | 19:05 | 57.6026 | 231.355 | 232.446 | 231.761
2021-07-12 | 19:05 | 57.6027 | 231.327 | 232.473 | 231.762
2021-07-12 | 19:05 | 57.6028 | 231.302 | 232.506 | 231.761
2021-07-12 | 19:05 | 57.6029 | 231.283 | 232.531 | 231.759
2021-07-12 | 19:05 | 57.603 | 231.266 | 232.557 | 231.754
2021-07-12 | 19:05 | 57.6031 | 231.246 | 232.588 | 231.748
2021-07-12 | 19:05 | 57.6032 | 231.225 | 232.621 | 231.74
2021-07-12 | 19:05 | 57.6033 | 231.208 | 232.653 | 231.73
2021-07-12 | 19:05 | 57.6034 | 231.189 | 232.685 | 231.719
2021-07-12 | 19:05 | 57.6035 | 231.172 | 232.717 | 231.704
2021-07-12 | 19:05 | 57.6036 | 231.156 | 232.743 | 231.689
2021-07-12 | 19:05 | 57.6037 | 231.142 | 232.771 | 231.672
2021-07-12 | 19:05 | 57.6038 | 231.128 | 232.799 | 231.653
2021-07-12 | 19:05 | 57.6039 | 231.113 | 232.838 | 231.625
2021-07-12 | 19:05 | 57.604 | 231.099 | 232.877 | 231.596
2021-07-12 | 19:05 | 57.6041 | 231.09 | 232.915 | 231.566
2021-07-12 | 19:05 | 57.6042 | 231.084 | 232.951 | 231.533
2021-07-12 | 19:05 | 57.6043 | 231.08 | 232.985 | 231.5
2021-07-12 | 19:05 | 57.6044 | 231.08 | 233.01 | 231.475
2021-07-12 | 19:05 | 57.6045 | 231.085 | 233.036 | 231.449
2021-07-12 | 19:05 | 57.6046 | 231.092 | 233.062 | 231.426
2021-07-12 | 19:05 | 57.6047 | 231.099 | 233.085 | 231.399
2021-07-12 | 19:05 | 57.6048 | 231.11 | 233.107 | 231.371
2021-07-12 | 19:05 | 57.6049 | 231.121 | 233.128 | 231.34
2021-07-12 | 19:05 | 57.605 | 231.132 | 233.147 | 231.309
2021-07-12 | 19:05 | 57.6051 | 231.143 | 233.166 | 231.278
2021-07-12 | 19:05 | 57.6052 | 231.157 | 233.182 | 231.247
2021-07-12 | 19:05 | 57.6053 | 231.166 | 233.195 | 231.216
2021-07-12 | 19:05 | 57.6054 | 231.182 | 233.208 | 231.183
2021-07-12 | 19:05 | 57.6055 | 231.198 | 233.218 | 231.152
2021-07-12 | 19:05 | 57.6056 | 231.221 | 233.23 | 231.11
2021-07-12 | 19:05 | 57.6057 | 231.247 | 233.24 | 231.069
2021-07-12 | 19:05 | 57.6058 | 231.276 | 233.247 | 231.029
2021-07-12 | 19:05 | 57.6059 | 231.306 | 233.252 | 230.991
2021-07-12 | 19:05 | 57.606 | 231.337 | 233.254 | 230.955
2021-07-12 | 19:05 | 57.6061 | 231.374 | 233.254 | 230.92
2021-07-12 | 19:05 | 57.6062 | 231.401 | 233.253 | 230.898
2021-07-12 | 19:05 | 57.6063 | 231.433 | 233.249 | 230.875
2021-07-12 | 19:05 | 57.6064 | 231.465 | 233.243 | 230.854
2021-07-12 | 19:05 | 57.6065 | 231.493 | 233.236 | 230.836
2021-07-12 | 19:05 | 57.6066 | 231.524 | 233.227 | 230.818
2021-07-12 | 19:05 | 57.6067 | 231.556 | 233.215 | 230.8
2021-07-12 | 19:05 | 57.6068 | 231.59 | 233.202 | 230.781
2021-07-12 | 19:05 | 57.6069 | 231.619 | 233.186 | 230.766
2021-07-12 | 19:05 | 57.607 | 231.645 | 233.171 | 230.748
2021-07-12 | 19:05 | 57.6071 | 231.677 | 233.153 | 230.732
2021-07-12 | 19:05 | 57.6072 | 231.706 | 233.133 | 230.716
2021-07-12 | 19:05 | 57.6073 | 231.731 | 233.112 | 230.707
2021-07-12 | 19:05 | 57.6074 | 231.768 | 233.082 | 230.696
2021-07-12 | 19:05 | 57.6075 | 231.806 | 233.05 | 230.688
2021-07-12 | 19:05 | 57.6076 | 231.842 | 233.018 | 230.68
2021-07-12 | 19:05 | 57.6077 | 231.876 | 232.986 | 230.676
2021-07-12 | 19:05 | 57.6078 | 231.913 | 232.947 | 230.68
2021-07-12 | 19:05 | 57.6079 | 231.936 | 232.923 | 230.688
2021-07-12 | 19:05 | 57.608 | 231.96 | 232.897 | 230.696
2021-07-12 | 19:05 | 57.6081 | 231.984 | 232.868 | 230.704
2021-07-12 | 19:05 | 57.6082 | 232.006 | 232.839 | 230.715
2021-07-12 | 19:05 | 57.6083 | 232.025 | 232.809 | 230.724
2021-07-12 | 19:05 | 57.6084 | 232.044 | 232.78 | 230.736
2021-07-12 | 19:05 | 57.6085 | 232.06 | 232.747 | 230.749
2021-07-12 | 19:05 | 57.6086 | 232.075 | 232.714 | 230.766
2021-07-12 | 19:05 | 57.6087 | 232.087 | 232.683 | 230.775
2021-07-12 | 19:05 | 57.6088 | 232.098 | 232.654 | 230.791
2021-07-12 | 19:05 | 57.6089 | 232.108 | 232.623 | 230.806
2021-07-12 | 19:05 | 57.609 | 232.115 | 232.589 | 230.826
2021-07-12 | 19:05 | 57.6091 | 232.123 | 232.547 | 230.854
2021-07-12 | 19:05 | 57.6092 | 232.129 | 232.507 | 230.883
2021-07-12 | 19:05 | 57.6093 | 232.132 | 232.471 | 230.911
2021-07-12 | 19:05 | 57.6094 | 232.133 | 232.436 | 230.943
2021-07-12 | 19:05 | 57.6095 | 232.131 | 232.402 | 230.986
2021-07-12 | 19:05 | 57.6096 | 232.128 | 232.376 | 231.016
2021-07-12 | 19:05 | 57.6097 | 232.124 | 232.358 | 231.045
2021-07-12 | 19:05 | 57.6098 | 232.117 | 232.342 | 231.074
2021-07-12 | 19:05 | 57.6099 | 232.108 | 232.321 | 231.106
2021-07-12 | 19:05 | 57.61 | 232.098 | 232.3 | 231.138
2021-07-12 | 19:05 | 57.6101 | 232.085 | 232.283 | 231.171
2021-07-12 | 19:05 | 57.6102 | 232.07 | 232.271 | 231.201
2021-07-12 | 19:05 | 57.6103 | 232.055 | 232.253 | 231.228
2021-07-12 | 19:05 | 57.6104 | 232.038 | 232.232 | 231.258
2021-07-12 | 19:05 | 57.6105 | 232.018 | 232.219 | 231.287
2021-07-12 | 19:05 | 57.6106 | 231.998 | 232.211 | 231.312
2021-07-12 | 19:05 | 57.6107 | 231.976 | 232.202 | 231.34
2021-07-12 | 19:05 | 57.6108 | 231.945 | 232.192 | 231.378
2021-07-12 | 19:05 | 57.6109 | 231.913 | 232.184 | 231.414
2021-07-12 | 19:05 | 57.611 | 231.881 | 232.179 | 231.449
2021-07-12 | 19:05 | 57.6111 | 231.846 | 232.181 | 231.483
2021-07-12 | 19:05 | 57.6112 | 231.808 | 232.191 | 231.519
2021-07-12 | 19:05 | 57.6113 | 231.774 | 232.198 | 231.554
2021-07-12 | 19:05 | 57.6114 | 231.747 | 232.205 | 231.579
2021-07-12 | 19:05 | 57.6115 | 231.72 | 232.216 | 231.6
2021-07-12 | 19:05 | 57.6116 | 231.69 | 232.23 | 231.62
2021-07-12 | 19:05 | 57.6117 | 231.661 | 232.239 | 231.64
2021-07-12 | 19:05 | 57.6118 | 231.63 | 232.247 | 231.659
2021-07-12 | 19:05 | 57.6119 | 231.6 | 232.263 | 231.675
2021-07-12 | 19:05 | 57.612 | 231.569 | 232.275 | 231.687
2021-07-12 | 19:05 | 57.6121 | 231.537 | 232.29 | 231.699
2021-07-12 | 19:05 | 57.6122 | 231.507 | 232.302 | 231.71
2021-07-12 | 19:05 | 57.6123 | 231.48 | 232.316 | 231.719
2021-07-12 | 19:05 | 57.6124 | 231.449 | 232.338 | 231.726
2021-07-12 | 19:05 | 57.6125 | 231.408 | 232.368 | 231.733
2021-07-12 | 19:05 | 57.6126 | 231.371 | 232.398 | 231.738
2021-07-12 | 19:05 | 57.6127 | 231.336 | 232.426 | 231.74
2021-07-12 | 19:05 | 57.6128 | 231.301 | 232.465 | 231.74
2021-07-12 | 19:05 | 57.6129 | 231.271 | 232.505 | 231.738
2021-07-12 | 19:05 | 57.613 | 231.242 | 232.544 | 231.734
2021-07-12 | 19:05 | 57.6131 | 231.218 | 232.577 | 231.728
2021-07-12 | 19:05 | 57.6132 | 231.199 | 232.604 | 231.721
2021-07-12 | 19:05 | 57.6133 | 231.182 | 232.633 | 231.712
2021-07-12 | 19:05 | 57.6134 | 231.164 | 232.665 | 231.701
2021-07-12 | 19:05 | 57.6135 | 231.147 | 232.699 | 231.688
2021-07-12 | 19:05 | 57.6136 | 231.131 | 232.726 | 231.673
2021-07-12 | 19:05 | 57.6137 | 231.114 | 232.751 | 231.658
2021-07-12 | 19:05 | 57.6138 | 231.099 | 232.782 | 231.64
2021-07-12 | 19:05 | 57.6139 | 231.086 | 232.811 | 231.621
2021-07-12 | 19:05 | 57.614 | 231.076 | 232.837 | 231.602
2021-07-12 | 19:05 | 57.6141 | 231.069 | 232.863 | 231.581
2021-07-12 | 19:05 | 57.6142 | 231.062 | 232.9 | 231.55
2021-07-12 | 19:05 | 57.6143 | 231.056 | 232.934 | 231.518
2021-07-12 | 19:05 | 57.6144 | 231.053 | 232.969 | 231.488
2021-07-12 | 19:05 | 57.6145 | 231.057 | 233.006 | 231.452
2021-07-12 | 19:05 | 57.6146 | 231.069 | 233.038 | 231.419
2021-07-12 | 19:05 | 57.6147 | 231.079 | 233.071 | 231.384
2021-07-12 | 19:05 | 57.6148 | 231.093 | 233.104 | 231.345
2021-07-12 | 19:05 | 57.6149 | 231.102 | 233.125 | 231.317
2021-07-12 | 19:05 | 57.615 | 231.113 | 233.145 | 231.291
2021-07-12 | 19:05 | 57.6151 | 231.121 | 233.164 | 231.264
2021-07-12 | 19:05 | 57.6152 | 231.137 | 233.18 | 231.232
2021-07-12 | 19:05 | 57.6153 | 231.153 | 233.193 | 231.199
2021-07-12 | 19:05 | 57.6154 | 231.167 | 233.205 | 231.17
2021-07-12 | 19:05 | 57.6155 | 231.179 | 233.217 | 231.143
2021-07-12 | 19:05 | 57.6156 | 231.192 | 233.226 | 231.114
2021-07-12 | 19:05 | 57.6157 | 231.21 | 233.233 | 231.084
2021-07-12 | 19:05 | 57.6158 | 231.238 | 233.241 | 231.045
2021-07-12 | 19:05 | 57.6159 | 231.268 | 233.247 | 231.008
2021-07-12 | 19:05 | 57.616 | 231.297 | 233.25 | 230.971
2021-07-12 | 19:05 | 57.6161 | 231.329 | 233.251 | 230.938
2021-07-12 | 19:05 | 57.6162 | 231.368 | 233.25 | 230.906
2021-07-12 | 19:05 | 57.6163 | 231.406 | 233.247 | 230.876
2021-07-12 | 19:05 | 57.6164 | 231.446 | 233.241 | 230.848
2021-07-12 | 19:05 | 57.6165 | 231.49 | 233.232 | 230.821
2021-07-12 | 19:05 | 57.6166 | 231.522 | 233.225 | 230.8
2021-07-12 | 19:05 | 57.6167 | 231.55 | 233.215 | 230.781
2021-07-12 | 19:05 | 57.6168 | 231.579 | 233.202 | 230.769
2021-07-12 | 19:05 | 57.6169 | 231.607 | 233.188 | 230.754
2021-07-12 | 19:05 | 57.617 | 231.633 | 233.173 | 230.738
2021-07-12 | 19:05 | 57.6171 | 231.663 | 233.158 | 230.719
2021-07-12 | 19:05 | 57.6172 | 231.692 | 233.141 | 230.703
2021-07-12 | 19:05 | 57.6173 | 231.717 | 233.121 | 230.692
2021-07-12 | 19:05 | 57.6174 | 231.74 | 233.099 | 230.686
2021-07-12 | 19:05 | 57.6175 | 231.775 | 233.069 | 230.678
2021-07-12 | 19:05 | 57.6176 | 231.81 | 233.037 | 230.671
2021-07-12 | 19:05 | 57.6177 | 231.843 | 233.006 | 230.666
2021-07-12 | 19:05 | 57.6178 | 231.878 | 232.974 | 230.666
2021-07-12 | 19:05 | 57.6179 | 231.912 | 232.938 | 230.673
2021-07-12 | 19:05 | 57.618 | 231.945 | 232.904 | 230.684
2021-07-12 | 19:05 | 57.6181 | 231.976 | 232.866 | 230.696
2021-07-12 | 19:05 | 57.6182 | 232.006 | 232.828 | 230.708
2021-07-12 | 19:05 | 57.6183 | 232.025 | 232.801 | 230.718
2021-07-12 | 19:05 | 57.6184 | 232.045 | 232.777 | 230.726
2021-07-12 | 19:05 | 57.6185 | 232.062 | 232.749 | 230.735
2021-07-12 | 19:05 | 57.6186 | 232.077 | 232.719 | 230.749
2021-07-12 | 19:05 | 57.6187 | 232.087 | 232.685 | 230.763
2021-07-12 | 19:05 | 57.6188 | 232.098 | 232.652 | 230.78
2021-07-12 | 19:05 | 57.6189 | 232.108 | 232.627 | 230.792
2021-07-12 | 19:05 | 57.619 | 232.116 | 232.605 | 230.802
2021-07-12 | 19:05 | 57.6191 | 232.122 | 232.578 | 230.819
2021-07-12 | 19:05 | 57.6192 | 232.128 | 232.539 | 230.848
2021-07-12 | 19:05 | 57.6193 | 232.132 | 232.502 | 230.876
2021-07-12 | 19:05 | 57.6194 | 232.134 | 232.467 | 230.905
2021-07-12 | 19:05 | 57.6195 | 232.134 | 232.433 | 230.942
2021-07-12 | 19:05 | 57.6196 | 232.131 | 232.407 | 230.977
2021-07-12 | 19:05 | 57.6197 | 232.126 | 232.381 | 231.013
2021-07-12 | 19:05 | 57.6198 | 232.118 | 232.353 | 231.055
2021-07-12 | 19:05 | 57.6199 | 232.108 | 232.326 | 231.095
2021-07-12 | 19:05 | 57.62 | 232.096 | 232.297 | 231.138
2021-07-12 | 19:05 | 57.6201 | 232.085 | 232.277 | 231.17
2021-07-12 | 19:05 | 57.6202 | 232.072 | 232.265 | 231.198
2021-07-12 | 19:05 | 57.6203 | 232.057 | 232.255 | 231.222
2021-07-12 | 19:05 | 57.6204 | 232.043 | 232.241 | 231.246
2021-07-12 | 19:05 | 57.6205 | 232.026 | 232.223 | 231.276
2021-07-12 | 19:05 | 57.6206 | 232.008 | 232.206 | 231.303
2021-07-12 | 19:05 | 57.6207 | 231.989 | 232.197 | 231.328
2021-07-12 | 19:05 | 57.6208 | 231.969 | 232.192 | 231.352
2021-07-12 | 19:05 | 57.6209 | 231.939 | 232.186 | 231.388
2021-07-12 | 19:05 | 57.621 | 231.908 | 232.181 | 231.421
2021-07-12 | 19:05 | 57.6211 | 231.877 | 232.18 | 231.453
2021-07-12 | 19:05 | 57.6212 | 231.842 | 232.184 | 231.489
2021-07-12 | 19:05 | 57.6213 | 231.811 | 232.192 | 231.521
2021-07-12 | 19:05 | 57.6214 | 231.776 | 232.202 | 231.554
2021-07-12 | 19:05 | 57.6215 | 231.738 | 232.218 | 231.584
2021-07-12 | 19:05 | 57.6216 | 231.699 | 232.233 | 231.613
2021-07-12 | 19:05 | 57.6217 | 231.662 | 232.248 | 231.639
2021-07-12 | 19:05 | 57.6218 | 231.62 | 232.261 | 231.665
2021-07-12 | 19:05 | 57.6219 | 231.592 | 232.273 | 231.682
2021-07-12 | 19:05 | 57.622 | 231.562 | 232.284 | 231.694
2021-07-12 | 19:05 | 57.6221 | 231.533 | 232.299 | 231.705
2021-07-12 | 19:05 | 57.6222 | 231.506 | 232.315 | 231.716
2021-07-12 | 19:05 | 57.6223 | 231.478 | 232.33 | 231.724
2021-07-12 | 19:05 | 57.6224 | 231.449 | 232.346 | 231.731
2021-07-12 | 19:05 | 57.6225 | 231.425 | 232.363 | 231.737
2021-07-12 | 19:05 | 57.6226 | 231.402 | 232.38 | 231.741
2021-07-12 | 19:05 | 57.6227 | 231.369 | 232.408 | 231.744
2021-07-12 | 19:05 | 57.6228 | 231.336 | 232.44 | 231.745
2021-07-12 | 19:05 | 57.6229 | 231.303 | 232.481 | 231.744
2021-07-12 | 19:05 | 57.623 | 231.276 | 232.518 | 231.741
2021-07-12 | 19:05 | 57.6231 | 231.25 | 232.556 | 231.735
2021-07-12 | 19:05 | 57.6232 | 231.225 | 232.597 | 231.727
2021-07-12 | 19:05 | 57.6233 | 231.2 | 232.639 | 231.716
2021-07-12 | 19:05 | 57.6234 | 231.177 | 232.681 | 231.703
2021-07-12 | 19:05 | 57.6235 | 231.153 | 232.723 | 231.687
2021-07-12 | 19:05 | 57.6236 | 231.138 | 232.753 | 231.674
2021-07-12 | 19:05 | 57.6237 | 231.12 | 232.776 | 231.66
2021-07-12 | 19:05 | 57.6238 | 231.107 | 232.803 | 231.643
2021-07-12 | 19:05 | 57.6239 | 231.098 | 232.827 | 231.625
2021-07-12 | 19:05 | 57.624 | 231.087 | 232.853 | 231.607
2021-07-12 | 19:05 | 57.6241 | 231.075 | 232.88 | 231.589
2021-07-12 | 19:05 | 57.6242 | 231.067 | 232.907 | 231.57
2021-07-12 | 19:05 | 57.6243 | 231.065 | 232.929 | 231.549
2021-07-12 | 19:05 | 57.6244 | 231.062 | 232.961 | 231.518
2021-07-12 | 19:05 | 57.6245 | 231.063 | 232.994 | 231.484
2021-07-12 | 19:05 | 57.6246 | 231.071 | 233.028 | 231.451
2021-07-12 | 19:05 | 57.6247 | 231.08 | 233.062 | 231.419
2021-07-12 | 19:05 | 57.6248 | 231.091 | 233.093 | 231.383
2021-07-12 | 19:05 | 57.6249 | 231.104 | 233.123 | 231.347
2021-07-12 | 19:05 | 57.625 | 231.12 | 233.15 | 231.307
2021-07-12 | 19:05 | 57.6251 | 231.136 | 233.177 | 231.268
2021-07-12 | 19:05 | 57.6252 | 231.154 | 233.201 | 231.227
2021-07-12 | 19:05 | 57.6253 | 231.173 | 233.223 | 231.186
2021-07-12 | 19:05 | 57.6254 | 231.18 | 233.234 | 231.158
2021-07-12 | 19:05 | 57.6255 | 231.195 | 233.246 | 231.13
2021-07-12 | 19:05 | 57.6256 | 231.211 | 233.255 | 231.101
2021-07-12 | 19:05 | 57.6257 | 231.226 | 233.263 | 231.073
2021-07-12 | 19:05 | 57.6258 | 231.243 | 233.269 | 231.046
2021-07-12 | 19:05 | 57.6259 | 231.263 | 233.274 | 231.02
2021-07-12 | 19:05 | 57.626 | 231.284 | 233.277 | 230.995
2021-07-12 | 19:05 | 57.6261 | 231.303 | 233.278 | 230.971
2021-07-12 | 19:05 | 57.6262 | 231.341 | 233.278 | 230.939
2021-07-12 | 19:05 | 57.6263 | 231.376 | 233.276 | 230.912
2021-07-12 | 19:05 | 57.6264 | 231.416 | 233.271 | 230.883
2021-07-12 | 19:05 | 57.6265 | 231.457 | 233.263 | 230.856
2021-07-12 | 19:05 | 57.6266 | 231.497 | 233.253 | 230.832
2021-07-12 | 19:05 | 57.6267 | 231.538 | 233.241 | 230.805
2021-07-12 | 19:05 | 57.6268 | 231.58 | 233.226 | 230.783
2021-07-12 | 19:05 | 57.6269 | 231.623 | 233.209 | 230.758
2021-07-12 | 19:05 | 57.627 | 231.663 | 233.188 | 230.737
2021-07-12 | 19:05 | 57.6271 | 231.686 | 233.173 | 230.723
2021-07-12 | 19:05 | 57.6272 | 231.714 | 233.156 | 230.71
2021-07-12 | 19:05 | 57.6273 | 231.743 | 233.139 | 230.695
2021-07-12 | 19:05 | 57.6274 | 231.768 | 233.12 | 230.686
2021-07-12 | 19:05 | 57.6275 | 231.791 | 233.099 | 230.68
2021-07-12 | 19:05 | 57.6276 | 231.816 | 233.078 | 230.677
2021-07-12 | 19:05 | 57.6277 | 231.841 | 233.058 | 230.671
2021-07-12 | 19:05 | 57.6278 | 231.864 | 233.037 | 230.668
2021-07-12 | 19:05 | 57.6279 | 231.9 | 233.001 | 230.674
2021-07-12 | 19:05 | 57.628 | 231.931 | 232.969 | 230.683
2021-07-12 | 19:05 | 57.6281 | 231.964 | 232.935 | 230.693
2021-07-12 | 19:05 | 57.6282 | 231.994 | 232.897 | 230.706
2021-07-12 | 19:05 | 57.6283 | 232.023 | 232.86 | 230.719
2021-07-12 | 19:05 | 57.6284 | 232.048 | 232.821 | 230.734
2021-07-12 | 19:05 | 57.6285 | 232.073 | 232.782 | 230.75
2021-07-12 | 19:05 | 57.6286 | 232.095 | 232.74 | 230.768
2021-07-12 | 19:05 | 57.6287 | 232.115 | 232.698 | 230.786
2021-07-12 | 19:05 | 57.6288 | 232.126 | 232.667 | 230.8
2021-07-12 | 19:05 | 57.6289 | 232.136 | 232.641 | 230.814
2021-07-12 | 19:05 | 57.629 | 232.144 | 232.616 | 230.826
2021-07-12 | 19:05 | 57.6291 | 232.151 | 232.587 | 230.845
2021-07-12 | 19:05 | 57.6292 | 232.156 | 232.557 | 230.865
2021-07-12 | 19:05 | 57.6293 | 232.159 | 232.533 | 230.886
2021-07-12 | 19:05 | 57.6294 | 232.162 | 232.512 | 230.902
2021-07-12 | 19:05 | 57.6295 | 232.162 | 232.489 | 230.923
2021-07-12 | 19:05 | 57.6296 | 232.16 | 232.457 | 230.962
2021-07-12 | 19:05 | 57.6297 | 232.156 | 232.427 | 231
2021-07-12 | 19:05 | 57.6298 | 232.15 | 232.401 | 231.04
2021-07-12 | 19:05 | 57.6299 | 232.141 | 232.376 | 231.08
2021-07-12 | 19:05 | 57.63 | 232.129 | 232.351 | 231.121
2021-07-12 | 19:05 | 57.6301 | 232.116 | 232.325 | 231.162
2021-07-12 | 19:05 | 57.6302 | 232.099 | 232.302 | 231.205
2021-07-12 | 19:05 | 57.6303 | 232.079 | 232.284 | 231.246
2021-07-12 | 19:05 | 57.6304 | 232.059 | 232.262 | 231.282
2021-07-12 | 19:05 | 57.6305 | 232.036 | 232.237 | 231.321
2021-07-12 | 19:05 | 57.6306 | 232.019 | 232.223 | 231.349
2021-07-12 | 19:05 | 57.6307 | 232 | 232.215 | 231.374
2021-07-12 | 19:05 | 57.6308 | 231.979 | 232.21 | 231.398
2021-07-12 | 19:05 | 57.6309 | 231.959 | 232.204 | 231.423
2021-07-12 | 19:05 | 57.631 | 231.939 | 232.196 | 231.448
2021-07-12 | 19:05 | 57.6311 | 231.918 | 232.194 | 231.471
2021-07-12 | 19:05 | 57.6312 | 231.895 | 232.198 | 231.493
2021-07-12 | 19:05 | 57.6313 | 231.87 | 232.205 | 231.516
2021-07-12 | 19:05 | 57.6314 | 231.836 | 232.213 | 231.549
2021-07-12 | 19:05 | 57.6315 | 231.8 | 232.225 | 231.581
2021-07-12 | 19:05 | 57.6316 | 231.763 | 232.239 | 231.611
2021-07-12 | 19:05 | 57.6317 | 231.723 | 232.257 | 231.638
2021-07-12 | 19:05 | 57.6318 | 231.684 | 232.271 | 231.664
2021-07-12 | 19:05 | 57.6319 | 231.643 | 232.287 | 231.688
2021-07-12 | 19:05 | 57.632 | 231.602 | 232.306 | 231.709
2021-07-12 | 19:05 | 57.6321 | 231.561 | 232.321 | 231.726
2021-07-12 | 19:05 | 57.6322 | 231.518 | 232.343 | 231.742
2021-07-12 | 19:05 | 57.6323 | 231.491 | 232.356 | 231.751
2021-07-12 | 19:05 | 57.6324 | 231.466 | 232.368 | 231.76
2021-07-12 | 19:05 | 57.6325 | 231.44 | 232.386 | 231.766
2021-07-12 | 19:05 | 57.6326 | 231.412 | 232.409 | 231.771
2021-07-12 | 19:05 | 57.6327 | 231.386 | 232.431 | 231.774
2021-07-12 | 19:05 | 57.6328 | 231.364 | 232.448 | 231.775
2021-07-12 | 19:05 | 57.6329 | 231.344 | 232.47 | 231.775
2021-07-12 | 19:05 | 57.633 | 231.326 | 232.496 | 231.774
2021-07-12 | 19:05 | 57.6331 | 231.3 | 232.537 | 231.769
2021-07-12 | 19:05 | 57.6332 | 231.273 | 232.58 | 231.762
2021-07-12 | 19:05 | 57.6333 | 231.248 | 232.621 | 231.752
2021-07-12 | 19:05 | 57.6334 | 231.226 | 232.662 | 231.74
2021-07-12 | 19:05 | 57.6335 | 231.202 | 232.704 | 231.725
2021-07-12 | 19:05 | 57.6336 | 231.18 | 232.749 | 231.707
2021-07-12 | 19:05 | 57.6337 | 231.16 | 232.786 | 231.688
2021-07-12 | 19:05 | 57.6338 | 231.137 | 232.822 | 231.667
2021-07-12 | 19:05 | 57.6339 | 231.117 | 232.861 | 231.643
2021-07-12 | 19:05 | 57.634 | 231.1 | 232.899 | 231.618
2021-07-12 | 19:05 | 57.6341 | 231.089 | 232.925 | 231.599
2021-07-12 | 19:05 | 57.6342 | 231.084 | 232.95 | 231.58
2021-07-12 | 19:05 | 57.6343 | 231.08 | 232.973 | 231.559
2021-07-12 | 19:05 | 57.6344 | 231.078 | 232.996 | 231.538
2021-07-12 | 19:05 | 57.6345 | 231.075 | 233.019 | 231.518
2021-07-12 | 19:05 | 57.6346 | 231.076 | 233.046 | 231.494
2021-07-12 | 19:05 | 57.6347 | 231.084 | 233.066 | 231.473
2021-07-12 | 19:05 | 57.6348 | 231.094 | 233.087 | 231.45
2021-07-12 | 19:05 | 57.6349 | 231.108 | 233.118 | 231.413
2021-07-12 | 19:05 | 57.635 | 231.122 | 233.146 | 231.375
2021-07-12 | 19:05 | 57.6351 | 231.139 | 233.172 | 231.337
2021-07-12 | 19:05 | 57.6352 | 231.153 | 233.197 | 231.298
2021-07-12 | 19:05 | 57.6353 | 231.173 | 233.22 | 231.256
2021-07-12 | 19:05 | 57.6354 | 231.189 | 233.238 | 231.215
2021-07-12 | 19:05 | 57.6355 | 231.208 | 233.255 | 231.174
2021-07-12 | 19:05 | 57.6356 | 231.229 | 233.27 | 231.135
2021-07-12 | 19:05 | 57.6357 | 231.25 | 233.282 | 231.095
2021-07-12 | 19:05 | 57.6358 | 231.264 | 233.289 | 231.068
2021-07-12 | 19:05 | 57.6359 | 231.284 | 233.294 | 231.041
2021-07-12 | 19:05 | 57.636 | 231.306 | 233.298 | 231.016
2021-07-12 | 19:05 | 57.6361 | 231.327 | 233.3 | 230.992
2021-07-12 | 19:05 | 57.6362 | 231.348 | 233.301 | 230.97
2021-07-12 | 19:05 | 57.6363 | 231.374 | 233.3 | 230.948
2021-07-12 | 19:05 | 57.6364 | 231.399 | 233.297 | 230.93
2021-07-12 | 19:05 | 57.6365 | 231.426 | 233.293 | 230.912
2021-07-12 | 19:05 | 57.6366 | 231.466 | 233.284 | 230.888
2021-07-12 | 19:05 | 57.6367 | 231.508 | 233.273 | 230.862
2021-07-12 | 19:05 | 57.6368 | 231.549 | 233.26 | 230.837
2021-07-12 | 19:05 | 57.6369 | 231.591 | 233.243 | 230.816
2021-07-12 | 19:05 | 57.637 | 231.633 | 233.224 | 230.795
2021-07-12 | 19:05 | 57.6371 | 231.669 | 233.203 | 230.773
2021-07-12 | 19:05 | 57.6372 | 231.707 | 233.18 | 230.751
2021-07-12 | 19:05 | 57.6373 | 231.746 | 233.156 | 230.733
2021-07-12 | 19:05 | 57.6374 | 231.781 | 233.13 | 230.717
2021-07-12 | 19:05 | 57.6375 | 231.817 | 233.102 | 230.706
2021-07-12 | 19:05 | 57.6376 | 231.84 | 233.08 | 230.702
2021-07-12 | 19:05 | 57.6377 | 231.862 | 233.057 | 230.7
2021-07-12 | 19:05 | 57.6378 | 231.885 | 233.037 | 230.697
2021-07-12 | 19:05 | 57.6379 | 231.91 | 233.017 | 230.696
2021-07-12 | 19:05 | 57.638 | 231.935 | 232.996 | 230.7
2021-07-12 | 19:05 | 57.6381 | 231.957 | 232.971 | 230.709
2021-07-12 | 19:05 | 57.6382 | 231.977 | 232.943 | 230.72
2021-07-12 | 19:05 | 57.6383 | 232.005 | 232.905 | 230.735
2021-07-12 | 19:05 | 57.6384 | 232.031 | 232.866 | 230.749
2021-07-12 | 19:05 | 57.6385 | 232.057 | 232.828 | 230.764
2021-07-12 | 19:05 | 57.6386 | 232.08 | 232.787 | 230.781
2021-07-12 | 19:05 | 57.6387 | 232.101 | 232.747 | 230.798
2021-07-12 | 19:05 | 57.6388 | 232.117 | 232.705 | 230.813
2021-07-12 | 19:05 | 57.6389 | 232.132 | 232.662 | 230.835
2021-07-12 | 19:05 | 57.639 | 232.145 | 232.622 | 230.856
2021-07-12 | 19:05 | 57.6391 | 232.156 | 232.584 | 230.876
2021-07-12 | 19:05 | 57.6392 | 232.165 | 232.547 | 230.9
2021-07-12 | 19:05 | 57.6393 | 232.169 | 232.521 | 230.919
2021-07-12 | 19:05 | 57.6394 | 232.171 | 232.494 | 230.941
2021-07-12 | 19:05 | 57.6395 | 232.172 | 232.467 | 230.964
2021-07-12 | 19:05 | 57.6396 | 232.172 | 232.443 | 230.991
2021-07-12 | 19:05 | 57.6397 | 232.17 | 232.426 | 231.015
2021-07-12 | 19:05 | 57.6398 | 232.166 | 232.41 | 231.041
2021-07-12 | 19:05 | 57.6399 | 232.161 | 232.393 | 231.069
2021-07-12 | 19:05 | 57.64 | 232.154 | 232.373 | 231.098
2021-07-12 | 19:05 | 57.6401 | 232.141 | 232.348 | 231.138
2021-07-12 | 19:05 | 57.6402 | 232.125 | 232.323 | 231.182
2021-07-12 | 19:05 | 57.6403 | 232.107 | 232.302 | 231.224
2021-07-12 | 19:05 | 57.6404 | 232.086 | 232.283 | 231.262
2021-07-12 | 19:05 | 57.6405 | 232.065 | 232.261 | 231.298
2021-07-12 | 19:05 | 57.6406 | 232.04 | 232.24 | 231.338
2021-07-12 | 19:05 | 57.6407 | 232.014 | 232.221 | 231.376
2021-07-12 | 19:05 | 57.6408 | 231.987 | 232.21 | 231.412
2021-07-12 | 19:05 | 57.6409 | 231.958 | 232.2 | 231.448
2021-07-12 | 19:05 | 57.641 | 231.937 | 232.197 | 231.472
2021-07-12 | 19:05 | 57.6411 | 231.914 | 232.197 | 231.495
2021-07-12 | 19:05 | 57.6412 | 231.892 | 232.197 | 231.516
2021-07-12 | 19:05 | 57.6413 | 231.867 | 232.198 | 231.544
2021-07-12 | 19:05 | 57.6414 | 231.847 | 232.201 | 231.566
2021-07-12 | 19:05 | 57.6415 | 231.823 | 232.209 | 231.589
2021-07-12 | 19:05 | 57.6416 | 231.794 | 232.223 | 231.61
2021-07-12 | 19:05 | 57.6417 | 231.765 | 232.238 | 231.63
2021-07-12 | 19:05 | 57.6418 | 231.741 | 232.247 | 231.648
2021-07-12 | 19:05 | 57.6419 | 231.7 | 232.263 | 231.674
2021-07-12 | 19:05 | 57.642 | 231.658 | 232.283 | 231.697
2021-07-12 | 19:05 | 57.6421 | 231.617 | 232.297 | 231.715
2021-07-12 | 19:05 | 57.6422 | 231.574 | 232.316 | 231.731
2021-07-12 | 19:05 | 57.6423 | 231.533 | 232.338 | 231.746
2021-07-12 | 19:05 | 57.6424 | 231.493 | 232.359 | 231.759
2021-07-12 | 19:05 | 57.6425 | 231.452 | 232.385 | 231.769
2021-07-12 | 19:05 | 57.6426 | 231.415 | 232.413 | 231.777
2021-07-12 | 19:05 | 57.6427 | 231.392 | 232.43 | 231.781
2021-07-12 | 19:05 | 57.6428 | 231.369 | 232.449 | 231.783
2021-07-12 | 19:05 | 57.6429 | 231.345 | 232.473 | 231.784
2021-07-12 | 19:05 | 57.643 | 231.32 | 232.506 | 231.783
2021-07-12 | 19:05 | 57.6431 | 231.301 | 232.532 | 231.781
2021-07-12 | 19:05 | 57.6432 | 231.285 | 232.557 | 231.776
2021-07-12 | 19:05 | 57.6433 | 231.268 | 232.585 | 231.77
2021-07-12 | 19:05 | 57.6434 | 231.249 | 232.616 | 231.762
2021-07-12 | 19:05 | 57.6435 | 231.233 | 232.649 | 231.753
2021-07-12 | 19:05 | 57.6436 | 231.21 | 232.692 | 231.736
2021-07-12 | 19:05 | 57.6437 | 231.19 | 232.736 | 231.716
2021-07-12 | 19:05 | 57.6438 | 231.166 | 232.771 | 231.696
2021-07-12 | 19:05 | 57.6439 | 231.145 | 232.812 | 231.672
2021-07-12 | 19:05 | 57.644 | 231.129 | 232.85 | 231.646
2021-07-12 | 19:05 | 57.6441 | 231.115 | 232.887 | 231.619
2021-07-12 | 19:05 | 57.6442 | 231.101 | 232.924 | 231.591
2021-07-12 | 19:05 | 57.6443 | 231.093 | 232.962 | 231.562
2021-07-12 | 19:05 | 57.6444 | 231.089 | 232.987 | 231.54
2021-07-12 | 19:05 | 57.6445 | 231.089 | 233.009 | 231.518
2021-07-12 | 19:05 | 57.6446 | 231.091 | 233.033 | 231.492
2021-07-12 | 19:05 | 57.6447 | 231.097 | 233.057 | 231.467
2021-07-12 | 19:05 | 57.6448 | 231.104 | 233.082 | 231.443
2021-07-12 | 19:05 | 57.6449 | 231.112 | 233.105 | 231.417
2021-07-12 | 19:05 | 57.645 | 231.122 | 233.126 | 231.392
2021-07-12 | 19:05 | 57.6451 | 231.133 | 233.145 | 231.363
2021-07-12 | 19:05 | 57.6452 | 231.144 | 233.164 | 231.333
2021-07-12 | 19:05 | 57.6453 | 231.157 | 233.182 | 231.303
2021-07-12 | 19:05 | 57.6454 | 231.175 | 233.204 | 231.261
2021-07-12 | 19:05 | 57.6455 | 231.189 | 233.221 | 231.218
2021-07-12 | 19:05 | 57.6456 | 231.21 | 233.237 | 231.175
2021-07-12 | 19:05 | 57.6457 | 231.233 | 233.251 | 231.133
2021-07-12 | 19:05 | 57.6458 | 231.256 | 233.263 | 231.092
2021-07-12 | 19:05 | 57.6459 | 231.28 | 233.272 | 231.052
2021-07-12 | 19:05 | 57.646 | 231.3 | 233.276 | 231.024
2021-07-12 | 19:05 | 57.6461 | 231.321 | 233.279 | 230.998
2021-07-12 | 19:05 | 57.6462 | 231.343 | 233.28 | 230.973
2021-07-12 | 19:05 | 57.6463 | 231.37 | 233.28 | 230.95
2021-07-12 | 19:05 | 57.6464 | 231.395 | 233.278 | 230.929
2021-07-12 | 19:05 | 57.6465 | 231.426 | 233.275 | 230.908
2021-07-12 | 19:05 | 57.6466 | 231.458 | 233.269 | 230.887
2021-07-12 | 19:05 | 57.6467 | 231.487 | 233.262 | 230.869
2021-07-12 | 19:05 | 57.6468 | 231.515 | 233.252 | 230.85
2021-07-12 | 19:05 | 57.6469 | 231.548 | 233.241 | 230.834
2021-07-12 | 19:05 | 57.647 | 231.581 | 233.228 | 230.815
2021-07-12 | 19:05 | 57.6471 | 231.623 | 233.207 | 230.792
2021-07-12 | 19:05 | 57.6472 | 231.66 | 233.184 | 230.768
2021-07-12 | 19:05 | 57.6473 | 231.701 | 233.159 | 230.748
2021-07-12 | 19:05 | 57.6474 | 231.741 | 233.132 | 230.728
2021-07-12 | 19:05 | 57.6475 | 231.779 | 233.103 | 230.714
2021-07-12 | 19:05 | 57.6476 | 231.816 | 233.073 | 230.703
2021-07-12 | 19:05 | 57.6477 | 231.84 | 233.049 | 230.7
2021-07-12 | 19:05 | 57.6478 | 231.865 | 233.027 | 230.696
2021-07-12 | 19:05 | 57.6479 | 231.89 | 233.005 | 230.693
2021-07-12 | 19:05 | 57.648 | 231.918 | 232.977 | 230.697
2021-07-12 | 19:05 | 57.6481 | 231.94 | 232.952 | 230.706
2021-07-12 | 19:05 | 57.6482 | 231.963 | 232.927 | 230.715
2021-07-12 | 19:05 | 57.6483 | 231.987 | 232.898 | 230.724
2021-07-12 | 19:05 | 57.6484 | 232.009 | 232.868 | 230.735
2021-07-12 | 19:05 | 57.6485 | 232.028 | 232.839 | 230.746
2021-07-12 | 19:05 | 57.6486 | 232.046 | 232.809 | 230.758
2021-07-12 | 19:05 | 57.6487 | 232.062 | 232.778 | 230.772
2021-07-12 | 19:05 | 57.6488 | 232.082 | 232.734 | 230.789
2021-07-12 | 19:05 | 57.6489 | 232.098 | 232.689 | 230.807
2021-07-12 | 19:05 | 57.649 | 232.113 | 232.647 | 230.832
2021-07-12 | 19:05 | 57.6491 | 232.126 | 232.604 | 230.853
2021-07-12 | 19:05 | 57.6492 | 232.136 | 232.563 | 230.879
2021-07-12 | 19:05 | 57.6493 | 232.143 | 232.521 | 230.907
2021-07-12 | 19:05 | 57.6494 | 232.147 | 232.492 | 230.931
2021-07-12 | 19:05 | 57.6495 | 232.149 | 232.468 | 230.951
2021-07-12 | 19:05 | 57.6496 | 232.149 | 232.447 | 230.974
2021-07-12 | 19:05 | 57.6497 | 232.147 | 232.422 | 231.003
2021-07-12 | 19:05 | 57.6498 | 232.144 | 232.397 | 231.033
2021-07-12 | 19:05 | 57.6499 | 232.139 | 232.378 | 231.064
2021-07-12 | 19:05 | 57.65 | 232.132 | 232.362 | 231.092
2021-07-12 | 19:05 | 57.6501 | 232.123 | 232.342 | 231.123
2021-07-12 | 19:05 | 57.6502 | 232.113 | 232.321 | 231.155
2021-07-12 | 19:05 | 57.6503 | 232.1 | 232.303 | 231.188
2021-07-12 | 19:05 | 57.6504 | 232.086 | 232.291 | 231.219
2021-07-12 | 19:05 | 57.6505 | 232.07 | 232.275 | 231.245
2021-07-12 | 19:05 | 57.6506 | 232.045 | 232.252 | 231.286
2021-07-12 | 19:05 | 57.6507 | 232.018 | 232.233 | 231.326
2021-07-12 | 19:05 | 57.6508 | 231.99 | 232.217 | 231.364
2021-07-12 | 19:05 | 57.6509 | 231.96 | 232.206 | 231.401
2021-07-12 | 19:05 | 57.651 | 231.929 | 232.196 | 231.439
2021-07-12 | 19:05 | 57.6511 | 231.907 | 232.19 | 231.465
2021-07-12 | 19:05 | 57.6512 | 231.885 | 232.183 | 231.491
2021-07-12 | 19:05 | 57.6513 | 231.859 | 232.187 | 231.517
2021-07-12 | 19:05 | 57.6514 | 231.835 | 232.197 | 231.541
2021-07-12 | 19:05 | 57.6515 | 231.808 | 232.204 | 231.565
2021-07-12 | 19:05 | 57.6516 | 231.78 | 232.21 | 231.591
2021-07-12 | 19:05 | 57.6517 | 231.754 | 232.22 | 231.613
2021-07-12 | 19:05 | 57.6518 | 231.725 | 232.236 | 231.633
2021-07-12 | 19:05 | 57.6519 | 231.695 | 232.247 | 231.652
2021-07-12 | 19:05 | 57.652 | 231.664 | 232.257 | 231.671
2021-07-12 | 19:05 | 57.6521 | 231.634 | 232.271 | 231.687
2021-07-12 | 19:05 | 57.6522 | 231.603 | 232.283 | 231.699
2021-07-12 | 19:05 | 57.6523 | 231.559 | 232.306 | 231.716
2021-07-12 | 19:05 | 57.6524 | 231.515 | 232.328 | 231.73
2021-07-12 | 19:05 | 57.6525 | 231.474 | 232.351 | 231.742
2021-07-12 | 19:05 | 57.6526 | 231.434 | 232.377 | 231.751
2021-07-12 | 19:05 | 57.6527 | 231.394 | 232.406 | 231.758
2021-07-12 | 19:05 | 57.6528 | 231.356 | 232.436 | 231.763
2021-07-12 | 19:05 | 57.6529 | 231.33 | 232.458 | 231.764
2021-07-12 | 19:05 | 57.653 | 231.305 | 232.485 | 231.764
2021-07-12 | 19:05 | 57.6531 | 231.286 | 232.51 | 231.762
2021-07-12 | 19:05 | 57.6532 | 231.265 | 232.541 | 231.758
2021-07-12 | 19:05 | 57.6533 | 231.242 | 232.574 | 231.752
2021-07-12 | 19:05 | 57.6534 | 231.221 | 232.603 | 231.745
2021-07-12 | 19:05 | 57.6535 | 231.205 | 232.633 | 231.736
2021-07-12 | 19:05 | 57.6536 | 231.187 | 232.665 | 231.724
2021-07-12 | 19:05 | 57.6537 | 231.169 | 232.7 | 231.711
2021-07-12 | 19:05 | 57.6538 | 231.152 | 232.728 | 231.696
2021-07-12 | 19:05 | 57.6539 | 231.135 | 232.753 | 231.68
2021-07-12 | 19:05 | 57.654 | 231.12 | 232.783 | 231.661
2021-07-12 | 19:05 | 57.6541 | 231.104 | 232.822 | 231.634
2021-07-12 | 19:05 | 57.6542 | 231.089 | 232.861 | 231.605
2021-07-12 | 19:05 | 57.6543 | 231.078 | 232.9 | 231.576
2021-07-12 | 19:05 | 57.6544 | 231.069 | 232.936 | 231.544
2021-07-12 | 19:05 | 57.6545 | 231.064 | 232.972 | 231.512
2021-07-12 | 19:05 | 57.6546 | 231.062 | 232.997 | 231.489
2021-07-12 | 19:05 | 57.6547 | 231.065 | 233.025 | 231.462
2021-07-12 | 19:05 | 57.6548 | 231.071 | 233.05 | 231.439
2021-07-12 | 19:05 | 57.6549 | 231.08 | 233.072 | 231.412
2021-07-12 | 19:05 | 57.655 | 231.093 | 233.095 | 231.383
2021-07-12 | 19:05 | 57.6551 | 231.104 | 233.116 | 231.353
2021-07-12 | 19:05 | 57.6552 | 231.116 | 233.136 | 231.325
2021-07-12 | 19:05 | 57.6553 | 231.125 | 233.156 | 231.297
2021-07-12 | 19:05 | 57.6554 | 231.14 | 233.172 | 231.265
2021-07-12 | 19:05 | 57.6555 | 231.155 | 233.186 | 231.231
2021-07-12 | 19:05 | 57.6556 | 231.171 | 233.198 | 231.199
2021-07-12 | 19:05 | 57.6557 | 231.184 | 233.209 | 231.17
2021-07-12 | 19:05 | 57.6558 | 231.208 | 233.222 | 231.129
2021-07-12 | 19:05 | 57.6559 | 231.232 | 233.232 | 231.087
2021-07-12 | 19:05 | 57.656 | 231.26 | 233.24 | 231.046
2021-07-12 | 19:05 | 57.6561 | 231.29 | 233.246 | 231.008
2021-07-12 | 19:05 | 57.6562 | 231.32 | 233.249 | 230.971
2021-07-12 | 19:05 | 57.6563 | 231.353 | 233.25 | 230.937
2021-07-12 | 19:05 | 57.6564 | 231.382 | 233.249 | 230.913
2021-07-12 | 19:05 | 57.6565 | 231.408 | 233.245 | 230.893
2021-07-12 | 19:05 | 57.6566 | 231.437 | 233.24 | 230.873
2021-07-12 | 19:05 | 57.6567 | 231.469 | 233.234 | 230.854
2021-07-12 | 19:05 | 57.6568 | 231.503 | 233.226 | 230.832
2021-07-12 | 19:05 | 57.6569 | 231.534 | 233.215 | 230.813
2021-07-12 | 19:05 | 57.657 | 231.565 | 233.202 | 230.798
2021-07-12 | 19:05 | 57.6571 | 231.594 | 233.186 | 230.784
2021-07-12 | 19:05 | 57.6572 | 231.621 | 233.17 | 230.767
2021-07-12 | 19:05 | 57.6573 | 231.651 | 233.153 | 230.749
2021-07-12 | 19:05 | 57.6574 | 231.682 | 233.135 | 230.733
2021-07-12 | 19:05 | 57.6575 | 231.71 | 233.115 | 230.72
2021-07-12 | 19:05 | 57.6576 | 231.748 | 233.084 | 230.707
2021-07-12 | 19:05 | 57.6577 | 231.786 | 233.053 | 230.698
2021-07-12 | 19:05 | 57.6578 | 231.821 | 233.02 | 230.691
2021-07-12 | 19:05 | 57.6579 | 231.855 | 232.988 | 230.687
2021-07-12 | 19:05 | 57.658 | 231.891 | 232.952 | 230.688
2021-07-12 | 19:05 | 57.6581 | 231.917 | 232.93 | 230.69
2021-07-12 | 19:05 | 57.6582 | 231.942 | 232.905 | 230.697
2021-07-12 | 19:05 | 57.6583 | 231.966 | 232.875 | 230.706
2021-07-12 | 19:05 | 57.6584 | 231.986 | 232.844 | 230.721
2021-07-12 | 19:05 | 57.6585 | 232.006 | 232.813 | 230.732
2021-07-12 | 19:05 | 57.6586 | 232.026 | 232.786 | 230.742
2021-07-12 | 19:05 | 57.6587 | 232.044 | 232.756 | 230.752
2021-07-12 | 19:05 | 57.6588 | 232.061 | 232.726 | 230.764
2021-07-12 | 19:05 | 57.6589 | 232.072 | 232.69 | 230.777
2021-07-12 | 19:05 | 57.659 | 232.083 | 232.654 | 230.796
2021-07-12 | 19:05 | 57.6591 | 232.093 | 232.623 | 230.812
2021-07-12 | 19:05 | 57.6592 | 232.102 | 232.597 | 230.824
2021-07-12 | 19:05 | 57.6593 | 232.11 | 232.557 | 230.849
2021-07-12 | 19:05 | 57.6594 | 232.117 | 232.516 | 230.878
2021-07-12 | 19:05 | 57.6595 | 232.12 | 232.478 | 230.908
2021-07-12 | 19:05 | 57.6596 | 232.122 | 232.441 | 230.938
2021-07-12 | 19:05 | 57.6597 | 232.121 | 232.407 | 230.977
2021-07-12 | 19:05 | 57.6598 | 232.118 | 232.378 | 231.015
2021-07-12 | 19:05 | 57.6599 | 232.114 | 232.358 | 231.044
2021-07-12 | 19:05 | 57.66 | 232.107 | 232.343 | 231.073
2021-07-12 | 19:05 | 57.6601 | 232.099 | 232.323 | 231.104
2021-07-12 | 19:05 | 57.6602 | 232.09 | 232.301 | 231.134
2021-07-12 | 19:05 | 57.6603 | 232.078 | 232.278 | 231.169
2021-07-12 | 19:05 | 57.6604 | 232.064 | 232.263 | 231.202
2021-07-12 | 19:05 | 57.6605 | 232.048 | 232.251 | 231.229
2021-07-12 | 19:05 | 57.6606 | 232.032 | 232.237 | 231.254
2021-07-12 | 19:05 | 57.6607 | 232.014 | 232.22 | 231.284
2021-07-12 | 19:05 | 57.6608 | 231.995 | 232.202 | 231.314
2021-07-12 | 19:05 | 57.6609 | 231.974 | 232.192 | 231.342
2021-07-12 | 19:05 | 57.661 | 231.944 | 232.182 | 231.38
2021-07-12 | 19:05 | 57.6611 | 231.912 | 232.174 | 231.417
2021-07-12 | 19:05 | 57.6612 | 231.88 | 232.17 | 231.452
2021-07-12 | 19:05 | 57.6613 | 231.848 | 232.169 | 231.485
2021-07-12 | 19:05 | 57.6614 | 231.811 | 232.176 | 231.523
2021-07-12 | 19:05 | 57.6615 | 231.778 | 232.185 | 231.557
2021-07-12 | 19:05 | 57.6616 | 231.754 | 232.19 | 231.582
2021-07-12 | 19:05 | 57.6617 | 231.726 | 232.201 | 231.605
2021-07-12 | 19:05 | 57.6618 | 231.693 | 232.218 | 231.625
2021-07-12 | 19:05 | 57.6619 | 231.664 | 232.231 | 231.644
2021-07-12 | 19:05 | 57.662 | 231.635 | 232.24 | 231.663
2021-07-12 | 19:05 | 57.6621 | 231.605 | 232.253 | 231.68
2021-07-12 | 19:05 | 57.6622 | 231.573 | 232.263 | 231.694
2021-07-12 | 19:05 | 57.6623 | 231.541 | 232.279 | 231.706
2021-07-12 | 19:05 | 57.6624 | 231.511 | 232.296 | 231.717
2021-07-12 | 19:05 | 57.6625 | 231.48 | 232.312 | 231.726
2021-07-12 | 19:05 | 57.6626 | 231.448 | 232.331 | 231.734
2021-07-12 | 19:05 | 57.6627 | 231.407 | 232.361 | 231.742
2021-07-12 | 19:05 | 57.6628 | 231.369 | 232.389 | 231.747
2021-07-12 | 19:05 | 57.6629 | 231.334 | 232.419 | 231.75
2021-07-12 | 19:05 | 57.663 | 231.3 | 232.454 | 231.751
2021-07-12 | 19:05 | 57.6631 | 231.267 | 232.497 | 231.75
2021-07-12 | 19:05 | 57.6632 | 231.238 | 232.536 | 231.746
2021-07-12 | 19:05 | 57.6633 | 231.219 | 232.566 | 231.741
2021-07-12 | 19:05 | 57.6634 | 231.202 | 232.593 | 231.735
2021-07-12 | 19:05 | 57.6635 | 231.182 | 232.623 | 231.726
2021-07-12 | 19:05 | 57.6636 | 231.164 | 232.655 | 231.715
2021-07-12 | 19:05 | 57.6637 | 231.147 | 232.689 | 231.703
2021-07-12 | 19:05 | 57.6638 | 231.131 | 232.721 | 231.689
2021-07-12 | 19:05 | 57.6639 | 231.111 | 232.747 | 231.674
2021-07-12 | 19:05 | 57.664 | 231.095 | 232.777 | 231.656
2021-07-12 | 19:05 | 57.6641 | 231.084 | 232.803 | 231.636
2021-07-12 | 19:05 | 57.6642 | 231.074 | 232.829 | 231.616
2021-07-12 | 19:05 | 57.6643 | 231.062 | 232.859 | 231.596
2021-07-12 | 19:05 | 57.6644 | 231.053 | 232.897 | 231.565
2021-07-12 | 19:05 | 57.6645 | 231.046 | 232.932 | 231.533
2021-07-12 | 19:05 | 57.6646 | 231.043 | 232.966 | 231.502
2021-07-12 | 19:05 | 57.6647 | 231.044 | 233.001 | 231.466
2021-07-12 | 19:05 | 57.6648 | 231.052 | 233.037 | 231.431
2021-07-12 | 19:05 | 57.6649 | 231.06 | 233.061 | 231.405
2021-07-12 | 19:05 | 57.665 | 231.067 | 233.086 | 231.378
2021-07-12 | 19:05 | 57.6651 | 231.077 | 233.108 | 231.351
2021-07-12 | 19:05 | 57.6652 | 231.089 | 233.129 | 231.322
2021-07-12 | 19:05 | 57.6653 | 231.1 | 233.147 | 231.292
2021-07-12 | 19:05 | 57.6654 | 231.116 | 233.165 | 231.259
2021-07-12 | 19:05 | 57.6655 | 231.13 | 233.181 | 231.228
2021-07-12 | 19:05 | 57.6656 | 231.139 | 233.193 | 231.198
2021-07-12 | 19:05 | 57.6657 | 231.155 | 233.206 | 231.168
2021-07-12 | 19:05 | 57.6658 | 231.172 | 233.216 | 231.137
2021-07-12 | 19:05 | 57.6659 | 231.189 | 233.224 | 231.108
2021-07-12 | 19:05 | 57.666 | 231.216 | 233.233 | 231.068
2021-07-12 | 19:05 | 57.6661 | 231.245 | 233.239 | 231.029
2021-07-12 | 19:05 | 57.6662 | 231.274 | 233.244 | 230.991
2021-07-12 | 19:05 | 57.6663 | 231.307 | 233.245 | 230.956
2021-07-12 | 19:05 | 57.6664 | 231.346 | 233.245 | 230.922
2021-07-12 | 19:05 | 57.6665 | 231.382 | 233.242 | 230.893
2021-07-12 | 19:05 | 57.6666 | 231.412 | 233.238 | 230.872
2021-07-12 | 19:05 | 57.6667 | 231.445 | 233.232 | 230.852
2021-07-12 | 19:05 | 57.6668 | 231.477 | 233.224 | 230.832
2021-07-12 | 19:05 | 57.6669 | 231.504 | 233.214 | 230.814
2021-07-12 | 19:05 | 57.667 | 231.537 | 233.203 | 230.798
2021-07-12 | 19:05 | 57.6671 | 231.571 | 233.189 | 230.78
2021-07-12 | 19:05 | 57.6672 | 231.602 | 233.174 | 230.764
2021-07-12 | 19:05 | 57.6673 | 231.626 | 233.157 | 230.749
2021-07-12 | 19:05 | 57.6674 | 231.655 | 233.139 | 230.735
2021-07-12 | 19:05 | 57.6675 | 231.687 | 233.119 | 230.719
2021-07-12 | 19:05 | 57.6676 | 231.714 | 233.099 | 230.709
2021-07-12 | 19:05 | 57.6677 | 231.752 | 233.068 | 230.697
2021-07-12 | 19:05 | 57.6678 | 231.789 | 233.036 | 230.69
2021-07-12 | 19:05 | 57.6679 | 231.824 | 233.005 | 230.684
2021-07-12 | 19:05 | 57.668 | 231.859 | 232.973 | 230.682
2021-07-12 | 19:05 | 57.6681 | 231.896 | 232.934 | 230.687
2021-07-12 | 19:05 | 57.6682 | 231.93 | 232.9 | 230.697
2021-07-12 | 19:05 | 57.6683 | 231.953 | 232.874 | 230.706
2021-07-12 | 19:05 | 57.6684 | 231.976 | 232.846 | 230.715
2021-07-12 | 19:05 | 57.6685 | 231.997 | 232.816 | 230.726
2021-07-12 | 19:05 | 57.6686 | 232.017 | 232.786 | 230.737
2021-07-12 | 19:05 | 57.6687 | 232.035 | 232.755 | 230.748
2021-07-12 | 19:05 | 57.6688 | 232.052 | 232.725 | 230.761
2021-07-12 | 19:05 | 57.6689 | 232.065 | 232.692 | 230.774
2021-07-12 | 19:05 | 57.669 | 232.077 | 232.657 | 230.787
2021-07-12 | 19:05 | 57.6691 | 232.088 | 232.629 | 230.804
2021-07-12 | 19:05 | 57.6692 | 232.097 | 232.601 | 230.817
2021-07-12 | 19:05 | 57.6693 | 232.104 | 232.569 | 230.836
2021-07-12 | 19:05 | 57.6694 | 232.111 | 232.527 | 230.865
2021-07-12 | 19:05 | 57.6695 | 232.116 | 232.487 | 230.894
2021-07-12 | 19:05 | 57.6696 | 232.119 | 232.451 | 230.924
2021-07-12 | 19:05 | 57.6697 | 232.12 | 232.418 | 230.958
2021-07-12 | 19:05 | 57.6698 | 232.118 | 232.384 | 231.001
2021-07-12 | 19:05 | 57.6699 | 232.113 | 232.352 | 231.041
2021-07-12 | 19:05 | 57.67 | 232.108 | 232.33 | 231.073
2021-07-12 | 19:05 | 57.6701 | 232.101 | 232.315 | 231.103
2021-07-12 | 19:05 | 57.6702 | 232.092 | 232.297 | 231.133
2021-07-12 | 19:05 | 57.6703 | 232.081 | 232.274 | 231.164
2021-07-12 | 19:05 | 57.6704 | 232.068 | 232.255 | 231.198
2021-07-12 | 19:05 | 57.6705 | 232.053 | 232.243 | 231.229
2021-07-12 | 19:05 | 57.6706 | 232.037 | 232.229 | 231.253
2021-07-12 | 19:05 | 57.6707 | 232.019 | 232.209 | 231.283
2021-07-12 | 19:05 | 57.6708 | 232 | 232.194 | 231.314
2021-07-12 | 19:05 | 57.6709 | 231.98 | 232.185 | 231.341
2021-07-12 | 19:05 | 57.671 | 231.957 | 232.18 | 231.367
2021-07-12 | 19:05 | 57.6711 | 231.925 | 232.171 | 231.405
2021-07-12 | 19:05 | 57.6712 | 231.892 | 232.165 | 231.44
2021-07-12 | 19:05 | 57.6713 | 231.86 | 232.16 | 231.475
2021-07-12 | 19:05 | 57.6714 | 231.824 | 232.164 | 231.511
2021-07-12 | 19:05 | 57.6715 | 231.788 | 232.173 | 231.548
2021-07-12 | 19:05 | 57.6716 | 231.752 | 232.183 | 231.582
2021-07-12 | 19:05 | 57.6717 | 231.723 | 232.189 | 231.607
2021-07-12 | 19:05 | 57.6718 | 231.695 | 232.199 | 231.63
2021-07-12 | 19:05 | 57.6719 | 231.666 | 232.213 | 231.65
2021-07-12 | 19:05 | 57.672 | 231.635 | 232.227 | 231.669
2021-07-12 | 19:05 | 57.6721 | 231.603 | 232.239 | 231.687
2021-07-12 | 19:05 | 57.6722 | 231.574 | 232.249 | 231.703
2021-07-12 | 19:05 | 57.6723 | 231.543 | 232.261 | 231.715
2021-07-12 | 19:05 | 57.6724 | 231.51 | 232.28 | 231.727
2021-07-12 | 19:05 | 57.6725 | 231.479 | 232.296 | 231.737
2021-07-12 | 19:05 | 57.6726 | 231.452 | 232.31 | 231.746
2021-07-12 | 19:05 | 57.6727 | 231.424 | 232.329 | 231.753
2021-07-12 | 19:05 | 57.6728 | 231.393 | 232.353 | 231.758
2021-07-12 | 19:05 | 57.6729 | 231.355 | 232.384 | 231.762
2021-07-12 | 19:05 | 57.673 | 231.32 | 232.416 | 231.764
2021-07-12 | 19:05 | 57.6731 | 231.287 | 232.455 | 231.763
2021-07-12 | 19:05 | 57.6732 | 231.26 | 232.491 | 231.761
2021-07-12 | 19:05 | 57.6733 | 231.23 | 232.534 | 231.756
2021-07-12 | 19:05 | 57.6734 | 231.202 | 232.579 | 231.748
2021-07-12 | 19:05 | 57.6735 | 231.18 | 232.611 | 231.74
2021-07-12 | 19:05 | 57.6736 | 231.164 | 232.639 | 231.73
2021-07-12 | 19:05 | 57.6737 | 231.146 | 232.672 | 231.719
2021-07-12 | 19:05 | 57.6738 | 231.13 | 232.707 | 231.705
2021-07-12 | 19:05 | 57.6739 | 231.113 | 232.736 | 231.69
2021-07-12 | 19:05 | 57.674 | 231.096 | 232.763 | 231.673
2021-07-12 | 19:05 | 57.6741 | 231.082 | 232.791 | 231.655
2021-07-12 | 19:05 | 57.6742 | 231.069 | 232.819 | 231.635
2021-07-12 | 19:05 | 57.6743 | 231.059 | 232.848 | 231.615
2021-07-12 | 19:05 | 57.6744 | 231.053 | 232.875 | 231.594
2021-07-12 | 19:05 | 57.6745 | 231.048 | 232.9 | 231.571
2021-07-12 | 19:05 | 57.6746 | 231.044 | 232.934 | 231.539
2021-07-12 | 19:05 | 57.6747 | 231.044 | 232.968 | 231.507
2021-07-12 | 19:05 | 57.6748 | 231.05 | 233.006 | 231.47
2021-07-12 | 19:05 | 57.6749 | 231.059 | 233.04 | 231.437
2021-07-12 | 19:05 | 57.675 | 231.071 | 233.073 | 231.4
2021-07-12 | 19:05 | 57.6751 | 231.086 | 233.106 | 231.361
2021-07-12 | 19:05 | 57.6752 | 231.1 | 233.126 | 231.33
2021-07-12 | 19:05 | 57.6753 | 231.112 | 233.146 | 231.301
2021-07-12 | 19:05 | 57.6754 | 231.123 | 233.165 | 231.273
2021-07-12 | 19:05 | 57.6755 | 231.135 | 233.182 | 231.243
2021-07-12 | 19:05 | 57.6756 | 231.147 | 233.195 | 231.21
2021-07-12 | 19:05 | 57.6757 | 231.165 | 233.207 | 231.177
2021-07-12 | 19:05 | 57.6758 | 231.182 | 233.218 | 231.147
2021-07-12 | 19:05 | 57.6759 | 231.197 | 233.228 | 231.118
2021-07-12 | 19:05 | 57.676 | 231.212 | 233.235 | 231.088
2021-07-12 | 19:05 | 57.6761 | 231.233 | 233.241 | 231.059
2021-07-12 | 19:05 | 57.6762 | 231.256 | 233.245 | 231.03
2021-07-12 | 19:05 | 57.6763 | 231.279 | 233.247 | 231.004
2021-07-12 | 19:05 | 57.6764 | 231.314 | 233.248 | 230.97
2021-07-12 | 19:05 | 57.6765 | 231.357 | 233.246 | 230.936
2021-07-12 | 19:05 | 57.6766 | 231.397 | 233.242 | 230.906
2021-07-12 | 19:05 | 57.6767 | 231.438 | 233.235 | 230.877
2021-07-12 | 19:05 | 57.6768 | 231.481 | 233.225 | 230.85
2021-07-12 | 19:05 | 57.6769 | 231.525 | 233.213 | 230.822
2021-07-12 | 19:05 | 57.677 | 231.558 | 233.203 | 230.801
2021-07-12 | 19:05 | 57.6771 | 231.592 | 233.19 | 230.783
2021-07-12 | 19:05 | 57.6772 | 231.622 | 233.174 | 230.769
2021-07-12 | 19:05 | 57.6773 | 231.646 | 233.158 | 230.754
2021-07-12 | 19:05 | 57.6774 | 231.675 | 233.14 | 230.737
2021-07-12 | 19:05 | 57.6775 | 231.705 | 233.122 | 230.721
2021-07-12 | 19:05 | 57.6776 | 231.734 | 233.103 | 230.708
2021-07-12 | 19:05 | 57.6777 | 231.76 | 233.081 | 230.7
2021-07-12 | 19:05 | 57.6778 | 231.786 | 233.057 | 230.695
2021-07-12 | 19:05 | 57.6779 | 231.81 | 233.033 | 230.692
2021-07-12 | 19:05 | 57.678 | 231.835 | 233.01 | 230.688
2021-07-12 | 19:05 | 57.6781 | 231.872 | 232.973 | 230.691
2021-07-12 | 19:05 | 57.6782 | 231.908 | 232.939 | 230.697
2021-07-12 | 19:05 | 57.6783 | 231.941 | 232.901 | 230.708
2021-07-12 | 19:05 | 57.6784 | 231.974 | 232.862 | 230.719
2021-07-12 | 19:05 | 57.6785 | 232.005 | 232.822 | 230.734
2021-07-12 | 19:05 | 57.6786 | 232.033 | 232.78 | 230.748
2021-07-12 | 19:05 | 57.6787 | 232.051 | 232.749 | 230.762
2021-07-12 | 19:05 | 57.6788 | 232.07 | 232.721 | 230.772
2021-07-12 | 19:05 | 57.6789 | 232.086 | 232.693 | 230.783
2021-07-12 | 19:05 | 57.679 | 232.098 | 232.661 | 230.791
2021-07-12 | 19:05 | 57.6791 | 232.108 | 232.626 | 230.811
2021-07-12 | 19:05 | 57.6792 | 232.118 | 232.591 | 230.829
2021-07-12 | 19:05 | 57.6793 | 232.126 | 232.563 | 230.844
2021-07-12 | 19:05 | 57.6794 | 232.132 | 232.538 | 230.858
2021-07-12 | 19:05 | 57.6795 | 232.137 | 232.51 | 230.878
2021-07-12 | 19:05 | 57.6796 | 232.14 | 232.481 | 230.901
2021-07-12 | 19:05 | 57.6797 | 232.141 | 232.451 | 230.924
2021-07-12 | 19:05 | 57.6798 | 232.14 | 232.426 | 230.954
2021-07-12 | 19:05 | 57.6799 | 232.137 | 232.396 | 230.991
2021-07-12 | 19:05 | 57.68 | 232.131 | 232.365 | 231.033
2021-07-12 | 19:05 | 57.6801 | 232.122 | 232.338 | 231.076
2021-07-12 | 19:05 | 57.6802 | 232.111 | 232.31 | 231.121
2021-07-12 | 19:05 | 57.6803 | 232.097 | 232.284 | 231.163
2021-07-12 | 19:05 | 57.6804 | 232.08 | 232.257 | 231.208
2021-07-12 | 19:05 | 57.6805 | 232.066 | 232.24 | 231.242
2021-07-12 | 19:05 | 57.6806 | 232.05 | 232.225 | 231.27
2021-07-12 | 19:05 | 57.6807 | 232.032 | 232.213 | 231.296
2021-07-12 | 19:05 | 57.6808 | 232.013 | 232.2 | 231.324
2021-07-12 | 19:05 | 57.6809 | 231.993 | 232.185 | 231.352
2021-07-12 | 19:05 | 57.681 | 231.973 | 232.172 | 231.382
2021-07-12 | 19:05 | 57.6811 | 231.952 | 232.163 | 231.409
2021-07-12 | 19:05 | 57.6812 | 231.929 | 232.159 | 231.435
2021-07-12 | 19:05 | 57.6813 | 231.904 | 232.158 | 231.459
2021-07-12 | 19:05 | 57.6814 | 231.88 | 232.159 | 231.483
2021-07-12 | 19:05 | 57.6815 | 231.852 | 232.16 | 231.512
2021-07-12 | 19:05 | 57.6816 | 231.818 | 232.168 | 231.546
2021-07-12 | 19:05 | 57.6817 | 231.781 | 232.179 | 231.579
2021-07-12 | 19:05 | 57.6818 | 231.742 | 232.194 | 231.611
2021-07-12 | 19:05 | 57.6819 | 231.7 | 232.212 | 231.641
2021-07-12 | 19:05 | 57.682 | 231.659 | 232.229 | 231.668
2021-07-12 | 19:05 | 57.6821 | 231.616 | 232.244 | 231.695
2021-07-12 | 19:05 | 57.6822 | 231.588 | 232.255 | 231.712
2021-07-12 | 19:05 | 57.6823 | 231.558 | 232.262 | 231.725
2021-07-12 | 19:05 | 57.6824 | 231.526 | 232.278 | 231.738
2021-07-12 | 19:05 | 57.6825 | 231.495 | 232.296 | 231.749
2021-07-12 | 19:05 | 57.6826 | 231.466 | 232.313 | 231.757
2021-07-12 | 19:05 | 57.6827 | 231.435 | 232.332 | 231.764
2021-07-12 | 19:05 | 57.6828 | 231.406 | 232.352 | 231.77
2021-07-12 | 19:05 | 57.6829 | 231.383 | 232.371 | 231.774
2021-07-12 | 19:05 | 57.683 | 231.359 | 232.389 | 231.776
2021-07-12 | 19:05 | 57.6831 | 231.333 | 232.415 | 231.777
2021-07-12 | 19:05 | 57.6832 | 231.308 | 232.449 | 231.776
2021-07-12 | 19:05 | 57.6833 | 231.278 | 232.488 | 231.772
2021-07-12 | 19:05 | 57.6834 | 231.252 | 232.53 | 231.765
2021-07-12 | 19:05 | 57.6835 | 231.227 | 232.571 | 231.756
2021-07-12 | 19:05 | 57.6836 | 231.201 | 232.614 | 231.744
2021-07-12 | 19:05 | 57.6837 | 231.176 | 232.658 | 231.73
2021-07-12 | 19:05 | 57.6838 | 231.153 | 232.702 | 231.712
2021-07-12 | 19:05 | 57.6839 | 231.138 | 232.734 | 231.698
2021-07-12 | 19:05 | 57.684 | 231.119 | 232.76 | 231.683
2021-07-12 | 19:05 | 57.6841 | 231.103 | 232.789 | 231.666
2021-07-12 | 19:05 | 57.6842 | 231.093 | 232.815 | 231.647
2021-07-12 | 19:05 | 57.6843 | 231.085 | 232.84 | 231.627
2021-07-12 | 19:05 | 57.6844 | 231.076 | 232.868 | 231.606
2021-07-12 | 19:05 | 57.6845 | 231.066 | 232.896 | 231.586
2021-07-12 | 19:05 | 57.6846 | 231.062 | 232.922 | 231.565
2021-07-12 | 19:05 | 57.6847 | 231.062 | 232.945 | 231.542
2021-07-12 | 19:05 | 57.6848 | 231.064 | 232.968 | 231.516
2021-07-12 | 19:05 | 57.6849 | 231.072 | 233.002 | 231.483
2021-07-12 | 19:05 | 57.685 | 231.084 | 233.035 | 231.447
2021-07-12 | 19:05 | 57.6851 | 231.095 | 233.068 | 231.41
2021-07-12 | 19:05 | 57.6852 | 231.109 | 233.097 | 231.371
2021-07-12 | 19:05 | 57.6853 | 231.125 | 233.126 | 231.331
2021-07-12 | 19:05 | 57.6854 | 231.141 | 233.152 | 231.29
2021-07-12 | 19:05 | 57.6855 | 231.159 | 233.177 | 231.246
2021-07-12 | 19:05 | 57.6856 | 231.177 | 233.198 | 231.204
2021-07-12 | 19:05 | 57.6857 | 231.186 | 233.21 | 231.174
2021-07-12 | 19:05 | 57.6858 | 231.2 | 233.221 | 231.143
2021-07-12 | 19:05 | 57.6859 | 231.217 | 233.231 | 231.114
2021-07-12 | 19:05 | 57.686 | 231.233 | 233.239 | 231.086
2021-07-12 | 19:05 | 57.6861 | 231.251 | 233.245 | 231.057
2021-07-12 | 19:05 | 57.6862 | 231.271 | 233.249 | 231.03
2021-07-12 | 19:05 | 57.6863 | 231.292 | 233.252 | 231.004
2021-07-12 | 19:05 | 57.6864 | 231.314 | 233.253 | 230.98
2021-07-12 | 19:05 | 57.6865 | 231.341 | 233.253 | 230.957
2021-07-12 | 19:05 | 57.6866 | 231.376 | 233.25 | 230.927
2021-07-12 | 19:05 | 57.6867 | 231.416 | 233.244 | 230.898
2021-07-12 | 19:05 | 57.6868 | 231.459 | 233.236 | 230.872
2021-07-12 | 19:05 | 57.6869 | 231.502 | 233.226 | 230.845
2021-07-12 | 19:05 | 57.687 | 231.541 | 233.212 | 230.82
2021-07-12 | 19:05 | 57.6871 | 231.584 | 233.196 | 230.797
2021-07-12 | 19:05 | 57.6872 | 231.628 | 233.178 | 230.773
2021-07-12 | 19:05 | 57.6873 | 231.669 | 233.157 | 230.75
2021-07-12 | 19:05 | 57.6874 | 231.693 | 233.14 | 230.735
2021-07-12 | 19:05 | 57.6875 | 231.719 | 233.122 | 230.723
2021-07-12 | 19:05 | 57.6876 | 231.747 | 233.104 | 230.709
2021-07-12 | 19:05 | 57.6877 | 231.775 | 233.084 | 230.698
2021-07-12 | 19:05 | 57.6878 | 231.8 | 233.063 | 230.69
2021-07-12 | 19:05 | 57.6879 | 231.823 | 233.04 | 230.687
2021-07-12 | 19:05 | 57.688 | 231.847 | 233.019 | 230.683
2021-07-12 | 19:05 | 57.6881 | 231.871 | 232.998 | 230.68
2021-07-12 | 19:05 | 57.6882 | 231.898 | 232.971 | 230.682
2021-07-12 | 19:05 | 57.6883 | 231.93 | 232.938 | 230.692
2021-07-12 | 19:05 | 57.6884 | 231.96 | 232.901 | 230.705
2021-07-12 | 19:05 | 57.6885 | 231.991 | 232.863 | 230.717
2021-07-12 | 19:05 | 57.6886 | 232.019 | 232.824 | 230.731
2021-07-12 | 19:05 | 57.6887 | 232.045 | 232.784 | 230.746
2021-07-12 | 19:05 | 57.6888 | 232.07 | 232.743 | 230.763
2021-07-12 | 19:05 | 57.6889 | 232.091 | 232.702 | 230.781
2021-07-12 | 19:05 | 57.689 | 232.11 | 232.661 | 230.797
2021-07-12 | 19:05 | 57.6891 | 232.125 | 232.616 | 230.815
2021-07-12 | 19:05 | 57.6892 | 232.135 | 232.587 | 230.832
2021-07-12 | 19:05 | 57.6893 | 232.143 | 232.562 | 230.844
2021-07-12 | 19:05 | 57.6894 | 232.149 | 232.536 | 230.859
2021-07-12 | 19:05 | 57.6895 | 232.154 | 232.505 | 230.879
2021-07-12 | 19:05 | 57.6896 | 232.157 | 232.477 | 230.901
2021-07-12 | 19:05 | 57.6897 | 232.159 | 232.455 | 230.92
2021-07-12 | 19:05 | 57.6898 | 232.159 | 232.436 | 230.94
2021-07-12 | 19:05 | 57.6899 | 232.158 | 232.413 | 230.968
2021-07-12 | 19:05 | 57.69 | 232.153 | 232.382 | 231.006
2021-07-12 | 19:05 | 57.6901 | 232.146 | 232.354 | 231.047
2021-07-12 | 19:05 | 57.6902 | 232.136 | 232.331 | 231.088
2021-07-12 | 19:05 | 57.6903 | 232.124 | 232.308 | 231.129
2021-07-12 | 19:05 | 57.6904 | 232.11 | 232.282 | 231.17
2021-07-12 | 19:05 | 57.6905 | 232.092 | 232.256 | 231.214
2021-07-12 | 19:05 | 57.6906 | 232.072 | 232.237 | 231.255
2021-07-12 | 19:05 | 57.6907 | 232.052 | 232.216 | 231.289
2021-07-12 | 19:05 | 57.6908 | 232.028 | 232.193 | 231.328
2021-07-12 | 19:05 | 57.6909 | 232.01 | 232.177 | 231.355
2021-07-12 | 19:05 | 57.691 | 231.991 | 232.165 | 231.382
2021-07-12 | 19:05 | 57.6911 | 231.971 | 232.161 | 231.407
2021-07-12 | 19:05 | 57.6912 | 231.948 | 232.158 | 231.432
2021-07-12 | 19:05 | 57.6913 | 231.927 | 232.151 | 231.456
2021-07-12 | 19:05 | 57.6914 | 231.906 | 232.145 | 231.48
2021-07-12 | 19:05 | 57.6915 | 231.883 | 232.149 | 231.504
2021-07-12 | 19:05 | 57.6916 | 231.86 | 232.158 | 231.526
2021-07-12 | 19:05 | 57.6917 | 231.824 | 232.171 | 231.558
2021-07-12 | 19:05 | 57.6918 | 231.787 | 232.182 | 231.591
2021-07-12 | 19:05 | 57.6919 | 231.749 | 232.196 | 231.62
2021-07-12 | 19:05 | 57.692 | 231.71 | 232.212 | 231.648
2021-07-12 | 19:05 | 57.6921 | 231.669 | 232.229 | 231.673
2021-07-12 | 19:05 | 57.6922 | 231.626 | 232.248 | 231.697
2021-07-12 | 19:05 | 57.6923 | 231.585 | 232.263 | 231.718
2021-07-12 | 19:05 | 57.6924 | 231.544 | 232.278 | 231.734
2021-07-12 | 19:05 | 57.6925 | 231.501 | 232.3 | 231.751
2021-07-12 | 19:05 | 57.6926 | 231.47 | 232.318 | 231.759
2021-07-12 | 19:05 | 57.6927 | 231.442 | 232.333 | 231.767
2021-07-12 | 19:05 | 57.6928 | 231.418 | 232.349 | 231.774
2021-07-12 | 19:05 | 57.6929 | 231.391 | 232.369 | 231.778
2021-07-12 | 19:05 | 57.693 | 231.364 | 232.393 | 231.781
2021-07-12 | 19:05 | 57.6931 | 231.339 | 232.415 | 231.782
2021-07-12 | 19:05 | 57.6932 | 231.316 | 232.441 | 231.782
2021-07-12 | 19:05 | 57.6933 | 231.299 | 232.465 | 231.78
2021-07-12 | 19:05 | 57.6934 | 231.279 | 232.496 | 231.777
2021-07-12 | 19:05 | 57.6935 | 231.252 | 232.539 | 231.768
2021-07-12 | 19:05 | 57.6936 | 231.224 | 232.583 | 231.758
2021-07-12 | 19:05 | 57.6937 | 231.201 | 232.623 | 231.745
2021-07-12 | 19:05 | 57.6938 | 231.176 | 232.666 | 231.729
2021-07-12 | 19:05 | 57.6939 | 231.155 | 232.711 | 231.71
2021-07-12 | 19:05 | 57.694 | 231.131 | 232.75 | 231.69
2021-07-12 | 19:05 | 57.6941 | 231.109 | 232.788 | 231.667
2021-07-12 | 19:05 | 57.6942 | 231.089 | 232.828 | 231.641
2021-07-12 | 19:05 | 57.6943 | 231.078 | 232.855 | 231.623
2021-07-12 | 19:05 | 57.6944 | 231.068 | 232.883 | 231.603
2021-07-12 | 19:05 | 57.6945 | 231.061 | 232.911 | 231.583
2021-07-12 | 19:05 | 57.6946 | 231.057 | 232.936 | 231.561
2021-07-12 | 19:05 | 57.6947 | 231.056 | 232.959 | 231.538
2021-07-12 | 19:05 | 57.6948 | 231.055 | 232.983 | 231.516
2021-07-12 | 19:05 | 57.6949 | 231.058 | 233.011 | 231.491
2021-07-12 | 19:05 | 57.695 | 231.063 | 233.034 | 231.469
2021-07-12 | 19:05 | 57.6951 | 231.072 | 233.056 | 231.443
2021-07-12 | 19:05 | 57.6952 | 231.086 | 233.087 | 231.405
2021-07-12 | 19:05 | 57.6953 | 231.103 | 233.116 | 231.365
2021-07-12 | 19:05 | 57.6954 | 231.12 | 233.143 | 231.324
2021-07-12 | 19:05 | 57.6955 | 231.138 | 233.168 | 231.283
2021-07-12 | 19:05 | 57.6956 | 231.158 | 233.192 | 231.241
2021-07-12 | 19:05 | 57.6957 | 231.174 | 233.21 | 231.198
2021-07-12 | 19:05 | 57.6958 | 231.195 | 233.227 | 231.154
2021-07-12 | 19:05 | 57.6959 | 231.217 | 233.242 | 231.113
2021-07-12 | 19:05 | 57.696 | 231.235 | 233.251 | 231.086
2021-07-12 | 19:05 | 57.6961 | 231.251 | 233.258 | 231.058
2021-07-12 | 19:05 | 57.6962 | 231.271 | 233.263 | 231.03
2021-07-12 | 19:05 | 57.6963 | 231.292 | 233.267 | 231.003
2021-07-12 | 19:05 | 57.6964 | 231.316 | 233.269 | 230.977
2021-07-12 | 19:05 | 57.6965 | 231.34 | 233.269 | 230.953
2021-07-12 | 19:05 | 57.6966 | 231.369 | 233.268 | 230.929
2021-07-12 | 19:05 | 57.6967 | 231.396 | 233.265 | 230.91
2021-07-12 | 19:05 | 57.6968 | 231.424 | 233.26 | 230.892
2021-07-12 | 19:05 | 57.6969 | 231.455 | 233.254 | 230.873
2021-07-12 | 19:05 | 57.697 | 231.5 | 233.241 | 230.846
2021-07-12 | 19:05 | 57.6971 | 231.543 | 233.226 | 230.821
2021-07-12 | 19:05 | 57.6972 | 231.588 | 233.208 | 230.797
2021-07-12 | 19:05 | 57.6973 | 231.633 | 233.187 | 230.775
2021-07-12 | 19:05 | 57.6974 | 231.67 | 233.165 | 230.752
2021-07-12 | 19:05 | 57.6975 | 231.71 | 233.14 | 230.732
2021-07-12 | 19:05 | 57.6976 | 231.74 | 233.12 | 230.719
2021-07-12 | 19:05 | 57.6977 | 231.77 | 233.102 | 230.706
2021-07-12 | 19:05 | 57.6978 | 231.798 | 233.081 | 230.696
2021-07-12 | 19:05 | 57.6979 | 231.825 | 233.058 | 230.691
2021-07-12 | 19:05 | 57.698 | 231.848 | 233.034 | 230.689
2021-07-12 | 19:05 | 57.6981 | 231.871 | 233.009 | 230.689
2021-07-12 | 19:05 | 57.6982 | 231.899 | 232.984 | 230.691
2021-07-12 | 19:05 | 57.6983 | 231.925 | 232.963 | 230.694
2021-07-12 | 19:05 | 57.6984 | 231.95 | 232.937 | 230.701
2021-07-12 | 19:05 | 57.6985 | 231.973 | 232.907 | 230.711
2021-07-12 | 19:05 | 57.6986 | 231.994 | 232.876 | 230.724
2021-07-12 | 19:05 | 57.6987 | 232.022 | 232.835 | 230.738
2021-07-12 | 19:05 | 57.6988 | 232.048 | 232.792 | 230.757
2021-07-12 | 19:05 | 57.6989 | 232.073 | 232.748 | 230.774
2021-07-12 | 19:05 | 57.699 | 232.095 | 232.705 | 230.794
2021-07-12 | 19:05 | 57.6991 | 232.111 | 232.66 | 230.808
2021-07-12 | 19:05 | 57.6992 | 232.127 | 232.616 | 230.832
2021-07-12 | 19:05 | 57.6993 | 232.136 | 232.581 | 230.852
2021-07-12 | 19:05 | 57.6994 | 232.144 | 232.549 | 230.872
2021-07-12 | 19:05 | 57.6995 | 232.15 | 232.523 | 230.888
2021-07-12 | 19:05 | 57.6996 | 232.154 | 232.498 | 230.907
2021-07-12 | 19:05 | 57.6997 | 232.157 | 232.473 | 230.928
2021-07-12 | 19:05 | 57.6998 | 232.158 | 232.444 | 230.953
2021-07-12 | 19:05 | 57.6999 | 232.157 | 232.416 | 230.985
2021-07-12 | 19:05 | 57.7 | 232.154 | 232.394 | 231.013
2021-07-12 | 19:05 | 57.7001 | 232.15 | 232.375 | 231.042
2021-07-12 | 19:05 | 57.7002 | 232.143 | 232.359 | 231.072
2021-07-12 | 19:05 | 57.7003 | 232.135 | 232.339 | 231.103
2021-07-12 | 19:05 | 57.7004 | 232.126 | 232.317 | 231.134
2021-07-12 | 19:05 | 57.7005 | 232.109 | 232.29 | 231.181
2021-07-12 | 19:05 | 57.7006 | 232.089 | 232.268 | 231.225
2021-07-12 | 19:05 | 57.7007 | 232.068 | 232.245 | 231.265
2021-07-12 | 19:05 | 57.7008 | 232.044 | 232.223 | 231.304
2021-07-12 | 19:05 | 57.7009 | 232.017 | 232.203 | 231.346
2021-07-12 | 19:05 | 57.701 | 231.989 | 232.184 | 231.385
2021-07-12 | 19:05 | 57.7011 | 231.968 | 232.172 | 231.416
2021-07-12 | 19:05 | 57.7012 | 231.946 | 232.163 | 231.445
2021-07-12 | 19:05 | 57.7013 | 231.924 | 232.157 | 231.471
2021-07-12 | 19:05 | 57.7014 | 231.901 | 232.157 | 231.496
2021-07-12 | 19:05 | 57.7015 | 231.876 | 232.161 | 231.519
2021-07-12 | 19:05 | 57.7016 | 231.848 | 232.167 | 231.547
2021-07-12 | 19:05 | 57.7017 | 231.825 | 232.171 | 231.572
2021-07-12 | 19:05 | 57.7018 | 231.8 | 232.176 | 231.597
2021-07-12 | 19:05 | 57.7019 | 231.772 | 232.186 | 231.62
2021-07-12 | 19:05 | 57.702 | 231.739 | 232.202 | 231.641
2021-07-12 | 19:05 | 57.7021 | 231.71 | 232.217 | 231.66
2021-07-12 | 19:05 | 57.7022 | 231.666 | 232.235 | 231.686
2021-07-12 | 19:05 | 57.7023 | 231.623 | 232.256 | 231.709
2021-07-12 | 19:05 | 57.7024 | 231.58 | 232.27 | 231.727
2021-07-12 | 19:05 | 57.7025 | 231.536 | 232.292 | 231.744
2021-07-12 | 19:05 | 57.7026 | 231.493 | 232.316 | 231.76
2021-07-12 | 19:05 | 57.7027 | 231.451 | 232.338 | 231.772
2021-07-12 | 19:05 | 57.7028 | 231.421 | 232.36 | 231.779
2021-07-12 | 19:05 | 57.7029 | 231.388 | 232.382 | 231.784
2021-07-12 | 19:05 | 57.703 | 231.362 | 232.404 | 231.788
2021-07-12 | 19:05 | 57.7031 | 231.341 | 232.421 | 231.79
2021-07-12 | 19:05 | 57.7032 | 231.316 | 232.446 | 231.79
2021-07-12 | 19:05 | 57.7033 | 231.292 | 232.479 | 231.789
2021-07-12 | 19:05 | 57.7034 | 231.268 | 232.511 | 231.786
2021-07-12 | 19:05 | 57.7035 | 231.249 | 232.541 | 231.781
2021-07-12 | 19:05 | 57.7036 | 231.233 | 232.57 | 231.774
2021-07-12 | 19:05 | 57.7037 | 231.213 | 232.6 | 231.765
2021-07-12 | 19:05 | 57.7038 | 231.195 | 232.633 | 231.755
2021-07-12 | 19:05 | 57.7039 | 231.171 | 232.679 | 231.737
2021-07-12 | 19:05 | 57.704 | 231.149 | 232.722 | 231.716
2021-07-12 | 19:05 | 57.7041 | 231.124 | 232.759 | 231.694
2021-07-12 | 19:05 | 57.7042 | 231.102 | 232.802 | 231.669
2021-07-12 | 19:05 | 57.7043 | 231.085 | 232.841 | 231.642
2021-07-12 | 19:05 | 57.7044 | 231.071 | 232.878 | 231.613
2021-07-12 | 19:05 | 57.7045 | 231.065 | 232.904 | 231.591
2021-07-12 | 19:05 | 57.7046 | 231.057 | 232.933 | 231.568
2021-07-12 | 19:05 | 57.7047 | 231.05 | 232.96 | 231.547
2021-07-12 | 19:05 | 57.7048 | 231.049 | 232.985 | 231.525
2021-07-12 | 19:05 | 57.7049 | 231.053 | 233.012 | 231.497
2021-07-12 | 19:05 | 57.705 | 231.06 | 233.035 | 231.473
2021-07-12 | 19:05 | 57.7051 | 231.069 | 233.059 | 231.446
2021-07-12 | 19:05 | 57.7052 | 231.077 | 233.084 | 231.419
2021-07-12 | 19:05 | 57.7053 | 231.087 | 233.105 | 231.392
2021-07-12 | 19:05 | 57.7054 | 231.098 | 233.126 | 231.364
2021-07-12 | 19:05 | 57.7055 | 231.111 | 233.145 | 231.334
2021-07-12 | 19:05 | 57.7056 | 231.126 | 233.163 | 231.301
2021-07-12 | 19:05 | 57.7057 | 231.145 | 233.184 | 231.256
2021-07-12 | 19:05 | 57.7058 | 231.16 | 233.201 | 231.214
2021-07-12 | 19:05 | 57.7059 | 231.181 | 233.218 | 231.171
2021-07-12 | 19:05 | 57.706 | 231.205 | 233.231 | 231.128
2021-07-12 | 19:05 | 57.7061 | 231.229 | 233.243 | 231.087
2021-07-12 | 19:05 | 57.7062 | 231.256 | 233.251 | 231.046
2021-07-12 | 19:05 | 57.7063 | 231.276 | 233.256 | 231.018
2021-07-12 | 19:05 | 57.7064 | 231.298 | 233.258 | 230.991
2021-07-12 | 19:05 | 57.7065 | 231.324 | 233.259 | 230.966
2021-07-12 | 19:05 | 57.7066 | 231.355 | 233.259 | 230.942
2021-07-12 | 19:05 | 57.7067 | 231.38 | 233.256 | 230.921
2021-07-12 | 19:05 | 57.7068 | 231.41 | 233.252 | 230.902
2021-07-12 | 19:05 | 57.7069 | 231.443 | 233.246 | 230.882
2021-07-12 | 19:05 | 57.707 | 231.475 | 233.238 | 230.862
2021-07-12 | 19:05 | 57.7071 | 231.503 | 233.228 | 230.844
2021-07-12 | 19:05 | 57.7072 | 231.535 | 233.216 | 230.827
2021-07-12 | 19:05 | 57.7073 | 231.57 | 233.203 | 230.81
2021-07-12 | 19:05 | 57.7074 | 231.613 | 233.182 | 230.785
2021-07-12 | 19:05 | 57.7075 | 231.652 | 233.157 | 230.763
2021-07-12 | 19:05 | 57.7076 | 231.691 | 233.131 | 230.744
2021-07-12 | 19:05 | 57.7077 | 231.731 | 233.103 | 230.726
2021-07-12 | 19:05 | 57.7078 | 231.77 | 233.074 | 230.712
2021-07-12 | 19:05 | 57.7079 | 231.808 | 233.044 | 230.702
2021-07-12 | 19:05 | 57.708 | 231.833 | 233.02 | 230.696
2021-07-12 | 19:05 | 57.7081 | 231.856 | 232.996 | 230.695
2021-07-12 | 19:05 | 57.7082 | 231.881 | 232.974 | 230.696
2021-07-12 | 19:05 | 57.7083 | 231.91 | 232.948 | 230.698
2021-07-12 | 19:05 | 57.7084 | 231.934 | 232.922 | 230.704
2021-07-12 | 19:05 | 57.7085 | 231.957 | 232.895 | 230.715
2021-07-12 | 19:05 | 57.7086 | 231.98 | 232.868 | 230.725
2021-07-12 | 19:05 | 57.7087 | 232.001 | 232.838 | 230.736
2021-07-12 | 19:05 | 57.7088 | 232.021 | 232.807 | 230.748
2021-07-12 | 19:05 | 57.7089 | 232.039 | 232.776 | 230.761
2021-07-12 | 19:05 | 57.709 | 232.055 | 232.747 | 230.774
2021-07-12 | 19:05 | 57.7091 | 232.069 | 232.716 | 230.787
2021-07-12 | 19:05 | 57.7092 | 232.085 | 232.67 | 230.806
2021-07-12 | 19:05 | 57.7093 | 232.1 | 232.627 | 230.832
2021-07-12 | 19:05 | 57.7094 | 232.112 | 232.586 | 230.855
2021-07-12 | 19:05 | 57.7095 | 232.121 | 232.546 | 230.881
2021-07-12 | 19:05 | 57.7096 | 232.128 | 232.504 | 230.909
2021-07-12 | 19:05 | 57.7097 | 232.133 | 232.465 | 230.939
2021-07-12 | 19:05 | 57.7098 | 232.135 | 232.439 | 230.963
2021-07-12 | 19:05 | 57.7099 | 232.135 | 232.418 | 230.988
2021-07-12 | 19:05 | 57.71 | 232.133 | 232.399 | 231.015
2021-07-12 | 19:05 | 57.7101 | 232.129 | 232.374 | 231.044
2021-07-12 | 19:05 | 57.7102 | 232.124 | 232.352 | 231.077
2021-07-12 | 19:05 | 57.7103 | 232.117 | 232.336 | 231.108
2021-07-12 | 19:05 | 57.7104 | 232.107 | 232.321 | 231.137
2021-07-12 | 19:05 | 57.7105 | 232.096 | 232.301 | 231.169
2021-07-12 | 19:05 | 57.7106 | 232.083 | 232.28 | 231.202
2021-07-12 | 19:05 | 57.7107 | 232.068 | 232.268 | 231.234
2021-07-12 | 19:05 | 57.7108 | 232.052 | 232.254 | 231.258
2021-07-12 | 19:05 | 57.7109 | 232.027 | 232.234 | 231.299
2021-07-12 | 19:05 | 57.711 | 231.999 | 232.215 | 231.339
2021-07-12 | 19:05 | 57.7111 | 231.971 | 232.199 | 231.377
2021-07-12 | 19:05 | 57.7112 | 231.941 | 232.189 | 231.415
2021-07-12 | 19:05 | 57.7113 | 231.909 | 232.182 | 231.452
2021-07-12 | 19:05 | 57.7114 | 231.877 | 232.177 | 231.488
2021-07-12 | 19:05 | 57.7115 | 231.855 | 232.172 | 231.512
2021-07-12 | 19:05 | 57.7116 | 231.829 | 232.174 | 231.542
2021-07-12 | 19:05 | 57.7117 | 231.807 | 232.183 | 231.564
2021-07-12 | 19:05 | 57.7118 | 231.78 | 232.194 | 231.588
2021-07-12 | 19:05 | 57.7119 | 231.752 | 232.2 | 231.612
2021-07-12 | 19:05 | 57.712 | 231.725 | 232.209 | 231.634
2021-07-12 | 19:05 | 57.7121 | 231.698 | 232.222 | 231.654
2021-07-12 | 19:05 | 57.7122 | 231.667 | 232.237 | 231.673
2021-07-12 | 19:05 | 57.7123 | 231.636 | 232.25 | 231.69
2021-07-12 | 19:05 | 57.7124 | 231.607 | 232.258 | 231.706
2021-07-12 | 19:05 | 57.7125 | 231.577 | 232.27 | 231.718
2021-07-12 | 19:05 | 57.7126 | 231.534 | 232.293 | 231.734
2021-07-12 | 19:05 | 57.7127 | 231.492 | 232.316 | 231.747
2021-07-12 | 19:05 | 57.7128 | 231.452 | 232.34 | 231.759
2021-07-12 | 19:05 | 57.7129 | 231.414 | 232.366 | 231.768
2021-07-12 | 19:05 | 57.713 | 231.375 | 232.394 | 231.774
2021-07-12 | 19:05 | 57.7131 | 231.338 | 232.425 | 231.778
2021-07-12 | 19:05 | 57.7132 | 231.303 | 232.456 | 231.78
2021-07-12 | 19:05 | 57.7133 | 231.278 | 232.486 | 231.779
2021-07-12 | 19:05 | 57.7134 | 231.26 | 232.509 | 231.777
2021-07-12 | 19:05 | 57.7135 | 231.243 | 232.536 | 231.773
2021-07-12 | 19:05 | 57.7136 | 231.225 | 232.569 | 231.767
2021-07-12 | 19:05 | 57.7137 | 231.204 | 232.601 | 231.759
2021-07-12 | 19:05 | 57.7138 | 231.187 | 232.629 | 231.75
2021-07-12 | 19:05 | 57.7139 | 231.17 | 232.659 | 231.738
2021-07-12 | 19:05 | 57.714 | 231.155 | 232.693 | 231.725
2021-07-12 | 19:05 | 57.7141 | 231.139 | 232.721 | 231.711
2021-07-12 | 19:05 | 57.7142 | 231.123 | 232.748 | 231.695
2021-07-12 | 19:05 | 57.7143 | 231.103 | 232.786 | 231.669
2021-07-12 | 19:05 | 57.7144 | 231.089 | 232.823 | 231.643
2021-07-12 | 19:05 | 57.7145 | 231.075 | 232.862 | 231.615
2021-07-12 | 19:05 | 57.7146 | 231.066 | 232.899 | 231.585
2021-07-12 | 19:05 | 57.7147 | 231.058 | 232.935 | 231.555
2021-07-12 | 19:05 | 57.7148 | 231.055 | 232.968 | 231.524
2021-07-12 | 19:05 | 57.7149 | 231.055 | 233.001 | 231.492
2021-07-12 | 19:05 | 57.715 | 231.061 | 233.027 | 231.466
2021-07-12 | 19:05 | 57.7151 | 231.066 | 233.052 | 231.444
2021-07-12 | 19:05 | 57.7152 | 231.073 | 233.075 | 231.42
2021-07-12 | 19:05 | 57.7153 | 231.085 | 233.096 | 231.394
2021-07-12 | 19:05 | 57.7154 | 231.097 | 233.115 | 231.364
2021-07-12 | 19:05 | 57.7155 | 231.11 | 233.134 | 231.335
2021-07-12 | 19:05 | 57.7156 | 231.121 | 233.152 | 231.308
2021-07-12 | 19:05 | 57.7157 | 231.132 | 233.169 | 231.281
2021-07-12 | 19:05 | 57.7158 | 231.141 | 233.18 | 231.25
2021-07-12 | 19:05 | 57.7159 | 231.159 | 233.192 | 231.217
2021-07-12 | 19:05 | 57.716 | 231.182 | 233.206 | 231.175
2021-07-12 | 19:05 | 57.7161 | 231.205 | 233.217 | 231.136
2021-07-12 | 19:05 | 57.7162 | 231.23 | 233.227 | 231.096
2021-07-12 | 19:05 | 57.7163 | 231.258 | 233.234 | 231.058
2021-07-12 | 19:05 | 57.7164 | 231.286 | 233.239 | 231.02
2021-07-12 | 19:05 | 57.7165 | 231.317 | 233.241 | 230.986
2021-07-12 | 19:05 | 57.7166 | 231.351 | 233.242 | 230.954
2021-07-12 | 19:05 | 57.7167 | 231.391 | 233.24 | 230.922
2021-07-12 | 19:05 | 57.7168 | 231.418 | 233.237 | 230.901
2021-07-12 | 19:05 | 57.7169 | 231.445 | 233.232 | 230.883
2021-07-12 | 19:05 | 57.717 | 231.472 | 233.225 | 230.868
2021-07-12 | 19:05 | 57.7171 | 231.501 | 233.217 | 230.848
2021-07-12 | 19:05 | 57.7172 | 231.532 | 233.207 | 230.829
2021-07-12 | 19:05 | 57.7173 | 231.564 | 233.195 | 230.811
2021-07-12 | 19:05 | 57.7174 | 231.593 | 233.18 | 230.798
2021-07-12 | 19:05 | 57.7175 | 231.615 | 233.165 | 230.784
2021-07-12 | 19:05 | 57.7176 | 231.653 | 233.14 | 230.765
2021-07-12 | 19:05 | 57.7177 | 231.691 | 233.114 | 230.747
2021-07-12 | 19:05 | 57.7178 | 231.728 | 233.088 | 230.732
2021-07-12 | 19:05 | 57.7179 | 231.764 | 233.059 | 230.72
2021-07-12 | 19:05 | 57.718 | 231.801 | 233.029 | 230.713
2021-07-12 | 19:05 | 57.7181 | 231.833 | 232.998 | 230.707
2021-07-12 | 19:05 | 57.7182 | 231.865 | 232.967 | 230.706
2021-07-12 | 19:05 | 57.7183 | 231.901 | 232.931 | 230.708
2021-07-12 | 19:05 | 57.7184 | 231.935 | 232.901 | 230.715
2021-07-12 | 19:05 | 57.7185 | 231.958 | 232.88 | 230.719
2021-07-12 | 19:05 | 57.7186 | 231.982 | 232.855 | 230.726
2021-07-12 | 19:05 | 57.7187 | 232.001 | 232.826 | 230.738
2021-07-12 | 19:05 | 57.7188 | 232.018 | 232.797 | 230.75
2021-07-12 | 19:05 | 57.7189 | 232.035 | 232.767 | 230.764
2021-07-12 | 19:05 | 57.719 | 232.051 | 232.742 | 230.773
2021-07-12 | 19:05 | 57.7191 | 232.067 | 232.717 | 230.783
2021-07-12 | 19:05 | 57.7192 | 232.077 | 232.689 | 230.79
2021-07-12 | 19:05 | 57.7193 | 232.092 | 232.647 | 230.813
2021-07-12 | 19:05 | 57.7194 | 232.104 | 232.605 | 230.834
2021-07-12 | 19:05 | 57.7195 | 232.114 | 232.565 | 230.859
2021-07-12 | 19:05 | 57.7196 | 232.121 | 232.527 | 230.882
2021-07-12 | 19:05 | 57.7197 | 232.127 | 232.491 | 230.908
2021-07-12 | 19:05 | 57.7198 | 232.13 | 232.457 | 230.935
2021-07-12 | 19:05 | 57.7199 | 232.131 | 232.423 | 230.965
2021-07-12 | 19:05 | 57.72 | 232.13 | 232.392 | 231.003
2021-07-12 | 19:05 | 57.7201 | 232.127 | 232.364 | 231.038
2021-07-12 | 19:05 | 57.7202 | 232.121 | 232.337 | 231.076
2021-07-12 | 19:05 | 57.7203 | 232.115 | 232.322 | 231.103
2021-07-12 | 19:05 | 57.7204 | 232.106 | 232.31 | 231.129
2021-07-12 | 19:05 | 57.7205 | 232.097 | 232.293 | 231.155
2021-07-12 | 19:05 | 57.7206 | 232.087 | 232.271 | 231.187
2021-07-12 | 19:05 | 57.7207 | 232.075 | 232.254 | 231.218
2021-07-12 | 19:05 | 57.7208 | 232.06 | 232.24 | 231.243
2021-07-12 | 19:05 | 57.7209 | 232.044 | 232.23 | 231.265
2021-07-12 | 19:05 | 57.721 | 232.028 | 232.22 | 231.29
2021-07-12 | 19:05 | 57.7211 | 232.001 | 232.205 | 231.324
2021-07-12 | 19:05 | 57.7212 | 231.974 | 232.191 | 231.361
2021-07-12 | 19:05 | 57.7213 | 231.945 | 232.182 | 231.396
2021-07-12 | 19:05 | 57.7214 | 231.916 | 232.174 | 231.43
2021-07-12 | 19:05 | 57.7215 | 231.887 | 232.17 | 231.462
2021-07-12 | 19:05 | 57.7216 | 231.855 | 232.172 | 231.493
2021-07-12 | 19:05 | 57.7217 | 231.821 | 232.179 | 231.528
2021-07-12 | 19:05 | 57.7218 | 231.79 | 232.187 | 231.56
2021-07-12 | 19:05 | 57.7219 | 231.756 | 232.198 | 231.591
2021-07-12 | 19:05 | 57.722 | 231.72 | 232.211 | 231.621
2021-07-12 | 19:05 | 57.7221 | 231.692 | 232.223 | 231.64
2021-07-12 | 19:05 | 57.7222 | 231.663 | 232.239 | 231.657
2021-07-12 | 19:05 | 57.7223 | 231.635 | 232.252 | 231.672
2021-07-12 | 19:05 | 57.7224 | 231.609 | 232.263 | 231.688
2021-07-12 | 19:05 | 57.7225 | 231.582 | 232.268 | 231.699
2021-07-12 | 19:05 | 57.7226 | 231.552 | 232.282 | 231.711
2021-07-12 | 19:05 | 57.7227 | 231.526 | 232.298 | 231.72
2021-07-12 | 19:05 | 57.7228 | 231.489 | 232.32 | 231.731
2021-07-12 | 19:05 | 57.7229 | 231.451 | 232.345 | 231.74
2021-07-12 | 19:05 | 57.723 | 231.413 | 232.373 | 231.747
2021-07-12 | 19:05 | 57.7231 | 231.378 | 232.402 | 231.752
2021-07-12 | 19:05 | 57.7232 | 231.347 | 232.428 | 231.755
2021-07-12 | 19:05 | 57.7233 | 231.315 | 232.462 | 231.755
2021-07-12 | 19:05 | 57.7234 | 231.286 | 232.502 | 231.753
2021-07-12 | 19:05 | 57.7235 | 231.257 | 232.54 | 231.749
2021-07-12 | 19:05 | 57.7236 | 231.232 | 232.58 | 231.743
2021-07-12 | 19:05 | 57.7237 | 231.21 | 232.619 | 231.734
2021-07-12 | 19:05 | 57.7238 | 231.195 | 232.645 | 231.726
2021-07-12 | 19:05 | 57.7239 | 231.179 | 232.671 | 231.716
2021-07-12 | 19:05 | 57.724 | 231.165 | 232.701 | 231.704
2021-07-12 | 19:05 | 57.7241 | 231.153 | 232.73 | 231.691
2021-07-12 | 19:05 | 57.7242 | 231.135 | 232.754 | 231.677
2021-07-12 | 19:05 | 57.7243 | 231.119 | 232.782 | 231.662
2021-07-12 | 19:05 | 57.7244 | 231.109 | 232.806 | 231.644
2021-07-12 | 19:05 | 57.7245 | 231.097 | 232.84 | 231.617
2021-07-12 | 19:05 | 57.7246 | 231.089 | 232.875 | 231.589
2021-07-12 | 19:05 | 57.7247 | 231.079 | 232.909 | 231.56
2021-07-12 | 19:05 | 57.7248 | 231.073 | 232.943 | 231.531
2021-07-12 | 19:05 | 57.7249 | 231.071 | 232.974 | 231.502
2021-07-12 | 19:05 | 57.725 | 231.073 | 233.009 | 231.468
2021-07-12 | 19:05 | 57.7251 | 231.082 | 233.04 | 231.437
2021-07-12 | 19:05 | 57.7252 | 231.094 | 233.071 | 231.402
2021-07-12 | 19:05 | 57.7253 | 231.105 | 233.103 | 231.366
2021-07-12 | 19:05 | 57.7254 | 231.12 | 233.131 | 231.33
2021-07-12 | 19:05 | 57.7255 | 231.133 | 233.158 | 231.293
2021-07-12 | 19:05 | 57.7256 | 231.144 | 233.175 | 231.266
2021-07-12 | 19:05 | 57.7257 | 231.157 | 233.191 | 231.238
2021-07-12 | 19:05 | 57.7258 | 231.17 | 233.204 | 231.209
2021-07-12 | 19:05 | 57.7259 | 231.18 | 233.215 | 231.181
2021-07-12 | 19:05 | 57.726 | 231.193 | 233.226 | 231.153
2021-07-12 | 19:05 | 57.7261 | 231.208 | 233.234 | 231.126
2021-07-12 | 19:05 | 57.7262 | 231.224 | 233.241 | 231.1
2021-07-12 | 19:05 | 57.7263 | 231.249 | 233.249 | 231.063
2021-07-12 | 19:05 | 57.7264 | 231.275 | 233.255 | 231.027
2021-07-12 | 19:05 | 57.7265 | 231.303 | 233.258 | 230.991
2021-07-12 | 19:05 | 57.7266 | 231.333 | 233.259 | 230.96
2021-07-12 | 19:05 | 57.7267 | 231.37 | 233.258 | 230.931
2021-07-12 | 19:05 | 57.7268 | 231.406 | 233.255 | 230.902
2021-07-12 | 19:05 | 57.7269 | 231.444 | 233.25 | 230.875
2021-07-12 | 19:05 | 57.727 | 231.485 | 233.242 | 230.849
2021-07-12 | 19:05 | 57.7271 | 231.527 | 233.231 | 230.824
2021-07-12 | 19:05 | 57.7272 | 231.564 | 233.219 | 230.801
2021-07-12 | 19:05 | 57.7273 | 231.59 | 233.207 | 230.787
2021-07-12 | 19:05 | 57.7274 | 231.619 | 233.195 | 230.772
2021-07-12 | 19:05 | 57.7275 | 231.647 | 233.182 | 230.755
2021-07-12 | 19:05 | 57.7276 | 231.672 | 233.166 | 230.741
2021-07-12 | 19:05 | 57.7277 | 231.695 | 233.148 | 230.729
2021-07-12 | 19:05 | 57.7278 | 231.72 | 233.131 | 230.716
2021-07-12 | 19:05 | 57.7279 | 231.747 | 233.113 | 230.706
2021-07-12 | 19:05 | 57.728 | 231.783 | 233.084 | 230.697
2021-07-12 | 19:05 | 57.7281 | 231.815 | 233.054 | 230.689
2021-07-12 | 19:05 | 57.7282 | 231.847 | 233.024 | 230.685
2021-07-12 | 19:05 | 57.7283 | 231.879 | 232.993 | 230.686
2021-07-12 | 19:05 | 57.7284 | 231.914 | 232.96 | 230.69
2021-07-12 | 19:05 | 57.7285 | 231.946 | 232.927 | 230.699
2021-07-12 | 19:05 | 57.7286 | 231.975 | 232.891 | 230.712
2021-07-12 | 19:05 | 57.7287 | 232.005 | 232.856 | 230.724
2021-07-12 | 19:05 | 57.7288 | 232.032 | 232.818 | 230.737
2021-07-12 | 19:05 | 57.7289 | 232.057 | 232.779 | 230.751
2021-07-12 | 19:05 | 57.729 | 232.08 | 232.737 | 230.768
2021-07-12 | 19:05 | 57.7291 | 232.095 | 232.711 | 230.78
2021-07-12 | 19:05 | 57.7292 | 232.106 | 232.685 | 230.788
2021-07-12 | 19:05 | 57.7293 | 232.117 | 232.654 | 230.802
2021-07-12 | 19:05 | 57.7294 | 232.126 | 232.624 | 230.818
2021-07-12 | 19:05 | 57.7295 | 232.134 | 232.599 | 230.832
2021-07-12 | 19:05 | 57.7296 | 232.14 | 232.575 | 230.846
2021-07-12 | 19:05 | 57.7297 | 232.144 | 232.547 | 230.864
2021-07-12 | 19:05 | 57.7298 | 232.148 | 232.51 | 230.891
2021-07-12 | 19:05 | 57.7299 | 232.15 | 232.475 | 230.92
2021-07-12 | 19:05 | 57.73 | 232.15 | 232.444 | 230.954
2021-07-12 | 19:05 | 57.7301 | 232.147 | 232.417 | 230.991
2021-07-12 | 19:05 | 57.7302 | 232.143 | 232.388 | 231.028
2021-07-12 | 19:05 | 57.7303 | 232.136 | 232.36 | 231.068
2021-07-12 | 19:05 | 57.7304 | 232.126 | 232.336 | 231.108
2021-07-12 | 19:05 | 57.7305 | 232.114 | 232.314 | 231.147
2021-07-12 | 19:05 | 57.7306 | 232.1 | 232.289 | 231.187
2021-07-12 | 19:05 | 57.7307 | 232.083 | 232.263 | 231.229
2021-07-12 | 19:05 | 57.7308 | 232.069 | 232.248 | 231.259
2021-07-12 | 19:05 | 57.7309 | 232.055 | 232.236 | 231.281
2021-07-12 | 19:05 | 57.731 | 232.038 | 232.224 | 231.306
2021-07-12 | 19:05 | 57.7311 | 232.02 | 232.208 | 231.332
2021-07-12 | 19:05 | 57.7312 | 232.003 | 232.196 | 231.357
2021-07-12 | 19:05 | 57.7313 | 231.983 | 232.192 | 231.381
2021-07-12 | 19:05 | 57.7314 | 231.961 | 232.189 | 231.404
2021-07-12 | 19:05 | 57.7315 | 231.931 | 232.185 | 231.435
2021-07-12 | 19:05 | 57.7316 | 231.901 | 232.181 | 231.466
2021-07-12 | 19:05 | 57.7317 | 231.867 | 232.184 | 231.503
2021-07-12 | 19:05 | 57.7318 | 231.836 | 232.194 | 231.534
2021-07-12 | 19:05 | 57.7319 | 231.801 | 232.207 | 231.565
2021-07-12 | 19:05 | 57.732 | 231.765 | 232.218 | 231.596
2021-07-12 | 19:05 | 57.7321 | 231.727 | 232.231 | 231.625
2021-07-12 | 19:05 | 57.7322 | 231.691 | 232.245 | 231.651
2021-07-12 | 19:05 | 57.7323 | 231.65 | 232.263 | 231.675
2021-07-12 | 19:05 | 57.7324 | 231.61 | 232.281 | 231.698
2021-07-12 | 19:05 | 57.7325 | 231.583 | 232.287 | 231.712
2021-07-12 | 19:05 | 57.7326 | 231.556 | 232.295 | 231.723
2021-07-12 | 19:05 | 57.7327 | 231.527 | 232.312 | 231.733
2021-07-12 | 19:05 | 57.7328 | 231.498 | 232.33 | 231.741
2021-07-12 | 19:05 | 57.7329 | 231.471 | 232.345 | 231.749
2021-07-12 | 19:05 | 57.733 | 231.448 | 232.359 | 231.755
2021-07-12 | 19:05 | 57.7331 | 231.424 | 232.376 | 231.759
2021-07-12 | 19:05 | 57.7332 | 231.399 | 232.399 | 231.761
2021-07-12 | 19:05 | 57.7333 | 231.367 | 232.43 | 231.763
2021-07-12 | 19:05 | 57.7334 | 231.337 | 232.467 | 231.762
2021-07-12 | 19:05 | 57.7335 | 231.308 | 232.503 | 231.759
2021-07-12 | 19:05 | 57.7336 | 231.283 | 232.541 | 231.753
2021-07-12 | 19:05 | 57.7337 | 231.258 | 232.583 | 231.745
2021-07-12 | 19:05 | 57.7338 | 231.232 | 232.625 | 231.735
2021-07-12 | 19:05 | 57.7339 | 231.21 | 232.664 | 231.722
2021-07-12 | 19:05 | 57.734 | 231.186 | 232.705 | 231.706
2021-07-12 | 19:05 | 57.7341 | 231.165 | 232.748 | 231.688
2021-07-12 | 19:05 | 57.7342 | 231.142 | 232.784 | 231.668
2021-07-12 | 19:05 | 57.7343 | 231.128 | 232.812 | 231.653
2021-07-12 | 19:05 | 57.7344 | 231.114 | 232.836 | 231.635
2021-07-12 | 19:05 | 57.7345 | 231.105 | 232.859 | 231.618
2021-07-12 | 19:05 | 57.7346 | 231.094 | 232.885 | 231.599
2021-07-12 | 19:05 | 57.7347 | 231.088 | 232.911 | 231.58
2021-07-12 | 19:05 | 57.7348 | 231.083 | 232.934 | 231.56
2021-07-12 | 19:05 | 57.7349 | 231.082 | 232.955 | 231.539
2021-07-12 | 19:05 | 57.735 | 231.082 | 232.987 | 231.508
2021-07-12 | 19:05 | 57.7351 | 231.089 | 233.021 | 231.475
2021-07-12 | 19:05 | 57.7352 | 231.099 | 233.052 | 231.443
2021-07-12 | 19:05 | 57.7353 | 231.109 | 233.083 | 231.408
2021-07-12 | 19:05 | 57.7354 | 231.122 | 233.112 | 231.373
2021-07-12 | 19:05 | 57.7355 | 231.138 | 233.138 | 231.334
2021-07-12 | 19:05 | 57.7356 | 231.153 | 233.164 | 231.295
2021-07-12 | 19:05 | 57.7357 | 231.17 | 233.188 | 231.255
2021-07-12 | 19:05 | 57.7358 | 231.188 | 233.21 | 231.216
2021-07-12 | 19:05 | 57.7359 | 231.202 | 233.226 | 231.175
2021-07-12 | 19:05 | 57.736 | 231.216 | 233.237 | 231.145
2021-07-12 | 19:05 | 57.7361 | 231.234 | 233.246 | 231.115
2021-07-12 | 19:05 | 57.7362 | 231.25 | 233.253 | 231.09
2021-07-12 | 19:05 | 57.7363 | 231.264 | 233.26 | 231.065
2021-07-12 | 19:05 | 57.7364 | 231.28 | 233.265 | 231.039
2021-07-12 | 19:05 | 57.7365 | 231.298 | 233.268 | 231.013
2021-07-12 | 19:05 | 57.7366 | 231.32 | 233.269 | 230.99
2021-07-12 | 19:05 | 57.7367 | 231.343 | 233.27 | 230.968
2021-07-12 | 19:05 | 57.7368 | 231.38 | 233.267 | 230.938
2021-07-12 | 19:05 | 57.7369 | 231.417 | 233.263 | 230.911
2021-07-12 | 19:05 | 57.737 | 231.455 | 233.256 | 230.885
2021-07-12 | 19:05 | 57.7371 | 231.495 | 233.246 | 230.862
2021-07-12 | 19:05 | 57.7372 | 231.536 | 233.235 | 230.836
2021-07-12 | 19:05 | 57.7373 | 231.576 | 233.22 | 230.812
2021-07-12 | 19:05 | 57.7374 | 231.618 | 233.203 | 230.788
2021-07-12 | 19:05 | 57.7375 | 231.659 | 233.184 | 230.769
2021-07-12 | 19:05 | 57.7376 | 231.693 | 233.163 | 230.746
2021-07-12 | 19:05 | 57.7377 | 231.73 | 233.139 | 230.726
2021-07-12 | 19:05 | 57.7378 | 231.754 | 233.12 | 230.714
2021-07-12 | 19:05 | 57.7379 | 231.78 | 233.103 | 230.704
2021-07-12 | 19:05 | 57.738 | 231.806 | 233.085 | 230.694
2021-07-12 | 19:05 | 57.7381 | 231.831 | 233.065 | 230.688
2021-07-12 | 19:05 | 57.7382 | 231.851 | 233.043 | 230.685
2021-07-12 | 19:05 | 57.7383 | 231.871 | 233.02 | 230.686
2021-07-12 | 19:05 | 57.7384 | 231.896 | 232.995 | 230.688
2021-07-12 | 19:05 | 57.7385 | 231.926 | 232.963 | 230.697
2021-07-12 | 19:05 | 57.7386 | 231.957 | 232.93 | 230.707
2021-07-12 | 19:05 | 57.7387 | 231.988 | 232.893 | 230.717
2021-07-12 | 19:05 | 57.7388 | 232.015 | 232.855 | 230.732
2021-07-12 | 19:05 | 57.7389 | 232.041 | 232.816 | 230.744
2021-07-12 | 19:05 | 57.739 | 232.065 | 232.775 | 230.763
2021-07-12 | 19:05 | 57.7391 | 232.087 | 232.734 | 230.777
2021-07-12 | 19:05 | 57.7392 | 232.107 | 232.695 | 230.794
2021-07-12 | 19:05 | 57.7393 | 232.122 | 232.654 | 230.805
2021-07-12 | 19:05 | 57.7394 | 232.137 | 232.612 | 230.828
2021-07-12 | 19:05 | 57.7395 | 232.144 | 232.579 | 230.845
2021-07-12 | 19:05 | 57.7396 | 232.15 | 232.548 | 230.864
2021-07-12 | 19:05 | 57.7397 | 232.156 | 232.523 | 230.879
2021-07-12 | 19:05 | 57.7398 | 232.159 | 232.501 | 230.895
2021-07-12 | 19:05 | 57.7399 | 232.162 | 232.479 | 230.912
2021-07-12 | 19:05 | 57.74 | 232.162 | 232.455 | 230.934
2021-07-12 | 19:05 | 57.7401 | 232.161 | 232.428 | 230.965
2021-07-12 | 19:05 | 57.7402 | 232.159 | 232.404 | 230.99
2021-07-12 | 19:05 | 57.7403 | 232.153 | 232.377 | 231.028
2021-07-12 | 19:05 | 57.7404 | 232.144 | 232.351 | 231.069
2021-07-12 | 19:05 | 57.7405 | 232.132 | 232.328 | 231.109
2021-07-12 | 19:05 | 57.7406 | 232.119 | 232.304 | 231.148
2021-07-12 | 19:05 | 57.7407 | 232.102 | 232.278 | 231.191
2021-07-12 | 19:05 | 57.7408 | 232.084 | 232.256 | 231.234
2021-07-12 | 19:05 | 57.7409 | 232.063 | 232.234 | 231.27
2021-07-12 | 19:05 | 57.741 | 232.04 | 232.214 | 231.306
2021-07-12 | 19:05 | 57.7411 | 232.015 | 232.195 | 231.344
2021-07-12 | 19:05 | 57.7412 | 231.989 | 232.178 | 231.38
2021-07-12 | 19:05 | 57.7413 | 231.969 | 232.168 | 231.407
2021-07-12 | 19:05 | 57.7414 | 231.949 | 232.16 | 231.433
2021-07-12 | 19:05 | 57.7415 | 231.928 | 232.153 | 231.458
2021-07-12 | 19:05 | 57.7416 | 231.907 | 232.15 | 231.481
2021-07-12 | 19:05 | 57.7417 | 231.884 | 232.153 | 231.503
2021-07-12 | 19:05 | 57.7418 | 231.857 | 232.162 | 231.527
2021-07-12 | 19:05 | 57.7419 | 231.834 | 232.167 | 231.55
2021-07-12 | 19:05 | 57.742 | 231.811 | 232.17 | 231.573
2021-07-12 | 19:05 | 57.7421 | 231.775 | 232.183 | 231.603
2021-07-12 | 19:05 | 57.7422 | 231.736 | 232.198 | 231.631
2021-07-12 | 19:05 | 57.7423 | 231.695 | 232.215 | 231.657
2021-07-12 | 19:05 | 57.7424 | 231.652 | 232.234 | 231.681
2021-07-12 | 19:05 | 57.7425 | 231.612 | 232.252 | 231.703
2021-07-12 | 19:05 | 57.7426 | 231.571 | 232.265 | 231.72
2021-07-12 | 19:05 | 57.7427 | 231.528 | 232.285 | 231.736
2021-07-12 | 19:05 | 57.7428 | 231.486 | 232.308 | 231.75
2021-07-12 | 19:05 | 57.7429 | 231.46 | 232.323 | 231.758
2021-07-12 | 19:05 | 57.743 | 231.432 | 232.342 | 231.765
2021-07-12 | 19:05 | 57.7431 | 231.401 | 232.363 | 231.769
2021-07-12 | 19:05 | 57.7432 | 231.375 | 232.384 | 231.772
2021-07-12 | 19:05 | 57.7433 | 231.355 | 232.401 | 231.774
2021-07-12 | 19:05 | 57.7434 | 231.334 | 232.422 | 231.775
2021-07-12 | 19:05 | 57.7435 | 231.313 | 232.45 | 231.773
2021-07-12 | 19:05 | 57.7436 | 231.29 | 232.481 | 231.77
2021-07-12 | 19:05 | 57.7437 | 231.271 | 232.511 | 231.766
2021-07-12 | 19:05 | 57.7438 | 231.247 | 232.552 | 231.756
2021-07-12 | 19:05 | 57.7439 | 231.222 | 232.594 | 231.744
2021-07-12 | 19:05 | 57.744 | 231.197 | 232.636 | 231.729
2021-07-12 | 19:05 | 57.7441 | 231.174 | 232.68 | 231.711
2021-07-12 | 19:05 | 57.7442 | 231.154 | 232.72 | 231.691
2021-07-12 | 19:05 | 57.7443 | 231.129 | 232.757 | 231.669
2021-07-12 | 19:05 | 57.7444 | 231.107 | 232.797 | 231.645
2021-07-12 | 19:05 | 57.7445 | 231.09 | 232.835 | 231.619
2021-07-12 | 19:05 | 57.7446 | 231.082 | 232.86 | 231.599
2021-07-12 | 19:05 | 57.7447 | 231.079 | 232.884 | 231.577
2021-07-12 | 19:05 | 57.7448 | 231.072 | 232.91 | 231.555
2021-07-12 | 19:05 | 57.7449 | 231.066 | 232.935 | 231.534
2021-07-12 | 19:05 | 57.745 | 231.064 | 232.959 | 231.513
2021-07-12 | 19:05 | 57.7451 | 231.066 | 232.986 | 231.487
2021-07-12 | 19:05 | 57.7452 | 231.073 | 233.007 | 231.463
2021-07-12 | 19:05 | 57.7453 | 231.081 | 233.03 | 231.438
2021-07-12 | 19:05 | 57.7454 | 231.089 | 233.054 | 231.41
2021-07-12 | 19:05 | 57.7455 | 231.1 | 233.075 | 231.383
2021-07-12 | 19:05 | 57.7456 | 231.115 | 233.102 | 231.344
2021-07-12 | 19:05 | 57.7457 | 231.132 | 233.128 | 231.301
2021-07-12 | 19:05 | 57.7458 | 231.151 | 233.152 | 231.258
2021-07-12 | 19:05 | 57.7459 | 231.169 | 233.172 | 231.214
2021-07-12 | 19:05 | 57.746 | 231.184 | 233.189 | 231.173
2021-07-12 | 19:05 | 57.7461 | 231.205 | 233.204 | 231.13
2021-07-12 | 19:05 | 57.7462 | 231.228 | 233.218 | 231.089
2021-07-12 | 19:05 | 57.7463 | 231.246 | 233.225 | 231.06
2021-07-12 | 19:05 | 57.7464 | 231.264 | 233.231 | 231.033
2021-07-12 | 19:05 | 57.7465 | 231.283 | 233.235 | 231.005
2021-07-12 | 19:05 | 57.7466 | 231.303 | 233.237 | 230.978
2021-07-12 | 19:05 | 57.7467 | 231.327 | 233.238 | 230.953
2021-07-12 | 19:05 | 57.7468 | 231.358 | 233.237 | 230.929
2021-07-12 | 19:05 | 57.7469 | 231.383 | 233.235 | 230.908
2021-07-12 | 19:05 | 57.747 | 231.411 | 233.231 | 230.889
2021-07-12 | 19:05 | 57.7471 | 231.443 | 233.224 | 230.869
2021-07-12 | 19:05 | 57.7472 | 231.476 | 233.216 | 230.849
2021-07-12 | 19:05 | 57.7473 | 231.518 | 233.202 | 230.822
2021-07-12 | 19:05 | 57.7474 | 231.561 | 233.185 | 230.799
2021-07-12 | 19:05 | 57.7475 | 231.606 | 233.165 | 230.776
2021-07-12 | 19:05 | 57.7476 | 231.647 | 233.144 | 230.751
2021-07-12 | 19:05 | 57.7477 | 231.686 | 233.119 | 230.729
2021-07-12 | 19:05 | 57.7478 | 231.726 | 233.093 | 230.71
2021-07-12 | 19:05 | 57.7479 | 231.765 | 233.065 | 230.692
2021-07-12 | 19:05 | 57.748 | 231.794 | 233.044 | 230.681
2021-07-12 | 19:05 | 57.7481 | 231.822 | 233.023 | 230.673
2021-07-12 | 19:05 | 57.7482 | 231.847 | 232.999 | 230.668
2021-07-12 | 19:05 | 57.7483 | 231.87 | 232.975 | 230.666
2021-07-12 | 19:05 | 57.7484 | 231.895 | 232.951 | 230.667
2021-07-12 | 19:05 | 57.7485 | 231.923 | 232.926 | 230.671
2021-07-12 | 19:05 | 57.7486 | 231.947 | 232.9 | 230.677
2021-07-12 | 19:05 | 57.7487 | 231.97 | 232.872 | 230.686
2021-07-12 | 19:05 | 57.7488 | 231.992 | 232.845 | 230.696
2021-07-12 | 19:05 | 57.7489 | 232.013 | 232.816 | 230.708
2021-07-12 | 19:05 | 57.749 | 232.032 | 232.785 | 230.719
2021-07-12 | 19:05 | 57.7491 | 232.057 | 232.74 | 230.738
2021-07-12 | 19:05 | 57.7492 | 232.08 | 232.697 | 230.758
2021-07-12 | 19:05 | 57.7493 | 232.097 | 232.653 | 230.773
2021-07-12 | 19:05 | 57.7494 | 232.114 | 232.609 | 230.793
2021-07-12 | 19:05 | 57.7495 | 232.128 | 232.565 | 230.817
2021-07-12 | 19:05 | 57.7496 | 232.136 | 232.535 | 230.835
2021-07-12 | 19:05 | 57.7497 | 232.142 | 232.508 | 230.853
2021-07-12 | 19:05 | 57.7498 | 232.147 | 232.48 | 230.873
2021-07-12 | 19:05 | 57.7499 | 232.15 | 232.45 | 230.895
2021-07-12 | 19:05 | 57.75 | 232.152 | 232.422 | 230.92
2021-07-12 | 19:05 | 57.7501 | 232.151 | 232.4 | 230.946
2021-07-12 | 19:05 | 57.7502 | 232.149 | 232.38 | 230.972
2021-07-12 | 19:05 | 57.7503 | 232.146 | 232.356 | 231.001
2021-07-12 | 19:05 | 57.7504 | 232.14 | 232.332 | 231.034
2021-07-12 | 19:05 | 57.7505 | 232.133 | 232.315 | 231.065
2021-07-12 | 19:05 | 57.7506 | 232.123 | 232.299 | 231.095
2021-07-12 | 19:05 | 57.7507 | 232.112 | 232.28 | 231.126
2021-07-12 | 19:05 | 57.7508 | 232.093 | 232.255 | 231.17
2021-07-12 | 19:05 | 57.7509 | 232.071 | 232.233 | 231.213
2021-07-12 | 19:05 | 57.751 | 232.048 | 232.209 | 231.25
2021-07-12 | 19:05 | 57.7511 | 232.022 | 232.189 | 231.291
2021-07-12 | 19:05 | 57.7512 | 231.994 | 232.17 | 231.331
2021-07-12 | 19:05 | 57.7513 | 231.966 | 232.153 | 231.37
2021-07-12 | 19:05 | 57.7514 | 231.945 | 232.144 | 231.398
2021-07-12 | 19:05 | 57.7515 | 231.92 | 232.142 | 231.425
2021-07-12 | 19:05 | 57.7516 | 231.896 | 232.141 | 231.449
2021-07-12 | 19:05 | 57.7517 | 231.873 | 232.136 | 231.473
2021-07-12 | 19:05 | 57.7518 | 231.846 | 232.137 | 231.503
2021-07-12 | 19:05 | 57.7519 | 231.823 | 232.146 | 231.527
2021-07-12 | 19:05 | 57.752 | 231.795 | 232.156 | 231.55
2021-07-12 | 19:05 | 57.7521 | 231.766 | 232.164 | 231.575
2021-07-12 | 19:05 | 57.7522 | 231.736 | 232.173 | 231.598
2021-07-12 | 19:05 | 57.7523 | 231.708 | 232.185 | 231.619
2021-07-12 | 19:05 | 57.7524 | 231.675 | 232.2 | 231.637
2021-07-12 | 19:05 | 57.7525 | 231.632 | 232.222 | 231.662
2021-07-12 | 19:05 | 57.7526 | 231.587 | 232.237 | 231.682
2021-07-12 | 19:05 | 57.7527 | 231.544 | 232.252 | 231.7
2021-07-12 | 19:05 | 57.7528 | 231.5 | 232.275 | 231.716
2021-07-12 | 19:05 | 57.7529 | 231.457 | 232.298 | 231.729
2021-07-12 | 19:05 | 57.753 | 231.414 | 232.324 | 231.74
2021-07-12 | 19:05 | 57.7531 | 231.386 | 232.341 | 231.746
2021-07-12 | 19:05 | 57.7532 | 231.359 | 232.359 | 231.751
2021-07-12 | 19:05 | 57.7533 | 231.333 | 232.381 | 231.753
2021-07-12 | 19:05 | 57.7534 | 231.306 | 232.408 | 231.754
2021-07-12 | 19:05 | 57.7535 | 231.281 | 232.44 | 231.754
2021-07-12 | 19:05 | 57.7536 | 231.259 | 232.465 | 231.751
2021-07-12 | 19:05 | 57.7537 | 231.242 | 232.492 | 231.747
2021-07-12 | 19:05 | 57.7538 | 231.223 | 232.526 | 231.74
2021-07-12 | 19:05 | 57.7539 | 231.2 | 232.559 | 231.732
2021-07-12 | 19:05 | 57.754 | 231.182 | 232.589 | 231.722
2021-07-12 | 19:05 | 57.7541 | 231.163 | 232.62 | 231.71
2021-07-12 | 19:05 | 57.7542 | 231.148 | 232.654 | 231.696
2021-07-12 | 19:05 | 57.7543 | 231.123 | 232.693 | 231.674
2021-07-12 | 19:05 | 57.7544 | 231.1 | 232.734 | 231.65
2021-07-12 | 19:05 | 57.7545 | 231.079 | 232.774 | 231.623
2021-07-12 | 19:05 | 57.7546 | 231.064 | 232.812 | 231.595
2021-07-12 | 19:05 | 57.7547 | 231.05 | 232.852 | 231.566
2021-07-12 | 19:05 | 57.7548 | 231.04 | 232.891 | 231.535
2021-07-12 | 19:05 | 57.7549 | 231.035 | 232.918 | 231.513
2021-07-12 | 19:05 | 57.755 | 231.033 | 232.943 | 231.49
2021-07-12 | 19:05 | 57.7551 | 231.035 | 232.967 | 231.464
2021-07-12 | 19:05 | 57.7552 | 231.042 | 232.993 | 231.438
2021-07-12 | 19:05 | 57.7553 | 231.048 | 233.019 | 231.413
2021-07-12 | 19:05 | 57.7554 | 231.055 | 233.044 | 231.388
2021-07-12 | 19:05 | 57.7555 | 231.066 | 233.066 | 231.361
2021-07-12 | 19:05 | 57.7556 | 231.079 | 233.087 | 231.33
2021-07-12 | 19:05 | 57.7557 | 231.092 | 233.106 | 231.299
2021-07-12 | 19:05 | 57.7558 | 231.106 | 233.125 | 231.268
2021-07-12 | 19:05 | 57.7559 | 231.118 | 233.142 | 231.239
2021-07-12 | 19:05 | 57.756 | 231.133 | 233.16 | 231.196
2021-07-12 | 19:05 | 57.7561 | 231.155 | 233.178 | 231.152
2021-07-12 | 19:05 | 57.7562 | 231.18 | 233.192 | 231.107
2021-07-12 | 19:05 | 57.7563 | 231.205 | 233.204 | 231.066
2021-07-12 | 19:05 | 57.7564 | 231.231 | 233.214 | 231.025
2021-07-12 | 19:05 | 57.7565 | 231.26 | 233.221 | 230.985
2021-07-12 | 19:05 | 57.7566 | 231.28 | 233.224 | 230.957
2021-07-12 | 19:05 | 57.7567 | 231.303 | 233.226 | 230.932
2021-07-12 | 19:05 | 57.7568 | 231.333 | 233.226 | 230.907
2021-07-12 | 19:05 | 57.7569 | 231.363 | 233.224 | 230.883
2021-07-12 | 19:05 | 57.757 | 231.393 | 233.221 | 230.86
2021-07-12 | 19:05 | 57.7571 | 231.423 | 233.215 | 230.84
2021-07-12 | 19:05 | 57.7572 | 231.454 | 233.207 | 230.823
2021-07-12 | 19:05 | 57.7573 | 231.484 | 233.198 | 230.804
2021-07-12 | 19:05 | 57.7574 | 231.518 | 233.187 | 230.784
2021-07-12 | 19:05 | 57.7575 | 231.552 | 233.174 | 230.764
2021-07-12 | 19:05 | 57.7576 | 231.584 | 233.159 | 230.748
2021-07-12 | 19:05 | 57.7577 | 231.608 | 233.142 | 230.732
2021-07-12 | 19:05 | 57.7578 | 231.65 | 233.115 | 230.712
2021-07-12 | 19:05 | 57.7579 | 231.69 | 233.087 | 230.693
2021-07-12 | 19:05 | 57.758 | 231.728 | 233.059 | 230.678
2021-07-12 | 19:05 | 57.7581 | 231.767 | 233.028 | 230.666
2021-07-12 | 19:05 | 57.7582 | 231.805 | 232.995 | 230.657
2021-07-12 | 19:05 | 57.7583 | 231.84 | 232.963 | 230.651
2021-07-12 | 19:05 | 57.7584 | 231.863 | 232.937 | 230.652
2021-07-12 | 19:05 | 57.7585 | 231.891 | 232.907 | 230.659
2021-07-12 | 19:05 | 57.7586 | 231.915 | 232.883 | 230.667
2021-07-12 | 19:05 | 57.7587 | 231.94 | 232.859 | 230.673
2021-07-12 | 19:05 | 57.7588 | 231.965 | 232.831 | 230.68
2021-07-12 | 19:05 | 57.7589 | 231.988 | 232.802 | 230.691
2021-07-12 | 19:05 | 57.759 | 232.006 | 232.77 | 230.703
2021-07-12 | 19:05 | 57.7591 | 232.024 | 232.736 | 230.721
2021-07-12 | 19:05 | 57.7592 | 232.042 | 232.705 | 230.733
2021-07-12 | 19:05 | 57.7593 | 232.058 | 232.677 | 230.744
2021-07-12 | 19:05 | 57.7594 | 232.071 | 232.648 | 230.751
2021-07-12 | 19:05 | 57.7595 | 232.086 | 232.606 | 230.775
2021-07-12 | 19:05 | 57.7596 | 232.099 | 232.562 | 230.797
2021-07-12 | 19:05 | 57.7597 | 232.109 | 232.519 | 230.824
2021-07-12 | 19:05 | 57.7598 | 232.117 | 232.479 | 230.85
2021-07-12 | 19:05 | 57.7599 | 232.123 | 232.439 | 230.879
2021-07-12 | 19:05 | 57.76 | 232.126 | 232.402 | 230.909
2021-07-12 | 19:05 | 57.7601 | 232.127 | 232.379 | 230.931
2021-07-12 | 19:05 | 57.7602 | 232.125 | 232.355 | 230.963
2021-07-12 | 19:05 | 57.7603 | 232.122 | 232.328 | 230.992
2021-07-12 | 19:05 | 57.7604 | 232.117 | 232.306 | 231.023
2021-07-12 | 19:05 | 57.7605 | 232.111 | 232.287 | 231.056
2021-07-12 | 19:05 | 57.7606 | 232.101 | 232.273 | 231.086
2021-07-12 | 19:05 | 57.7607 | 232.09 | 232.257 | 231.115
2021-07-12 | 19:05 | 57.7608 | 232.078 | 232.234 | 231.149
2021-07-12 | 19:05 | 57.7609 | 232.064 | 232.215 | 231.184
2021-07-12 | 19:05 | 57.761 | 232.049 | 232.198 | 231.214
2021-07-12 | 19:05 | 57.7611 | 232.03 | 232.185 | 231.242
2021-07-12 | 19:05 | 57.7612 | 232.011 | 232.175 | 231.269
2021-07-12 | 19:05 | 57.7613 | 231.982 | 232.158 | 231.308
2021-07-12 | 19:05 | 57.7614 | 231.952 | 232.145 | 231.348
2021-07-12 | 19:05 | 57.7615 | 231.92 | 232.136 | 231.386
2021-07-12 | 19:05 | 57.7616 | 231.888 | 232.129 | 231.423
2021-07-12 | 19:05 | 57.7617 | 231.856 | 232.125 | 231.458
2021-07-12 | 19:05 | 57.7618 | 231.831 | 232.127 | 231.484
2021-07-12 | 19:05 | 57.7619 | 231.804 | 232.139 | 231.508
2021-07-12 | 19:05 | 57.762 | 231.775 | 232.149 | 231.533
2021-07-12 | 19:05 | 57.7621 | 231.749 | 232.156 | 231.558
2021-07-12 | 19:05 | 57.7622 | 231.724 | 232.161 | 231.581
2021-07-12 | 19:05 | 57.7623 | 231.694 | 232.172 | 231.603
2021-07-12 | 19:05 | 57.7624 | 231.661 | 232.189 | 231.622
2021-07-12 | 19:05 | 57.7625 | 231.628 | 232.205 | 231.64
2021-07-12 | 19:05 | 57.7626 | 231.599 | 232.218 | 231.656
2021-07-12 | 19:05 | 57.7627 | 231.568 | 232.225 | 231.67
2021-07-12 | 19:05 | 57.7628 | 231.535 | 232.24 | 231.682
2021-07-12 | 19:05 | 57.7629 | 231.491 | 232.264 | 231.697
2021-07-12 | 19:05 | 57.763 | 231.45 | 232.289 | 231.709
2021-07-12 | 19:05 | 57.7631 | 231.41 | 232.317 | 231.718
2021-07-12 | 19:05 | 57.7632 | 231.369 | 232.347 | 231.726
2021-07-12 | 19:05 | 57.7633 | 231.33 | 232.377 | 231.73
2021-07-12 | 19:05 | 57.7634 | 231.295 | 232.407 | 231.733
2021-07-12 | 19:05 | 57.7635 | 231.273 | 232.432 | 231.733
2021-07-12 | 19:05 | 57.7636 | 231.253 | 232.459 | 231.731
2021-07-12 | 19:05 | 57.7637 | 231.229 | 232.491 | 231.728
2021-07-12 | 19:05 | 57.7638 | 231.206 | 232.527 | 231.722
2021-07-12 | 19:05 | 57.7639 | 231.188 | 232.558 | 231.715
2021-07-12 | 19:05 | 57.764 | 231.171 | 232.589 | 231.706
2021-07-12 | 19:05 | 57.7641 | 231.152 | 232.619 | 231.694
2021-07-12 | 19:05 | 57.7642 | 231.136 | 232.653 | 231.681
2021-07-12 | 19:05 | 57.7643 | 231.122 | 232.684 | 231.665
2021-07-12 | 19:05 | 57.7644 | 231.104 | 232.712 | 231.65
2021-07-12 | 19:05 | 57.7645 | 231.086 | 232.744 | 231.632
2021-07-12 | 19:05 | 57.7646 | 231.067 | 232.783 | 231.605
2021-07-12 | 19:05 | 57.7647 | 231.053 | 232.821 | 231.576
2021-07-12 | 19:05 | 57.7648 | 231.043 | 232.86 | 231.545
2021-07-12 | 19:05 | 57.7649 | 231.034 | 232.898 | 231.513
2021-07-12 | 19:05 | 57.765 | 231.028 | 232.934 | 231.481
2021-07-12 | 19:05 | 57.7651 | 231.026 | 232.968 | 231.448
2021-07-12 | 19:05 | 57.7652 | 231.03 | 232.997 | 231.421
2021-07-12 | 19:05 | 57.7653 | 231.039 | 233.02 | 231.396
2021-07-12 | 19:05 | 57.7654 | 231.047 | 233.044 | 231.369
2021-07-12 | 19:05 | 57.7655 | 231.058 | 233.068 | 231.34
2021-07-12 | 19:05 | 57.7656 | 231.069 | 233.09 | 231.311
2021-07-12 | 19:05 | 57.7657 | 231.079 | 233.111 | 231.282
2021-07-12 | 19:05 | 57.7658 | 231.091 | 233.13 | 231.251
2021-07-12 | 19:05 | 57.7659 | 231.106 | 233.148 | 231.219
2021-07-12 | 19:05 | 57.766 | 231.119 | 233.163 | 231.185
2021-07-12 | 19:05 | 57.7661 | 231.131 | 233.176 | 231.153
2021-07-12 | 19:05 | 57.7662 | 231.146 | 233.187 | 231.122
2021-07-12 | 19:05 | 57.7663 | 231.17 | 233.2 | 231.079
2021-07-12 | 19:05 | 57.7664 | 231.197 | 233.211 | 231.036
2021-07-12 | 19:05 | 57.7665 | 231.225 | 233.219 | 230.996
2021-07-12 | 19:05 | 57.7666 | 231.254 | 233.225 | 230.956
2021-07-12 | 19:05 | 57.7667 | 231.285 | 233.229 | 230.919
2021-07-12 | 19:05 | 57.7668 | 231.318 | 233.23 | 230.885
2021-07-12 | 19:05 | 57.7669 | 231.351 | 233.229 | 230.861
2021-07-12 | 19:05 | 57.767 | 231.379 | 233.226 | 230.838
2021-07-12 | 19:05 | 57.7671 | 231.406 | 233.221 | 230.819
2021-07-12 | 19:05 | 57.7672 | 231.44 | 233.214 | 230.8
2021-07-12 | 19:05 | 57.7673 | 231.473 | 233.206 | 230.78
2021-07-12 | 19:05 | 57.7674 | 231.505 | 233.195 | 230.761
2021-07-12 | 19:05 | 57.7675 | 231.535 | 233.182 | 230.744
2021-07-12 | 19:05 | 57.7676 | 231.568 | 233.168 | 230.727
2021-07-12 | 19:05 | 57.7677 | 231.599 | 233.152 | 230.709
2021-07-12 | 19:05 | 57.7678 | 231.628 | 233.134 | 230.693
2021-07-12 | 19:05 | 57.7679 | 231.655 | 233.115 | 230.68
2021-07-12 | 19:05 | 57.768 | 231.694 | 233.087 | 230.664
2021-07-12 | 19:05 | 57.7681 | 231.734 | 233.057 | 230.65
2021-07-12 | 19:05 | 57.7682 | 231.773 | 233.025 | 230.64
2021-07-12 | 19:05 | 57.7683 | 231.81 | 232.993 | 230.632
2021-07-12 | 19:05 | 57.7684 | 231.845 | 232.96 | 230.627
2021-07-12 | 19:05 | 57.7685 | 231.87 | 232.934 | 230.63
2021-07-12 | 19:05 | 57.7686 | 231.896 | 232.909 | 230.635
2021-07-12 | 19:05 | 57.7687 | 231.922 | 232.883 | 230.643
2021-07-12 | 19:05 | 57.7688 | 231.946 | 232.855 | 230.651
2021-07-12 | 19:05 | 57.7689 | 231.967 | 232.827 | 230.661
2021-07-12 | 19:05 | 57.769 | 231.989 | 232.798 | 230.672
2021-07-12 | 19:05 | 57.7691 | 232.008 | 232.766 | 230.685
2021-07-12 | 19:05 | 57.7692 | 232.026 | 232.733 | 230.699
2021-07-12 | 19:05 | 57.7693 | 232.042 | 232.703 | 230.712
2021-07-12 | 19:05 | 57.7694 | 232.055 | 232.672 | 230.722
2021-07-12 | 19:05 | 57.7695 | 232.067 | 232.637 | 230.738
2021-07-12 | 19:05 | 57.7696 | 232.081 | 232.592 | 230.762
2021-07-12 | 19:05 | 57.7697 | 232.093 | 232.549 | 230.787
2021-07-12 | 19:05 | 57.7698 | 232.102 | 232.508 | 230.813
2021-07-12 | 19:05 | 57.7699 | 232.109 | 232.467 | 230.842
2021-07-12 | 19:05 | 57.77 | 232.113 | 232.427 | 230.872
2021-07-12 | 19:05 | 57.7701 | 232.115 | 232.39 | 230.904
2021-07-12 | 19:05 | 57.7702 | 232.115 | 232.365 | 230.935
2021-07-12 | 19:05 | 57.7703 | 232.112 | 232.346 | 230.961
2021-07-12 | 19:05 | 57.7704 | 232.108 | 232.325 | 230.99
2021-07-12 | 19:05 | 57.7705 | 232.102 | 232.301 | 231.022
2021-07-12 | 19:05 | 57.7706 | 232.094 | 232.28 | 231.056
2021-07-12 | 19:05 | 57.7707 | 232.085 | 232.265 | 231.086
2021-07-12 | 19:05 | 57.7708 | 232.072 | 232.246 | 231.118
2021-07-12 | 19:05 | 57.7709 | 232.059 | 232.226 | 231.151
2021-07-12 | 19:05 | 57.771 | 232.043 | 232.208 | 231.184
2021-07-12 | 19:05 | 57.7711 | 232.027 | 232.194 | 231.209
2021-07-12 | 19:05 | 57.7712 | 232.008 | 232.181 | 231.238
2021-07-12 | 19:05 | 57.7713 | 231.988 | 232.165 | 231.267
2021-07-12 | 19:05 | 57.7714 | 231.959 | 232.149 | 231.307
2021-07-12 | 19:05 | 57.7715 | 231.928 | 232.137 | 231.346
2021-07-12 | 19:05 | 57.7716 | 231.895 | 232.13 | 231.384
2021-07-12 | 19:05 | 57.7717 | 231.862 | 232.125 | 231.419
2021-07-12 | 19:05 | 57.7718 | 231.829 | 232.122 | 231.453
2021-07-12 | 19:05 | 57.7719 | 231.791 | 232.124 | 231.493
2021-07-12 | 19:05 | 57.772 | 231.767 | 232.132 | 231.517
2021-07-12 | 19:05 | 57.7721 | 231.74 | 232.142 | 231.541
2021-07-12 | 19:05 | 57.7722 | 231.71 | 232.154 | 231.565
2021-07-12 | 19:05 | 57.7723 | 231.681 | 232.162 | 231.588
2021-07-12 | 19:05 | 57.7724 | 231.653 | 232.173 | 231.609
2021-07-12 | 19:05 | 57.7725 | 231.62 | 232.188 | 231.628
2021-07-12 | 19:05 | 57.7726 | 231.588 | 232.205 | 231.645
2021-07-12 | 19:05 | 57.7727 | 231.557 | 232.214 | 231.66
2021-07-12 | 19:05 | 57.7728 | 231.527 | 232.223 | 231.674
2021-07-12 | 19:05 | 57.7729 | 231.495 | 232.242 | 231.685
2021-07-12 | 19:05 | 57.773 | 231.462 | 232.262 | 231.694
2021-07-12 | 19:05 | 57.7731 | 231.42 | 232.29 | 231.705
2021-07-12 | 19:05 | 57.7732 | 231.38 | 232.318 | 231.714
2021-07-12 | 19:05 | 57.7733 | 231.34 | 232.346 | 231.72
2021-07-12 | 19:05 | 57.7734 | 231.304 | 232.377 | 231.724
2021-07-12 | 19:05 | 57.7735 | 231.269 | 232.411 | 231.725
2021-07-12 | 19:05 | 57.7736 | 231.236 | 232.453 | 231.724
2021-07-12 | 19:05 | 57.7737 | 231.212 | 232.481 | 231.721
2021-07-12 | 19:05 | 57.7738 | 231.194 | 232.509 | 231.716
2021-07-12 | 19:05 | 57.7739 | 231.177 | 232.542 | 231.71
2021-07-12 | 19:05 | 57.774 | 231.157 | 232.576 | 231.701
2021-07-12 | 19:05 | 57.7741 | 231.137 | 232.61 | 231.691
2021-07-12 | 19:05 | 57.7742 | 231.118 | 232.641 | 231.678
2021-07-12 | 19:05 | 57.7743 | 231.103 | 232.674 | 231.663
2021-07-12 | 19:05 | 57.7744 | 231.086 | 232.703 | 231.648
2021-07-12 | 19:05 | 57.7745 | 231.07 | 232.734 | 231.63
2021-07-12 | 19:05 | 57.7746 | 231.056 | 232.762 | 231.611
2021-07-12 | 19:05 | 57.7747 | 231.046 | 232.789 | 231.591
2021-07-12 | 19:05 | 57.7748 | 231.035 | 232.819 | 231.57
2021-07-12 | 19:05 | 57.7749 | 231.025 | 232.858 | 231.539
2021-07-12 | 19:05 | 57.775 | 231.018 | 232.894 | 231.507
2021-07-12 | 19:05 | 57.7751 | 231.015 | 232.929 | 231.475
2021-07-12 | 19:05 | 57.7752 | 231.016 | 232.965 | 231.441
2021-07-12 | 19:05 | 57.7753 | 231.023 | 233.003 | 231.405
2021-07-12 | 19:05 | 57.7754 | 231.032 | 233.028 | 231.378
2021-07-12 | 19:05 | 57.7755 | 231.039 | 233.054 | 231.351
2021-07-12 | 19:05 | 57.7756 | 231.049 | 233.077 | 231.324
2021-07-12 | 19:05 | 57.7757 | 231.062 | 233.097 | 231.294
2021-07-12 | 19:05 | 57.7758 | 231.077 | 233.116 | 231.262
2021-07-12 | 19:05 | 57.7759 | 231.092 | 233.135 | 231.23
2021-07-12 | 19:05 | 57.776 | 231.105 | 233.152 | 231.201
2021-07-12 | 19:05 | 57.7761 | 231.112 | 233.165 | 231.171
2021-07-12 | 19:05 | 57.7762 | 231.129 | 233.177 | 231.138
2021-07-12 | 19:05 | 57.7763 | 231.149 | 233.187 | 231.104
2021-07-12 | 19:05 | 57.7764 | 231.169 | 233.196 | 231.075
2021-07-12 | 19:05 | 57.7765 | 231.187 | 233.203 | 231.046
2021-07-12 | 19:05 | 57.7766 | 231.216 | 233.21 | 231.007
2021-07-12 | 19:05 | 57.7767 | 231.246 | 233.215 | 230.968
2021-07-12 | 19:05 | 57.7768 | 231.278 | 233.217 | 230.933
2021-07-12 | 19:05 | 57.7769 | 231.317 | 233.217 | 230.899
2021-07-12 | 19:05 | 57.777 | 231.358 | 233.214 | 230.867
2021-07-12 | 19:05 | 57.7771 | 231.398 | 233.209 | 230.837
2021-07-12 | 19:05 | 57.7772 | 231.43 | 233.203 | 230.816
2021-07-12 | 19:05 | 57.7773 | 231.46 | 233.196 | 230.799
2021-07-12 | 19:05 | 57.7774 | 231.49 | 233.185 | 230.781
2021-07-12 | 19:05 | 57.7775 | 231.522 | 233.174 | 230.763
2021-07-12 | 19:05 | 57.7776 | 231.557 | 233.16 | 230.743
2021-07-12 | 19:05 | 57.7777 | 231.591 | 233.145 | 230.726
2021-07-12 | 19:05 | 57.7778 | 231.616 | 233.129 | 230.709
2021-07-12 | 19:05 | 57.7779 | 231.644 | 233.108 | 230.697
2021-07-12 | 19:05 | 57.778 | 231.672 | 233.088 | 230.683
2021-07-12 | 19:05 | 57.7781 | 231.701 | 233.068 | 230.672
2021-07-12 | 19:05 | 57.7782 | 231.731 | 233.047 | 230.66
2021-07-12 | 19:05 | 57.7783 | 231.759 | 233.025 | 230.654
2021-07-12 | 19:05 | 57.7784 | 231.794 | 232.992 | 230.647
2021-07-12 | 19:05 | 57.7785 | 231.828 | 232.959 | 230.646
2021-07-12 | 19:05 | 57.7786 | 231.867 | 232.921 | 230.65
2021-07-12 | 19:05 | 57.7787 | 231.901 | 232.885 | 230.66
2021-07-12 | 19:05 | 57.7788 | 231.935 | 232.848 | 230.671
2021-07-12 | 19:05 | 57.7789 | 231.959 | 232.821 | 230.679
2021-07-12 | 19:05 | 57.779 | 231.982 | 232.793 | 230.687
2021-07-12 | 19:05 | 57.7791 | 232.002 | 232.762 | 230.698
2021-07-12 | 19:05 | 57.7792 | 232.02 | 232.727 | 230.714
2021-07-12 | 19:05 | 57.7793 | 232.036 | 232.694 | 230.73
2021-07-12 | 19:05 | 57.7794 | 232.051 | 232.664 | 230.742
2021-07-12 | 19:05 | 57.7795 | 232.064 | 232.636 | 230.748
2021-07-12 | 19:05 | 57.7796 | 232.075 | 232.606 | 230.765
2021-07-12 | 19:05 | 57.7797 | 232.084 | 232.571 | 230.783
2021-07-12 | 19:05 | 57.7798 | 232.091 | 232.536 | 230.805
2021-07-12 | 19:05 | 57.7799 | 232.097 | 232.508 | 230.823
2021-07-12 | 19:05 | 57.78 | 232.101 | 232.483 | 230.841
2021-07-12 | 19:05 | 57.7801 | 232.104 | 232.446 | 230.871
2021-07-12 | 19:05 | 57.7802 | 232.105 | 232.412 | 230.904
2021-07-12 | 19:05 | 57.7803 | 232.103 | 232.379 | 230.947
2021-07-12 | 19:05 | 57.7804 | 232.099 | 232.346 | 230.988
2021-07-12 | 19:05 | 57.7805 | 232.092 | 232.316 | 231.03
2021-07-12 | 19:05 | 57.7806 | 232.082 | 232.287 | 231.075
2021-07-12 | 19:05 | 57.7807 | 232.073 | 232.271 | 231.106
2021-07-12 | 19:05 | 57.7808 | 232.061 | 232.257 | 231.136
2021-07-12 | 19:05 | 57.7809 | 232.047 | 232.239 | 231.167
2021-07-12 | 19:05 | 57.781 | 232.034 | 232.219 | 231.202
2021-07-12 | 19:05 | 57.7811 | 232.018 | 232.198 | 231.23
2021-07-12 | 19:05 | 57.7812 | 232 | 232.182 | 231.261
2021-07-12 | 19:05 | 57.7813 | 231.98 | 232.173 | 231.289
2021-07-12 | 19:05 | 57.7814 | 231.96 | 232.164 | 231.316
2021-07-12 | 19:05 | 57.7815 | 231.938 | 232.153 | 231.346
2021-07-12 | 19:05 | 57.7816 | 231.916 | 232.144 | 231.374
2021-07-12 | 19:05 | 57.7817 | 231.894 | 232.138 | 231.402
2021-07-12 | 19:05 | 57.7818 | 231.862 | 232.133 | 231.437
2021-07-12 | 19:05 | 57.7819 | 231.827 | 232.134 | 231.474
2021-07-12 | 19:05 | 57.782 | 231.791 | 232.143 | 231.511
2021-07-12 | 19:05 | 57.7821 | 231.754 | 232.156 | 231.544
2021-07-12 | 19:05 | 57.7822 | 231.716 | 232.169 | 231.579
2021-07-12 | 19:05 | 57.7823 | 231.677 | 232.182 | 231.611
2021-07-12 | 19:05 | 57.7824 | 231.649 | 232.189 | 231.633
2021-07-12 | 19:05 | 57.7825 | 231.617 | 232.203 | 231.652
2021-07-12 | 19:05 | 57.7826 | 231.584 | 232.221 | 231.669
2021-07-12 | 19:05 | 57.7827 | 231.554 | 232.237 | 231.684
2021-07-12 | 19:05 | 57.7828 | 231.525 | 232.244 | 231.697
2021-07-12 | 19:05 | 57.7829 | 231.492 | 232.259 | 231.71
2021-07-12 | 19:05 | 57.783 | 231.461 | 232.275 | 231.72
2021-07-12 | 19:05 | 57.7831 | 231.434 | 232.292 | 231.729
2021-07-12 | 19:05 | 57.7832 | 231.406 | 232.313 | 231.735
2021-07-12 | 19:05 | 57.7833 | 231.374 | 232.337 | 231.741
2021-07-12 | 19:05 | 57.7834 | 231.346 | 232.36 | 231.744
2021-07-12 | 19:05 | 57.7835 | 231.312 | 232.392 | 231.746
2021-07-12 | 19:05 | 57.7836 | 231.278 | 232.431 | 231.746
2021-07-12 | 19:05 | 57.7837 | 231.249 | 232.469 | 231.744
2021-07-12 | 19:05 | 57.7838 | 231.22 | 232.51 | 231.739
2021-07-12 | 19:05 | 57.7839 | 231.194 | 232.554 | 231.731
2021-07-12 | 19:05 | 57.784 | 231.168 | 232.597 | 231.721
2021-07-12 | 19:05 | 57.7841 | 231.143 | 232.641 | 231.709
2021-07-12 | 19:05 | 57.7842 | 231.124 | 232.671 | 231.697
2021-07-12 | 19:05 | 57.7843 | 231.108 | 232.703 | 231.683
2021-07-12 | 19:05 | 57.7844 | 231.094 | 232.731 | 231.668
2021-07-12 | 19:05 | 57.7845 | 231.079 | 232.759 | 231.652
2021-07-12 | 19:05 | 57.7846 | 231.063 | 232.79 | 231.635
2021-07-12 | 19:05 | 57.7847 | 231.049 | 232.818 | 231.616
2021-07-12 | 19:05 | 57.7848 | 231.042 | 232.844 | 231.596
2021-07-12 | 19:05 | 57.7849 | 231.038 | 232.868 | 231.574
2021-07-12 | 19:05 | 57.785 | 231.033 | 232.895 | 231.551
2021-07-12 | 19:05 | 57.7851 | 231.027 | 232.921 | 231.53
2021-07-12 | 19:05 | 57.7852 | 231.024 | 232.956 | 231.5
2021-07-12 | 19:05 | 57.7853 | 231.028 | 232.994 | 231.464
2021-07-12 | 19:05 | 57.7854 | 231.039 | 233.025 | 231.43
2021-07-12 | 19:05 | 57.7855 | 231.049 | 233.058 | 231.394
2021-07-12 | 19:05 | 57.7856 | 231.063 | 233.09 | 231.356
2021-07-12 | 19:05 | 57.7857 | 231.078 | 233.12 | 231.317
2021-07-12 | 19:05 | 57.7858 | 231.093 | 233.149 | 231.277
2021-07-12 | 19:05 | 57.7859 | 231.104 | 233.167 | 231.249
2021-07-12 | 19:05 | 57.786 | 231.118 | 233.184 | 231.219
2021-07-12 | 19:05 | 57.7861 | 231.13 | 233.197 | 231.188
2021-07-12 | 19:05 | 57.7862 | 231.144 | 233.21 | 231.158
2021-07-12 | 19:05 | 57.7863 | 231.158 | 233.22 | 231.127
2021-07-12 | 19:05 | 57.7864 | 231.174 | 233.229 | 231.098
2021-07-12 | 19:05 | 57.7865 | 231.192 | 233.236 | 231.069
2021-07-12 | 19:05 | 57.7866 | 231.212 | 233.242 | 231.042
2021-07-12 | 19:05 | 57.7867 | 231.23 | 233.246 | 231.015
2021-07-12 | 19:05 | 57.7868 | 231.251 | 233.248 | 230.989
2021-07-12 | 19:05 | 57.7869 | 231.283 | 233.249 | 230.957
2021-07-12 | 19:05 | 57.787 | 231.327 | 233.248 | 230.924
2021-07-12 | 19:05 | 57.7871 | 231.365 | 233.244 | 230.893
2021-07-12 | 19:05 | 57.7872 | 231.404 | 233.237 | 230.866
2021-07-12 | 19:05 | 57.7873 | 231.448 | 233.229 | 230.839
2021-07-12 | 19:05 | 57.7874 | 231.491 | 233.217 | 230.814
2021-07-12 | 19:05 | 57.7875 | 231.533 | 233.203 | 230.788
2021-07-12 | 19:05 | 57.7876 | 231.576 | 233.186 | 230.766
2021-07-12 | 19:05 | 57.7877 | 231.606 | 233.172 | 230.752
2021-07-12 | 19:05 | 57.7878 | 231.633 | 233.158 | 230.735
2021-07-12 | 19:05 | 57.7879 | 231.664 | 233.141 | 230.719
2021-07-12 | 19:05 | 57.788 | 231.689 | 233.122 | 230.707
2021-07-12 | 19:05 | 57.7881 | 231.713 | 233.103 | 230.697
2021-07-12 | 19:05 | 57.7882 | 231.74 | 233.083 | 230.688
2021-07-12 | 19:05 | 57.7883 | 231.768 | 233.062 | 230.679
2021-07-12 | 19:05 | 57.7884 | 231.792 | 233.04 | 230.674
2021-07-12 | 19:05 | 57.7885 | 231.824 | 233.009 | 230.671
2021-07-12 | 19:05 | 57.7886 | 231.86 | 232.975 | 230.673
2021-07-12 | 19:05 | 57.7887 | 231.895 | 232.941 | 230.68
2021-07-12 | 19:05 | 57.7888 | 231.927 | 232.906 | 230.691
2021-07-12 | 19:05 | 57.7889 | 231.959 | 232.868 | 230.702
2021-07-12 | 19:05 | 57.789 | 231.988 | 232.83 | 230.718
2021-07-12 | 19:05 | 57.7891 | 232.016 | 232.792 | 230.731
2021-07-12 | 19:05 | 57.7892 | 232.042 | 232.751 | 230.746
2021-07-12 | 19:05 | 57.7893 | 232.066 | 232.708 | 230.765
2021-07-12 | 19:05 | 57.7894 | 232.081 | 232.679 | 230.78
2021-07-12 | 19:05 | 57.7895 | 232.093 | 232.653 | 230.787
2021-07-12 | 19:05 | 57.7896 | 232.104 | 232.623 | 230.802
2021-07-12 | 19:05 | 57.7897 | 232.113 | 232.591 | 230.82
2021-07-12 | 19:05 | 57.7898 | 232.12 | 232.563 | 230.837
2021-07-12 | 19:05 | 57.7899 | 232.126 | 232.54 | 230.854
2021-07-12 | 19:05 | 57.79 | 232.131 | 232.514 | 230.871
2021-07-12 | 19:05 | 57.7901 | 232.133 | 232.486 | 230.891
2021-07-12 | 19:05 | 57.7902 | 232.135 | 232.451 | 230.922
2021-07-12 | 19:05 | 57.7903 | 232.134 | 232.418 | 230.962
2021-07-12 | 19:05 | 57.7904 | 232.131 | 232.392 | 230.998
2021-07-12 | 19:05 | 57.7905 | 232.126 | 232.364 | 231.035
2021-07-12 | 19:05 | 57.7906 | 232.118 | 232.337 | 231.077
2021-07-12 | 19:05 | 57.7907 | 232.108 | 232.311 | 231.119
2021-07-12 | 19:05 | 57.7908 | 232.095 | 232.29 | 231.16
2021-07-12 | 19:05 | 57.7909 | 232.079 | 232.267 | 231.201
2021-07-12 | 19:05 | 57.791 | 232.061 | 232.243 | 231.244
2021-07-12 | 19:05 | 57.7911 | 232.047 | 232.225 | 231.274
2021-07-12 | 19:05 | 57.7912 | 232.032 | 232.209 | 231.299
2021-07-12 | 19:05 | 57.7913 | 232.013 | 232.201 | 231.325
2021-07-12 | 19:05 | 57.7914 | 231.994 | 232.19 | 231.35
2021-07-12 | 19:05 | 57.7915 | 231.976 | 232.177 | 231.378
2021-07-12 | 19:05 | 57.7916 | 231.956 | 232.17 | 231.405
2021-07-12 | 19:05 | 57.7917 | 231.934 | 232.169 | 231.43
2021-07-12 | 19:05 | 57.7918 | 231.911 | 232.167 | 231.452
2021-07-12 | 19:05 | 57.7919 | 231.89 | 232.164 | 231.474
2021-07-12 | 19:05 | 57.792 | 231.854 | 232.169 | 231.512
2021-07-12 | 19:05 | 57.7921 | 231.821 | 232.18 | 231.544
2021-07-12 | 19:05 | 57.7922 | 231.786 | 232.192 | 231.576
2021-07-12 | 19:05 | 57.7923 | 231.748 | 232.207 | 231.607
2021-07-12 | 19:05 | 57.7924 | 231.709 | 232.22 | 231.637
2021-07-12 | 19:05 | 57.7925 | 231.671 | 232.236 | 231.664
2021-07-12 | 19:05 | 57.7926 | 231.628 | 232.253 | 231.689
2021-07-12 | 19:05 | 57.7927 | 231.586 | 232.274 | 231.712
2021-07-12 | 19:05 | 57.7928 | 231.557 | 232.283 | 231.725
2021-07-12 | 19:05 | 57.7929 | 231.528 | 232.292 | 231.738
2021-07-12 | 19:05 | 57.793 | 231.5 | 232.306 | 231.749
2021-07-12 | 19:05 | 57.7931 | 231.47 | 232.323 | 231.757
2021-07-12 | 19:05 | 57.7932 | 231.44 | 232.345 | 231.764
2021-07-12 | 19:05 | 57.7933 | 231.414 | 232.363 | 231.77
2021-07-12 | 19:05 | 57.7934 | 231.389 | 232.378 | 231.774
2021-07-12 | 19:05 | 57.7935 | 231.366 | 232.399 | 231.776
2021-07-12 | 19:05 | 57.7936 | 231.34 | 232.425 | 231.777
2021-07-12 | 19:05 | 57.7937 | 231.308 | 232.468 | 231.776
2021-07-12 | 19:05 | 57.7938 | 231.277 | 232.506 | 231.772
2021-07-12 | 19:05 | 57.7939 | 231.252 | 232.545 | 231.766
2021-07-12 | 19:05 | 57.794 | 231.227 | 232.589 | 231.757
2021-07-12 | 19:05 | 57.7941 | 231.203 | 232.632 | 231.745
2021-07-12 | 19:05 | 57.7942 | 231.177 | 232.674 | 231.731
2021-07-12 | 19:05 | 57.7943 | 231.153 | 232.717 | 231.714
2021-07-12 | 19:05 | 57.7944 | 231.132 | 232.761 | 231.695
2021-07-12 | 19:05 | 57.7945 | 231.116 | 232.787 | 231.681
2021-07-12 | 19:05 | 57.7946 | 231.099 | 232.818 | 231.663
2021-07-12 | 19:05 | 57.7947 | 231.086 | 232.845 | 231.645
2021-07-12 | 19:05 | 57.7948 | 231.076 | 232.87 | 231.626
2021-07-12 | 19:05 | 57.7949 | 231.067 | 232.897 | 231.605
2021-07-12 | 19:05 | 57.795 | 231.061 | 232.925 | 231.584
2021-07-12 | 19:05 | 57.7951 | 231.055 | 232.95 | 231.563
2021-07-12 | 19:05 | 57.7952 | 231.053 | 232.974 | 231.54
2021-07-12 | 19:05 | 57.7953 | 231.055 | 232.997 | 231.516
2021-07-12 | 19:05 | 57.7954 | 231.065 | 233.03 | 231.482
2021-07-12 | 19:05 | 57.7955 | 231.077 | 233.063 | 231.447
2021-07-12 | 19:05 | 57.7956 | 231.088 | 233.097 | 231.409
2021-07-12 | 19:05 | 57.7957 | 231.103 | 233.127 | 231.372
2021-07-12 | 19:05 | 57.7958 | 231.118 | 233.156 | 231.333
2021-07-12 | 19:05 | 57.7959 | 231.136 | 233.182 | 231.29
2021-07-12 | 19:05 | 57.796 | 231.155 | 233.207 | 231.247
2021-07-12 | 19:05 | 57.7961 | 231.176 | 233.229 | 231.205
2021-07-12 | 19:05 | 57.7962 | 231.181 | 233.242 | 231.178
2021-07-12 | 19:05 | 57.7963 | 231.195 | 233.254 | 231.148
2021-07-12 | 19:05 | 57.7964 | 231.212 | 233.263 | 231.115
2021-07-12 | 19:05 | 57.7965 | 231.232 | 233.271 | 231.085
2021-07-12 | 19:05 | 57.7966 | 231.251 | 233.277 | 231.057
2021-07-12 | 19:05 | 57.7967 | 231.27 | 233.282 | 231.03
2021-07-12 | 19:05 | 57.7968 | 231.288 | 233.285 | 231.002
2021-07-12 | 19:05 | 57.7969 | 231.31 | 233.287 | 230.977
2021-07-12 | 19:05 | 57.797 | 231.339 | 233.287 | 230.954
2021-07-12 | 19:05 | 57.7971 | 231.369 | 233.285 | 230.931
2021-07-12 | 19:05 | 57.7972 | 231.409 | 233.28 | 230.901
2021-07-12 | 19:05 | 57.7973 | 231.452 | 233.272 | 230.872
2021-07-12 | 19:05 | 57.7974 | 231.496 | 233.262 | 230.846
2021-07-12 | 19:05 | 57.7975 | 231.538 | 233.248 | 230.82
2021-07-12 | 19:05 | 57.7976 | 231.581 | 233.232 | 230.795
2021-07-12 | 19:05 | 57.7977 | 231.626 | 233.213 | 230.771
2021-07-12 | 19:05 | 57.7978 | 231.669 | 233.192 | 230.749
2021-07-12 | 19:05 | 57.7979 | 231.697 | 233.176 | 230.731
2021-07-12 | 19:05 | 57.798 | 231.725 | 233.156 | 230.719
2021-07-12 | 19:05 | 57.7981 | 231.751 | 233.135 | 230.707
2021-07-12 | 19:05 | 57.7982 | 231.778 | 233.115 | 230.698
2021-07-12 | 19:05 | 57.7983 | 231.807 | 233.093 | 230.688
2021-07-12 | 19:05 | 57.7984 | 231.836 | 233.072 | 230.681
2021-07-12 | 19:05 | 57.7985 | 231.86 | 233.049 | 230.674
2021-07-12 | 19:05 | 57.7986 | 231.883 | 233.024 | 230.676
2021-07-12 | 19:05 | 57.7987 | 231.911 | 232.995 | 230.682
2021-07-12 | 19:05 | 57.7988 | 231.934 | 232.971 | 230.69
2021-07-12 | 19:05 | 57.7989 | 231.968 | 232.934 | 230.7
2021-07-12 | 19:05 | 57.799 | 232.001 | 232.894 | 230.715
2021-07-12 | 19:05 | 57.7991 | 232.031 | 232.854 | 230.73
2021-07-12 | 19:05 | 57.7992 | 232.059 | 232.812 | 230.745
2021-07-12 | 19:05 | 57.7993 | 232.085 | 232.768 | 230.764
2021-07-12 | 19:05 | 57.7994 | 232.108 | 232.723 | 230.783
2021-07-12 | 19:05 | 57.7995 | 232.122 | 232.691 | 230.796
2021-07-12 | 19:05 | 57.7996 | 232.135 | 232.661 | 230.807
2021-07-12 | 19:05 | 57.7997 | 232.146 | 232.634 | 230.821
2021-07-12 | 19:05 | 57.7998 | 232.155 | 232.602 | 230.837
2021-07-12 | 19:05 | 57.7999 | 232.162 | 232.566 | 230.86
2021-07-12 | 19:05 | 57.8 | 232.167 | 232.535 | 230.881
2021-07-12 | 19:05 | 57.8001 | 232.171 | 232.507 | 230.901
2021-07-12 | 19:05 | 57.8002 | 232.173 | 232.484 | 230.92
2021-07-12 | 19:05 | 57.8003 | 232.173 | 232.462 | 230.943
2021-07-12 | 19:05 | 57.8004 | 232.172 | 232.437 | 230.974
2021-07-12 | 19:05 | 57.8005 | 232.169 | 232.411 | 231.004
2021-07-12 | 19:05 | 57.8006 | 232.164 | 232.39 | 231.035
2021-07-12 | 19:05 | 57.8007 | 232.155 | 232.362 | 231.079
2021-07-12 | 19:05 | 57.8008 | 232.142 | 232.337 | 231.123
2021-07-12 | 19:05 | 57.8009 | 232.127 | 232.311 | 231.168
2021-07-12 | 19:05 | 57.801 | 232.108 | 232.286 | 231.213
2021-07-12 | 19:05 | 57.8011 | 232.088 | 232.262 | 231.258
2021-07-12 | 19:05 | 57.8012 | 232.066 | 232.238 | 231.296
2021-07-12 | 19:05 | 57.8013 | 232.048 | 232.219 | 231.329
2021-07-12 | 19:05 | 57.8014 | 232.028 | 232.208 | 231.357
2021-07-12 | 19:05 | 57.8015 | 232.007 | 232.2 | 231.382
2021-07-12 | 19:05 | 57.8016 | 231.985 | 232.193 | 231.41
2021-07-12 | 19:05 | 57.8017 | 231.961 | 232.186 | 231.439
2021-07-12 | 19:05 | 57.8018 | 231.939 | 232.178 | 231.465
2021-07-12 | 19:05 | 57.8019 | 231.917 | 232.174 | 231.491
2021-07-12 | 19:05 | 57.802 | 231.892 | 232.176 | 231.516
2021-07-12 | 19:05 | 57.8021 | 231.865 | 232.188 | 231.541
2021-07-12 | 19:05 | 57.8022 | 231.838 | 232.198 | 231.565
2021-07-12 | 19:05 | 57.8023 | 231.812 | 232.205 | 231.59
2021-07-12 | 19:05 | 57.8024 | 231.773 | 232.22 | 231.621
2021-07-12 | 19:05 | 57.8025 | 231.732 | 232.236 | 231.651
2021-07-12 | 19:05 | 57.8026 | 231.688 | 232.254 | 231.678
2021-07-12 | 19:05 | 57.8027 | 231.644 | 232.275 | 231.703
2021-07-12 | 19:05 | 57.8028 | 231.6 | 232.295 | 231.725
2021-07-12 | 19:05 | 57.8029 | 231.558 | 232.308 | 231.744
2021-07-12 | 19:05 | 57.803 | 231.525 | 232.324 | 231.756
2021-07-12 | 19:05 | 57.8031 | 231.493 | 232.34 | 231.766
2021-07-12 | 19:05 | 57.8032 | 231.464 | 232.357 | 231.774
2021-07-12 | 19:05 | 57.8033 | 231.438 | 232.376 | 231.781
2021-07-12 | 19:05 | 57.8034 | 231.406 | 232.399 | 231.786
2021-07-12 | 19:05 | 57.8035 | 231.377 | 232.424 | 231.789
2021-07-12 | 19:05 | 57.8036 | 231.353 | 232.446 | 231.79
2021-07-12 | 19:05 | 57.8037 | 231.332 | 232.472 | 231.79
2021-07-12 | 19:05 | 57.8038 | 231.311 | 232.498 | 231.789
2021-07-12 | 19:05 | 57.8039 | 231.288 | 232.53 | 231.785
2021-07-12 | 19:05 | 57.804 | 231.266 | 232.565 | 231.78
2021-07-12 | 19:05 | 57.8041 | 231.249 | 232.595 | 231.773
2021-07-12 | 19:05 | 57.8042 | 231.225 | 232.639 | 231.76
2021-07-12 | 19:05 | 57.8043 | 231.199 | 232.683 | 231.743
2021-07-12 | 19:05 | 57.8044 | 231.177 | 232.73 | 231.724
2021-07-12 | 19:05 | 57.8045 | 231.154 | 232.771 | 231.703
2021-07-12 | 19:05 | 57.8046 | 231.13 | 232.81 | 231.68
2021-07-12 | 19:05 | 57.8047 | 231.115 | 232.84 | 231.661
2021-07-12 | 19:05 | 57.8048 | 231.1 | 232.87 | 231.642
2021-07-12 | 19:05 | 57.8049 | 231.089 | 232.899 | 231.622
2021-07-12 | 19:05 | 57.805 | 231.085 | 232.926 | 231.599
2021-07-12 | 19:05 | 57.8051 | 231.082 | 232.951 | 231.575
2021-07-12 | 19:05 | 57.8052 | 231.076 | 232.976 | 231.552
2021-07-12 | 19:05 | 57.8053 | 231.074 | 233.001 | 231.529
2021-07-12 | 19:05 | 57.8054 | 231.079 | 233.031 | 231.502
2021-07-12 | 19:05 | 57.8055 | 231.088 | 233.053 | 231.477
2021-07-12 | 19:05 | 57.8056 | 231.096 | 233.077 | 231.451
2021-07-12 | 19:05 | 57.8057 | 231.107 | 233.101 | 231.421
2021-07-12 | 19:05 | 57.8058 | 231.118 | 233.123 | 231.392
2021-07-12 | 19:05 | 57.8059 | 231.135 | 233.151 | 231.351
2021-07-12 | 19:05 | 57.806 | 231.152 | 233.177 | 231.309
2021-07-12 | 19:05 | 57.8061 | 231.174 | 233.201 | 231.264
2021-07-12 | 19:05 | 57.8062 | 231.19 | 233.221 | 231.22
2021-07-12 | 19:05 | 57.8063 | 231.208 | 233.239 | 231.176
2021-07-12 | 19:05 | 57.8064 | 231.23 | 233.254 | 231.133
2021-07-12 | 19:05 | 57.8065 | 231.247 | 233.263 | 231.103
2021-07-12 | 19:05 | 57.8066 | 231.266 | 233.27 | 231.074
2021-07-12 | 19:05 | 57.8067 | 231.288 | 233.276 | 231.046
2021-07-12 | 19:05 | 57.8068 | 231.308 | 233.28 | 231.019
2021-07-12 | 19:05 | 57.8069 | 231.328 | 233.282 | 230.993
2021-07-12 | 19:05 | 57.807 | 231.352 | 233.283 | 230.97
2021-07-12 | 19:05 | 57.8071 | 231.385 | 233.281 | 230.946
2021-07-12 | 19:05 | 57.8072 | 231.413 | 233.279 | 230.924
2021-07-12 | 19:05 | 57.8073 | 231.44 | 233.274 | 230.905
2021-07-12 | 19:05 | 57.8074 | 231.472 | 233.267 | 230.886
2021-07-12 | 19:05 | 57.8075 | 231.506 | 233.259 | 230.866
2021-07-12 | 19:05 | 57.8076 | 231.537 | 233.248 | 230.846
2021-07-12 | 19:05 | 57.8077 | 231.582 | 233.23 | 230.822
2021-07-12 | 19:05 | 57.8078 | 231.627 | 233.21 | 230.799
2021-07-12 | 19:05 | 57.8079 | 231.666 | 233.187 | 230.775
2021-07-12 | 19:05 | 57.808 | 231.707 | 233.163 | 230.752
2021-07-12 | 19:05 | 57.8081 | 231.747 | 233.135 | 230.732
2021-07-12 | 19:05 | 57.8082 | 231.773 | 233.115 | 230.722
2021-07-12 | 19:05 | 57.8083 | 231.8 | 233.093 | 230.714
2021-07-12 | 19:05 | 57.8084 | 231.83 | 233.071 | 230.707
2021-07-12 | 19:05 | 57.8085 | 231.856 | 233.048 | 230.7
2021-07-12 | 19:05 | 57.8086 | 231.879 | 233.025 | 230.699
2021-07-12 | 19:05 | 57.8087 | 231.905 | 232.999 | 230.701
2021-07-12 | 19:05 | 57.8088 | 231.931 | 232.974 | 230.708
2021-07-12 | 19:05 | 57.8089 | 231.956 | 232.948 | 230.716
2021-07-12 | 19:05 | 57.809 | 231.979 | 232.92 | 230.724
2021-07-12 | 19:05 | 57.8091 | 232.001 | 232.892 | 230.736
2021-07-12 | 19:05 | 57.8092 | 232.021 | 232.864 | 230.746
2021-07-12 | 19:05 | 57.8093 | 232.041 | 232.833 | 230.76
2021-07-12 | 19:05 | 57.8094 | 232.065 | 232.788 | 230.779
2021-07-12 | 19:05 | 57.8095 | 232.087 | 232.743 | 230.8
2021-07-12 | 19:05 | 57.8096 | 232.105 | 232.701 | 230.814
2021-07-12 | 19:05 | 57.8097 | 232.121 | 232.657 | 230.835
2021-07-12 | 19:05 | 57.8098 | 232.134 | 232.613 | 230.859
2021-07-12 | 19:05 | 57.8099 | 232.146 | 232.57 | 230.883
2021-07-12 | 19:05 | 57.81 | 232.152 | 232.542 | 230.902
2021-07-12 | 19:05 | 57.8101 | 232.156 | 232.516 | 230.922
2021-07-12 | 19:05 | 57.8102 | 232.159 | 232.49 | 230.941
2021-07-12 | 19:05 | 57.8103 | 232.16 | 232.461 | 230.966
2021-07-12 | 19:05 | 57.8104 | 232.159 | 232.435 | 230.997
2021-07-12 | 19:05 | 57.8105 | 232.157 | 232.418 | 231.023
2021-07-12 | 19:05 | 57.8106 | 232.153 | 232.397 | 231.051
2021-07-12 | 19:05 | 57.8107 | 232.147 | 232.374 | 231.084
2021-07-12 | 19:05 | 57.8108 | 232.139 | 232.353 | 231.117
2021-07-12 | 19:05 | 57.8109 | 232.13 | 232.338 | 231.147
2021-07-12 | 19:05 | 57.811 | 232.118 | 232.323 | 231.177
2021-07-12 | 19:05 | 57.8111 | 232.098 | 232.301 | 231.222
2021-07-12 | 19:05 | 57.8112 | 232.077 | 232.278 | 231.264
2021-07-12 | 19:05 | 57.8113 | 232.054 | 232.254 | 231.302
2021-07-12 | 19:05 | 57.8114 | 232.028 | 232.235 | 231.343
2021-07-12 | 19:05 | 57.8115 | 232 | 232.217 | 231.38
2021-07-12 | 19:05 | 57.8116 | 231.971 | 232.202 | 231.419
2021-07-12 | 19:05 | 57.8117 | 231.951 | 232.191 | 231.447
2021-07-12 | 19:05 | 57.8118 | 231.928 | 232.187 | 231.474
2021-07-12 | 19:05 | 57.8119 | 231.904 | 232.187 | 231.497
2021-07-12 | 19:05 | 57.812 | 231.881 | 232.186 | 231.52
2021-07-12 | 19:05 | 57.8121 | 231.854 | 232.189 | 231.549
2021-07-12 | 19:05 | 57.8122 | 231.831 | 232.196 | 231.573
2021-07-12 | 19:05 | 57.8123 | 231.806 | 232.207 | 231.597
2021-07-12 | 19:05 | 57.8124 | 231.777 | 232.219 | 231.619
2021-07-12 | 19:05 | 57.8125 | 231.747 | 232.226 | 231.641
2021-07-12 | 19:05 | 57.8126 | 231.721 | 232.236 | 231.661
2021-07-12 | 19:05 | 57.8127 | 231.689 | 232.252 | 231.68
2021-07-12 | 19:05 | 57.8128 | 231.645 | 232.275 | 231.703
2021-07-12 | 19:05 | 57.8129 | 231.603 | 232.288 | 231.722
2021-07-12 | 19:05 | 57.813 | 231.56 | 232.306 | 231.739
2021-07-12 | 19:05 | 57.8131 | 231.517 | 232.329 | 231.754
2021-07-12 | 19:05 | 57.8132 | 231.477 | 232.351 | 231.767
2021-07-12 | 19:05 | 57.8133 | 231.436 | 232.379 | 231.777
2021-07-12 | 19:05 | 57.8134 | 231.397 | 232.406 | 231.785
2021-07-12 | 19:05 | 57.8135 | 231.372 | 232.423 | 231.789
2021-07-12 | 19:05 | 57.8136 | 231.35 | 232.442 | 231.792
2021-07-12 | 19:05 | 57.8137 | 231.327 | 232.467 | 231.792
2021-07-12 | 19:05 | 57.8138 | 231.303 | 232.5 | 231.791
2021-07-12 | 19:05 | 57.8139 | 231.28 | 232.527 | 231.788
2021-07-12 | 19:05 | 57.814 | 231.263 | 232.553 | 231.784
2021-07-12 | 19:05 | 57.8141 | 231.246 | 232.583 | 231.777
2021-07-12 | 19:05 | 57.8142 | 231.228 | 232.616 | 231.769
2021-07-12 | 19:05 | 57.8143 | 231.209 | 232.648 | 231.759
2021-07-12 | 19:05 | 57.8144 | 231.192 | 232.677 | 231.747
2021-07-12 | 19:05 | 57.8145 | 231.17 | 232.72 | 231.727
2021-07-12 | 19:05 | 57.8146 | 231.148 | 232.756 | 231.706
2021-07-12 | 19:05 | 57.8147 | 231.126 | 232.797 | 231.682
2021-07-12 | 19:05 | 57.8148 | 231.108 | 232.836 | 231.656
2021-07-12 | 19:05 | 57.8149 | 231.093 | 232.873 | 231.629
2021-07-12 | 19:05 | 57.815 | 231.081 | 232.911 | 231.601
2021-07-12 | 19:05 | 57.8151 | 231.073 | 232.949 | 231.571
2021-07-12 | 19:05 | 57.8152 | 231.069 | 232.974 | 231.55
2021-07-12 | 19:05 | 57.8153 | 231.067 | 232.998 | 231.53
2021-07-12 | 19:05 | 57.8154 | 231.068 | 233.022 | 231.505
2021-07-12 | 19:05 | 57.8155 | 231.078 | 233.044 | 231.481
2021-07-12 | 19:05 | 57.8156 | 231.086 | 233.068 | 231.456
2021-07-12 | 19:05 | 57.8157 | 231.093 | 233.092 | 231.431
2021-07-12 | 19:05 | 57.8158 | 231.102 | 233.113 | 231.407
2021-07-12 | 19:05 | 57.8159 | 231.113 | 233.133 | 231.379
2021-07-12 | 19:05 | 57.816 | 231.127 | 233.15 | 231.348
2021-07-12 | 19:05 | 57.8161 | 231.143 | 233.167 | 231.318
2021-07-12 | 19:05 | 57.8162 | 231.164 | 233.188 | 231.275
2021-07-12 | 19:05 | 57.8163 | 231.176 | 233.205 | 231.235
2021-07-12 | 19:05 | 57.8164 | 231.198 | 233.221 | 231.194
2021-07-12 | 19:05 | 57.8165 | 231.222 | 233.234 | 231.151
2021-07-12 | 19:05 | 57.8166 | 231.246 | 233.245 | 231.111
2021-07-12 | 19:05 | 57.8167 | 231.272 | 233.254 | 231.072
2021-07-12 | 19:05 | 57.8168 | 231.301 | 233.261 | 231.035
2021-07-12 | 19:05 | 57.8169 | 231.329 | 233.265 | 230.998
2021-07-12 | 19:05 | 57.817 | 231.348 | 233.266 | 230.975
2021-07-12 | 19:05 | 57.8171 | 231.377 | 233.266 | 230.954
2021-07-12 | 19:05 | 57.8172 | 231.403 | 233.264 | 230.933
2021-07-12 | 19:05 | 57.8173 | 231.433 | 233.26 | 230.912
2021-07-12 | 19:05 | 57.8174 | 231.463 | 233.255 | 230.892
2021-07-12 | 19:05 | 57.8175 | 231.491 | 233.247 | 230.877
2021-07-12 | 19:05 | 57.8176 | 231.518 | 233.238 | 230.862
2021-07-12 | 19:05 | 57.8177 | 231.547 | 233.228 | 230.845
2021-07-12 | 19:05 | 57.8178 | 231.579 | 233.216 | 230.826
2021-07-12 | 19:05 | 57.8179 | 231.62 | 233.196 | 230.803
2021-07-12 | 19:05 | 57.818 | 231.655 | 233.173 | 230.78
2021-07-12 | 19:05 | 57.8181 | 231.694 | 233.148 | 230.762
2021-07-12 | 19:05 | 57.8182 | 231.73 | 233.121 | 230.746
2021-07-12 | 19:05 | 57.8183 | 231.766 | 233.094 | 230.733
2021-07-12 | 19:05 | 57.8184 | 231.802 | 233.065 | 230.721
2021-07-12 | 19:05 | 57.8185 | 231.838 | 233.035 | 230.714
2021-07-12 | 19:05 | 57.8186 | 231.871 | 233.004 | 230.708
2021-07-12 | 19:05 | 57.8187 | 231.892 | 232.983 | 230.706
2021-07-12 | 19:05 | 57.8188 | 231.917 | 232.955 | 230.713
2021-07-12 | 19:05 | 57.8189 | 231.938 | 232.93 | 230.721
2021-07-12 | 19:05 | 57.819 | 231.96 | 232.907 | 230.727
2021-07-12 | 19:05 | 57.8191 | 231.982 | 232.883 | 230.733
2021-07-12 | 19:05 | 57.8192 | 232.003 | 232.858 | 230.74
2021-07-12 | 19:05 | 57.8193 | 232.02 | 232.83 | 230.75
2021-07-12 | 19:05 | 57.8194 | 232.036 | 232.798 | 230.765
2021-07-12 | 19:05 | 57.8195 | 232.057 | 232.755 | 230.785
2021-07-12 | 19:05 | 57.8196 | 232.075 | 232.714 | 230.8
2021-07-12 | 19:05 | 57.8197 | 232.091 | 232.674 | 230.815
2021-07-12 | 19:05 | 57.8198 | 232.105 | 232.635 | 230.836
2021-07-12 | 19:05 | 57.8199 | 232.116 | 232.595 | 230.856
2021-07-12 | 19:05 | 57.82 | 232.125 | 232.554 | 230.882
2021-07-12 | 19:05 | 57.8201 | 232.132 | 232.516 | 230.907
2021-07-12 | 19:05 | 57.8202 | 232.137 | 232.479 | 230.934
2021-07-12 | 19:05 | 57.8203 | 232.14 | 232.446 | 230.96
2021-07-12 | 19:05 | 57.8204 | 232.14 | 232.415 | 230.991
2021-07-12 | 19:05 | 57.8205 | 232.139 | 232.398 | 231.016
2021-07-12 | 19:05 | 57.8206 | 232.136 | 232.375 | 231.041
2021-07-12 | 19:05 | 57.8207 | 232.131 | 232.353 | 231.07
2021-07-12 | 19:05 | 57.8208 | 232.125 | 232.332 | 231.1
2021-07-12 | 19:05 | 57.8209 | 232.117 | 232.318 | 231.128
2021-07-12 | 19:05 | 57.821 | 232.106 | 232.306 | 231.153
2021-07-12 | 19:05 | 57.8211 | 232.094 | 232.292 | 231.18
2021-07-12 | 19:05 | 57.8212 | 232.082 | 232.273 | 231.21
2021-07-12 | 19:05 | 57.8213 | 232.062 | 232.25 | 231.245
2021-07-12 | 19:05 | 57.8214 | 232.038 | 232.227 | 231.284
2021-07-12 | 19:05 | 57.8215 | 232.013 | 232.21 | 231.321
2021-07-12 | 19:05 | 57.8216 | 231.987 | 232.196 | 231.356
2021-07-12 | 19:05 | 57.8217 | 231.959 | 232.185 | 231.391
2021-07-12 | 19:05 | 57.8218 | 231.929 | 232.177 | 231.428
2021-07-12 | 19:05 | 57.8219 | 231.899 | 232.17 | 231.461
2021-07-12 | 19:05 | 57.822 | 231.869 | 232.165 | 231.493
2021-07-12 | 19:05 | 57.8221 | 231.837 | 232.165 | 231.527
2021-07-12 | 19:05 | 57.8222 | 231.815 | 232.174 | 231.549
2021-07-12 | 19:05 | 57.8223 | 231.789 | 232.186 | 231.57
2021-07-12 | 19:05 | 57.8224 | 231.763 | 232.196 | 231.591
2021-07-12 | 19:05 | 57.8225 | 231.74 | 232.201 | 231.612
2021-07-12 | 19:05 | 57.8226 | 231.716 | 232.206 | 231.631
2021-07-12 | 19:05 | 57.8227 | 231.687 | 232.218 | 231.649
2021-07-12 | 19:05 | 57.8228 | 231.656 | 232.235 | 231.664
2021-07-12 | 19:05 | 57.8229 | 231.629 | 232.249 | 231.678
2021-07-12 | 19:05 | 57.823 | 231.59 | 232.262 | 231.694
2021-07-12 | 19:05 | 57.8231 | 231.548 | 232.283 | 231.71
2021-07-12 | 19:05 | 57.8232 | 231.507 | 232.304 | 231.722
2021-07-12 | 19:05 | 57.8233 | 231.469 | 232.327 | 231.733
2021-07-12 | 19:05 | 57.8234 | 231.433 | 232.352 | 231.742
2021-07-12 | 19:05 | 57.8235 | 231.395 | 232.379 | 231.748
2021-07-12 | 19:05 | 57.8236 | 231.359 | 232.408 | 231.752
2021-07-12 | 19:05 | 57.8237 | 231.328 | 232.437 | 231.754
2021-07-12 | 19:05 | 57.8238 | 231.297 | 232.472 | 231.754
2021-07-12 | 19:05 | 57.8239 | 231.27 | 232.507 | 231.751
2021-07-12 | 19:05 | 57.824 | 231.251 | 232.533 | 231.748
2021-07-12 | 19:05 | 57.8241 | 231.231 | 232.564 | 231.743
2021-07-12 | 19:05 | 57.8242 | 231.213 | 232.594 | 231.736
2021-07-12 | 19:05 | 57.8243 | 231.199 | 232.622 | 231.728
2021-07-12 | 19:05 | 57.8244 | 231.181 | 232.649 | 231.717
2021-07-12 | 19:05 | 57.8245 | 231.166 | 232.678 | 231.704
2021-07-12 | 19:05 | 57.8246 | 231.153 | 232.703 | 231.691
2021-07-12 | 19:05 | 57.8247 | 231.133 | 232.74 | 231.668
2021-07-12 | 19:05 | 57.8248 | 231.114 | 232.777 | 231.644
2021-07-12 | 19:05 | 57.8249 | 231.097 | 232.813 | 231.619
2021-07-12 | 19:05 | 57.825 | 231.083 | 232.849 | 231.592
2021-07-12 | 19:05 | 57.8251 | 231.075 | 232.884 | 231.564
2021-07-12 | 19:05 | 57.8252 | 231.069 | 232.918 | 231.533
2021-07-12 | 19:05 | 57.8253 | 231.064 | 232.95 | 231.503
2021-07-12 | 19:05 | 57.8254 | 231.06 | 232.983 | 231.475
2021-07-12 | 19:05 | 57.8255 | 231.065 | 233.019 | 231.44
2021-07-12 | 19:05 | 57.8256 | 231.076 | 233.049 | 231.407
2021-07-12 | 19:05 | 57.8257 | 231.082 | 233.07 | 231.383
2021-07-12 | 19:05 | 57.8258 | 231.091 | 233.089 | 231.357
2021-07-12 | 19:05 | 57.8259 | 231.101 | 233.109 | 231.33
2021-07-12 | 19:05 | 57.826 | 231.112 | 233.127 | 231.302
2021-07-12 | 19:05 | 57.8261 | 231.121 | 233.144 | 231.275
2021-07-12 | 19:05 | 57.8262 | 231.133 | 233.16 | 231.247
2021-07-12 | 19:05 | 57.8263 | 231.143 | 233.172 | 231.219
2021-07-12 | 19:05 | 57.8264 | 231.155 | 233.183 | 231.19
2021-07-12 | 19:05 | 57.8265 | 231.176 | 233.197 | 231.149
2021-07-12 | 19:05 | 57.8266 | 231.197 | 233.209 | 231.109
2021-07-12 | 19:05 | 57.8267 | 231.22 | 233.218 | 231.07
2021-07-12 | 19:05 | 57.8268 | 231.247 | 233.225 | 231.033
2021-07-12 | 19:05 | 57.8269 | 231.274 | 233.23 | 230.996
2021-07-12 | 19:05 | 57.827 | 231.301 | 233.233 | 230.963
2021-07-12 | 19:05 | 57.8271 | 231.332 | 233.234 | 230.931
2021-07-12 | 19:05 | 57.8272 | 231.374 | 233.232 | 230.899
2021-07-12 | 19:05 | 57.8273 | 231.411 | 233.229 | 230.869
2021-07-12 | 19:05 | 57.8274 | 231.447 | 233.222 | 230.843
2021-07-12 | 19:05 | 57.8275 | 231.474 | 233.216 | 230.827
2021-07-12 | 19:05 | 57.8276 | 231.503 | 233.208 | 230.809
2021-07-12 | 19:05 | 57.8277 | 231.533 | 233.198 | 230.791
2021-07-12 | 19:05 | 57.8278 | 231.56 | 233.186 | 230.775
2021-07-12 | 19:05 | 57.8279 | 231.587 | 233.173 | 230.761
2021-07-12 | 19:05 | 57.828 | 231.613 | 233.159 | 230.744
2021-07-12 | 19:05 | 57.8281 | 231.642 | 233.143 | 230.729
2021-07-12 | 19:05 | 57.8282 | 231.68 | 233.117 | 230.71
2021-07-12 | 19:05 | 57.8283 | 231.714 | 233.091 | 230.696
2021-07-12 | 19:05 | 57.8284 | 231.749 | 233.063 | 230.685
2021-07-12 | 19:05 | 57.8285 | 231.786 | 233.034 | 230.676
2021-07-12 | 19:05 | 57.8286 | 231.819 | 233.004 | 230.668
2021-07-12 | 19:05 | 57.8287 | 231.85 | 232.974 | 230.665
2021-07-12 | 19:05 | 57.8288 | 231.885 | 232.94 | 230.667
2021-07-12 | 19:05 | 57.8289 | 231.918 | 232.908 | 230.673
2021-07-12 | 19:05 | 57.829 | 231.95 | 232.874 | 230.684
2021-07-12 | 19:05 | 57.8291 | 231.981 | 232.837 | 230.694
2021-07-12 | 19:05 | 57.8292 | 232 | 232.811 | 230.705
2021-07-12 | 19:05 | 57.8293 | 232.018 | 232.786 | 230.712
2021-07-12 | 19:05 | 57.8294 | 232.035 | 232.757 | 230.724
2021-07-12 | 19:05 | 57.8295 | 232.05 | 232.727 | 230.736
2021-07-12 | 19:05 | 57.8296 | 232.064 | 232.698 | 230.749
2021-07-12 | 19:05 | 57.8297 | 232.075 | 232.673 | 230.755
2021-07-12 | 19:05 | 57.8298 | 232.086 | 232.645 | 230.769
2021-07-12 | 19:05 | 57.8299 | 232.094 | 232.613 | 230.785
2021-07-12 | 19:05 | 57.83 | 232.104 | 232.572 | 230.81
2021-07-12 | 19:05 | 57.8301 | 232.112 | 232.534 | 230.835
2021-07-12 | 19:05 | 57.8302 | 232.118 | 232.498 | 230.862
2021-07-12 | 19:05 | 57.8303 | 232.121 | 232.464 | 230.888
2021-07-12 | 19:05 | 57.8304 | 232.123 | 232.429 | 230.918
2021-07-12 | 19:05 | 57.8305 | 232.122 | 232.397 | 230.957
2021-07-12 | 19:05 | 57.8306 | 232.119 | 232.371 | 230.992
2021-07-12 | 19:05 | 57.8307 | 232.113 | 232.344 | 231.029
2021-07-12 | 19:05 | 57.8308 | 232.105 | 232.317 | 231.07
2021-07-12 | 19:05 | 57.8309 | 232.095 | 232.29 | 231.112
2021-07-12 | 19:05 | 57.831 | 232.086 | 232.273 | 231.14
2021-07-12 | 19:05 | 57.8311 | 232.075 | 232.26 | 231.167
2021-07-12 | 19:05 | 57.8312 | 232.062 | 232.245 | 231.195
2021-07-12 | 19:05 | 57.8313 | 232.048 | 232.227 | 231.223
2021-07-12 | 19:05 | 57.8314 | 232.033 | 232.211 | 231.248
2021-07-12 | 19:05 | 57.8315 | 232.016 | 232.203 | 231.273
2021-07-12 | 19:05 | 57.8316 | 231.997 | 232.193 | 231.297
2021-07-12 | 19:05 | 57.8317 | 231.969 | 232.18 | 231.334
2021-07-12 | 19:05 | 57.8318 | 231.941 | 232.169 | 231.371
2021-07-12 | 19:05 | 57.8319 | 231.91 | 232.162 | 231.406
2021-07-12 | 19:05 | 57.832 | 231.879 | 232.159 | 231.437
2021-07-12 | 19:05 | 57.8321 | 231.849 | 232.157 | 231.469
2021-07-12 | 19:05 | 57.8322 | 231.813 | 232.161 | 231.506
2021-07-12 | 19:05 | 57.8323 | 231.78 | 232.171 | 231.537
2021-07-12 | 19:05 | 57.8324 | 231.746 | 232.182 | 231.569
2021-07-12 | 19:05 | 57.8325 | 231.708 | 232.197 | 231.599
2021-07-12 | 19:05 | 57.8326 | 231.67 | 232.209 | 231.628
2021-07-12 | 19:05 | 57.8327 | 231.644 | 232.215 | 231.647
2021-07-12 | 19:05 | 57.8328 | 231.615 | 232.225 | 231.664
2021-07-12 | 19:05 | 57.8329 | 231.587 | 232.243 | 231.678
2021-07-12 | 19:05 | 57.833 | 231.558 | 232.252 | 231.69
2021-07-12 | 19:05 | 57.8331 | 231.53 | 232.261 | 231.702
2021-07-12 | 19:05 | 57.8332 | 231.503 | 232.272 | 231.713
2021-07-12 | 19:05 | 57.8333 | 231.474 | 232.289 | 231.721
2021-07-12 | 19:05 | 57.8334 | 231.445 | 232.31 | 231.727
2021-07-12 | 19:05 | 57.8335 | 231.406 | 232.337 | 231.735
2021-07-12 | 19:05 | 57.8336 | 231.37 | 232.362 | 231.74
2021-07-12 | 19:05 | 57.8337 | 231.337 | 232.389 | 231.743
2021-07-12 | 19:05 | 57.8338 | 231.305 | 232.421 | 231.743
2021-07-12 | 19:05 | 57.8339 | 231.272 | 232.463 | 231.742
2021-07-12 | 19:05 | 57.834 | 231.243 | 232.5 | 231.738
2021-07-12 | 19:05 | 57.8341 | 231.218 | 232.538 | 231.732
2021-07-12 | 19:05 | 57.8342 | 231.193 | 232.579 | 231.723
2021-07-12 | 19:05 | 57.8343 | 231.169 | 232.62 | 231.712
2021-07-12 | 19:05 | 57.8344 | 231.143 | 232.663 | 231.698
2021-07-12 | 19:05 | 57.8345 | 231.127 | 232.692 | 231.687
2021-07-12 | 19:05 | 57.8346 | 231.113 | 232.719 | 231.673
2021-07-12 | 19:05 | 57.8347 | 231.097 | 232.743 | 231.659
2021-07-12 | 19:05 | 57.8348 | 231.082 | 232.772 | 231.643
2021-07-12 | 19:05 | 57.8349 | 231.069 | 232.798 | 231.625
2021-07-12 | 19:05 | 57.835 | 231.061 | 232.82 | 231.607
2021-07-12 | 19:05 | 57.8351 | 231.052 | 232.845 | 231.587
2021-07-12 | 19:05 | 57.8352 | 231.043 | 232.882 | 231.558
2021-07-12 | 19:05 | 57.8353 | 231.037 | 232.915 | 231.528
2021-07-12 | 19:05 | 57.8354 | 231.034 | 232.948 | 231.499
2021-07-12 | 19:05 | 57.8355 | 231.034 | 232.983 | 231.465
2021-07-12 | 19:05 | 57.8356 | 231.046 | 233.013 | 231.433
2021-07-12 | 19:05 | 57.8357 | 231.056 | 233.045 | 231.398
2021-07-12 | 19:05 | 57.8358 | 231.067 | 233.077 | 231.362
2021-07-12 | 19:05 | 57.8359 | 231.08 | 233.105 | 231.326
2021-07-12 | 19:05 | 57.836 | 231.095 | 233.133 | 231.289
2021-07-12 | 19:05 | 57.8361 | 231.111 | 233.157 | 231.248
2021-07-12 | 19:05 | 57.8362 | 231.126 | 233.173 | 231.217
2021-07-12 | 19:05 | 57.8363 | 231.142 | 233.186 | 231.187
2021-07-12 | 19:05 | 57.8364 | 231.149 | 233.198 | 231.161
2021-07-12 | 19:05 | 57.8365 | 231.159 | 233.209 | 231.134
2021-07-12 | 19:05 | 57.8366 | 231.174 | 233.218 | 231.104
2021-07-12 | 19:05 | 57.8367 | 231.194 | 233.225 | 231.076
2021-07-12 | 19:05 | 57.8368 | 231.214 | 233.231 | 231.049
2021-07-12 | 19:05 | 57.8369 | 231.232 | 233.236 | 231.024
2021-07-12 | 19:05 | 57.837 | 231.26 | 233.239 | 230.988
2021-07-12 | 19:05 | 57.8371 | 231.289 | 233.241 | 230.955
2021-07-12 | 19:05 | 57.8372 | 231.328 | 233.24 | 230.923
2021-07-12 | 19:05 | 57.8373 | 231.363 | 233.237 | 230.895
2021-07-12 | 19:05 | 57.8374 | 231.402 | 233.232 | 230.866
2021-07-12 | 19:05 | 57.8375 | 231.443 | 233.224 | 230.838
2021-07-12 | 19:05 | 57.8376 | 231.484 | 233.214 | 230.813
2021-07-12 | 19:05 | 57.8377 | 231.524 | 233.201 | 230.789
2021-07-12 | 19:05 | 57.8378 | 231.566 | 233.186 | 230.766
2021-07-12 | 19:05 | 57.8379 | 231.608 | 233.167 | 230.743
2021-07-12 | 19:05 | 57.838 | 231.638 | 233.154 | 230.726
2021-07-12 | 19:05 | 57.8381 | 231.665 | 233.139 | 230.71
2021-07-12 | 19:05 | 57.8382 | 231.691 | 233.121 | 230.698
2021-07-12 | 19:05 | 57.8383 | 231.714 | 233.101 | 230.688
2021-07-12 | 19:05 | 57.8384 | 231.738 | 233.082 | 230.68
2021-07-12 | 19:05 | 57.8385 | 231.764 | 233.062 | 230.673
2021-07-12 | 19:05 | 57.8386 | 231.79 | 233.043 | 230.665
2021-07-12 | 19:05 | 57.8387 | 231.823 | 233.013 | 230.659
2021-07-12 | 19:05 | 57.8388 | 231.855 | 232.983 | 230.657
2021-07-12 | 19:05 | 57.8389 | 231.89 | 232.946 | 230.667
2021-07-12 | 19:05 | 57.839 | 231.921 | 232.912 | 230.677
2021-07-12 | 19:05 | 57.8391 | 231.952 | 232.877 | 230.687
2021-07-12 | 19:05 | 57.8392 | 231.982 | 232.839 | 230.699
2021-07-12 | 19:05 | 57.8393 | 232.01 | 232.803 | 230.711
2021-07-12 | 19:05 | 57.8394 | 232.036 | 232.763 | 230.725
2021-07-12 | 19:05 | 57.8395 | 232.06 | 232.721 | 230.743
2021-07-12 | 19:05 | 57.8396 | 232.08 | 232.679 | 230.763
2021-07-12 | 19:05 | 57.8397 | 232.092 | 232.647 | 230.776
2021-07-12 | 19:05 | 57.8398 | 232.104 | 232.619 | 230.786
2021-07-12 | 19:05 | 57.8399 | 232.114 | 232.597 | 230.796
2021-07-12 | 19:05 | 57.84 | 232.122 | 232.57 | 230.809
2021-07-12 | 19:05 | 57.8401 | 232.128 | 232.538 | 230.83
2021-07-12 | 19:05 | 57.8402 | 232.133 | 232.508 | 230.851
2021-07-12 | 19:05 | 57.8403 | 232.136 | 232.481 | 230.868
2021-07-12 | 19:05 | 57.8404 | 232.138 | 232.461 | 230.885
2021-07-12 | 19:05 | 57.8405 | 232.138 | 232.43 | 230.919
2021-07-12 | 19:05 | 57.8406 | 232.135 | 232.4 | 230.958
2021-07-12 | 19:05 | 57.8407 | 232.131 | 232.371 | 230.994
2021-07-12 | 19:05 | 57.8408 | 232.124 | 232.343 | 231.034
2021-07-12 | 19:05 | 57.8409 | 232.114 | 232.316 | 231.075
2021-07-12 | 19:05 | 57.841 | 232.102 | 232.292 | 231.117
2021-07-12 | 19:05 | 57.8411 | 232.088 | 232.268 | 231.158
2021-07-12 | 19:05 | 57.8412 | 232.07 | 232.247 | 231.199
2021-07-12 | 19:05 | 57.8413 | 232.051 | 232.225 | 231.241
2021-07-12 | 19:05 | 57.8414 | 232.037 | 232.204 | 231.267
2021-07-12 | 19:05 | 57.8415 | 232.02 | 232.186 | 231.297
2021-07-12 | 19:05 | 57.8416 | 232.002 | 232.174 | 231.323
2021-07-12 | 19:05 | 57.8417 | 231.983 | 232.168 | 231.347
2021-07-12 | 19:05 | 57.8418 | 231.963 | 232.162 | 231.372
2021-07-12 | 19:05 | 57.8419 | 231.94 | 232.156 | 231.398
2021-07-12 | 19:05 | 57.842 | 231.92 | 232.149 | 231.423
2021-07-12 | 19:05 | 57.8421 | 231.9 | 232.144 | 231.447
2021-07-12 | 19:05 | 57.8422 | 231.865 | 232.146 | 231.483
2021-07-12 | 19:05 | 57.8423 | 231.832 | 232.157 | 231.515
2021-07-12 | 19:05 | 57.8424 | 231.796 | 232.169 | 231.547
2021-07-12 | 19:05 | 57.8425 | 231.759 | 232.184 | 231.579
2021-07-12 | 19:05 | 57.8426 | 231.721 | 232.197 | 231.608
2021-07-12 | 19:05 | 57.8427 | 231.684 | 232.211 | 231.636
2021-07-12 | 19:05 | 57.8428 | 231.642 | 232.228 | 231.662
2021-07-12 | 19:05 | 57.8429 | 231.599 | 232.248 | 231.686
2021-07-12 | 19:05 | 57.843 | 231.557 | 232.267 | 231.706
2021-07-12 | 19:05 | 57.8431 | 231.53 | 232.278 | 231.718
2021-07-12 | 19:05 | 57.8432 | 231.5 | 232.293 | 231.729
2021-07-12 | 19:05 | 57.8433 | 231.47 | 232.307 | 231.738
2021-07-12 | 19:05 | 57.8434 | 231.443 | 232.323 | 231.746
2021-07-12 | 19:05 | 57.8435 | 231.419 | 232.341 | 231.752
2021-07-12 | 19:05 | 57.8436 | 231.391 | 232.363 | 231.757
2021-07-12 | 19:05 | 57.8437 | 231.362 | 232.387 | 231.76
2021-07-12 | 19:05 | 57.8438 | 231.338 | 232.41 | 231.761
2021-07-12 | 19:05 | 57.8439 | 231.318 | 232.434 | 231.761
2021-07-12 | 19:05 | 57.844 | 231.291 | 232.47 | 231.758
2021-07-12 | 19:05 | 57.8441 | 231.263 | 232.51 | 231.752
2021-07-12 | 19:05 | 57.8442 | 231.236 | 232.554 | 231.744
2021-07-12 | 19:05 | 57.8443 | 231.209 | 232.597 | 231.734
2021-07-12 | 19:05 | 57.8444 | 231.187 | 232.638 | 231.721
2021-07-12 | 19:05 | 57.8445 | 231.162 | 232.681 | 231.705
2021-07-12 | 19:05 | 57.8446 | 231.14 | 232.725 | 231.686
2021-07-12 | 19:05 | 57.8447 | 231.118 | 232.764 | 231.666
2021-07-12 | 19:05 | 57.8448 | 231.105 | 232.792 | 231.649
2021-07-12 | 19:05 | 57.8449 | 231.092 | 232.819 | 231.631
2021-07-12 | 19:05 | 57.845 | 231.078 | 232.847 | 231.613
2021-07-12 | 19:05 | 57.8451 | 231.065 | 232.875 | 231.594
2021-07-12 | 19:05 | 57.8452 | 231.061 | 232.901 | 231.573
2021-07-12 | 19:05 | 57.8453 | 231.059 | 232.924 | 231.549
2021-07-12 | 19:05 | 57.8454 | 231.054 | 232.948 | 231.526
2021-07-12 | 19:05 | 57.8455 | 231.051 | 232.973 | 231.505
2021-07-12 | 19:05 | 57.8456 | 231.055 | 233.001 | 231.479
2021-07-12 | 19:05 | 57.8457 | 231.065 | 233.034 | 231.445
2021-07-12 | 19:05 | 57.8458 | 231.076 | 233.067 | 231.408
2021-07-12 | 19:05 | 57.8459 | 231.09 | 233.098 | 231.37
2021-07-12 | 19:05 | 57.846 | 231.104 | 233.128 | 231.33
2021-07-12 | 19:05 | 57.8461 | 231.121 | 233.155 | 231.29
2021-07-12 | 19:05 | 57.8462 | 231.138 | 233.181 | 231.248
2021-07-12 | 19:05 | 57.8463 | 231.16 | 233.204 | 231.204
2021-07-12 | 19:05 | 57.8464 | 231.175 | 233.223 | 231.162
2021-07-12 | 19:05 | 57.8465 | 231.19 | 233.235 | 231.131
2021-07-12 | 19:05 | 57.8466 | 231.205 | 233.246 | 231.1
2021-07-12 | 19:05 | 57.8467 | 231.221 | 233.254 | 231.07
2021-07-12 | 19:05 | 57.8468 | 231.238 | 233.261 | 231.041
2021-07-12 | 19:05 | 57.8469 | 231.26 | 233.267 | 231.013
2021-07-12 | 19:05 | 57.847 | 231.279 | 233.27 | 230.986
2021-07-12 | 19:05 | 57.8471 | 231.299 | 233.272 | 230.96
2021-07-12 | 19:05 | 57.8472 | 231.322 | 233.273 | 230.937
2021-07-12 | 19:05 | 57.8473 | 231.354 | 233.271 | 230.914
2021-07-12 | 19:05 | 57.8474 | 231.382 | 233.268 | 230.893
2021-07-12 | 19:05 | 57.8475 | 231.424 | 233.261 | 230.864
2021-07-12 | 19:05 | 57.8476 | 231.465 | 233.251 | 230.839
2021-07-12 | 19:05 | 57.8477 | 231.51 | 233.239 | 230.812
2021-07-12 | 19:05 | 57.8478 | 231.554 | 233.224 | 230.786
2021-07-12 | 19:05 | 57.8479 | 231.598 | 233.206 | 230.762
2021-07-12 | 19:05 | 57.848 | 231.642 | 233.185 | 230.739
2021-07-12 | 19:05 | 57.8481 | 231.68 | 233.164 | 230.715
2021-07-12 | 19:05 | 57.8482 | 231.712 | 233.146 | 230.7
2021-07-12 | 19:05 | 57.8483 | 231.742 | 233.126 | 230.686
2021-07-12 | 19:05 | 57.8484 | 231.767 | 233.106 | 230.676
2021-07-12 | 19:05 | 57.8485 | 231.793 | 233.084 | 230.668
2021-07-12 | 19:05 | 57.8486 | 231.822 | 233.061 | 230.661
2021-07-12 | 19:05 | 57.8487 | 231.849 | 233.039 | 230.654
2021-07-12 | 19:05 | 57.8488 | 231.872 | 233.015 | 230.651
2021-07-12 | 19:05 | 57.8489 | 231.898 | 232.989 | 230.654
2021-07-12 | 19:05 | 57.849 | 231.923 | 232.965 | 230.66
2021-07-12 | 19:05 | 57.8491 | 231.948 | 232.939 | 230.667
2021-07-12 | 19:05 | 57.8492 | 231.982 | 232.899 | 230.68
2021-07-12 | 19:05 | 57.8493 | 232.012 | 232.858 | 230.695
2021-07-12 | 19:05 | 57.8494 | 232.04 | 232.818 | 230.709
2021-07-12 | 19:05 | 57.8495 | 232.067 | 232.775 | 230.727
2021-07-12 | 19:05 | 57.8496 | 232.092 | 232.73 | 230.746
2021-07-12 | 19:05 | 57.8497 | 232.113 | 232.686 | 230.768
2021-07-12 | 19:05 | 57.8498 | 232.125 | 232.655 | 230.777
2021-07-12 | 19:05 | 57.8499 | 232.137 | 232.626 | 230.792
2021-07-12 | 19:05 | 57.85 | 232.146 | 232.594 | 230.808
2021-07-12 | 19:05 | 57.8501 | 232.154 | 232.56 | 230.829
2021-07-12 | 19:05 | 57.8502 | 232.16 | 232.531 | 230.849
2021-07-12 | 19:05 | 57.8503 | 232.164 | 232.505 | 230.869
2021-07-12 | 19:05 | 57.8504 | 232.167 | 232.479 | 230.888
2021-07-12 | 19:05 | 57.8505 | 232.168 | 232.449 | 230.913
2021-07-12 | 19:05 | 57.8506 | 232.167 | 232.422 | 230.945
2021-07-12 | 19:05 | 57.8507 | 232.165 | 232.403 | 230.971
2021-07-12 | 19:05 | 57.8508 | 232.16 | 232.384 | 230.999
2021-07-12 | 19:05 | 57.8509 | 232.154 | 232.36 | 231.031
2021-07-12 | 19:05 | 57.851 | 232.142 | 232.332 | 231.076
2021-07-12 | 19:05 | 57.8511 | 232.128 | 232.306 | 231.12
2021-07-12 | 19:05 | 57.8512 | 232.111 | 232.281 | 231.164
2021-07-12 | 19:05 | 57.8513 | 232.091 | 232.259 | 231.209
2021-07-12 | 19:05 | 57.8514 | 232.069 | 232.235 | 231.25
2021-07-12 | 19:05 | 57.8515 | 232.046 | 232.211 | 231.289
2021-07-12 | 19:05 | 57.8516 | 232.026 | 232.198 | 231.319
2021-07-12 | 19:05 | 57.8517 | 232.005 | 232.189 | 231.344
2021-07-12 | 19:05 | 57.8518 | 231.984 | 232.18 | 231.372
2021-07-12 | 19:05 | 57.8519 | 231.963 | 232.169 | 231.402
2021-07-12 | 19:05 | 57.852 | 231.939 | 232.163 | 231.429
2021-07-12 | 19:05 | 57.8521 | 231.915 | 232.163 | 231.453
2021-07-12 | 19:05 | 57.8522 | 231.891 | 232.163 | 231.477
2021-07-12 | 19:05 | 57.8523 | 231.863 | 232.166 | 231.505
2021-07-12 | 19:05 | 57.8524 | 231.839 | 232.172 | 231.53
2021-07-12 | 19:05 | 57.8525 | 231.813 | 232.181 | 231.555
2021-07-12 | 19:05 | 57.8526 | 231.783 | 232.195 | 231.577
2021-07-12 | 19:05 | 57.8527 | 231.742 | 232.21 | 231.607
2021-07-12 | 19:05 | 57.8528 | 231.7 | 232.227 | 231.635
2021-07-12 | 19:05 | 57.8529 | 231.656 | 232.243 | 231.662
2021-07-12 | 19:05 | 57.853 | 231.612 | 232.267 | 231.685
2021-07-12 | 19:05 | 57.8531 | 231.569 | 232.281 | 231.704
2021-07-12 | 19:05 | 57.8532 | 231.524 | 232.301 | 231.721
2021-07-12 | 19:05 | 57.8533 | 231.494 | 232.313 | 231.733
2021-07-12 | 19:05 | 57.8534 | 231.465 | 232.329 | 231.742
2021-07-12 | 19:05 | 57.8535 | 231.434 | 232.351 | 231.749
2021-07-12 | 19:05 | 57.8536 | 231.403 | 232.375 | 231.755
2021-07-12 | 19:05 | 57.8537 | 231.377 | 232.393 | 231.759
2021-07-12 | 19:05 | 57.8538 | 231.353 | 232.412 | 231.761
2021-07-12 | 19:05 | 57.8539 | 231.33 | 232.437 | 231.761
2021-07-12 | 19:05 | 57.854 | 231.305 | 232.471 | 231.76
2021-07-12 | 19:05 | 57.8541 | 231.281 | 232.5 | 231.757
2021-07-12 | 19:05 | 57.8542 | 231.261 | 232.529 | 231.752
2021-07-12 | 19:05 | 57.8543 | 231.244 | 232.558 | 231.746
2021-07-12 | 19:05 | 57.8544 | 231.226 | 232.592 | 231.737
2021-07-12 | 19:05 | 57.8545 | 231.199 | 232.637 | 231.721
2021-07-12 | 19:05 | 57.8546 | 231.174 | 232.684 | 231.703
2021-07-12 | 19:05 | 57.8547 | 231.151 | 232.727 | 231.682
2021-07-12 | 19:05 | 57.8548 | 231.127 | 232.765 | 231.66
2021-07-12 | 19:05 | 57.8549 | 231.104 | 232.808 | 231.634
2021-07-12 | 19:05 | 57.855 | 231.084 | 232.848 | 231.607
2021-07-12 | 19:05 | 57.8551 | 231.075 | 232.875 | 231.587
2021-07-12 | 19:05 | 57.8552 | 231.067 | 232.901 | 231.565
2021-07-12 | 19:05 | 57.8553 | 231.061 | 232.929 | 231.542
2021-07-12 | 19:05 | 57.8554 | 231.056 | 232.956 | 231.519
2021-07-12 | 19:05 | 57.8555 | 231.052 | 232.982 | 231.497
2021-07-12 | 19:05 | 57.8556 | 231.053 | 233.009 | 231.471
2021-07-12 | 19:05 | 57.8557 | 231.062 | 233.032 | 231.447
2021-07-12 | 19:05 | 57.8558 | 231.071 | 233.057 | 231.42
2021-07-12 | 19:05 | 57.8559 | 231.079 | 233.082 | 231.392
2021-07-12 | 19:05 | 57.856 | 231.089 | 233.105 | 231.366
2021-07-12 | 19:05 | 57.8561 | 231.099 | 233.126 | 231.338
2021-07-12 | 19:05 | 57.8562 | 231.116 | 233.153 | 231.295
2021-07-12 | 19:05 | 57.8563 | 231.136 | 233.177 | 231.25
2021-07-12 | 19:05 | 57.8564 | 231.156 | 233.198 | 231.206
2021-07-12 | 19:05 | 57.8565 | 231.171 | 233.217 | 231.164
2021-07-12 | 19:05 | 57.8566 | 231.195 | 233.233 | 231.12
2021-07-12 | 19:05 | 57.8567 | 231.218 | 233.247 | 231.076
2021-07-12 | 19:05 | 57.8568 | 231.236 | 233.254 | 231.044
2021-07-12 | 19:05 | 57.8569 | 231.259 | 233.26 | 231.014
2021-07-12 | 19:05 | 57.857 | 231.281 | 233.265 | 230.985
2021-07-12 | 19:05 | 57.8571 | 231.301 | 233.268 | 230.959
2021-07-12 | 19:05 | 57.8572 | 231.323 | 233.269 | 230.934
2021-07-12 | 19:05 | 57.8573 | 231.354 | 233.268 | 230.91
2021-07-12 | 19:05 | 57.8574 | 231.382 | 233.266 | 230.888
2021-07-12 | 19:05 | 57.8575 | 231.414 | 233.262 | 230.865
2021-07-12 | 19:05 | 57.8576 | 231.447 | 233.256 | 230.843
2021-07-12 | 19:05 | 57.8577 | 231.477 | 233.248 | 230.825
2021-07-12 | 19:05 | 57.8578 | 231.506 | 233.238 | 230.808
2021-07-12 | 19:05 | 57.8579 | 231.538 | 233.226 | 230.791
2021-07-12 | 19:05 | 57.858 | 231.583 | 233.206 | 230.766
2021-07-12 | 19:05 | 57.8581 | 231.624 | 233.184 | 230.74
2021-07-12 | 19:05 | 57.8582 | 231.664 | 233.16 | 230.716
2021-07-12 | 19:05 | 57.8583 | 231.705 | 233.133 | 230.696
2021-07-12 | 19:05 | 57.8584 | 231.744 | 233.105 | 230.679
2021-07-12 | 19:05 | 57.8585 | 231.782 | 233.075 | 230.665
2021-07-12 | 19:05 | 57.8586 | 231.809 | 233.052 | 230.658
2021-07-12 | 19:05 | 57.8587 | 231.837 | 233.029 | 230.652
2021-07-12 | 19:05 | 57.8588 | 231.864 | 233.007 | 230.646
2021-07-12 | 19:05 | 57.8589 | 231.889 | 232.985 | 230.643
2021-07-12 | 19:05 | 57.859 | 231.916 | 232.955 | 230.65
2021-07-12 | 19:05 | 57.8591 | 231.939 | 232.927 | 230.66
2021-07-12 | 19:05 | 57.8592 | 231.963 | 232.9 | 230.669
2021-07-12 | 19:05 | 57.8593 | 231.987 | 232.873 | 230.679
2021-07-12 | 19:05 | 57.8594 | 232.01 | 232.847 | 230.687
2021-07-12 | 19:05 | 57.8595 | 232.03 | 232.817 | 230.696
2021-07-12 | 19:05 | 57.8596 | 232.048 | 232.782 | 230.711
2021-07-12 | 19:05 | 57.8597 | 232.07 | 232.738 | 230.731
2021-07-12 | 19:05 | 57.8598 | 232.089 | 232.694 | 230.747
2021-07-12 | 19:05 | 57.8599 | 232.106 | 232.648 | 230.766
2021-07-12 | 19:05 | 57.86 | 232.121 | 232.607 | 230.788
2021-07-12 | 19:05 | 57.8601 | 232.133 | 232.563 | 230.81
2021-07-12 | 19:05 | 57.8602 | 232.142 | 232.52 | 230.837
2021-07-12 | 19:05 | 57.8603 | 232.147 | 232.487 | 230.861
2021-07-12 | 19:05 | 57.8604 | 232.15 | 232.455 | 230.884
2021-07-12 | 19:05 | 57.8605 | 232.152 | 232.429 | 230.905
2021-07-12 | 19:05 | 57.8606 | 232.152 | 232.407 | 230.93
2021-07-12 | 19:05 | 57.8607 | 232.15 | 232.388 | 230.958
2021-07-12 | 19:05 | 57.8608 | 232.146 | 232.366 | 230.986
2021-07-12 | 19:05 | 57.8609 | 232.141 | 232.342 | 231.019
2021-07-12 | 19:05 | 57.861 | 232.134 | 232.319 | 231.052
2021-07-12 | 19:05 | 57.8611 | 232.124 | 232.301 | 231.085
2021-07-12 | 19:05 | 57.8612 | 232.113 | 232.286 | 231.115
2021-07-12 | 19:05 | 57.8613 | 232.099 | 232.271 | 231.145
2021-07-12 | 19:05 | 57.8614 | 232.077 | 232.25 | 231.188
2021-07-12 | 19:05 | 57.8615 | 232.055 | 232.225 | 231.226
2021-07-12 | 19:05 | 57.8616 | 232.029 | 232.202 | 231.27
2021-07-12 | 19:05 | 57.8617 | 232.002 | 232.184 | 231.309
2021-07-12 | 19:05 | 57.8618 | 231.973 | 232.169 | 231.347
2021-07-12 | 19:05 | 57.8619 | 231.944 | 232.158 | 231.386
2021-07-12 | 19:05 | 57.862 | 231.911 | 232.149 | 231.425
2021-07-12 | 19:05 | 57.8621 | 231.888 | 232.145 | 231.45
2021-07-12 | 19:05 | 57.8622 | 231.866 | 232.14 | 231.475
2021-07-12 | 19:05 | 57.8623 | 231.841 | 232.139 | 231.504
2021-07-12 | 19:05 | 57.8624 | 231.817 | 232.146 | 231.529
2021-07-12 | 19:05 | 57.8625 | 231.789 | 232.158 | 231.552
2021-07-12 | 19:05 | 57.8626 | 231.759 | 232.171 | 231.576
2021-07-12 | 19:05 | 57.8627 | 231.731 | 232.18 | 231.598
2021-07-12 | 19:05 | 57.8628 | 231.706 | 232.187 | 231.62
2021-07-12 | 19:05 | 57.8629 | 231.673 | 232.197 | 231.64
2021-07-12 | 19:05 | 57.863 | 231.64 | 232.215 | 231.657
2021-07-12 | 19:05 | 57.8631 | 231.596 | 232.232 | 231.677
2021-07-12 | 19:05 | 57.8632 | 231.553 | 232.248 | 231.695
2021-07-12 | 19:05 | 57.8633 | 231.508 | 232.271 | 231.711
2021-07-12 | 19:05 | 57.8634 | 231.465 | 232.294 | 231.725
2021-07-12 | 19:05 | 57.8635 | 231.422 | 232.32 | 231.736
2021-07-12 | 19:05 | 57.8636 | 231.383 | 232.348 | 231.745
2021-07-12 | 19:05 | 57.8637 | 231.356 | 232.367 | 231.75
2021-07-12 | 19:05 | 57.8638 | 231.327 | 232.391 | 231.752
2021-07-12 | 19:05 | 57.8639 | 231.299 | 232.418 | 231.753
2021-07-12 | 19:05 | 57.864 | 231.275 | 232.448 | 231.753
2021-07-12 | 19:05 | 57.8641 | 231.257 | 232.473 | 231.751
2021-07-12 | 19:05 | 57.8642 | 231.238 | 232.5 | 231.747
2021-07-12 | 19:05 | 57.8643 | 231.217 | 232.534 | 231.741
2021-07-12 | 19:05 | 57.8644 | 231.196 | 232.568 | 231.733
2021-07-12 | 19:05 | 57.8645 | 231.18 | 232.6 | 231.723
2021-07-12 | 19:05 | 57.8646 | 231.161 | 232.631 | 231.711
2021-07-12 | 19:05 | 57.8647 | 231.144 | 232.663 | 231.697
2021-07-12 | 19:05 | 57.8648 | 231.12 | 232.702 | 231.676
2021-07-12 | 19:05 | 57.8649 | 231.098 | 232.743 | 231.652
2021-07-12 | 19:05 | 57.865 | 231.079 | 232.783 | 231.625
2021-07-12 | 19:05 | 57.8651 | 231.063 | 232.822 | 231.598
2021-07-12 | 19:05 | 57.8652 | 231.049 | 232.861 | 231.569
2021-07-12 | 19:05 | 57.8653 | 231.04 | 232.899 | 231.538
2021-07-12 | 19:05 | 57.8654 | 231.038 | 232.924 | 231.514
2021-07-12 | 19:05 | 57.8655 | 231.037 | 232.947 | 231.49
2021-07-12 | 19:05 | 57.8656 | 231.033 | 232.973 | 231.467
2021-07-12 | 19:05 | 57.8657 | 231.038 | 233.002 | 231.442
2021-07-12 | 19:05 | 57.8658 | 231.045 | 233.027 | 231.417
2021-07-12 | 19:05 | 57.8659 | 231.052 | 233.05 | 231.391
2021-07-12 | 19:05 | 57.866 | 231.064 | 233.072 | 231.362
2021-07-12 | 19:05 | 57.8661 | 231.075 | 233.093 | 231.332
2021-07-12 | 19:05 | 57.8662 | 231.087 | 233.113 | 231.302
2021-07-12 | 19:05 | 57.8663 | 231.098 | 233.132 | 231.272
2021-07-12 | 19:05 | 57.8664 | 231.114 | 233.149 | 231.24
2021-07-12 | 19:05 | 57.8665 | 231.128 | 233.168 | 231.196
2021-07-12 | 19:05 | 57.8666 | 231.15 | 233.185 | 231.152
2021-07-12 | 19:05 | 57.8667 | 231.172 | 233.2 | 231.108
2021-07-12 | 19:05 | 57.8668 | 231.196 | 233.212 | 231.066
2021-07-12 | 19:05 | 57.8669 | 231.221 | 233.222 | 231.024
2021-07-12 | 19:05 | 57.867 | 231.251 | 233.23 | 230.985
2021-07-12 | 19:05 | 57.8671 | 231.272 | 233.233 | 230.958
2021-07-12 | 19:05 | 57.8672 | 231.293 | 233.235 | 230.933
2021-07-12 | 19:05 | 57.8673 | 231.318 | 233.235 | 230.908
2021-07-12 | 19:05 | 57.8674 | 231.348 | 233.234 | 230.885
2021-07-12 | 19:05 | 57.8675 | 231.379 | 233.23 | 230.863
2021-07-12 | 19:05 | 57.8676 | 231.408 | 233.225 | 230.841
2021-07-12 | 19:05 | 57.8677 | 231.437 | 233.218 | 230.825
2021-07-12 | 19:05 | 57.8678 | 231.47 | 233.209 | 230.805
2021-07-12 | 19:05 | 57.8679 | 231.504 | 233.198 | 230.786
2021-07-12 | 19:05 | 57.868 | 231.535 | 233.185 | 230.769
2021-07-12 | 19:05 | 57.8681 | 231.566 | 233.17 | 230.753
2021-07-12 | 19:05 | 57.8682 | 231.604 | 233.147 | 230.729
2021-07-12 | 19:05 | 57.8683 | 231.647 | 233.122 | 230.707
2021-07-12 | 19:05 | 57.8684 | 231.687 | 233.094 | 230.686
2021-07-12 | 19:05 | 57.8685 | 231.725 | 233.066 | 230.67
2021-07-12 | 19:05 | 57.8686 | 231.764 | 233.036 | 230.658
2021-07-12 | 19:05 | 57.8687 | 231.803 | 233.004 | 230.65
2021-07-12 | 19:05 | 57.8688 | 231.83 | 232.981 | 230.642
2021-07-12 | 19:05 | 57.8689 | 231.855 | 232.958 | 230.639
2021-07-12 | 19:05 | 57.869 | 231.881 | 232.93 | 230.641
2021-07-12 | 19:05 | 57.8691 | 231.905 | 232.906 | 230.649
2021-07-12 | 19:05 | 57.8692 | 231.93 | 232.881 | 230.656
2021-07-12 | 19:05 | 57.8693 | 231.955 | 232.851 | 230.665
2021-07-12 | 19:05 | 57.8694 | 231.977 | 232.822 | 230.676
2021-07-12 | 19:05 | 57.8695 | 231.996 | 232.793 | 230.686
2021-07-12 | 19:05 | 57.8696 | 232.015 | 232.762 | 230.699
2021-07-12 | 19:05 | 57.8697 | 232.033 | 232.728 | 230.713
2021-07-12 | 19:05 | 57.8698 | 232.054 | 232.684 | 230.733
2021-07-12 | 19:05 | 57.8699 | 232.071 | 232.64 | 230.749
2021-07-12 | 19:05 | 57.87 | 232.087 | 232.597 | 230.772
2021-07-12 | 19:05 | 57.8701 | 232.1 | 232.553 | 230.793
2021-07-12 | 19:05 | 57.8702 | 232.111 | 232.509 | 230.82
2021-07-12 | 19:05 | 57.8703 | 232.119 | 232.468 | 230.847
2021-07-12 | 19:05 | 57.8704 | 232.125 | 232.428 | 230.876
2021-07-12 | 19:05 | 57.8705 | 232.128 | 232.405 | 230.895
2021-07-12 | 19:05 | 57.8706 | 232.128 | 232.378 | 230.918
2021-07-12 | 19:05 | 57.8707 | 232.127 | 232.35 | 230.951
2021-07-12 | 19:05 | 57.8708 | 232.125 | 232.328 | 230.979
2021-07-12 | 19:05 | 57.8709 | 232.12 | 232.311 | 231.007
2021-07-12 | 19:05 | 57.871 | 232.114 | 232.291 | 231.038
2021-07-12 | 19:05 | 57.8711 | 232.105 | 232.269 | 231.071
2021-07-12 | 19:05 | 57.8712 | 232.095 | 232.251 | 231.103
2021-07-12 | 19:05 | 57.8713 | 232.083 | 232.235 | 231.134
2021-07-12 | 19:05 | 57.8714 | 232.068 | 232.22 | 231.166
2021-07-12 | 19:05 | 57.8715 | 232.053 | 232.2 | 231.197
2021-07-12 | 19:05 | 57.8716 | 232.029 | 232.176 | 231.237
2021-07-12 | 19:05 | 57.8717 | 232.002 | 232.158 | 231.278
2021-07-12 | 19:05 | 57.8718 | 231.973 | 232.142 | 231.315
2021-07-12 | 19:05 | 57.8719 | 231.943 | 232.129 | 231.354
2021-07-12 | 19:05 | 57.872 | 231.912 | 232.118 | 231.393
2021-07-12 | 19:05 | 57.8721 | 231.88 | 232.111 | 231.431
2021-07-12 | 19:05 | 57.8722 | 231.856 | 232.11 | 231.456
2021-07-12 | 19:05 | 57.8723 | 231.832 | 232.112 | 231.481
2021-07-12 | 19:05 | 57.8724 | 231.804 | 232.118 | 231.507
2021-07-12 | 19:05 | 57.8725 | 231.78 | 232.122 | 231.533
2021-07-12 | 19:05 | 57.8726 | 231.753 | 232.131 | 231.558
2021-07-12 | 19:05 | 57.8727 | 231.725 | 232.146 | 231.58
2021-07-12 | 19:05 | 57.8728 | 231.695 | 232.157 | 231.602
2021-07-12 | 19:05 | 57.8729 | 231.665 | 232.167 | 231.623
2021-07-12 | 19:05 | 57.873 | 231.634 | 232.177 | 231.642
2021-07-12 | 19:05 | 57.8731 | 231.602 | 232.197 | 231.658
2021-07-12 | 19:05 | 57.8732 | 231.571 | 232.208 | 231.671
2021-07-12 | 19:05 | 57.8733 | 231.526 | 232.229 | 231.688
2021-07-12 | 19:05 | 57.8734 | 231.483 | 232.25 | 231.704
2021-07-12 | 19:05 | 57.8735 | 231.442 | 232.274 | 231.716
2021-07-12 | 19:05 | 57.8736 | 231.4 | 232.302 | 231.726
2021-07-12 | 19:05 | 57.8737 | 231.359 | 232.332 | 231.734
2021-07-12 | 19:05 | 57.8738 | 231.321 | 232.36 | 231.739
2021-07-12 | 19:05 | 57.8739 | 231.286 | 232.391 | 231.742
2021-07-12 | 19:05 | 57.874 | 231.263 | 232.415 | 231.742
2021-07-12 | 19:05 | 57.8741 | 231.242 | 232.446 | 231.741
2021-07-12 | 19:05 | 57.8742 | 231.219 | 232.478 | 231.738
2021-07-12 | 19:05 | 57.8743 | 231.197 | 232.509 | 231.732
2021-07-12 | 19:05 | 57.8744 | 231.18 | 232.537 | 231.725
2021-07-12 | 19:05 | 57.8745 | 231.163 | 232.569 | 231.717
2021-07-12 | 19:05 | 57.8746 | 231.144 | 232.603 | 231.706
2021-07-12 | 19:05 | 57.8747 | 231.126 | 232.636 | 231.693
2021-07-12 | 19:05 | 57.8748 | 231.11 | 232.666 | 231.678
2021-07-12 | 19:05 | 57.8749 | 231.093 | 232.693 | 231.662
2021-07-12 | 19:05 | 57.875 | 231.076 | 232.726 | 231.644
2021-07-12 | 19:05 | 57.8751 | 231.058 | 232.766 | 231.617
2021-07-12 | 19:05 | 57.8752 | 231.043 | 232.804 | 231.589
2021-07-12 | 19:05 | 57.8753 | 231.033 | 232.843 | 231.559
2021-07-12 | 19:05 | 57.8754 | 231.023 | 232.881 | 231.528
2021-07-12 | 19:05 | 57.8755 | 231.017 | 232.917 | 231.496
2021-07-12 | 19:05 | 57.8756 | 231.014 | 232.952 | 231.465
2021-07-12 | 19:05 | 57.8757 | 231.014 | 232.98 | 231.438
2021-07-12 | 19:05 | 57.8758 | 231.024 | 233.003 | 231.414
2021-07-12 | 19:05 | 57.8759 | 231.034 | 233.027 | 231.387
2021-07-12 | 19:05 | 57.876 | 231.043 | 233.051 | 231.358
2021-07-12 | 19:05 | 57.8761 | 231.053 | 233.074 | 231.331
2021-07-12 | 19:05 | 57.8762 | 231.063 | 233.095 | 231.304
2021-07-12 | 19:05 | 57.8763 | 231.076 | 233.113 | 231.273
2021-07-12 | 19:05 | 57.8764 | 231.094 | 233.131 | 231.239
2021-07-12 | 19:05 | 57.8765 | 231.111 | 233.146 | 231.206
2021-07-12 | 19:05 | 57.8766 | 231.119 | 233.159 | 231.178
2021-07-12 | 19:05 | 57.8767 | 231.132 | 233.171 | 231.148
2021-07-12 | 19:05 | 57.8768 | 231.156 | 233.184 | 231.105
2021-07-12 | 19:05 | 57.8769 | 231.182 | 233.195 | 231.063
2021-07-12 | 19:05 | 57.877 | 231.21 | 233.204 | 231.023
2021-07-12 | 19:05 | 57.8771 | 231.24 | 233.21 | 230.983
2021-07-12 | 19:05 | 57.8772 | 231.27 | 233.214 | 230.945
2021-07-12 | 19:05 | 57.8773 | 231.302 | 233.216 | 230.91
2021-07-12 | 19:05 | 57.8774 | 231.332 | 233.215 | 230.887
2021-07-12 | 19:05 | 57.8775 | 231.359 | 233.212 | 230.866
2021-07-12 | 19:05 | 57.8776 | 231.389 | 233.208 | 230.845
2021-07-12 | 19:05 | 57.8777 | 231.423 | 233.202 | 230.823
2021-07-12 | 19:05 | 57.8778 | 231.455 | 233.194 | 230.803
2021-07-12 | 19:05 | 57.8779 | 231.484 | 233.183 | 230.786
2021-07-12 | 19:05 | 57.878 | 231.514 | 233.171 | 230.772
2021-07-12 | 19:05 | 57.8781 | 231.546 | 233.156 | 230.755
2021-07-12 | 19:05 | 57.8782 | 231.579 | 233.142 | 230.736
2021-07-12 | 19:05 | 57.8783 | 231.608 | 233.125 | 230.718
2021-07-12 | 19:05 | 57.8784 | 231.637 | 233.106 | 230.705
2021-07-12 | 19:05 | 57.8785 | 231.663 | 233.084 | 230.694
2021-07-12 | 19:05 | 57.8786 | 231.702 | 233.055 | 230.682
2021-07-12 | 19:05 | 57.8787 | 231.74 | 233.023 | 230.672
2021-07-12 | 19:05 | 57.8788 | 231.778 | 232.991 | 230.665
2021-07-12 | 19:05 | 57.8789 | 231.813 | 232.959 | 230.659
2021-07-12 | 19:05 | 57.879 | 231.848 | 232.926 | 230.658
2021-07-12 | 19:05 | 57.8791 | 231.885 | 232.887 | 230.667
2021-07-12 | 19:05 | 57.8792 | 231.909 | 232.859 | 230.677
2021-07-12 | 19:05 | 57.8793 | 231.932 | 232.829 | 230.688
2021-07-12 | 19:05 | 57.8794 | 231.954 | 232.801 | 230.698
2021-07-12 | 19:05 | 57.8795 | 231.976 | 232.774 | 230.707
2021-07-12 | 19:05 | 57.8796 | 231.997 | 232.746 | 230.715
2021-07-12 | 19:05 | 57.8797 | 232.015 | 232.714 | 230.729
2021-07-12 | 19:05 | 57.8798 | 232.03 | 232.679 | 230.747
2021-07-12 | 19:05 | 57.8799 | 232.043 | 232.645 | 230.761
2021-07-12 | 19:05 | 57.88 | 232.055 | 232.614 | 230.774
2021-07-12 | 19:05 | 57.8801 | 232.067 | 232.589 | 230.787
2021-07-12 | 19:05 | 57.8802 | 232.075 | 232.56 | 230.801
2021-07-12 | 19:05 | 57.8803 | 232.084 | 232.519 | 230.827
2021-07-12 | 19:05 | 57.8804 | 232.091 | 232.477 | 230.856
2021-07-12 | 19:05 | 57.8805 | 232.096 | 232.439 | 230.886
2021-07-12 | 19:05 | 57.8806 | 232.098 | 232.402 | 230.915
2021-07-12 | 19:05 | 57.8807 | 232.098 | 232.367 | 230.953
2021-07-12 | 19:05 | 57.8808 | 232.096 | 232.335 | 230.996
2021-07-12 | 19:05 | 57.8809 | 232.092 | 232.316 | 231.023
2021-07-12 | 19:05 | 57.881 | 232.086 | 232.294 | 231.054
2021-07-12 | 19:05 | 57.8811 | 232.079 | 232.271 | 231.086
2021-07-12 | 19:05 | 57.8812 | 232.07 | 232.249 | 231.12
2021-07-12 | 19:05 | 57.8813 | 232.058 | 232.233 | 231.151
2021-07-12 | 19:05 | 57.8814 | 232.044 | 232.22 | 231.18
2021-07-12 | 19:05 | 57.8815 | 232.029 | 232.207 | 231.21
2021-07-12 | 19:05 | 57.8816 | 232.014 | 232.187 | 231.237
2021-07-12 | 19:05 | 57.8817 | 231.996 | 232.166 | 231.27
2021-07-12 | 19:05 | 57.8818 | 231.976 | 232.153 | 231.298
2021-07-12 | 19:05 | 57.8819 | 231.956 | 232.144 | 231.324
2021-07-12 | 19:05 | 57.882 | 231.934 | 232.139 | 231.35
2021-07-12 | 19:05 | 57.8821 | 231.901 | 232.13 | 231.389
2021-07-12 | 19:05 | 57.8822 | 231.869 | 232.125 | 231.424
2021-07-12 | 19:05 | 57.8823 | 231.837 | 232.122 | 231.458
2021-07-12 | 19:05 | 57.8824 | 231.8 | 232.125 | 231.496
2021-07-12 | 19:05 | 57.8825 | 231.765 | 232.137 | 231.53
2021-07-12 | 19:05 | 57.8826 | 231.729 | 232.149 | 231.564
2021-07-12 | 19:05 | 57.8827 | 231.698 | 232.165 | 231.587
2021-07-12 | 19:05 | 57.8828 | 231.668 | 232.178 | 231.608
2021-07-12 | 19:05 | 57.8829 | 231.642 | 232.188 | 231.629
2021-07-12 | 19:05 | 57.883 | 231.612 | 232.195 | 231.649
2021-07-12 | 19:05 | 57.8831 | 231.579 | 232.212 | 231.666
2021-07-12 | 19:05 | 57.8832 | 231.548 | 232.228 | 231.68
2021-07-12 | 19:05 | 57.8833 | 231.518 | 232.241 | 231.692
2021-07-12 | 19:05 | 57.8834 | 231.487 | 232.257 | 231.704
2021-07-12 | 19:05 | 57.8835 | 231.456 | 232.272 | 231.714
2021-07-12 | 19:05 | 57.8836 | 231.426 | 232.289 | 231.722
2021-07-12 | 19:05 | 57.8837 | 231.388 | 232.318 | 231.731
2021-07-12 | 19:05 | 57.8838 | 231.35 | 232.346 | 231.737
2021-07-12 | 19:05 | 57.8839 | 231.314 | 232.376 | 231.741
2021-07-12 | 19:05 | 57.884 | 231.279 | 232.409 | 231.742
2021-07-12 | 19:05 | 57.8841 | 231.247 | 232.449 | 231.741
2021-07-12 | 19:05 | 57.8842 | 231.219 | 232.487 | 231.738
2021-07-12 | 19:05 | 57.8843 | 231.191 | 232.527 | 231.733
2021-07-12 | 19:05 | 57.8844 | 231.172 | 232.557 | 231.727
2021-07-12 | 19:05 | 57.8845 | 231.152 | 232.59 | 231.719
2021-07-12 | 19:05 | 57.8846 | 231.135 | 232.623 | 231.709
2021-07-12 | 19:05 | 57.8847 | 231.118 | 232.654 | 231.698
2021-07-12 | 19:05 | 57.8848 | 231.101 | 232.687 | 231.684
2021-07-12 | 19:05 | 57.8849 | 231.085 | 232.712 | 231.668
2021-07-12 | 19:05 | 57.885 | 231.072 | 232.74 | 231.651
2021-07-12 | 19:05 | 57.8851 | 231.059 | 232.768 | 231.633
2021-07-12 | 19:05 | 57.8852 | 231.045 | 232.796 | 231.615
2021-07-12 | 19:05 | 57.8853 | 231.033 | 232.825 | 231.595
2021-07-12 | 19:05 | 57.8854 | 231.024 | 232.863 | 231.565
2021-07-12 | 19:05 | 57.8855 | 231.018 | 232.899 | 231.534
2021-07-12 | 19:05 | 57.8856 | 231.016 | 232.932 | 231.502
2021-07-12 | 19:05 | 57.8857 | 231.014 | 232.967 | 231.469
2021-07-12 | 19:05 | 57.8858 | 231.024 | 233.003 | 231.432
2021-07-12 | 19:05 | 57.8859 | 231.034 | 233.036 | 231.399
2021-07-12 | 19:05 | 57.886 | 231.044 | 233.069 | 231.362
2021-07-12 | 19:05 | 57.8861 | 231.058 | 233.1 | 231.324
2021-07-12 | 19:05 | 57.8862 | 231.07 | 233.121 | 231.295
2021-07-12 | 19:05 | 57.8863 | 231.081 | 233.14 | 231.266
2021-07-12 | 19:05 | 57.8864 | 231.093 | 233.158 | 231.235
2021-07-12 | 19:05 | 57.8865 | 231.107 | 233.174 | 231.206
2021-07-12 | 19:05 | 57.8866 | 231.116 | 233.186 | 231.176
2021-07-12 | 19:05 | 57.8867 | 231.132 | 233.198 | 231.146
2021-07-12 | 19:05 | 57.8868 | 231.147 | 233.208 | 231.116
2021-07-12 | 19:05 | 57.8869 | 231.162 | 233.216 | 231.087
2021-07-12 | 19:05 | 57.887 | 231.18 | 233.223 | 231.059
2021-07-12 | 19:05 | 57.8871 | 231.209 | 233.23 | 231.02
2021-07-12 | 19:05 | 57.8872 | 231.238 | 233.235 | 230.983
2021-07-12 | 19:05 | 57.8873 | 231.268 | 233.237 | 230.95
2021-07-12 | 19:05 | 57.8874 | 231.303 | 233.237 | 230.916
2021-07-12 | 19:05 | 57.8875 | 231.344 | 233.235 | 230.885
2021-07-12 | 19:05 | 57.8876 | 231.382 | 233.231 | 230.857
2021-07-12 | 19:05 | 57.8877 | 231.423 | 233.224 | 230.829
2021-07-12 | 19:05 | 57.8878 | 231.463 | 233.214 | 230.806
2021-07-12 | 19:05 | 57.8879 | 231.492 | 233.206 | 230.789
2021-07-12 | 19:05 | 57.888 | 231.523 | 233.195 | 230.773
2021-07-12 | 19:05 | 57.8881 | 231.555 | 233.182 | 230.756
2021-07-12 | 19:05 | 57.8882 | 231.583 | 233.168 | 230.742
2021-07-12 | 19:05 | 57.8883 | 231.606 | 233.154 | 230.726
2021-07-12 | 19:05 | 57.8884 | 231.637 | 233.137 | 230.712
2021-07-12 | 19:05 | 57.8885 | 231.666 | 233.118 | 230.698
2021-07-12 | 19:05 | 57.8886 | 231.689 | 233.099 | 230.69
2021-07-12 | 19:05 | 57.8887 | 231.714 | 233.079 | 230.683
2021-07-12 | 19:05 | 57.8888 | 231.75 | 233.048 | 230.676
2021-07-12 | 19:05 | 57.8889 | 231.784 | 233.018 | 230.668
2021-07-12 | 19:05 | 57.889 | 231.818 | 232.988 | 230.665
2021-07-12 | 19:05 | 57.8891 | 231.853 | 232.952 | 230.67
2021-07-12 | 19:05 | 57.8892 | 231.885 | 232.919 | 230.68
2021-07-12 | 19:05 | 57.8893 | 231.918 | 232.885 | 230.69
2021-07-12 | 19:05 | 57.8894 | 231.95 | 232.847 | 230.702
2021-07-12 | 19:05 | 57.8895 | 231.978 | 232.809 | 230.717
2021-07-12 | 19:05 | 57.8896 | 232.005 | 232.771 | 230.73
2021-07-12 | 19:05 | 57.8897 | 232.022 | 232.743 | 230.741
2021-07-12 | 19:05 | 57.8898 | 232.038 | 232.713 | 230.754
2021-07-12 | 19:05 | 57.8899 | 232.051 | 232.682 | 230.769
2021-07-12 | 19:05 | 57.89 | 232.062 | 232.654 | 230.778
2021-07-12 | 19:05 | 57.8901 | 232.073 | 232.629 | 230.793
2021-07-12 | 19:05 | 57.8902 | 232.081 | 232.6 | 230.806
2021-07-12 | 19:05 | 57.8903 | 232.088 | 232.569 | 230.826
2021-07-12 | 19:05 | 57.8904 | 232.093 | 232.542 | 230.845
2021-07-12 | 19:05 | 57.8905 | 232.099 | 232.504 | 230.872
2021-07-12 | 19:05 | 57.8906 | 232.102 | 232.471 | 230.898
2021-07-12 | 19:05 | 57.8907 | 232.103 | 232.438 | 230.929
2021-07-12 | 19:05 | 57.8908 | 232.101 | 232.406 | 230.968
2021-07-12 | 19:05 | 57.8909 | 232.098 | 232.378 | 231.005
2021-07-12 | 19:05 | 57.891 | 232.092 | 232.353 | 231.043
2021-07-12 | 19:05 | 57.8911 | 232.083 | 232.326 | 231.084
2021-07-12 | 19:05 | 57.8912 | 232.072 | 232.299 | 231.126
2021-07-12 | 19:05 | 57.8913 | 232.059 | 232.274 | 231.166
2021-07-12 | 19:05 | 57.8914 | 232.043 | 232.252 | 231.207
2021-07-12 | 19:05 | 57.8915 | 232.03 | 232.242 | 231.234
2021-07-12 | 19:05 | 57.8916 | 232.016 | 232.225 | 231.259
2021-07-12 | 19:05 | 57.8917 | 232.001 | 232.207 | 231.287
2021-07-12 | 19:05 | 57.8918 | 231.984 | 232.195 | 231.313
2021-07-12 | 19:05 | 57.8919 | 231.965 | 232.188 | 231.336
2021-07-12 | 19:05 | 57.892 | 231.945 | 232.179 | 231.36
2021-07-12 | 19:05 | 57.8921 | 231.926 | 232.169 | 231.386
2021-07-12 | 19:05 | 57.8922 | 231.896 | 232.161 | 231.42
2021-07-12 | 19:05 | 57.8923 | 231.866 | 232.158 | 231.452
2021-07-12 | 19:05 | 57.8924 | 231.835 | 232.16 | 231.485
2021-07-12 | 19:05 | 57.8925 | 231.799 | 232.171 | 231.518
2021-07-12 | 19:05 | 57.8926 | 231.767 | 232.177 | 231.551
2021-07-12 | 19:05 | 57.8927 | 231.732 | 232.189 | 231.583
2021-07-12 | 19:05 | 57.8928 | 231.696 | 232.204 | 231.612
2021-07-12 | 19:05 | 57.8929 | 231.658 | 232.219 | 231.64
2021-07-12 | 19:05 | 57.893 | 231.62 | 232.234 | 231.666
2021-07-12 | 19:05 | 57.8931 | 231.579 | 232.249 | 231.69
2021-07-12 | 19:05 | 57.8932 | 231.538 | 232.271 | 231.712
2021-07-12 | 19:05 | 57.8933 | 231.51 | 232.283 | 231.722
2021-07-12 | 19:05 | 57.8934 | 231.481 | 232.297 | 231.733
2021-07-12 | 19:05 | 57.8935 | 231.454 | 232.308 | 231.744
2021-07-12 | 19:05 | 57.8936 | 231.429 | 232.321 | 231.752
2021-07-12 | 19:05 | 57.8937 | 231.401 | 232.342 | 231.758
2021-07-12 | 19:05 | 57.8938 | 231.373 | 232.364 | 231.763
2021-07-12 | 19:05 | 57.8939 | 231.349 | 232.381 | 231.766
2021-07-12 | 19:05 | 57.894 | 231.317 | 232.408 | 231.769
2021-07-12 | 19:05 | 57.8941 | 231.284 | 232.443 | 231.769
2021-07-12 | 19:05 | 57.8942 | 231.257 | 232.481 | 231.767
2021-07-12 | 19:05 | 57.8943 | 231.23 | 232.519 | 231.762
2021-07-12 | 19:05 | 57.8944 | 231.202 | 232.56 | 231.756
2021-07-12 | 19:05 | 57.8945 | 231.18 | 232.598 | 231.746
2021-07-12 | 19:05 | 57.8946 | 231.156 | 232.641 | 231.735
2021-07-12 | 19:05 | 57.8947 | 231.132 | 232.683 | 231.721
2021-07-12 | 19:05 | 57.8948 | 231.109 | 232.725 | 231.704
2021-07-12 | 19:05 | 57.8949 | 231.089 | 232.764 | 231.685
2021-07-12 | 19:05 | 57.895 | 231.074 | 232.787 | 231.671
2021-07-12 | 19:05 | 57.8951 | 231.06 | 232.815 | 231.654
2021-07-12 | 19:05 | 57.8952 | 231.048 | 232.842 | 231.637
2021-07-12 | 19:05 | 57.8953 | 231.039 | 232.867 | 231.619
2021-07-12 | 19:05 | 57.8954 | 231.033 | 232.89 | 231.6
2021-07-12 | 19:05 | 57.8955 | 231.028 | 232.915 | 231.579
2021-07-12 | 19:05 | 57.8956 | 231.024 | 232.938 | 231.558
2021-07-12 | 19:05 | 57.8957 | 231.022 | 232.971 | 231.529
2021-07-12 | 19:05 | 57.8958 | 231.025 | 233.006 | 231.496
2021-07-12 | 19:05 | 57.8959 | 231.036 | 233.037 | 231.464
2021-07-12 | 19:05 | 57.896 | 231.047 | 233.068 | 231.432
2021-07-12 | 19:05 | 57.8961 | 231.061 | 233.099 | 231.395
2021-07-12 | 19:05 | 57.8962 | 231.074 | 233.127 | 231.359
2021-07-12 | 19:05 | 57.8963 | 231.089 | 233.154 | 231.322
2021-07-12 | 19:05 | 57.8964 | 231.104 | 233.178 | 231.283
2021-07-12 | 19:05 | 57.8965 | 231.125 | 233.201 | 231.241
2021-07-12 | 19:05 | 57.8966 | 231.144 | 233.22 | 231.2
2021-07-12 | 19:05 | 57.8967 | 231.156 | 233.232 | 231.173
2021-07-12 | 19:05 | 57.8968 | 231.168 | 233.243 | 231.148
2021-07-12 | 19:05 | 57.8969 | 231.18 | 233.251 | 231.121
2021-07-12 | 19:05 | 57.897 | 231.197 | 233.258 | 231.092
2021-07-12 | 19:05 | 57.8971 | 231.218 | 233.263 | 231.066
2021-07-12 | 19:05 | 57.8972 | 231.239 | 233.267 | 231.041
2021-07-12 | 19:05 | 57.8973 | 231.257 | 233.27 | 231.017
2021-07-12 | 19:05 | 57.8974 | 231.286 | 233.271 | 230.985
2021-07-12 | 19:05 | 57.8975 | 231.324 | 233.27 | 230.955
2021-07-12 | 19:05 | 57.8976 | 231.361 | 233.266 | 230.927
2021-07-12 | 19:05 | 57.8977 | 231.4 | 233.26 | 230.901
2021-07-12 | 19:05 | 57.8978 | 231.441 | 233.252 | 230.873
2021-07-12 | 19:05 | 57.8979 | 231.482 | 233.242 | 230.848
2021-07-12 | 19:05 | 57.898 | 231.521 | 233.228 | 230.824
2021-07-12 | 19:05 | 57.8981 | 231.562 | 233.212 | 230.803
2021-07-12 | 19:05 | 57.8982 | 231.603 | 233.194 | 230.781
2021-07-12 | 19:05 | 57.8983 | 231.641 | 233.174 | 230.759
2021-07-12 | 19:05 | 57.8984 | 231.678 | 233.152 | 230.736
2021-07-12 | 19:05 | 57.8985 | 231.706 | 233.136 | 230.722
2021-07-12 | 19:05 | 57.8986 | 231.729 | 233.117 | 230.711
2021-07-12 | 19:05 | 57.8987 | 231.751 | 233.097 | 230.704
2021-07-12 | 19:05 | 57.8988 | 231.774 | 233.076 | 230.699
2021-07-12 | 19:05 | 57.8989 | 231.799 | 233.056 | 230.694
2021-07-12 | 19:05 | 57.899 | 231.823 | 233.037 | 230.688
2021-07-12 | 19:05 | 57.8991 | 231.846 | 233.018 | 230.685
2021-07-12 | 19:05 | 57.8992 | 231.879 | 232.984 | 230.692
2021-07-12 | 19:05 | 57.8993 | 231.911 | 232.951 | 230.702
2021-07-12 | 19:05 | 57.8994 | 231.941 | 232.913 | 230.714
2021-07-12 | 19:05 | 57.8995 | 231.97 | 232.877 | 230.726
2021-07-12 | 19:05 | 57.8996 | 231.998 | 232.839 | 230.74
2021-07-12 | 19:05 | 57.8997 | 232.023 | 232.801 | 230.753
2021-07-12 | 19:05 | 57.8998 | 232.047 | 232.76 | 230.769
2021-07-12 | 19:05 | 57.8999 | 232.067 | 232.718 | 230.789
2021-07-12 | 19:05 | 57.9 | 232.084 | 232.676 | 230.803
2021-07-12 | 19:05 | 57.9001 | 232.1 | 232.634 | 230.821
2021-07-12 | 19:05 | 57.9002 | 232.11 | 232.609 | 230.833
2021-07-12 | 19:05 | 57.9003 | 232.117 | 232.587 | 230.842
2021-07-12 | 19:05 | 57.9004 | 232.123 | 232.562 | 230.858
2021-07-12 | 19:05 | 57.9005 | 232.128 | 232.532 | 230.879
2021-07-12 | 19:05 | 57.9006 | 232.13 | 232.503 | 230.9
2021-07-12 | 19:05 | 57.9007 | 232.132 | 232.479 | 230.918
2021-07-12 | 19:05 | 57.9008 | 232.132 | 232.46 | 230.938
2021-07-12 | 19:05 | 57.9009 | 232.129 | 232.434 | 230.973
2021-07-12 | 19:05 | 57.901 | 232.124 | 232.407 | 231.01
2021-07-12 | 19:05 | 57.9011 | 232.116 | 232.381 | 231.051
2021-07-12 | 19:05 | 57.9012 | 232.106 | 232.355 | 231.091
2021-07-12 | 19:05 | 57.9013 | 232.094 | 232.327 | 231.133
2021-07-12 | 19:05 | 57.9014 | 232.079 | 232.305 | 231.174
2021-07-12 | 19:05 | 57.9015 | 232.061 | 232.284 | 231.215
2021-07-12 | 19:05 | 57.9016 | 232.041 | 232.265 | 231.254
2021-07-12 | 19:05 | 57.9017 | 232.021 | 232.24 | 231.289
2021-07-12 | 19:05 | 57.9018 | 231.997 | 232.219 | 231.329
2021-07-12 | 19:05 | 57.9019 | 231.971 | 232.201 | 231.365
2021-07-12 | 19:05 | 57.902 | 231.952 | 232.192 | 231.391
2021-07-12 | 19:05 | 57.9021 | 231.933 | 232.188 | 231.414
2021-07-12 | 19:05 | 57.9022 | 231.91 | 232.185 | 231.438
2021-07-12 | 19:05 | 57.9023 | 231.889 | 232.183 | 231.461
2021-07-12 | 19:05 | 57.9024 | 231.869 | 232.178 | 231.483
2021-07-12 | 19:05 | 57.9025 | 231.847 | 232.174 | 231.51
2021-07-12 | 19:05 | 57.9026 | 231.826 | 232.18 | 231.532
2021-07-12 | 19:05 | 57.9027 | 231.793 | 232.19 | 231.564
2021-07-12 | 19:05 | 57.9028 | 231.754 | 232.205 | 231.594
2021-07-12 | 19:05 | 57.9029 | 231.716 | 232.219 | 231.623
2021-07-12 | 19:05 | 57.903 | 231.68 | 232.235 | 231.649
2021-07-12 | 19:05 | 57.9031 | 231.641 | 232.247 | 231.674
2021-07-12 | 19:05 | 57.9032 | 231.6 | 232.267 | 231.696
2021-07-12 | 19:05 | 57.9033 | 231.558 | 232.283 | 231.715
2021-07-12 | 19:05 | 57.9034 | 231.519 | 232.299 | 231.731
2021-07-12 | 19:05 | 57.9035 | 231.478 | 232.32 | 231.746
2021-07-12 | 19:05 | 57.9036 | 231.438 | 232.341 | 231.759
2021-07-12 | 19:05 | 57.9037 | 231.409 | 232.357 | 231.766
2021-07-12 | 19:05 | 57.9038 | 231.386 | 232.374 | 231.771
2021-07-12 | 19:05 | 57.9039 | 231.363 | 232.391 | 231.775
2021-07-12 | 19:05 | 57.904 | 231.337 | 232.412 | 231.778
2021-07-12 | 19:05 | 57.9041 | 231.312 | 232.437 | 231.779
2021-07-12 | 19:05 | 57.9042 | 231.289 | 232.466 | 231.778
2021-07-12 | 19:05 | 57.9043 | 231.273 | 232.487 | 231.776
2021-07-12 | 19:05 | 57.9044 | 231.248 | 232.525 | 231.77
2021-07-12 | 19:05 | 57.9045 | 231.223 | 232.566 | 231.762
2021-07-12 | 19:05 | 57.9046 | 231.198 | 232.607 | 231.751
2021-07-12 | 19:05 | 57.9047 | 231.175 | 232.649 | 231.738
2021-07-12 | 19:05 | 57.9048 | 231.153 | 232.689 | 231.722
2021-07-12 | 19:05 | 57.9049 | 231.132 | 232.732 | 231.704
2021-07-12 | 19:05 | 57.905 | 231.11 | 232.766 | 231.684
2021-07-12 | 19:05 | 57.9051 | 231.089 | 232.805 | 231.662
2021-07-12 | 19:05 | 57.9052 | 231.071 | 232.842 | 231.637
2021-07-12 | 19:05 | 57.9053 | 231.056 | 232.878 | 231.612
2021-07-12 | 19:05 | 57.9054 | 231.041 | 232.914 | 231.585
2021-07-12 | 19:05 | 57.9055 | 231.033 | 232.94 | 231.566
2021-07-12 | 19:05 | 57.9056 | 231.031 | 232.962 | 231.545
2021-07-12 | 19:05 | 57.9057 | 231.031 | 232.982 | 231.523
2021-07-12 | 19:05 | 57.9058 | 231.029 | 233.005 | 231.502
2021-07-12 | 19:05 | 57.9059 | 231.033 | 233.031 | 231.479
2021-07-12 | 19:05 | 57.906 | 231.038 | 233.053 | 231.457
2021-07-12 | 19:05 | 57.9061 | 231.046 | 233.074 | 231.433
2021-07-12 | 19:05 | 57.9062 | 231.058 | 233.102 | 231.398
2021-07-12 | 19:05 | 57.9063 | 231.074 | 233.129 | 231.358
2021-07-12 | 19:05 | 57.9064 | 231.089 | 233.155 | 231.32
2021-07-12 | 19:05 | 57.9065 | 231.106 | 233.179 | 231.279
2021-07-12 | 19:05 | 57.9066 | 231.124 | 233.2 | 231.239
2021-07-12 | 19:05 | 57.9067 | 231.136 | 233.217 | 231.199
2021-07-12 | 19:05 | 57.9068 | 231.157 | 233.233 | 231.157
2021-07-12 | 19:05 | 57.9069 | 231.178 | 233.247 | 231.117
2021-07-12 | 19:05 | 57.907 | 231.199 | 233.258 | 231.078
2021-07-12 | 19:05 | 57.9071 | 231.222 | 233.267 | 231.041
2021-07-12 | 19:05 | 57.9072 | 231.242 | 233.272 | 231.015
2021-07-12 | 19:05 | 57.9073 | 231.262 | 233.275 | 230.99
2021-07-12 | 19:05 | 57.9074 | 231.282 | 233.276 | 230.968
2021-07-12 | 19:05 | 57.9075 | 231.303 | 233.277 | 230.947
2021-07-12 | 19:05 | 57.9076 | 231.329 | 233.275 | 230.926
2021-07-12 | 19:05 | 57.9077 | 231.359 | 233.272 | 230.906
2021-07-12 | 19:05 | 57.9078 | 231.387 | 233.267 | 230.886
2021-07-12 | 19:05 | 57.9079 | 231.427 | 233.257 | 230.861
2021-07-12 | 19:05 | 57.908 | 231.467 | 233.245 | 230.835
2021-07-12 | 19:05 | 57.9081 | 231.508 | 233.23 | 230.812
2021-07-12 | 19:05 | 57.9082 | 231.551 | 233.212 | 230.788
2021-07-12 | 19:05 | 57.9083 | 231.591 | 233.192 | 230.768
2021-07-12 | 19:05 | 57.9084 | 231.625 | 233.172 | 230.745
2021-07-12 | 19:05 | 57.9085 | 231.665 | 233.148 | 230.725
2021-07-12 | 19:05 | 57.9086 | 231.703 | 233.122 | 230.705
2021-07-12 | 19:05 | 57.9087 | 231.738 | 233.095 | 230.692
2021-07-12 | 19:05 | 57.9088 | 231.772 | 233.067 | 230.682
2021-07-12 | 19:05 | 57.9089 | 231.809 | 233.037 | 230.674
2021-07-12 | 19:05 | 57.909 | 231.833 | 233.017 | 230.668
2021-07-12 | 19:05 | 57.9091 | 231.856 | 232.996 | 230.665
2021-07-12 | 19:05 | 57.9092 | 231.88 | 232.971 | 230.667
2021-07-12 | 19:05 | 57.9093 | 231.9 | 232.949 | 230.674
2021-07-12 | 19:05 | 57.9094 | 231.922 | 232.926 | 230.682
2021-07-12 | 19:05 | 57.9095 | 231.944 | 232.899 | 230.689
2021-07-12 | 19:05 | 57.9096 | 231.963 | 232.873 | 230.699
2021-07-12 | 19:05 | 57.9097 | 231.988 | 232.834 | 230.713
2021-07-12 | 19:05 | 57.9098 | 232.013 | 232.795 | 230.729
2021-07-12 | 19:05 | 57.9099 | 232.035 | 232.753 | 230.747
2021-07-12 | 19:05 | 57.91 | 232.054 | 232.712 | 230.765
2021-07-12 | 19:05 | 57.9101 | 232.07 | 232.67 | 230.78
2021-07-12 | 19:05 | 57.9102 | 232.084 | 232.632 | 230.801
2021-07-12 | 19:05 | 57.9103 | 232.096 | 232.591 | 230.821
2021-07-12 | 19:05 | 57.9104 | 232.106 | 232.551 | 230.846
2021-07-12 | 19:05 | 57.9105 | 232.114 | 232.513 | 230.872
2021-07-12 | 19:05 | 57.9106 | 232.119 | 232.477 | 230.899
2021-07-12 | 19:05 | 57.9107 | 232.121 | 232.456 | 230.917
2021-07-12 | 19:05 | 57.9108 | 232.122 | 232.433 | 230.938
2021-07-12 | 19:05 | 57.9109 | 232.121 | 232.407 | 230.969
2021-07-12 | 19:05 | 57.911 | 232.118 | 232.386 | 230.995
2021-07-12 | 19:05 | 57.9111 | 232.114 | 232.372 | 231.021
2021-07-12 | 19:05 | 57.9112 | 232.108 | 232.355 | 231.047
2021-07-12 | 19:05 | 57.9113 | 232.1 | 232.335 | 231.078
2021-07-12 | 19:05 | 57.9114 | 232.091 | 232.317 | 231.107
2021-07-12 | 19:05 | 57.9115 | 232.073 | 232.292 | 231.149
2021-07-12 | 19:05 | 57.9116 | 232.054 | 232.273 | 231.191
2021-07-12 | 19:05 | 57.9117 | 232.033 | 232.25 | 231.226
2021-07-12 | 19:05 | 57.9118 | 232.01 | 232.227 | 231.265
2021-07-12 | 19:05 | 57.9119 | 231.985 | 232.209 | 231.304
2021-07-12 | 19:05 | 57.912 | 231.958 | 232.197 | 231.34
2021-07-12 | 19:05 | 57.9121 | 231.929 | 232.185 | 231.376
2021-07-12 | 19:05 | 57.9122 | 231.9 | 232.174 | 231.413
2021-07-12 | 19:05 | 57.9123 | 231.869 | 232.166 | 231.448
2021-07-12 | 19:05 | 57.9124 | 231.839 | 232.162 | 231.481
2021-07-12 | 19:05 | 57.9125 | 231.816 | 232.166 | 231.503
2021-07-12 | 19:05 | 57.9126 | 231.791 | 232.173 | 231.527
2021-07-12 | 19:05 | 57.9127 | 231.767 | 232.175 | 231.55
2021-07-12 | 19:05 | 57.9128 | 231.742 | 232.183 | 231.573
2021-07-12 | 19:05 | 57.9129 | 231.717 | 232.195 | 231.593
2021-07-12 | 19:05 | 57.913 | 231.688 | 232.207 | 231.613
2021-07-12 | 19:05 | 57.9131 | 231.661 | 232.215 | 231.632
2021-07-12 | 19:05 | 57.9132 | 231.632 | 232.224 | 231.649
2021-07-12 | 19:05 | 57.9133 | 231.591 | 232.242 | 231.671
2021-07-12 | 19:05 | 57.9134 | 231.55 | 232.257 | 231.687
2021-07-12 | 19:05 | 57.9135 | 231.507 | 232.279 | 231.704
2021-07-12 | 19:05 | 57.9136 | 231.467 | 232.298 | 231.718
2021-07-12 | 19:05 | 57.9137 | 231.428 | 232.319 | 231.729
2021-07-12 | 19:05 | 57.9138 | 231.39 | 232.345 | 231.739
2021-07-12 | 19:05 | 57.9139 | 231.35 | 232.374 | 231.745
2021-07-12 | 19:05 | 57.914 | 231.315 | 232.401 | 231.75
2021-07-12 | 19:05 | 57.9141 | 231.282 | 232.428 | 231.753
2021-07-12 | 19:05 | 57.9142 | 231.261 | 232.45 | 231.753
2021-07-12 | 19:05 | 57.9143 | 231.243 | 232.477 | 231.752
2021-07-12 | 19:05 | 57.9144 | 231.221 | 232.507 | 231.748
2021-07-12 | 19:05 | 57.9145 | 231.199 | 232.538 | 231.743
2021-07-12 | 19:05 | 57.9146 | 231.183 | 232.563 | 231.737
2021-07-12 | 19:05 | 57.9147 | 231.167 | 232.592 | 231.728
2021-07-12 | 19:05 | 57.9148 | 231.151 | 232.623 | 231.718
2021-07-12 | 19:05 | 57.9149 | 231.134 | 232.655 | 231.706
2021-07-12 | 19:05 | 57.915 | 231.113 | 232.693 | 231.686
2021-07-12 | 19:05 | 57.9151 | 231.09 | 232.729 | 231.665
2021-07-12 | 19:05 | 57.9152 | 231.07 | 232.769 | 231.64
2021-07-12 | 19:05 | 57.9153 | 231.052 | 232.807 | 231.614
2021-07-12 | 19:05 | 57.9154 | 231.039 | 232.843 | 231.588
2021-07-12 | 19:05 | 57.9155 | 231.03 | 232.88 | 231.56
2021-07-12 | 19:05 | 57.9156 | 231.022 | 232.915 | 231.529
2021-07-12 | 19:05 | 57.9157 | 231.017 | 232.949 | 231.499
2021-07-12 | 19:05 | 57.9158 | 231.014 | 232.982 | 231.47
2021-07-12 | 19:05 | 57.9159 | 231.016 | 233.018 | 231.435
2021-07-12 | 19:05 | 57.916 | 231.023 | 233.039 | 231.414
2021-07-12 | 19:05 | 57.9161 | 231.032 | 233.06 | 231.388
2021-07-12 | 19:05 | 57.9162 | 231.043 | 233.082 | 231.36
2021-07-12 | 19:05 | 57.9163 | 231.052 | 233.103 | 231.335
2021-07-12 | 19:05 | 57.9164 | 231.061 | 233.122 | 231.311
2021-07-12 | 19:05 | 57.9165 | 231.07 | 233.14 | 231.283
2021-07-12 | 19:05 | 57.9166 | 231.086 | 233.155 | 231.251
2021-07-12 | 19:05 | 57.9167 | 231.102 | 233.173 | 231.21
2021-07-12 | 19:05 | 57.9168 | 231.121 | 233.19 | 231.168
2021-07-12 | 19:05 | 57.9169 | 231.142 | 233.205 | 231.128
2021-07-12 | 19:05 | 57.917 | 231.164 | 233.217 | 231.088
2021-07-12 | 19:05 | 57.9171 | 231.188 | 233.227 | 231.049
2021-07-12 | 19:05 | 57.9172 | 231.215 | 233.235 | 231.01
2021-07-12 | 19:05 | 57.9173 | 231.245 | 233.241 | 230.973
2021-07-12 | 19:05 | 57.9174 | 231.273 | 233.244 | 230.938
2021-07-12 | 19:05 | 57.9175 | 231.303 | 233.246 | 230.904
2021-07-12 | 19:05 | 57.9176 | 231.342 | 233.245 | 230.873
2021-07-12 | 19:05 | 57.9177 | 231.367 | 233.242 | 230.855
2021-07-12 | 19:05 | 57.9178 | 231.394 | 233.238 | 230.837
2021-07-12 | 19:05 | 57.9179 | 231.426 | 233.232 | 230.817
2021-07-12 | 19:05 | 57.918 | 231.457 | 233.225 | 230.798
2021-07-12 | 19:05 | 57.9181 | 231.484 | 233.215 | 230.781
2021-07-12 | 19:05 | 57.9182 | 231.512 | 233.203 | 230.768
2021-07-12 | 19:05 | 57.9183 | 231.541 | 233.189 | 230.753
2021-07-12 | 19:05 | 57.9184 | 231.569 | 233.176 | 230.736
2021-07-12 | 19:05 | 57.9185 | 231.608 | 233.152 | 230.714
2021-07-12 | 19:05 | 57.9186 | 231.647 | 233.127 | 230.697
2021-07-12 | 19:05 | 57.9187 | 231.684 | 233.1 | 230.681
2021-07-12 | 19:05 | 57.9188 | 231.72 | 233.072 | 230.67
2021-07-12 | 19:05 | 57.9189 | 231.756 | 233.042 | 230.661
2021-07-12 | 19:05 | 57.919 | 231.791 | 233.011 | 230.654
2021-07-12 | 19:05 | 57.9191 | 231.824 | 232.98 | 230.649
2021-07-12 | 19:05 | 57.9192 | 231.857 | 232.949 | 230.648
2021-07-12 | 19:05 | 57.9193 | 231.892 | 232.912 | 230.656
2021-07-12 | 19:05 | 57.9194 | 231.924 | 232.879 | 230.666
2021-07-12 | 19:05 | 57.9195 | 231.945 | 232.85 | 230.677
2021-07-12 | 19:05 | 57.9196 | 231.964 | 232.823 | 230.687
2021-07-12 | 19:05 | 57.9197 | 231.983 | 232.797 | 230.696
2021-07-12 | 19:05 | 57.9198 | 232.003 | 232.773 | 230.704
2021-07-12 | 19:05 | 57.9199 | 232.02 | 232.744 | 230.714
2021-07-12 | 19:05 | 57.92 | 232.034 | 232.713 | 230.729
2021-07-12 | 19:05 | 57.9201 | 232.045 | 232.68 | 230.743
2021-07-12 | 19:05 | 57.9202 | 232.06 | 232.637 | 230.765
2021-07-12 | 19:05 | 57.9203 | 232.073 | 232.595 | 230.787
2021-07-12 | 19:05 | 57.9204 | 232.084 | 232.557 | 230.807
2021-07-12 | 19:05 | 57.9205 | 232.093 | 232.519 | 230.831
2021-07-12 | 19:05 | 57.9206 | 232.099 | 232.479 | 230.86
2021-07-12 | 19:05 | 57.9207 | 232.103 | 232.442 | 230.889
2021-07-12 | 19:05 | 57.9208 | 232.105 | 232.408 | 230.917
2021-07-12 | 19:05 | 57.9209 | 232.105 | 232.375 | 230.954
2021-07-12 | 19:05 | 57.921 | 232.102 | 232.347 | 230.991
2021-07-12 | 19:05 | 57.9211 | 232.097 | 232.32 | 231.028
2021-07-12 | 19:05 | 57.9212 | 232.089 | 232.292 | 231.069
2021-07-12 | 19:05 | 57.9213 | 232.083 | 232.272 | 231.097
2021-07-12 | 19:05 | 57.9214 | 232.075 | 232.25 | 231.128
2021-07-12 | 19:05 | 57.9215 | 232.064 | 232.233 | 231.158
2021-07-12 | 19:05 | 57.9216 | 232.051 | 232.221 | 231.186
2021-07-12 | 19:05 | 57.9217 | 232.036 | 232.212 | 231.211
2021-07-12 | 19:05 | 57.9218 | 232.023 | 232.195 | 231.236
2021-07-12 | 19:05 | 57.9219 | 232.006 | 232.177 | 231.266
2021-07-12 | 19:05 | 57.922 | 231.981 | 232.159 | 231.303
2021-07-12 | 19:05 | 57.9221 | 231.953 | 232.146 | 231.339
2021-07-12 | 19:05 | 57.9222 | 231.926 | 232.136 | 231.375
2021-07-12 | 19:05 | 57.9223 | 231.895 | 232.13 | 231.41
2021-07-12 | 19:05 | 57.9224 | 231.865 | 232.126 | 231.443
2021-07-12 | 19:05 | 57.9225 | 231.835 | 232.124 | 231.475
2021-07-12 | 19:05 | 57.9226 | 231.8 | 232.127 | 231.511
2021-07-12 | 19:05 | 57.9227 | 231.769 | 232.137 | 231.542
2021-07-12 | 19:05 | 57.9228 | 231.735 | 232.147 | 231.574
2021-07-12 | 19:05 | 57.9229 | 231.697 | 232.163 | 231.605
2021-07-12 | 19:05 | 57.923 | 231.659 | 232.177 | 231.634
2021-07-12 | 19:05 | 57.9231 | 231.635 | 232.188 | 231.651
2021-07-12 | 19:05 | 57.9232 | 231.608 | 232.193 | 231.67
2021-07-12 | 19:05 | 57.9233 | 231.58 | 232.206 | 231.686
2021-07-12 | 19:05 | 57.9234 | 231.55 | 232.219 | 231.698
2021-07-12 | 19:05 | 57.9235 | 231.522 | 232.233 | 231.709
2021-07-12 | 19:05 | 57.9236 | 231.494 | 232.248 | 231.72
2021-07-12 | 19:05 | 57.9237 | 231.455 | 232.269 | 231.732
2021-07-12 | 19:05 | 57.9238 | 231.415 | 232.293 | 231.742
2021-07-12 | 19:05 | 57.9239 | 231.378 | 232.32 | 231.749
2021-07-12 | 19:05 | 57.924 | 231.343 | 232.347 | 231.755
2021-07-12 | 19:05 | 57.9241 | 231.309 | 232.375 | 231.758
2021-07-12 | 19:05 | 57.9242 | 231.276 | 232.408 | 231.759
2021-07-12 | 19:05 | 57.9243 | 231.245 | 232.448 | 231.758
2021-07-12 | 19:05 | 57.9244 | 231.219 | 232.483 | 231.755
2021-07-12 | 19:05 | 57.9245 | 231.194 | 232.52 | 231.75
2021-07-12 | 19:05 | 57.9246 | 231.168 | 232.562 | 231.742
2021-07-12 | 19:05 | 57.9247 | 231.143 | 232.604 | 231.731
2021-07-12 | 19:05 | 57.9248 | 231.127 | 232.634 | 231.722
2021-07-12 | 19:05 | 57.9249 | 231.111 | 232.663 | 231.711
2021-07-12 | 19:05 | 57.925 | 231.095 | 232.694 | 231.698
2021-07-12 | 19:05 | 57.9251 | 231.079 | 232.717 | 231.685
2021-07-12 | 19:05 | 57.9252 | 231.067 | 232.742 | 231.668
2021-07-12 | 19:05 | 57.9253 | 231.057 | 232.766 | 231.65
2021-07-12 | 19:05 | 57.9254 | 231.046 | 232.792 | 231.633
2021-07-12 | 19:05 | 57.9255 | 231.033 | 232.828 | 231.606
2021-07-12 | 19:05 | 57.9256 | 231.024 | 232.866 | 231.577
2021-07-12 | 19:05 | 57.9257 | 231.019 | 232.899 | 231.547
2021-07-12 | 19:05 | 57.9258 | 231.016 | 232.931 | 231.517
2021-07-12 | 19:05 | 57.9259 | 231.016 | 232.963 | 231.484
2021-07-12 | 19:05 | 57.926 | 231.025 | 232.997 | 231.451
2021-07-12 | 19:05 | 57.9261 | 231.033 | 233.03 | 231.42
2021-07-12 | 19:05 | 57.9262 | 231.045 | 233.062 | 231.384
2021-07-12 | 19:05 | 57.9263 | 231.057 | 233.09 | 231.349
2021-07-12 | 19:05 | 57.9264 | 231.073 | 233.117 | 231.31
2021-07-12 | 19:05 | 57.9265 | 231.089 | 233.143 | 231.271
2021-07-12 | 19:05 | 57.9266 | 231.103 | 233.16 | 231.243
2021-07-12 | 19:05 | 57.9267 | 231.115 | 233.174 | 231.215
2021-07-12 | 19:05 | 57.9268 | 231.123 | 233.186 | 231.187
2021-07-12 | 19:05 | 57.9269 | 231.138 | 233.197 | 231.159
2021-07-12 | 19:05 | 57.927 | 231.153 | 233.207 | 231.13
2021-07-12 | 19:05 | 57.9271 | 231.168 | 233.214 | 231.103
2021-07-12 | 19:05 | 57.9272 | 231.192 | 233.223 | 231.064
2021-07-12 | 19:05 | 57.9273 | 231.22 | 233.229 | 231.027
2021-07-12 | 19:05 | 57.9274 | 231.248 | 233.233 | 230.991
2021-07-12 | 19:05 | 57.9275 | 231.277 | 233.235 | 230.958
2021-07-12 | 19:05 | 57.9276 | 231.314 | 233.235 | 230.925
2021-07-12 | 19:05 | 57.9277 | 231.35 | 233.233 | 230.898
2021-07-12 | 19:05 | 57.9278 | 231.388 | 233.228 | 230.871
2021-07-12 | 19:05 | 57.9279 | 231.429 | 233.221 | 230.844
2021-07-12 | 19:05 | 57.928 | 231.469 | 233.211 | 230.821
2021-07-12 | 19:05 | 57.9281 | 231.51 | 233.2 | 230.796
2021-07-12 | 19:05 | 57.9282 | 231.552 | 233.185 | 230.773
2021-07-12 | 19:05 | 57.9283 | 231.582 | 233.173 | 230.756
2021-07-12 | 19:05 | 57.9284 | 231.609 | 233.158 | 230.742
2021-07-12 | 19:05 | 57.9285 | 231.631 | 233.144 | 230.728
2021-07-12 | 19:05 | 57.9286 | 231.659 | 233.128 | 230.714
2021-07-12 | 19:05 | 57.9287 | 231.687 | 233.11 | 230.7
2021-07-12 | 19:05 | 57.9288 | 231.711 | 233.092 | 230.691
2021-07-12 | 19:05 | 57.9289 | 231.733 | 233.072 | 230.685
2021-07-12 | 19:05 | 57.929 | 231.768 | 233.041 | 230.679
2021-07-12 | 19:05 | 57.9291 | 231.802 | 233.012 | 230.673
2021-07-12 | 19:05 | 57.9292 | 231.834 | 232.982 | 230.67
2021-07-12 | 19:05 | 57.9293 | 231.869 | 232.946 | 230.676
2021-07-12 | 19:05 | 57.9294 | 231.9 | 232.914 | 230.686
2021-07-12 | 19:05 | 57.9295 | 231.933 | 232.881 | 230.695
2021-07-12 | 19:05 | 57.9296 | 231.963 | 232.844 | 230.707
2021-07-12 | 19:05 | 57.9297 | 231.992 | 232.807 | 230.721
2021-07-12 | 19:05 | 57.9298 | 232.016 | 232.768 | 230.735
2021-07-12 | 19:05 | 57.9299 | 232.041 | 232.729 | 230.751
2021-07-12 | 19:05 | 57.93 | 232.063 | 232.688 | 230.769
2021-07-12 | 19:05 | 57.9301 | 232.076 | 232.656 | 230.784
2021-07-12 | 19:05 | 57.9302 | 232.087 | 232.627 | 230.796
2021-07-12 | 19:05 | 57.9303 | 232.097 | 232.603 | 230.81
2021-07-12 | 19:05 | 57.9304 | 232.105 | 232.576 | 230.822
2021-07-12 | 19:05 | 57.9305 | 232.112 | 232.547 | 230.841
2021-07-12 | 19:05 | 57.9306 | 232.117 | 232.519 | 230.861
2021-07-12 | 19:05 | 57.9307 | 232.121 | 232.482 | 230.889
2021-07-12 | 19:05 | 57.9308 | 232.124 | 232.449 | 230.915
2021-07-12 | 19:05 | 57.9309 | 232.125 | 232.419 | 230.945
2021-07-12 | 19:05 | 57.931 | 232.123 | 232.387 | 230.986
2021-07-12 | 19:05 | 57.9311 | 232.119 | 232.358 | 231.023
2021-07-12 | 19:05 | 57.9312 | 232.113 | 232.333 | 231.062
2021-07-12 | 19:05 | 57.9313 | 232.104 | 232.309 | 231.101
2021-07-12 | 19:05 | 57.9314 | 232.093 | 232.283 | 231.143
2021-07-12 | 19:05 | 57.9315 | 232.08 | 232.258 | 231.184
2021-07-12 | 19:05 | 57.9316 | 232.063 | 232.236 | 231.225
2021-07-12 | 19:05 | 57.9317 | 232.044 | 232.219 | 231.265
2021-07-12 | 19:05 | 57.9318 | 232.03 | 232.205 | 231.287
2021-07-12 | 19:05 | 57.9319 | 232.015 | 232.186 | 231.315
2021-07-12 | 19:05 | 57.932 | 231.998 | 232.172 | 231.342
2021-07-12 | 19:05 | 57.9321 | 231.979 | 232.166 | 231.365
2021-07-12 | 19:05 | 57.9322 | 231.96 | 232.161 | 231.389
2021-07-12 | 19:05 | 57.9323 | 231.94 | 232.152 | 231.414
2021-07-12 | 19:05 | 57.9324 | 231.92 | 232.145 | 231.438
2021-07-12 | 19:05 | 57.9325 | 231.89 | 232.14 | 231.471
2021-07-12 | 19:05 | 57.9326 | 231.857 | 232.144 | 231.504
2021-07-12 | 19:05 | 57.9327 | 231.824 | 232.155 | 231.537
2021-07-12 | 19:05 | 57.9328 | 231.791 | 232.162 | 231.57
2021-07-12 | 19:05 | 57.9329 | 231.756 | 232.173 | 231.601
2021-07-12 | 19:05 | 57.933 | 231.721 | 232.186 | 231.63
2021-07-12 | 19:05 | 57.9331 | 231.681 | 232.204 | 231.657
2021-07-12 | 19:05 | 57.9332 | 231.643 | 232.217 | 231.683
2021-07-12 | 19:05 | 57.9333 | 231.602 | 232.232 | 231.707
2021-07-12 | 19:05 | 57.9334 | 231.563 | 232.252 | 231.728
2021-07-12 | 19:05 | 57.9335 | 231.522 | 232.265 | 231.744
2021-07-12 | 19:05 | 57.9336 | 231.492 | 232.282 | 231.755
2021-07-12 | 19:05 | 57.9337 | 231.465 | 232.294 | 231.764
2021-07-12 | 19:05 | 57.9338 | 231.44 | 232.305 | 231.773
2021-07-12 | 19:05 | 57.9339 | 231.414 | 232.324 | 231.779
2021-07-12 | 19:05 | 57.934 | 231.386 | 232.346 | 231.783
2021-07-12 | 19:05 | 57.9341 | 231.361 | 232.366 | 231.786
2021-07-12 | 19:05 | 57.9342 | 231.329 | 232.395 | 231.788
2021-07-12 | 19:05 | 57.9343 | 231.297 | 232.431 | 231.788
2021-07-12 | 19:05 | 57.9344 | 231.272 | 232.465 | 231.786
2021-07-12 | 19:05 | 57.9345 | 231.244 | 232.504 | 231.781
2021-07-12 | 19:05 | 57.9346 | 231.216 | 232.545 | 231.774
2021-07-12 | 19:05 | 57.9347 | 231.192 | 232.584 | 231.765
2021-07-12 | 19:05 | 57.9348 | 231.168 | 232.625 | 231.753
2021-07-12 | 19:05 | 57.9349 | 231.144 | 232.666 | 231.738
2021-07-12 | 19:05 | 57.935 | 231.12 | 232.711 | 231.721
2021-07-12 | 19:05 | 57.9351 | 231.1 | 232.748 | 231.702
2021-07-12 | 19:05 | 57.9352 | 231.078 | 232.783 | 231.682
2021-07-12 | 19:05 | 57.9353 | 231.065 | 232.81 | 231.665
2021-07-12 | 19:05 | 57.9354 | 231.053 | 232.836 | 231.648
2021-07-12 | 19:05 | 57.9355 | 231.043 | 232.862 | 231.63
2021-07-12 | 19:05 | 57.9356 | 231.038 | 232.886 | 231.611
2021-07-12 | 19:05 | 57.9357 | 231.033 | 232.908 | 231.59
2021-07-12 | 19:05 | 57.9358 | 231.029 | 232.932 | 231.569
2021-07-12 | 19:05 | 57.9359 | 231.026 | 232.955 | 231.549
2021-07-12 | 19:05 | 57.936 | 231.032 | 232.991 | 231.515
2021-07-12 | 19:05 | 57.9361 | 231.042 | 233.022 | 231.485
2021-07-12 | 19:05 | 57.9362 | 231.053 | 233.053 | 231.452
2021-07-12 | 19:05 | 57.9363 | 231.067 | 233.083 | 231.414
2021-07-12 | 19:05 | 57.9364 | 231.081 | 233.111 | 231.377
2021-07-12 | 19:05 | 57.9365 | 231.097 | 233.138 | 231.34
2021-07-12 | 19:05 | 57.9366 | 231.111 | 233.163 | 231.302
2021-07-12 | 19:05 | 57.9367 | 231.131 | 233.185 | 231.26
2021-07-12 | 19:05 | 57.9368 | 231.149 | 233.203 | 231.218
2021-07-12 | 19:05 | 57.9369 | 231.166 | 233.219 | 231.179
2021-07-12 | 19:05 | 57.937 | 231.185 | 233.234 | 231.14
2021-07-12 | 19:05 | 57.9371 | 231.197 | 233.243 | 231.115
2021-07-12 | 19:05 | 57.9372 | 231.211 | 233.25 | 231.088
2021-07-12 | 19:05 | 57.9373 | 231.231 | 233.255 | 231.061
2021-07-12 | 19:05 | 57.9374 | 231.253 | 233.259 | 231.036
2021-07-12 | 19:05 | 57.9375 | 231.273 | 233.261 | 231.012
2021-07-12 | 19:05 | 57.9376 | 231.293 | 233.262 | 230.991
2021-07-12 | 19:05 | 57.9377 | 231.332 | 233.26 | 230.959
2021-07-12 | 19:05 | 57.9378 | 231.368 | 233.257 | 230.931
2021-07-12 | 19:05 | 57.9379 | 231.407 | 233.251 | 230.905
2021-07-12 | 19:05 | 57.938 | 231.448 | 233.242 | 230.879
2021-07-12 | 19:05 | 57.9381 | 231.488 | 233.231 | 230.853
2021-07-12 | 19:05 | 57.9382 | 231.528 | 233.218 | 230.828
2021-07-12 | 19:05 | 57.9383 | 231.568 | 233.201 | 230.807
2021-07-12 | 19:05 | 57.9384 | 231.61 | 233.182 | 230.786
2021-07-12 | 19:05 | 57.9385 | 231.646 | 233.162 | 230.764
2021-07-12 | 19:05 | 57.9386 | 231.683 | 233.14 | 230.741
2021-07-12 | 19:05 | 57.9387 | 231.721 | 233.115 | 230.722
2021-07-12 | 19:05 | 57.9388 | 231.747 | 233.097 | 230.711
2021-07-12 | 19:05 | 57.9389 | 231.77 | 233.077 | 230.704
2021-07-12 | 19:05 | 57.939 | 231.792 | 233.056 | 230.7
2021-07-12 | 19:05 | 57.9391 | 231.815 | 233.035 | 230.697
2021-07-12 | 19:05 | 57.9392 | 231.838 | 233.015 | 230.692
2021-07-12 | 19:05 | 57.9393 | 231.862 | 232.996 | 230.689
2021-07-12 | 19:05 | 57.9394 | 231.886 | 232.973 | 230.694
2021-07-12 | 19:05 | 57.9395 | 231.918 | 232.94 | 230.704
2021-07-12 | 19:05 | 57.9396 | 231.948 | 232.903 | 230.717
2021-07-12 | 19:05 | 57.9397 | 231.977 | 232.866 | 230.73
2021-07-12 | 19:05 | 57.9398 | 232.003 | 232.827 | 230.744
2021-07-12 | 19:05 | 57.9399 | 232.029 | 232.79 | 230.757
2021-07-12 | 19:05 | 57.94 | 232.052 | 232.749 | 230.774
2021-07-12 | 19:05 | 57.9401 | 232.073 | 232.709 | 230.792
2021-07-12 | 19:05 | 57.9402 | 232.089 | 232.666 | 230.807
2021-07-12 | 19:05 | 57.9403 | 232.104 | 232.624 | 230.828
2021-07-12 | 19:05 | 57.9404 | 232.118 | 232.586 | 230.847
2021-07-12 | 19:05 | 57.9405 | 232.129 | 232.548 | 230.867
2021-07-12 | 19:05 | 57.9406 | 232.134 | 232.526 | 230.88
2021-07-12 | 19:05 | 57.9407 | 232.139 | 232.499 | 230.899
2021-07-12 | 19:05 | 57.9408 | 232.141 | 232.471 | 230.92
2021-07-12 | 19:05 | 57.9409 | 232.142 | 232.445 | 230.94
2021-07-12 | 19:05 | 57.941 | 232.142 | 232.422 | 230.964
2021-07-12 | 19:05 | 57.9411 | 232.14 | 232.407 | 230.987
2021-07-12 | 19:05 | 57.9412 | 232.137 | 232.39 | 231.013
2021-07-12 | 19:05 | 57.9413 | 232.128 | 232.365 | 231.053
2021-07-12 | 19:05 | 57.9414 | 232.118 | 232.338 | 231.094
2021-07-12 | 19:05 | 57.9415 | 232.106 | 232.312 | 231.134
2021-07-12 | 19:05 | 57.9416 | 232.09 | 232.287 | 231.177
2021-07-12 | 19:05 | 57.9417 | 232.072 | 232.265 | 231.219
2021-07-12 | 19:05 | 57.9418 | 232.051 | 232.247 | 231.257
2021-07-12 | 19:05 | 57.9419 | 232.031 | 232.223 | 231.292
2021-07-12 | 19:05 | 57.942 | 232.006 | 232.203 | 231.332
2021-07-12 | 19:05 | 57.9421 | 231.98 | 232.184 | 231.369
2021-07-12 | 19:05 | 57.9422 | 231.953 | 232.171 | 231.405
2021-07-12 | 19:05 | 57.9423 | 231.934 | 232.164 | 231.429
2021-07-12 | 19:05 | 57.9424 | 231.912 | 232.162 | 231.453
2021-07-12 | 19:05 | 57.9425 | 231.89 | 232.161 | 231.476
2021-07-12 | 19:05 | 57.9426 | 231.868 | 232.159 | 231.498
2021-07-12 | 19:05 | 57.9427 | 231.844 | 232.159 | 231.525
2021-07-12 | 19:05 | 57.9428 | 231.825 | 232.163 | 231.548
2021-07-12 | 19:05 | 57.9429 | 231.8 | 232.171 | 231.57
2021-07-12 | 19:05 | 57.943 | 231.772 | 232.186 | 231.591
2021-07-12 | 19:05 | 57.9431 | 231.732 | 232.202 | 231.619
2021-07-12 | 19:05 | 57.9432 | 231.694 | 232.219 | 231.645
2021-07-12 | 19:05 | 57.9433 | 231.653 | 232.232 | 231.671
2021-07-12 | 19:05 | 57.9434 | 231.611 | 232.252 | 231.693
2021-07-12 | 19:05 | 57.9435 | 231.57 | 232.267 | 231.711
2021-07-12 | 19:05 | 57.9436 | 231.529 | 232.286 | 231.728
2021-07-12 | 19:05 | 57.9437 | 231.488 | 232.308 | 231.743
2021-07-12 | 19:05 | 57.9438 | 231.447 | 232.33 | 231.755
2021-07-12 | 19:05 | 57.9439 | 231.407 | 232.355 | 231.766
2021-07-12 | 19:05 | 57.944 | 231.38 | 232.373 | 231.771
2021-07-12 | 19:05 | 57.9441 | 231.357 | 232.389 | 231.775
2021-07-12 | 19:05 | 57.9442 | 231.334 | 232.408 | 231.777
2021-07-12 | 19:05 | 57.9443 | 231.308 | 232.433 | 231.778
2021-07-12 | 19:05 | 57.9444 | 231.283 | 232.465 | 231.777
2021-07-12 | 19:05 | 57.9445 | 231.265 | 232.49 | 231.775
2021-07-12 | 19:05 | 57.9446 | 231.249 | 232.515 | 231.771
2021-07-12 | 19:05 | 57.9447 | 231.23 | 232.543 | 231.765
2021-07-12 | 19:05 | 57.9448 | 231.205 | 232.585 | 231.753
2021-07-12 | 19:05 | 57.9449 | 231.181 | 232.627 | 231.74
2021-07-12 | 19:05 | 57.945 | 231.158 | 232.67 | 231.723
2021-07-12 | 19:05 | 57.9451 | 231.138 | 232.714 | 231.704
2021-07-12 | 19:05 | 57.9452 | 231.114 | 232.75 | 231.683
2021-07-12 | 19:05 | 57.9453 | 231.092 | 232.789 | 231.66
2021-07-12 | 19:05 | 57.9454 | 231.075 | 232.827 | 231.634
2021-07-12 | 19:05 | 57.9455 | 231.061 | 232.863 | 231.607
2021-07-12 | 19:05 | 57.9456 | 231.047 | 232.901 | 231.58
2021-07-12 | 19:05 | 57.9457 | 231.038 | 232.928 | 231.56
2021-07-12 | 19:05 | 57.9458 | 231.035 | 232.953 | 231.539
2021-07-12 | 19:05 | 57.9459 | 231.034 | 232.975 | 231.516
2021-07-12 | 19:05 | 57.946 | 231.035 | 232.998 | 231.491
2021-07-12 | 19:05 | 57.9461 | 231.041 | 233.022 | 231.467
2021-07-12 | 19:05 | 57.9462 | 231.047 | 233.047 | 231.443
2021-07-12 | 19:05 | 57.9463 | 231.054 | 233.07 | 231.418
2021-07-12 | 19:05 | 57.9464 | 231.063 | 233.091 | 231.392
2021-07-12 | 19:05 | 57.9465 | 231.074 | 233.111 | 231.363
2021-07-12 | 19:05 | 57.9466 | 231.088 | 233.138 | 231.323
2021-07-12 | 19:05 | 57.9467 | 231.108 | 233.162 | 231.28
2021-07-12 | 19:05 | 57.9468 | 231.125 | 233.184 | 231.238
2021-07-12 | 19:05 | 57.9469 | 231.139 | 233.201 | 231.196
2021-07-12 | 19:05 | 57.947 | 231.16 | 233.217 | 231.153
2021-07-12 | 19:05 | 57.9471 | 231.182 | 233.231 | 231.111
2021-07-12 | 19:05 | 57.9472 | 231.204 | 233.243 | 231.07
2021-07-12 | 19:05 | 57.9473 | 231.229 | 233.252 | 231.03
2021-07-12 | 19:05 | 57.9474 | 231.25 | 233.256 | 231.003
2021-07-12 | 19:05 | 57.9475 | 231.272 | 233.259 | 230.976
2021-07-12 | 19:05 | 57.9476 | 231.293 | 233.261 | 230.953
2021-07-12 | 19:05 | 57.9477 | 231.319 | 233.26 | 230.929
2021-07-12 | 19:05 | 57.9478 | 231.344 | 233.259 | 230.909
2021-07-12 | 19:05 | 57.9479 | 231.375 | 233.255 | 230.887
2021-07-12 | 19:05 | 57.948 | 231.406 | 233.25 | 230.865
2021-07-12 | 19:05 | 57.9481 | 231.434 | 233.242 | 230.848
2021-07-12 | 19:05 | 57.9482 | 231.463 | 233.233 | 230.829
2021-07-12 | 19:05 | 57.9483 | 231.507 | 233.217 | 230.806
2021-07-12 | 19:05 | 57.9484 | 231.552 | 233.198 | 230.781
2021-07-12 | 19:05 | 57.9485 | 231.594 | 233.177 | 230.759
2021-07-12 | 19:05 | 57.9486 | 231.631 | 233.155 | 230.735
2021-07-12 | 19:05 | 57.9487 | 231.672 | 233.13 | 230.715
2021-07-12 | 19:05 | 57.9488 | 231.712 | 233.102 | 230.695
2021-07-12 | 19:05 | 57.9489 | 231.749 | 233.074 | 230.681
2021-07-12 | 19:05 | 57.949 | 231.774 | 233.052 | 230.673
2021-07-12 | 19:05 | 57.9491 | 231.799 | 233.029 | 230.67
2021-07-12 | 19:05 | 57.9492 | 231.825 | 233.007 | 230.665
2021-07-12 | 19:05 | 57.9493 | 231.85 | 232.985 | 230.661
2021-07-12 | 19:05 | 57.9494 | 231.877 | 232.957 | 230.666
2021-07-12 | 19:05 | 57.9495 | 231.899 | 232.933 | 230.674
2021-07-12 | 19:05 | 57.9496 | 231.922 | 232.908 | 230.682
2021-07-12 | 19:05 | 57.9497 | 231.946 | 232.879 | 230.69
2021-07-12 | 19:05 | 57.9498 | 231.968 | 232.85 | 230.701
2021-07-12 | 19:05 | 57.9499 | 231.987 | 232.821 | 230.711
2021-07-12 | 19:05 | 57.95 | 232.005 | 232.792 | 230.723
2021-07-12 | 19:05 | 57.9501 | 232.028 | 232.749 | 230.742
2021-07-12 | 19:05 | 57.9502 | 232.048 | 232.706 | 230.76
2021-07-12 | 19:05 | 57.9503 | 232.064 | 232.661 | 230.776
2021-07-12 | 19:05 | 57.9504 | 232.079 | 232.619 | 230.8
2021-07-12 | 19:05 | 57.9505 | 232.092 | 232.575 | 230.821
2021-07-12 | 19:05 | 57.9506 | 232.102 | 232.533 | 230.846
2021-07-12 | 19:05 | 57.9507 | 232.107 | 232.5 | 230.868
2021-07-12 | 19:05 | 57.9508 | 232.11 | 232.472 | 230.89
2021-07-12 | 19:05 | 57.9509 | 232.112 | 232.449 | 230.91
2021-07-12 | 19:05 | 57.951 | 232.113 | 232.427 | 230.931
2021-07-12 | 19:05 | 57.9511 | 232.111 | 232.401 | 230.962
2021-07-12 | 19:05 | 57.9512 | 232.108 | 232.376 | 230.993
2021-07-12 | 19:05 | 57.9513 | 232.104 | 232.359 | 231.022
2021-07-12 | 19:05 | 57.9514 | 232.097 | 232.343 | 231.051
2021-07-12 | 19:05 | 57.9515 | 232.088 | 232.322 | 231.082
2021-07-12 | 19:05 | 57.9516 | 232.078 | 232.301 | 231.115
2021-07-12 | 19:05 | 57.9517 | 232.065 | 232.285 | 231.147
2021-07-12 | 19:05 | 57.9518 | 232.045 | 232.265 | 231.191
2021-07-12 | 19:05 | 57.9519 | 232.023 | 232.242 | 231.228
2021-07-12 | 19:05 | 57.952 | 231.998 | 232.218 | 231.269
2021-07-12 | 19:05 | 57.9521 | 231.971 | 232.199 | 231.309
2021-07-12 | 19:05 | 57.9522 | 231.943 | 232.183 | 231.346
2021-07-12 | 19:05 | 57.9523 | 231.913 | 232.172 | 231.384
2021-07-12 | 19:05 | 57.9524 | 231.881 | 232.162 | 231.423
2021-07-12 | 19:05 | 57.9525 | 231.859 | 232.154 | 231.45
2021-07-12 | 19:05 | 57.9526 | 231.837 | 232.149 | 231.475
2021-07-12 | 19:05 | 57.9527 | 231.811 | 232.153 | 231.501
2021-07-12 | 19:05 | 57.9528 | 231.785 | 232.162 | 231.524
2021-07-12 | 19:05 | 57.9529 | 231.759 | 232.167 | 231.549
2021-07-12 | 19:05 | 57.953 | 231.732 | 232.175 | 231.574
2021-07-12 | 19:05 | 57.9531 | 231.705 | 232.186 | 231.597
2021-07-12 | 19:05 | 57.9532 | 231.675 | 232.201 | 231.617
2021-07-12 | 19:05 | 57.9533 | 231.645 | 232.212 | 231.637
2021-07-12 | 19:05 | 57.9534 | 231.614 | 232.221 | 231.656
2021-07-12 | 19:05 | 57.9535 | 231.584 | 232.237 | 231.672
2021-07-12 | 19:05 | 57.9536 | 231.541 | 232.252 | 231.689
2021-07-12 | 19:05 | 57.9537 | 231.497 | 232.274 | 231.706
2021-07-12 | 19:05 | 57.9538 | 231.454 | 232.296 | 231.721
2021-07-12 | 19:05 | 57.9539 | 231.413 | 232.32 | 231.733
2021-07-12 | 19:05 | 57.954 | 231.372 | 232.347 | 231.742
2021-07-12 | 19:05 | 57.9541 | 231.332 | 232.377 | 231.749
2021-07-12 | 19:05 | 57.9542 | 231.303 | 232.402 | 231.752
2021-07-12 | 19:05 | 57.9543 | 231.278 | 232.424 | 231.753
2021-07-12 | 19:05 | 57.9544 | 231.255 | 232.45 | 231.753
2021-07-12 | 19:05 | 57.9545 | 231.237 | 232.476 | 231.752
2021-07-12 | 19:05 | 57.9546 | 231.215 | 232.509 | 231.748
2021-07-12 | 19:05 | 57.9547 | 231.193 | 232.543 | 231.743
2021-07-12 | 19:05 | 57.9548 | 231.175 | 232.571 | 231.735
2021-07-12 | 19:05 | 57.9549 | 231.159 | 232.602 | 231.726
2021-07-12 | 19:05 | 57.955 | 231.142 | 232.634 | 231.714
2021-07-12 | 19:05 | 57.9551 | 231.125 | 232.669 | 231.701
2021-07-12 | 19:05 | 57.9552 | 231.109 | 232.697 | 231.686
2021-07-12 | 19:05 | 57.9553 | 231.085 | 232.736 | 231.664
2021-07-12 | 19:05 | 57.9554 | 231.064 | 232.777 | 231.637
2021-07-12 | 19:05 | 57.9555 | 231.046 | 232.816 | 231.611
2021-07-12 | 19:05 | 57.9556 | 231.032 | 232.854 | 231.582
2021-07-12 | 19:05 | 57.9557 | 231.022 | 232.893 | 231.553
2021-07-12 | 19:05 | 57.9558 | 231.014 | 232.93 | 231.521
2021-07-12 | 19:05 | 57.9559 | 231.009 | 232.965 | 231.489
2021-07-12 | 19:05 | 57.956 | 231.006 | 232.99 | 231.466
2021-07-12 | 19:05 | 57.9561 | 231.008 | 233.019 | 231.44
2021-07-12 | 19:05 | 57.9562 | 231.013 | 233.042 | 231.417
2021-07-12 | 19:05 | 57.9563 | 231.023 | 233.064 | 231.391
2021-07-12 | 19:05 | 57.9564 | 231.036 | 233.087 | 231.362
2021-07-12 | 19:05 | 57.9565 | 231.046 | 233.109 | 231.333
2021-07-12 | 19:05 | 57.9566 | 231.057 | 233.13 | 231.306
2021-07-12 | 19:05 | 57.9567 | 231.066 | 233.149 | 231.278
2021-07-12 | 19:05 | 57.9568 | 231.081 | 233.166 | 231.245
2021-07-12 | 19:05 | 57.9569 | 231.097 | 233.179 | 231.211
2021-07-12 | 19:05 | 57.957 | 231.112 | 233.191 | 231.18
2021-07-12 | 19:05 | 57.9571 | 231.134 | 233.207 | 231.137
2021-07-12 | 19:05 | 57.9572 | 231.158 | 233.219 | 231.095
2021-07-12 | 19:05 | 57.9573 | 231.182 | 233.23 | 231.054
2021-07-12 | 19:05 | 57.9574 | 231.211 | 233.238 | 231.013
2021-07-12 | 19:05 | 57.9575 | 231.241 | 233.244 | 230.974
2021-07-12 | 19:05 | 57.9576 | 231.27 | 233.247 | 230.936
2021-07-12 | 19:05 | 57.9577 | 231.294 | 233.247 | 230.911
2021-07-12 | 19:05 | 57.9578 | 231.323 | 233.246 | 230.888
2021-07-12 | 19:05 | 57.9579 | 231.349 | 233.243 | 230.867
2021-07-12 | 19:05 | 57.958 | 231.378 | 233.238 | 230.848
2021-07-12 | 19:05 | 57.9581 | 231.41 | 233.232 | 230.827
2021-07-12 | 19:05 | 57.9582 | 231.443 | 233.224 | 230.806
2021-07-12 | 19:05 | 57.9583 | 231.474 | 233.214 | 230.787
2021-07-12 | 19:05 | 57.9584 | 231.504 | 233.2 | 230.772
2021-07-12 | 19:05 | 57.9585 | 231.534 | 233.185 | 230.757
2021-07-12 | 19:05 | 57.9586 | 231.562 | 233.17 | 230.74
2021-07-12 | 19:05 | 57.9587 | 231.593 | 233.153 | 230.722
2021-07-12 | 19:05 | 57.9588 | 231.633 | 233.126 | 230.702
2021-07-12 | 19:05 | 57.9589 | 231.671 | 233.098 | 230.686
2021-07-12 | 19:05 | 57.959 | 231.709 | 233.068 | 230.674
2021-07-12 | 19:05 | 57.9591 | 231.747 | 233.037 | 230.665
2021-07-12 | 19:05 | 57.9592 | 231.783 | 233.004 | 230.658
2021-07-12 | 19:05 | 57.9593 | 231.817 | 232.972 | 230.653
2021-07-12 | 19:05 | 57.9594 | 231.853 | 232.937 | 230.654
2021-07-12 | 19:05 | 57.9595 | 231.879 | 232.915 | 230.657
2021-07-12 | 19:05 | 57.9596 | 231.904 | 232.888 | 230.665
2021-07-12 | 19:05 | 57.9597 | 231.927 | 232.858 | 230.676
2021-07-12 | 19:05 | 57.9598 | 231.947 | 232.828 | 230.689
2021-07-12 | 19:05 | 57.9599 | 231.967 | 232.798 | 230.7
2021-07-12 | 19:05 | 57.96 | 231.987 | 232.771 | 230.709
2021-07-12 | 19:05 | 57.9601 | 232.005 | 232.741 | 230.719
2021-07-12 | 19:05 | 57.9602 | 232.021 | 232.711 | 230.733
2021-07-12 | 19:05 | 57.9603 | 232.033 | 232.675 | 230.746
2021-07-12 | 19:05 | 57.9604 | 232.044 | 232.64 | 230.764
2021-07-12 | 19:05 | 57.9605 | 232.054 | 232.611 | 230.778
2021-07-12 | 19:05 | 57.9606 | 232.066 | 232.57 | 230.801
2021-07-12 | 19:05 | 57.9607 | 232.074 | 232.53 | 230.827
2021-07-12 | 19:05 | 57.9608 | 232.081 | 232.489 | 230.858
2021-07-12 | 19:05 | 57.9609 | 232.085 | 232.451 | 230.886
2021-07-12 | 19:05 | 57.961 | 232.087 | 232.416 | 230.917
2021-07-12 | 19:05 | 57.9611 | 232.086 | 232.38 | 230.956
2021-07-12 | 19:05 | 57.9612 | 232.084 | 232.36 | 230.983
2021-07-12 | 19:05 | 57.9613 | 232.079 | 232.342 | 231.012
2021-07-12 | 19:05 | 57.9614 | 232.073 | 232.326 | 231.043
2021-07-12 | 19:05 | 57.9615 | 232.065 | 232.306 | 231.074
2021-07-12 | 19:05 | 57.9616 | 232.056 | 232.284 | 231.105
2021-07-12 | 19:05 | 57.9617 | 232.044 | 232.263 | 231.139
2021-07-12 | 19:05 | 57.9618 | 232.03 | 232.249 | 231.171
2021-07-12 | 19:05 | 57.9619 | 232.014 | 232.238 | 231.198
2021-07-12 | 19:05 | 57.962 | 231.998 | 232.221 | 231.224
2021-07-12 | 19:05 | 57.9621 | 231.98 | 232.203 | 231.255
2021-07-12 | 19:05 | 57.9622 | 231.96 | 232.187 | 231.284
2021-07-12 | 19:05 | 57.9623 | 231.931 | 232.174 | 231.323
2021-07-12 | 19:05 | 57.9624 | 231.901 | 232.164 | 231.361
2021-07-12 | 19:05 | 57.9625 | 231.868 | 232.157 | 231.398
2021-07-12 | 19:05 | 57.9626 | 231.836 | 232.152 | 231.433
2021-07-12 | 19:05 | 57.9627 | 231.804 | 232.151 | 231.466
2021-07-12 | 19:05 | 57.9628 | 231.766 | 232.156 | 231.504
2021-07-12 | 19:05 | 57.9629 | 231.744 | 232.159 | 231.529
2021-07-12 | 19:05 | 57.963 | 231.719 | 232.164 | 231.554
2021-07-12 | 19:05 | 57.9631 | 231.69 | 232.177 | 231.576
2021-07-12 | 19:05 | 57.9632 | 231.658 | 232.192 | 231.597
2021-07-12 | 19:05 | 57.9633 | 231.63 | 232.206 | 231.616
2021-07-12 | 19:05 | 57.9634 | 231.6 | 232.214 | 231.636
2021-07-12 | 19:05 | 57.9635 | 231.57 | 232.227 | 231.653
2021-07-12 | 19:05 | 57.9636 | 231.537 | 232.237 | 231.667
2021-07-12 | 19:05 | 57.9637 | 231.505 | 232.253 | 231.679
2021-07-12 | 19:05 | 57.9638 | 231.476 | 232.269 | 231.69
2021-07-12 | 19:05 | 57.9639 | 231.445 | 232.285 | 231.699
2021-07-12 | 19:05 | 57.964 | 231.403 | 232.312 | 231.71
2021-07-12 | 19:05 | 57.9641 | 231.363 | 232.342 | 231.718
2021-07-12 | 19:05 | 57.9642 | 231.325 | 232.371 | 231.724
2021-07-12 | 19:05 | 57.9643 | 231.289 | 232.401 | 231.727
2021-07-12 | 19:05 | 57.9644 | 231.255 | 232.434 | 231.728
2021-07-12 | 19:05 | 57.9645 | 231.223 | 232.476 | 231.727
2021-07-12 | 19:05 | 57.9646 | 231.202 | 232.506 | 231.724
2021-07-12 | 19:05 | 57.9647 | 231.183 | 232.535 | 231.719
2021-07-12 | 19:05 | 57.9648 | 231.166 | 232.564 | 231.713
2021-07-12 | 19:05 | 57.9649 | 231.146 | 232.595 | 231.704
2021-07-12 | 19:05 | 57.965 | 231.128 | 232.628 | 231.694
2021-07-12 | 19:05 | 57.9651 | 231.111 | 232.661 | 231.681
2021-07-12 | 19:05 | 57.9652 | 231.094 | 232.693 | 231.667
2021-07-12 | 19:05 | 57.9653 | 231.076 | 232.72 | 231.652
2021-07-12 | 19:05 | 57.9654 | 231.061 | 232.749 | 231.634
2021-07-12 | 19:05 | 57.9655 | 231.05 | 232.776 | 231.614
2021-07-12 | 19:05 | 57.9656 | 231.038 | 232.803 | 231.595
2021-07-12 | 19:05 | 57.9657 | 231.025 | 232.842 | 231.565
2021-07-12 | 19:05 | 57.9658 | 231.016 | 232.881 | 231.534
2021-07-12 | 19:05 | 57.9659 | 231.011 | 232.916 | 231.502
2021-07-12 | 19:05 | 57.966 | 231.007 | 232.95 | 231.47
2021-07-12 | 19:05 | 57.9661 | 231.007 | 232.986 | 231.434
2021-07-12 | 19:05 | 57.9662 | 231.015 | 233.022 | 231.399
2021-07-12 | 19:05 | 57.9663 | 231.024 | 233.047 | 231.373
2021-07-12 | 19:05 | 57.9664 | 231.033 | 233.072 | 231.345
2021-07-12 | 19:05 | 57.9665 | 231.043 | 233.094 | 231.318
2021-07-12 | 19:05 | 57.9666 | 231.054 | 233.114 | 231.289
2021-07-12 | 19:05 | 57.9667 | 231.066 | 233.134 | 231.258
2021-07-12 | 19:05 | 57.9668 | 231.082 | 233.152 | 231.225
2021-07-12 | 19:05 | 57.9669 | 231.095 | 233.169 | 231.194
2021-07-12 | 19:05 | 57.967 | 231.104 | 233.181 | 231.164
2021-07-12 | 19:05 | 57.9671 | 231.121 | 233.193 | 231.133
2021-07-12 | 19:05 | 57.9672 | 231.137 | 233.204 | 231.102
2021-07-12 | 19:05 | 57.9673 | 231.153 | 233.212 | 231.072
2021-07-12 | 19:05 | 57.9674 | 231.179 | 233.221 | 231.031
2021-07-12 | 19:05 | 57.9675 | 231.208 | 233.228 | 230.992
2021-07-12 | 19:05 | 57.9676 | 231.238 | 233.232 | 230.952
2021-07-12 | 19:05 | 57.9677 | 231.269 | 233.234 | 230.917
2021-07-12 | 19:05 | 57.9678 | 231.308 | 233.234 | 230.883
2021-07-12 | 19:05 | 57.9679 | 231.346 | 233.231 | 230.854
2021-07-12 | 19:05 | 57.968 | 231.376 | 233.227 | 230.833
2021-07-12 | 19:05 | 57.9681 | 231.408 | 233.221 | 230.812
2021-07-12 | 19:05 | 57.9682 | 231.44 | 233.214 | 230.792
2021-07-12 | 19:05 | 57.9683 | 231.468 | 233.204 | 230.775
2021-07-12 | 19:05 | 57.9684 | 231.5 | 233.193 | 230.759
2021-07-12 | 19:05 | 57.9685 | 231.534 | 233.179 | 230.741
2021-07-12 | 19:05 | 57.9686 | 231.564 | 233.163 | 230.726
2021-07-12 | 19:05 | 57.9687 | 231.589 | 233.147 | 230.71
2021-07-12 | 19:05 | 57.9688 | 231.618 | 233.129 | 230.696
2021-07-12 | 19:05 | 57.9689 | 231.649 | 233.109 | 230.68
2021-07-12 | 19:05 | 57.969 | 231.688 | 233.08 | 230.666
2021-07-12 | 19:05 | 57.9691 | 231.725 | 233.05 | 230.654
2021-07-12 | 19:05 | 57.9692 | 231.763 | 233.017 | 230.647
2021-07-12 | 19:05 | 57.9693 | 231.798 | 232.985 | 230.639
2021-07-12 | 19:05 | 57.9694 | 231.832 | 232.954 | 230.636
2021-07-12 | 19:05 | 57.9695 | 231.869 | 232.915 | 230.642
2021-07-12 | 19:05 | 57.9696 | 231.903 | 232.881 | 230.652
2021-07-12 | 19:05 | 57.9697 | 231.925 | 232.855 | 230.661
2021-07-12 | 19:05 | 57.9698 | 231.949 | 232.826 | 230.671
2021-07-12 | 19:05 | 57.9699 | 231.971 | 232.796 | 230.682
2021-07-12 | 19:05 | 57.97 | 231.99 | 232.767 | 230.693
2021-07-12 | 19:05 | 57.9701 | 232.008 | 232.737 | 230.705
2021-07-12 | 19:05 | 57.9702 | 232.024 | 232.706 | 230.718
2021-07-12 | 19:05 | 57.9703 | 232.039 | 232.673 | 230.733
2021-07-12 | 19:05 | 57.9704 | 232.05 | 232.64 | 230.746
2021-07-12 | 19:05 | 57.9705 | 232.061 | 232.612 | 230.762
2021-07-12 | 19:05 | 57.9706 | 232.07 | 232.582 | 230.776
2021-07-12 | 19:05 | 57.9707 | 232.08 | 232.542 | 230.801
2021-07-12 | 19:05 | 57.9708 | 232.088 | 232.5 | 230.83
2021-07-12 | 19:05 | 57.9709 | 232.093 | 232.46 | 230.86
2021-07-12 | 19:05 | 57.971 | 232.096 | 232.424 | 230.889
2021-07-12 | 19:05 | 57.9711 | 232.096 | 232.391 | 230.922
2021-07-12 | 19:05 | 57.9712 | 232.094 | 232.358 | 230.964
2021-07-12 | 19:05 | 57.9713 | 232.091 | 232.333 | 230.993
2021-07-12 | 19:05 | 57.9714 | 232.086 | 232.312 | 231.025
2021-07-12 | 19:05 | 57.9715 | 232.079 | 232.295 | 231.054
2021-07-12 | 19:05 | 57.9716 | 232.07 | 232.276 | 231.085
2021-07-12 | 19:05 | 57.9717 | 232.059 | 232.254 | 231.117
2021-07-12 | 19:05 | 57.9718 | 232.046 | 232.234 | 231.15
2021-07-12 | 19:05 | 57.9719 | 232.031 | 232.223 | 231.181
2021-07-12 | 19:05 | 57.972 | 232.015 | 232.207 | 231.206
2021-07-12 | 19:05 | 57.9721 | 231.998 | 232.187 | 231.236
2021-07-12 | 19:05 | 57.9722 | 231.979 | 232.172 | 231.266
2021-07-12 | 19:05 | 57.9723 | 231.958 | 232.163 | 231.292
2021-07-12 | 19:05 | 57.9724 | 231.936 | 232.158 | 231.318
2021-07-12 | 19:05 | 57.9725 | 231.904 | 232.149 | 231.355
2021-07-12 | 19:05 | 57.9726 | 231.872 | 232.142 | 231.392
2021-07-12 | 19:05 | 57.9727 | 231.84 | 232.137 | 231.426
2021-07-12 | 19:05 | 57.9728 | 231.804 | 232.141 | 231.463
2021-07-12 | 19:05 | 57.9729 | 231.769 | 232.151 | 231.498
2021-07-12 | 19:05 | 57.973 | 231.733 | 232.159 | 231.533
2021-07-12 | 19:05 | 57.9731 | 231.705 | 232.166 | 231.558
2021-07-12 | 19:05 | 57.9732 | 231.677 | 232.176 | 231.58
2021-07-12 | 19:05 | 57.9733 | 231.648 | 232.192 | 231.6
2021-07-12 | 19:05 | 57.9734 | 231.618 | 232.205 | 231.62
2021-07-12 | 19:05 | 57.9735 | 231.586 | 232.215 | 231.638
2021-07-12 | 19:05 | 57.9736 | 231.556 | 232.227 | 231.655
2021-07-12 | 19:05 | 57.9737 | 231.525 | 232.24 | 231.667
2021-07-12 | 19:05 | 57.9738 | 231.492 | 232.259 | 231.678
2021-07-12 | 19:05 | 57.9739 | 231.462 | 232.273 | 231.689
2021-07-12 | 19:05 | 57.974 | 231.434 | 232.286 | 231.698
2021-07-12 | 19:05 | 57.9741 | 231.406 | 232.306 | 231.705
2021-07-12 | 19:05 | 57.9742 | 231.366 | 232.335 | 231.712
2021-07-12 | 19:05 | 57.9743 | 231.329 | 232.366 | 231.716
2021-07-12 | 19:05 | 57.9744 | 231.293 | 232.397 | 231.718
2021-07-12 | 19:05 | 57.9745 | 231.258 | 232.436 | 231.718
2021-07-12 | 19:05 | 57.9746 | 231.231 | 232.473 | 231.715
2021-07-12 | 19:05 | 57.9747 | 231.201 | 232.514 | 231.71
2021-07-12 | 19:05 | 57.9748 | 231.181 | 232.548 | 231.704
2021-07-12 | 19:05 | 57.9749 | 231.159 | 232.579 | 231.697
2021-07-12 | 19:05 | 57.975 | 231.143 | 232.608 | 231.687
2021-07-12 | 19:05 | 57.9751 | 231.124 | 232.64 | 231.675
2021-07-12 | 19:05 | 57.9752 | 231.108 | 232.675 | 231.662
2021-07-12 | 19:05 | 57.9753 | 231.092 | 232.704 | 231.646
2021-07-12 | 19:05 | 57.9754 | 231.075 | 232.73 | 231.63
2021-07-12 | 19:05 | 57.9755 | 231.061 | 232.76 | 231.611
2021-07-12 | 19:05 | 57.9756 | 231.048 | 232.789 | 231.592
2021-07-12 | 19:05 | 57.9757 | 231.037 | 232.818 | 231.571
2021-07-12 | 19:05 | 57.9758 | 231.031 | 232.844 | 231.55
2021-07-12 | 19:05 | 57.9759 | 231.027 | 232.87 | 231.527
2021-07-12 | 19:05 | 57.976 | 231.022 | 232.905 | 231.495
2021-07-12 | 19:05 | 57.9761 | 231.023 | 232.939 | 231.462
2021-07-12 | 19:05 | 57.9762 | 231.029 | 232.977 | 231.426
2021-07-12 | 19:05 | 57.9763 | 231.039 | 233.011 | 231.393
2021-07-12 | 19:05 | 57.9764 | 231.049 | 233.045 | 231.356
2021-07-12 | 19:05 | 57.9765 | 231.064 | 233.077 | 231.317
2021-07-12 | 19:05 | 57.9766 | 231.078 | 233.098 | 231.286
2021-07-12 | 19:05 | 57.9767 | 231.09 | 233.118 | 231.257
2021-07-12 | 19:05 | 57.9768 | 231.1 | 233.137 | 231.229
2021-07-12 | 19:05 | 57.9769 | 231.113 | 233.154 | 231.199
2021-07-12 | 19:05 | 57.977 | 231.126 | 233.167 | 231.166
2021-07-12 | 19:05 | 57.9771 | 231.143 | 233.179 | 231.133
2021-07-12 | 19:05 | 57.9772 | 231.16 | 233.19 | 231.104
2021-07-12 | 19:05 | 57.9773 | 231.174 | 233.2 | 231.075
2021-07-12 | 19:05 | 57.9774 | 231.191 | 233.207 | 231.045
2021-07-12 | 19:05 | 57.9775 | 231.213 | 233.213 | 231.016
2021-07-12 | 19:05 | 57.9776 | 231.236 | 233.217 | 230.988
2021-07-12 | 19:05 | 57.9777 | 231.267 | 233.22 | 230.953
2021-07-12 | 19:05 | 57.9778 | 231.302 | 233.221 | 230.919
2021-07-12 | 19:05 | 57.9779 | 231.344 | 233.219 | 230.885
2021-07-12 | 19:05 | 57.978 | 231.384 | 233.215 | 230.855
2021-07-12 | 19:05 | 57.9781 | 231.426 | 233.208 | 230.826
2021-07-12 | 19:05 | 57.9782 | 231.47 | 233.199 | 230.799
2021-07-12 | 19:05 | 57.9783 | 231.504 | 233.191 | 230.777
2021-07-12 | 19:05 | 57.9784 | 231.536 | 233.18 | 230.756
2021-07-12 | 19:05 | 57.9785 | 231.568 | 233.167 | 230.739
2021-07-12 | 19:05 | 57.9786 | 231.598 | 233.151 | 230.726
2021-07-12 | 19:05 | 57.9787 | 231.624 | 233.135 | 230.71
2021-07-12 | 19:05 | 57.9788 | 231.654 | 233.117 | 230.693
2021-07-12 | 19:05 | 57.9789 | 231.685 | 233.099 | 230.677
2021-07-12 | 19:05 | 57.979 | 231.713 | 233.079 | 230.664
2021-07-12 | 19:05 | 57.9791 | 231.74 | 233.057 | 230.656
2021-07-12 | 19:05 | 57.9792 | 231.765 | 233.033 | 230.651
2021-07-12 | 19:05 | 57.9793 | 231.79 | 233.009 | 230.648
2021-07-12 | 19:05 | 57.9794 | 231.816 | 232.987 | 230.644
2021-07-12 | 19:05 | 57.9795 | 231.853 | 232.95 | 230.647
2021-07-12 | 19:05 | 57.9796 | 231.889 | 232.916 | 230.653
2021-07-12 | 19:05 | 57.9797 | 231.923 | 232.879 | 230.664
2021-07-12 | 19:05 | 57.9798 | 231.956 | 232.84 | 230.675
2021-07-12 | 19:05 | 57.9799 | 231.987 | 232.801 | 230.691
2021-07-12 | 19:05 | 57.98 | 232.015 | 232.759 | 230.707
2021-07-12 | 19:05 | 57.9801 | 232.035 | 232.729 | 230.72
2021-07-12 | 19:05 | 57.9802 | 232.053 | 232.7 | 230.73
2021-07-12 | 19:05 | 57.9803 | 232.07 | 232.672 | 230.741
2021-07-12 | 19:05 | 57.9804 | 232.081 | 232.639 | 230.751
2021-07-12 | 19:05 | 57.9805 | 232.092 | 232.603 | 230.772
2021-07-12 | 19:05 | 57.9806 | 232.101 | 232.57 | 230.791
2021-07-12 | 19:05 | 57.9807 | 232.11 | 232.543 | 230.804
2021-07-12 | 19:05 | 57.9808 | 232.116 | 232.517 | 230.819
2021-07-12 | 19:05 | 57.9809 | 232.121 | 232.488 | 230.841
2021-07-12 | 19:05 | 57.981 | 232.124 | 232.457 | 230.863
2021-07-12 | 19:05 | 57.9811 | 232.125 | 232.428 | 230.886
2021-07-12 | 19:05 | 57.9812 | 232.124 | 232.394 | 230.926
2021-07-12 | 19:05 | 57.9813 | 232.12 | 232.366 | 230.963
2021-07-12 | 19:05 | 57.9814 | 232.114 | 232.336 | 231.005
2021-07-12 | 19:05 | 57.9815 | 232.106 | 232.309 | 231.048
2021-07-12 | 19:05 | 57.9816 | 232.095 | 232.281 | 231.093
2021-07-12 | 19:05 | 57.9817 | 232.081 | 232.254 | 231.136
2021-07-12 | 19:05 | 57.9818 | 232.07 | 232.229 | 231.172
2021-07-12 | 19:05 | 57.9819 | 232.056 | 232.213 | 231.205
2021-07-12 | 19:05 | 57.982 | 232.04 | 232.2 | 231.233
2021-07-12 | 19:05 | 57.9821 | 232.022 | 232.188 | 231.258
2021-07-12 | 19:05 | 57.9822 | 232.004 | 232.172 | 231.288
2021-07-12 | 19:05 | 57.9823 | 231.984 | 232.155 | 231.317
2021-07-12 | 19:05 | 57.9824 | 231.963 | 232.143 | 231.347
2021-07-12 | 19:05 | 57.9825 | 231.942 | 232.136 | 231.373
2021-07-12 | 19:05 | 57.9826 | 231.918 | 232.132 | 231.4
2021-07-12 | 19:05 | 57.9827 | 231.894 | 232.131 | 231.425
2021-07-12 | 19:05 | 57.9828 | 231.87 | 232.131 | 231.448
2021-07-12 | 19:05 | 57.9829 | 231.833 | 232.138 | 231.486
2021-07-12 | 19:05 | 57.983 | 231.8 | 232.147 | 231.52
2021-07-12 | 19:05 | 57.9831 | 231.763 | 232.159 | 231.554
2021-07-12 | 19:05 | 57.9832 | 231.724 | 232.174 | 231.586
2021-07-12 | 19:05 | 57.9833 | 231.683 | 232.19 | 231.617
2021-07-12 | 19:05 | 57.9834 | 231.642 | 232.208 | 231.644
2021-07-12 | 19:05 | 57.9835 | 231.6 | 232.222 | 231.67
2021-07-12 | 19:05 | 57.9836 | 231.571 | 232.234 | 231.687
2021-07-12 | 19:05 | 57.9837 | 231.541 | 232.243 | 231.701
2021-07-12 | 19:05 | 57.9838 | 231.509 | 232.259 | 231.713
2021-07-12 | 19:05 | 57.9839 | 231.479 | 232.276 | 231.724
2021-07-12 | 19:05 | 57.984 | 231.45 | 232.293 | 231.732
2021-07-12 | 19:05 | 57.9841 | 231.418 | 232.313 | 231.74
2021-07-12 | 19:05 | 57.9842 | 231.39 | 232.332 | 231.745
2021-07-12 | 19:05 | 57.9843 | 231.367 | 232.35 | 231.75
2021-07-12 | 19:05 | 57.9844 | 231.343 | 232.37 | 231.752
2021-07-12 | 19:05 | 57.9845 | 231.316 | 232.396 | 231.753
2021-07-12 | 19:05 | 57.9846 | 231.283 | 232.439 | 231.751
2021-07-12 | 19:05 | 57.9847 | 231.254 | 232.479 | 231.747
2021-07-12 | 19:05 | 57.9848 | 231.227 | 232.521 | 231.741
2021-07-12 | 19:05 | 57.9849 | 231.202 | 232.563 | 231.732
2021-07-12 | 19:05 | 57.985 | 231.176 | 232.606 | 231.72
2021-07-12 | 19:05 | 57.9851 | 231.151 | 232.65 | 231.705
2021-07-12 | 19:05 | 57.9852 | 231.128 | 232.694 | 231.688
2021-07-12 | 19:05 | 57.9853 | 231.113 | 232.725 | 231.674
2021-07-12 | 19:05 | 57.9854 | 231.094 | 232.751 | 231.659
2021-07-12 | 19:05 | 57.9855 | 231.078 | 232.78 | 231.642
2021-07-12 | 19:05 | 57.9856 | 231.068 | 232.806 | 231.623
2021-07-12 | 19:05 | 57.9857 | 231.061 | 232.831 | 231.602
2021-07-12 | 19:05 | 57.9858 | 231.05 | 232.859 | 231.582
2021-07-12 | 19:05 | 57.9859 | 231.04 | 232.887 | 231.562
2021-07-12 | 19:05 | 57.986 | 231.037 | 232.912 | 231.541
2021-07-12 | 19:05 | 57.9861 | 231.037 | 232.934 | 231.518
2021-07-12 | 19:05 | 57.9862 | 231.038 | 232.957 | 231.493
2021-07-12 | 19:05 | 57.9863 | 231.045 | 232.992 | 231.46
2021-07-12 | 19:05 | 57.9864 | 231.055 | 233.025 | 231.425
2021-07-12 | 19:05 | 57.9865 | 231.068 | 233.058 | 231.387
2021-07-12 | 19:05 | 57.9866 | 231.082 | 233.088 | 231.349
2021-07-12 | 19:05 | 57.9867 | 231.097 | 233.115 | 231.309
2021-07-12 | 19:05 | 57.9868 | 231.112 | 233.142 | 231.269
2021-07-12 | 19:05 | 57.9869 | 231.132 | 233.166 | 231.226
2021-07-12 | 19:05 | 57.987 | 231.149 | 233.188 | 231.184
2021-07-12 | 19:05 | 57.9871 | 231.157 | 233.2 | 231.155
2021-07-12 | 19:05 | 57.9872 | 231.171 | 233.211 | 231.126
2021-07-12 | 19:05 | 57.9873 | 231.188 | 233.221 | 231.096
2021-07-12 | 19:05 | 57.9874 | 231.204 | 233.228 | 231.068
2021-07-12 | 19:05 | 57.9875 | 231.221 | 233.234 | 231.04
2021-07-12 | 19:05 | 57.9876 | 231.241 | 233.239 | 231.013
2021-07-12 | 19:05 | 57.9877 | 231.263 | 233.242 | 230.986
2021-07-12 | 19:05 | 57.9878 | 231.285 | 233.243 | 230.962
2021-07-12 | 19:05 | 57.9879 | 231.311 | 233.243 | 230.939
2021-07-12 | 19:05 | 57.988 | 231.347 | 233.24 | 230.911
2021-07-12 | 19:05 | 57.9881 | 231.387 | 233.235 | 230.881
2021-07-12 | 19:05 | 57.9882 | 231.429 | 233.226 | 230.854
2021-07-12 | 19:05 | 57.9883 | 231.472 | 233.216 | 230.827
2021-07-12 | 19:05 | 57.9884 | 231.512 | 233.203 | 230.803
2021-07-12 | 19:05 | 57.9885 | 231.556 | 233.187 | 230.779
2021-07-12 | 19:05 | 57.9886 | 231.6 | 233.169 | 230.754
2021-07-12 | 19:05 | 57.9887 | 231.64 | 233.148 | 230.732
2021-07-12 | 19:05 | 57.9888 | 231.665 | 233.132 | 230.717
2021-07-12 | 19:05 | 57.9889 | 231.691 | 233.114 | 230.705
2021-07-12 | 19:05 | 57.989 | 231.72 | 233.096 | 230.69
2021-07-12 | 19:05 | 57.9891 | 231.747 | 233.076 | 230.681
2021-07-12 | 19:05 | 57.9892 | 231.771 | 233.056 | 230.674
2021-07-12 | 19:05 | 57.9893 | 231.795 | 233.033 | 230.672
2021-07-12 | 19:05 | 57.9894 | 231.819 | 233.012 | 230.667
2021-07-12 | 19:05 | 57.9895 | 231.844 | 232.991 | 230.664
2021-07-12 | 19:05 | 57.9896 | 231.87 | 232.964 | 230.667
2021-07-12 | 19:05 | 57.9897 | 231.902 | 232.932 | 230.676
2021-07-12 | 19:05 | 57.9898 | 231.933 | 232.896 | 230.689
2021-07-12 | 19:05 | 57.9899 | 231.963 | 232.859 | 230.701
2021-07-12 | 19:05 | 57.99 | 231.992 | 232.819 | 230.716
2021-07-12 | 19:05 | 57.9901 | 232.017 | 232.779 | 230.73
2021-07-12 | 19:05 | 57.9902 | 232.042 | 232.739 | 230.747
2021-07-12 | 19:05 | 57.9903 | 232.064 | 232.698 | 230.765
2021-07-12 | 19:05 | 57.9904 | 232.083 | 232.656 | 230.782
2021-07-12 | 19:05 | 57.9905 | 232.098 | 232.612 | 230.799
2021-07-12 | 19:05 | 57.9906 | 232.108 | 232.585 | 230.817
2021-07-12 | 19:05 | 57.9907 | 232.116 | 232.559 | 230.829
2021-07-12 | 19:05 | 57.9908 | 232.123 | 232.533 | 230.846
2021-07-12 | 19:05 | 57.9909 | 232.127 | 232.503 | 230.865
2021-07-12 | 19:05 | 57.991 | 232.131 | 232.476 | 230.887
2021-07-12 | 19:05 | 57.9911 | 232.132 | 232.454 | 230.905
2021-07-12 | 19:05 | 57.9912 | 232.133 | 232.434 | 230.925
2021-07-12 | 19:05 | 57.9913 | 232.13 | 232.403 | 230.964
2021-07-12 | 19:05 | 57.9914 | 232.126 | 232.373 | 231.002
2021-07-12 | 19:05 | 57.9915 | 232.119 | 232.346 | 231.043
2021-07-12 | 19:05 | 57.9916 | 232.11 | 232.324 | 231.083
2021-07-12 | 19:05 | 57.9917 | 232.098 | 232.3 | 231.123
2021-07-12 | 19:05 | 57.9918 | 232.083 | 232.275 | 231.165
2021-07-12 | 19:05 | 57.9919 | 232.066 | 232.25 | 231.208
2021-07-12 | 19:05 | 57.992 | 232.047 | 232.232 | 231.249
2021-07-12 | 19:05 | 57.9921 | 232.026 | 232.211 | 231.283
2021-07-12 | 19:05 | 57.9922 | 232.003 | 232.188 | 231.322
2021-07-12 | 19:05 | 57.9923 | 231.985 | 232.171 | 231.35
2021-07-12 | 19:05 | 57.9924 | 231.967 | 232.161 | 231.376
2021-07-12 | 19:05 | 57.9925 | 231.946 | 232.158 | 231.4
2021-07-12 | 19:05 | 57.9926 | 231.924 | 232.154 | 231.424
2021-07-12 | 19:05 | 57.9927 | 231.903 | 232.148 | 231.448
2021-07-12 | 19:05 | 57.9928 | 231.883 | 232.142 | 231.472
2021-07-12 | 19:05 | 57.9929 | 231.859 | 232.146 | 231.495
2021-07-12 | 19:05 | 57.993 | 231.836 | 232.156 | 231.517
2021-07-12 | 19:05 | 57.9931 | 231.8 | 232.167 | 231.549
2021-07-12 | 19:05 | 57.9932 | 231.763 | 232.176 | 231.581
2021-07-12 | 19:05 | 57.9933 | 231.725 | 232.19 | 231.611
2021-07-12 | 19:05 | 57.9934 | 231.687 | 232.207 | 231.638
2021-07-12 | 19:05 | 57.9935 | 231.646 | 232.223 | 231.664
2021-07-12 | 19:05 | 57.9936 | 231.604 | 232.241 | 231.688
2021-07-12 | 19:05 | 57.9937 | 231.563 | 232.257 | 231.709
2021-07-12 | 19:05 | 57.9938 | 231.522 | 232.272 | 231.725
2021-07-12 | 19:05 | 57.9939 | 231.479 | 232.295 | 231.741
2021-07-12 | 19:05 | 57.994 | 231.449 | 232.311 | 231.75
2021-07-12 | 19:05 | 57.9941 | 231.422 | 232.324 | 231.758
2021-07-12 | 19:05 | 57.9942 | 231.397 | 232.339 | 231.765
2021-07-12 | 19:05 | 57.9943 | 231.369 | 232.36 | 231.769
2021-07-12 | 19:05 | 57.9944 | 231.342 | 232.384 | 231.772
2021-07-12 | 19:05 | 57.9945 | 231.317 | 232.404 | 231.773
2021-07-12 | 19:05 | 57.9946 | 231.295 | 232.429 | 231.773
2021-07-12 | 19:05 | 57.9947 | 231.277 | 232.453 | 231.771
2021-07-12 | 19:05 | 57.9948 | 231.249 | 232.494 | 231.766
2021-07-12 | 19:05 | 57.9949 | 231.222 | 232.537 | 231.758
2021-07-12 | 19:05 | 57.995 | 231.194 | 232.581 | 231.748
2021-07-12 | 19:05 | 57.9951 | 231.171 | 232.621 | 231.735
2021-07-12 | 19:05 | 57.9952 | 231.146 | 232.664 | 231.719
2021-07-12 | 19:05 | 57.9953 | 231.124 | 232.709 | 231.7
2021-07-12 | 19:05 | 57.9954 | 231.101 | 232.748 | 231.68
2021-07-12 | 19:05 | 57.9955 | 231.077 | 232.785 | 231.658
2021-07-12 | 19:05 | 57.9956 | 231.057 | 232.825 | 231.633
2021-07-12 | 19:05 | 57.9957 | 231.046 | 232.852 | 231.614
2021-07-12 | 19:05 | 57.9958 | 231.034 | 232.88 | 231.594
2021-07-12 | 19:05 | 57.9959 | 231.027 | 232.906 | 231.574
2021-07-12 | 19:05 | 57.996 | 231.023 | 232.93 | 231.552
2021-07-12 | 19:05 | 57.9961 | 231.02 | 232.953 | 231.529
2021-07-12 | 19:05 | 57.9962 | 231.018 | 232.977 | 231.507
2021-07-12 | 19:05 | 57.9963 | 231.02 | 233.005 | 231.482
2021-07-12 | 19:05 | 57.9964 | 231.026 | 233.028 | 231.459
2021-07-12 | 19:05 | 57.9965 | 231.035 | 233.05 | 231.434
2021-07-12 | 19:05 | 57.9966 | 231.049 | 233.081 | 231.396
2021-07-12 | 19:05 | 57.9967 | 231.065 | 233.11 | 231.356
2021-07-12 | 19:05 | 57.9968 | 231.081 | 233.137 | 231.315
2021-07-12 | 19:05 | 57.9969 | 231.098 | 233.163 | 231.274
2021-07-12 | 19:05 | 57.997 | 231.117 | 233.186 | 231.232
2021-07-12 | 19:05 | 57.9971 | 231.133 | 233.205 | 231.188
2021-07-12 | 19:05 | 57.9972 | 231.154 | 233.222 | 231.144
2021-07-12 | 19:05 | 57.9973 | 231.176 | 233.237 | 231.102
2021-07-12 | 19:05 | 57.9974 | 231.192 | 233.246 | 231.075
2021-07-12 | 19:05 | 57.9975 | 231.207 | 233.253 | 231.047
2021-07-12 | 19:05 | 57.9976 | 231.227 | 233.259 | 231.019
2021-07-12 | 19:05 | 57.9977 | 231.249 | 233.262 | 230.991
2021-07-12 | 19:05 | 57.9978 | 231.272 | 233.264 | 230.965
2021-07-12 | 19:05 | 57.9979 | 231.297 | 233.265 | 230.941
2021-07-12 | 19:05 | 57.998 | 231.325 | 233.264 | 230.918
2021-07-12 | 19:05 | 57.9981 | 231.35 | 233.261 | 230.898
2021-07-12 | 19:05 | 57.9982 | 231.378 | 233.256 | 230.88
2021-07-12 | 19:05 | 57.9983 | 231.421 | 233.246 | 230.854
2021-07-12 | 19:05 | 57.9984 | 231.465 | 233.234 | 230.828
2021-07-12 | 19:05 | 57.9985 | 231.507 | 233.219 | 230.802
2021-07-12 | 19:05 | 57.9986 | 231.552 | 233.201 | 230.778
2021-07-12 | 19:05 | 57.9987 | 231.595 | 233.181 | 230.756
2021-07-12 | 19:05 | 57.9988 | 231.633 | 233.159 | 230.732
2021-07-12 | 19:05 | 57.9989 | 231.674 | 233.134 | 230.71
2021-07-12 | 19:05 | 57.999 | 231.713 | 233.107 | 230.69
2021-07-12 | 19:05 | 57.9991 | 231.743 | 233.089 | 230.678
2021-07-12 | 19:05 | 57.9992 | 231.77 | 233.068 | 230.667
2021-07-12 | 19:05 | 57.9993 | 231.796 | 233.045 | 230.663
2021-07-12 | 19:05 | 57.9994 | 231.819 | 233.02 | 230.66
2021-07-12 | 19:05 | 57.9995 | 231.843 | 232.996 | 230.658
2021-07-12 | 19:05 | 57.9996 | 231.87 | 232.971 | 230.658
2021-07-12 | 19:05 | 57.9997 | 231.896 | 232.95 | 230.661
2021-07-12 | 19:05 | 57.9998 | 231.921 | 232.924 | 230.669
2021-07-12 | 19:05 | 57.9999 | 231.944 | 232.893 | 230.679
2021-07-12 | 19:05 | 58 | 231.965 | 232.863 | 230.691
2021-07-12 | 19:05 | 58.0001 | 231.993 | 232.822 | 230.705
2021-07-12 | 19:05 | 58.0002 | 232.019 | 232.779 | 230.723
2021-07-12 | 19:05 | 58.0003 | 232.044 | 232.735 | 230.74
2021-07-12 | 19:05 | 58.0004 | 232.066 | 232.692 | 230.759
2021-07-12 | 19:05 | 58.0005 | 232.082 | 232.648 | 230.773
2021-07-12 | 19:05 | 58.0006 | 232.098 | 232.603 | 230.795
2021-07-12 | 19:05 | 58.0007 | 232.108 | 232.567 | 230.815
2021-07-12 | 19:05 | 58.0008 | 232.115 | 232.537 | 230.833
2021-07-12 | 19:05 | 58.0009 | 232.122 | 232.512 | 230.848
2021-07-12 | 19:05 | 58.001 | 232.126 | 232.486 | 230.868
2021-07-12 | 19:05 | 58.0011 | 232.129 | 232.459 | 230.889
2021-07-12 | 19:05 | 58.0012 | 232.13 | 232.43 | 230.913
2021-07-12 | 19:05 | 58.0013 | 232.129 | 232.401 | 230.944
2021-07-12 | 19:05 | 58.0014 | 232.127 | 232.38 | 230.97
2021-07-12 | 19:05 | 58.0015 | 232.123 | 232.361 | 230.999
2021-07-12 | 19:05 | 58.0016 | 232.116 | 232.344 | 231.028
2021-07-12 | 19:05 | 58.0017 | 232.108 | 232.324 | 231.059
2021-07-12 | 19:05 | 58.0018 | 232.093 | 232.299 | 231.101
2021-07-12 | 19:05 | 58.0019 | 232.076 | 232.27 | 231.148
2021-07-12 | 19:05 | 58.002 | 232.056 | 232.248 | 231.192
2021-07-12 | 19:05 | 58.0021 | 232.035 | 232.224 | 231.233
2021-07-12 | 19:05 | 58.0022 | 232.012 | 232.202 | 231.271
2021-07-12 | 19:05 | 58.0023 | 231.985 | 232.182 | 231.313
2021-07-12 | 19:05 | 58.0024 | 231.957 | 232.163 | 231.352
2021-07-12 | 19:05 | 58.0025 | 231.936 | 232.15 | 231.382
2021-07-12 | 19:05 | 58.0026 | 231.915 | 232.142 | 231.41
2021-07-12 | 19:05 | 58.0027 | 231.891 | 232.136 | 231.436
2021-07-12 | 19:05 | 58.0028 | 231.868 | 232.135 | 231.461
2021-07-12 | 19:05 | 58.0029 | 231.843 | 232.137 | 231.485
2021-07-12 | 19:05 | 58.003 | 231.814 | 232.142 | 231.513
2021-07-12 | 19:05 | 58.0031 | 231.792 | 232.145 | 231.538
2021-07-12 | 19:05 | 58.0032 | 231.767 | 232.151 | 231.563
2021-07-12 | 19:05 | 58.0033 | 231.737 | 232.164 | 231.586
2021-07-12 | 19:05 | 58.0034 | 231.704 | 232.18 | 231.607
2021-07-12 | 19:05 | 58.0035 | 231.676 | 232.194 | 231.626
2021-07-12 | 19:05 | 58.0036 | 231.632 | 232.211 | 231.652
2021-07-12 | 19:05 | 58.0037 | 231.588 | 232.231 | 231.676
2021-07-12 | 19:05 | 58.0038 | 231.545 | 232.245 | 231.694
2021-07-12 | 19:05 | 58.0039 | 231.499 | 232.266 | 231.711
2021-07-12 | 19:05 | 58.004 | 231.456 | 232.289 | 231.727
2021-07-12 | 19:05 | 58.0041 | 231.414 | 232.312 | 231.74
2021-07-12 | 19:05 | 58.0042 | 231.383 | 232.333 | 231.747
2021-07-12 | 19:05 | 58.0043 | 231.351 | 232.356 | 231.752
2021-07-12 | 19:05 | 58.0044 | 231.325 | 232.376 | 231.756
2021-07-12 | 19:05 | 58.0045 | 231.302 | 232.395 | 231.758
2021-07-12 | 19:05 | 58.0046 | 231.277 | 232.419 | 231.759
2021-07-12 | 19:05 | 58.0047 | 231.251 | 232.451 | 231.757
2021-07-12 | 19:05 | 58.0048 | 231.23 | 232.482 | 231.755
2021-07-12 | 19:05 | 58.0049 | 231.211 | 232.511 | 231.75
2021-07-12 | 19:05 | 58.005 | 231.193 | 232.54 | 231.743
2021-07-12 | 19:05 | 58.0051 | 231.173 | 232.571 | 231.734
2021-07-12 | 19:05 | 58.0052 | 231.155 | 232.604 | 231.724
2021-07-12 | 19:05 | 58.0053 | 231.13 | 232.65 | 231.706
2021-07-12 | 19:05 | 58.0054 | 231.108 | 232.694 | 231.685
2021-07-12 | 19:05 | 58.0055 | 231.083 | 232.732 | 231.663
2021-07-12 | 19:05 | 58.0056 | 231.061 | 232.773 | 231.638
2021-07-12 | 19:05 | 58.0057 | 231.043 | 232.813 | 231.611
2021-07-12 | 19:05 | 58.0058 | 231.029 | 232.85 | 231.582
2021-07-12 | 19:05 | 58.0059 | 231.016 | 232.89 | 231.552
2021-07-12 | 19:05 | 58.006 | 231.008 | 232.919 | 231.531
2021-07-12 | 19:05 | 58.0061 | 231.002 | 232.946 | 231.509
2021-07-12 | 19:05 | 58.0062 | 231.001 | 232.971 | 231.486
2021-07-12 | 19:05 | 58.0063 | 231.003 | 232.996 | 231.458
2021-07-12 | 19:05 | 58.0064 | 231.01 | 233.02 | 231.434
2021-07-12 | 19:05 | 58.0065 | 231.018 | 233.044 | 231.407
2021-07-12 | 19:05 | 58.0066 | 231.027 | 233.07 | 231.379
2021-07-12 | 19:05 | 58.0067 | 231.037 | 233.091 | 231.352
2021-07-12 | 19:05 | 58.0068 | 231.049 | 233.112 | 231.323
2021-07-12 | 19:05 | 58.0069 | 231.061 | 233.131 | 231.293
2021-07-12 | 19:05 | 58.007 | 231.075 | 233.149 | 231.26
2021-07-12 | 19:05 | 58.0071 | 231.095 | 233.171 | 231.215
2021-07-12 | 19:05 | 58.0072 | 231.11 | 233.189 | 231.171
2021-07-12 | 19:05 | 58.0073 | 231.131 | 233.205 | 231.127
2021-07-12 | 19:05 | 58.0074 | 231.156 | 233.219 | 231.084
2021-07-12 | 19:05 | 58.0075 | 231.18 | 233.231 | 231.043
2021-07-12 | 19:05 | 58.0076 | 231.207 | 233.24 | 231.002
2021-07-12 | 19:05 | 58.0077 | 231.226 | 233.244 | 230.973
2021-07-12 | 19:05 | 58.0078 | 231.248 | 233.247 | 230.945
2021-07-12 | 19:05 | 58.0079 | 231.272 | 233.248 | 230.92
2021-07-12 | 19:05 | 58.008 | 231.302 | 233.247 | 230.895
2021-07-12 | 19:05 | 58.0081 | 231.327 | 233.245 | 230.874
2021-07-12 | 19:05 | 58.0082 | 231.357 | 233.241 | 230.852
2021-07-12 | 19:05 | 58.0083 | 231.39 | 233.235 | 230.831
2021-07-12 | 19:05 | 58.0084 | 231.422 | 233.227 | 230.811
2021-07-12 | 19:05 | 58.0085 | 231.45 | 233.217 | 230.793
2021-07-12 | 19:05 | 58.0086 | 231.482 | 233.206 | 230.776
2021-07-12 | 19:05 | 58.0087 | 231.517 | 233.192 | 230.758
2021-07-12 | 19:05 | 58.0088 | 231.56 | 233.17 | 230.733
2021-07-12 | 19:05 | 58.0089 | 231.598 | 233.146 | 230.71
2021-07-12 | 19:05 | 58.009 | 231.638 | 233.12 | 230.69
2021-07-12 | 19:05 | 58.0091 | 231.678 | 233.092 | 230.672
2021-07-12 | 19:05 | 58.0092 | 231.718 | 233.063 | 230.657
2021-07-12 | 19:05 | 58.0093 | 231.755 | 233.032 | 230.645
2021-07-12 | 19:05 | 58.0094 | 231.792 | 233 | 230.638
2021-07-12 | 19:05 | 58.0095 | 231.816 | 232.976 | 230.636
2021-07-12 | 19:05 | 58.0096 | 231.843 | 232.953 | 230.634
2021-07-12 | 19:05 | 58.0097 | 231.871 | 232.926 | 230.637
2021-07-12 | 19:05 | 58.0098 | 231.895 | 232.9 | 230.644
2021-07-12 | 19:05 | 58.0099 | 231.918 | 232.872 | 230.653
2021-07-12 | 19:05 | 58.01 | 231.941 | 232.844 | 230.662
2021-07-12 | 19:05 | 58.0101 | 231.963 | 232.814 | 230.674
2021-07-12 | 19:05 | 58.0102 | 231.983 | 232.782 | 230.684
2021-07-12 | 19:05 | 58.0103 | 232.001 | 232.751 | 230.696
2021-07-12 | 19:05 | 58.0104 | 232.018 | 232.721 | 230.708
2021-07-12 | 19:05 | 58.0105 | 232.032 | 232.688 | 230.722
2021-07-12 | 19:05 | 58.0106 | 232.049 | 232.642 | 230.742
2021-07-12 | 19:05 | 58.0107 | 232.063 | 232.598 | 230.766
2021-07-12 | 19:05 | 58.0108 | 232.076 | 232.555 | 230.788
2021-07-12 | 19:05 | 58.0109 | 232.085 | 232.514 | 230.814
2021-07-12 | 19:05 | 58.011 | 232.093 | 232.472 | 230.844
2021-07-12 | 19:05 | 58.0111 | 232.098 | 232.432 | 230.874
2021-07-12 | 19:05 | 58.0112 | 232.099 | 232.405 | 230.897
2021-07-12 | 19:05 | 58.0113 | 232.099 | 232.385 | 230.922
2021-07-12 | 19:05 | 58.0114 | 232.098 | 232.363 | 230.949
2021-07-12 | 19:05 | 58.0115 | 232.094 | 232.337 | 230.979
2021-07-12 | 19:05 | 58.0116 | 232.089 | 232.315 | 231.012
2021-07-12 | 19:05 | 58.0117 | 232.082 | 232.299 | 231.042
2021-07-12 | 19:05 | 58.0118 | 232.072 | 232.281 | 231.072
2021-07-12 | 19:05 | 58.0119 | 232.061 | 232.259 | 231.104
2021-07-12 | 19:05 | 58.012 | 232.048 | 232.239 | 231.138
2021-07-12 | 19:05 | 58.0121 | 232.033 | 232.227 | 231.17
2021-07-12 | 19:05 | 58.0122 | 232.017 | 232.212 | 231.195
2021-07-12 | 19:05 | 58.0123 | 231.991 | 232.191 | 231.237
2021-07-12 | 19:05 | 58.0124 | 231.963 | 232.172 | 231.277
2021-07-12 | 19:05 | 58.0125 | 231.935 | 232.156 | 231.316
2021-07-12 | 19:05 | 58.0126 | 231.905 | 232.145 | 231.354
2021-07-12 | 19:05 | 58.0127 | 231.872 | 232.137 | 231.392
2021-07-12 | 19:05 | 58.0128 | 231.84 | 232.13 | 231.428
2021-07-12 | 19:05 | 58.0129 | 231.807 | 232.125 | 231.463
2021-07-12 | 19:05 | 58.013 | 231.781 | 232.126 | 231.492
2021-07-12 | 19:05 | 58.0131 | 231.757 | 232.137 | 231.515
2021-07-12 | 19:05 | 58.0132 | 231.729 | 232.146 | 231.539
2021-07-12 | 19:05 | 58.0133 | 231.701 | 232.152 | 231.564
2021-07-12 | 19:05 | 58.0134 | 231.673 | 232.161 | 231.587
2021-07-12 | 19:05 | 58.0135 | 231.644 | 232.175 | 231.607
2021-07-12 | 19:05 | 58.0136 | 231.613 | 232.188 | 231.626
2021-07-12 | 19:05 | 58.0137 | 231.582 | 232.199 | 231.644
2021-07-12 | 19:05 | 58.0138 | 231.552 | 232.209 | 231.661
2021-07-12 | 19:05 | 58.0139 | 231.521 | 232.221 | 231.673
2021-07-12 | 19:05 | 58.014 | 231.476 | 232.244 | 231.689
2021-07-12 | 19:05 | 58.0141 | 231.433 | 232.267 | 231.703
2021-07-12 | 19:05 | 58.0142 | 231.392 | 232.291 | 231.714
2021-07-12 | 19:05 | 58.0143 | 231.353 | 232.318 | 231.724
2021-07-12 | 19:05 | 58.0144 | 231.314 | 232.346 | 231.73
2021-07-12 | 19:05 | 58.0145 | 231.276 | 232.378 | 231.734
2021-07-12 | 19:05 | 58.0146 | 231.241 | 232.409 | 231.736
2021-07-12 | 19:05 | 58.0147 | 231.216 | 232.44 | 231.736
2021-07-12 | 19:05 | 58.0148 | 231.198 | 232.463 | 231.734
2021-07-12 | 19:05 | 58.0149 | 231.179 | 232.493 | 231.73
2021-07-12 | 19:05 | 58.015 | 231.159 | 232.526 | 231.724
2021-07-12 | 19:05 | 58.0151 | 231.137 | 232.558 | 231.716
2021-07-12 | 19:05 | 58.0152 | 231.122 | 232.587 | 231.707
2021-07-12 | 19:05 | 58.0153 | 231.104 | 232.618 | 231.695
2021-07-12 | 19:05 | 58.0154 | 231.089 | 232.653 | 231.681
2021-07-12 | 19:05 | 58.0155 | 231.072 | 232.681 | 231.667
2021-07-12 | 19:05 | 58.0156 | 231.055 | 232.707 | 231.651
2021-07-12 | 19:05 | 58.0157 | 231.035 | 232.746 | 231.625
2021-07-12 | 19:05 | 58.0158 | 231.02 | 232.784 | 231.598
2021-07-12 | 19:05 | 58.0159 | 231.007 | 232.824 | 231.57
2021-07-12 | 19:05 | 58.016 | 230.997 | 232.862 | 231.541
2021-07-12 | 19:05 | 58.0161 | 230.989 | 232.898 | 231.51
2021-07-12 | 19:05 | 58.0162 | 230.985 | 232.932 | 231.478
2021-07-12 | 19:05 | 58.0163 | 230.985 | 232.966 | 231.446
2021-07-12 | 19:05 | 58.0164 | 230.992 | 233.003 | 231.411
2021-07-12 | 19:05 | 58.0165 | 230.997 | 233.028 | 231.388
2021-07-12 | 19:05 | 58.0166 | 231.005 | 233.051 | 231.363
2021-07-12 | 19:05 | 58.0167 | 231.017 | 233.072 | 231.336
2021-07-12 | 19:05 | 58.0168 | 231.031 | 233.092 | 231.306
2021-07-12 | 19:05 | 58.0169 | 231.043 | 233.111 | 231.277
2021-07-12 | 19:05 | 58.017 | 231.054 | 233.13 | 231.25
2021-07-12 | 19:05 | 58.0171 | 231.065 | 233.146 | 231.221
2021-07-12 | 19:05 | 58.0172 | 231.076 | 233.159 | 231.189
2021-07-12 | 19:05 | 58.0173 | 231.094 | 233.17 | 231.157
2021-07-12 | 19:05 | 58.0174 | 231.117 | 233.184 | 231.115
2021-07-12 | 19:05 | 58.0175 | 231.14 | 233.196 | 231.076
2021-07-12 | 19:05 | 58.0176 | 231.164 | 233.206 | 231.036
2021-07-12 | 19:05 | 58.0177 | 231.193 | 233.213 | 230.997
2021-07-12 | 19:05 | 58.0178 | 231.221 | 233.219 | 230.96
2021-07-12 | 19:05 | 58.0179 | 231.252 | 233.221 | 230.925
2021-07-12 | 19:05 | 58.018 | 231.286 | 233.222 | 230.892
2021-07-12 | 19:05 | 58.0181 | 231.327 | 233.22 | 230.859
2021-07-12 | 19:05 | 58.0182 | 231.353 | 233.217 | 230.839
2021-07-12 | 19:05 | 58.0183 | 231.38 | 233.212 | 230.822
2021-07-12 | 19:05 | 58.0184 | 231.408 | 233.205 | 230.805
2021-07-12 | 19:05 | 58.0185 | 231.44 | 233.197 | 230.784
2021-07-12 | 19:05 | 58.0186 | 231.472 | 233.187 | 230.764
2021-07-12 | 19:05 | 58.0187 | 231.503 | 233.175 | 230.747
2021-07-12 | 19:05 | 58.0188 | 231.532 | 233.16 | 230.734
2021-07-12 | 19:05 | 58.0189 | 231.554 | 233.145 | 230.72
2021-07-12 | 19:05 | 58.019 | 231.582 | 233.127 | 230.705
2021-07-12 | 19:05 | 58.0191 | 231.62 | 233.101 | 230.686
2021-07-12 | 19:05 | 58.0192 | 231.657 | 233.073 | 230.671
2021-07-12 | 19:05 | 58.0193 | 231.694 | 233.045 | 230.658
2021-07-12 | 19:05 | 58.0194 | 231.73 | 233.014 | 230.65
2021-07-12 | 19:05 | 58.0195 | 231.764 | 232.982 | 230.644
2021-07-12 | 19:05 | 58.0196 | 231.796 | 232.951 | 230.641
2021-07-12 | 19:05 | 58.0197 | 231.832 | 232.915 | 230.643
2021-07-12 | 19:05 | 58.0198 | 231.867 | 232.883 | 230.648
2021-07-12 | 19:05 | 58.0199 | 231.899 | 232.848 | 230.658
2021-07-12 | 19:05 | 58.02 | 231.922 | 232.822 | 230.665
2021-07-12 | 19:05 | 58.0201 | 231.942 | 232.793 | 230.678
2021-07-12 | 19:05 | 58.0202 | 231.959 | 232.762 | 230.69
2021-07-12 | 19:05 | 58.0203 | 231.977 | 232.733 | 230.703
2021-07-12 | 19:05 | 58.0204 | 231.994 | 232.706 | 230.712
2021-07-12 | 19:05 | 58.0205 | 232.01 | 232.681 | 230.722
2021-07-12 | 19:05 | 58.0206 | 232.021 | 232.65 | 230.731
2021-07-12 | 19:05 | 58.0207 | 232.036 | 232.607 | 230.755
2021-07-12 | 19:05 | 58.0208 | 232.048 | 232.564 | 230.777
2021-07-12 | 19:05 | 58.0209 | 232.058 | 232.524 | 230.801
2021-07-12 | 19:05 | 58.021 | 232.066 | 232.487 | 230.825
2021-07-12 | 19:05 | 58.0211 | 232.072 | 232.449 | 230.852
2021-07-12 | 19:05 | 58.0212 | 232.075 | 232.413 | 230.879
2021-07-12 | 19:05 | 58.0213 | 232.076 | 232.379 | 230.91
2021-07-12 | 19:05 | 58.0214 | 232.075 | 232.346 | 230.948
2021-07-12 | 19:05 | 58.0215 | 232.072 | 232.319 | 230.984
2021-07-12 | 19:05 | 58.0216 | 232.067 | 232.291 | 231.024
2021-07-12 | 19:05 | 58.0217 | 232.058 | 232.266 | 231.064
2021-07-12 | 19:05 | 58.0218 | 232.05 | 232.252 | 231.092
2021-07-12 | 19:05 | 58.0219 | 232.041 | 232.235 | 231.119
2021-07-12 | 19:05 | 58.022 | 232.03 | 232.212 | 231.152
2021-07-12 | 19:05 | 58.0221 | 232.018 | 232.196 | 231.184
2021-07-12 | 19:05 | 58.0222 | 232.003 | 232.184 | 231.209
2021-07-12 | 19:05 | 58.0223 | 231.987 | 232.173 | 231.232
2021-07-12 | 19:05 | 58.0224 | 231.97 | 232.162 | 231.259
2021-07-12 | 19:05 | 58.0225 | 231.943 | 232.145 | 231.296
2021-07-12 | 19:05 | 58.0226 | 231.915 | 232.131 | 231.334
2021-07-12 | 19:05 | 58.0227 | 231.887 | 232.121 | 231.371
2021-07-12 | 19:05 | 58.0228 | 231.857 | 232.114 | 231.405
2021-07-12 | 19:05 | 58.0229 | 231.826 | 232.111 | 231.438
2021-07-12 | 19:05 | 58.023 | 231.794 | 232.112 | 231.47
2021-07-12 | 19:05 | 58.0231 | 231.758 | 232.119 | 231.507
2021-07-12 | 19:05 | 58.0232 | 231.727 | 232.126 | 231.539
2021-07-12 | 19:05 | 58.0233 | 231.693 | 232.136 | 231.572
2021-07-12 | 19:05 | 58.0234 | 231.655 | 232.15 | 231.602
2021-07-12 | 19:05 | 58.0235 | 231.625 | 232.164 | 231.622
2021-07-12 | 19:05 | 58.0236 | 231.596 | 232.181 | 231.639
2021-07-12 | 19:05 | 58.0237 | 231.568 | 232.193 | 231.656
2021-07-12 | 19:05 | 58.0238 | 231.541 | 232.204 | 231.672
2021-07-12 | 19:05 | 58.0239 | 231.512 | 232.21 | 231.684
2021-07-12 | 19:05 | 58.024 | 231.482 | 232.225 | 231.696
2021-07-12 | 19:05 | 58.0241 | 231.455 | 232.241 | 231.706
2021-07-12 | 19:05 | 58.0242 | 231.417 | 232.262 | 231.717
2021-07-12 | 19:05 | 58.0243 | 231.378 | 232.289 | 231.727
2021-07-12 | 19:05 | 58.0244 | 231.339 | 232.317 | 231.734
2021-07-12 | 19:05 | 58.0245 | 231.304 | 232.345 | 231.739
2021-07-12 | 19:05 | 58.0246 | 231.272 | 232.373 | 231.741
2021-07-12 | 19:05 | 58.0247 | 231.24 | 232.407 | 231.742
2021-07-12 | 19:05 | 58.0248 | 231.207 | 232.447 | 231.74
2021-07-12 | 19:05 | 58.0249 | 231.179 | 232.486 | 231.737
2021-07-12 | 19:05 | 58.025 | 231.153 | 232.526 | 231.73
2021-07-12 | 19:05 | 58.0251 | 231.131 | 232.566 | 231.722
2021-07-12 | 19:05 | 58.0252 | 231.105 | 232.607 | 231.71
2021-07-12 | 19:05 | 58.0253 | 231.088 | 232.635 | 231.7
2021-07-12 | 19:05 | 58.0254 | 231.074 | 232.666 | 231.688
2021-07-12 | 19:05 | 58.0255 | 231.061 | 232.696 | 231.675
2021-07-12 | 19:05 | 58.0256 | 231.042 | 232.721 | 231.661
2021-07-12 | 19:05 | 58.0257 | 231.027 | 232.749 | 231.645
2021-07-12 | 19:05 | 58.0258 | 231.018 | 232.774 | 231.627
2021-07-12 | 19:05 | 58.0259 | 231.012 | 232.796 | 231.607
2021-07-12 | 19:05 | 58.026 | 231.002 | 232.832 | 231.579
2021-07-12 | 19:05 | 58.0261 | 230.994 | 232.868 | 231.55
2021-07-12 | 19:05 | 58.0262 | 230.988 | 232.902 | 231.52
2021-07-12 | 19:05 | 58.0263 | 230.987 | 232.934 | 231.49
2021-07-12 | 19:05 | 58.0264 | 230.988 | 232.969 | 231.455
2021-07-12 | 19:05 | 58.0265 | 230.996 | 233.002 | 231.424
2021-07-12 | 19:05 | 58.0266 | 231.007 | 233.034 | 231.39
2021-07-12 | 19:05 | 58.0267 | 231.018 | 233.066 | 231.354
2021-07-12 | 19:05 | 58.0268 | 231.033 | 233.095 | 231.316
2021-07-12 | 19:05 | 58.0269 | 231.048 | 233.122 | 231.278
2021-07-12 | 19:05 | 58.027 | 231.06 | 233.139 | 231.25
2021-07-12 | 19:05 | 58.0271 | 231.074 | 233.155 | 231.22
2021-07-12 | 19:05 | 58.0272 | 231.087 | 233.169 | 231.191
2021-07-12 | 19:05 | 58.0273 | 231.097 | 233.18 | 231.163
2021-07-12 | 19:05 | 58.0274 | 231.111 | 233.191 | 231.136
2021-07-12 | 19:05 | 58.0275 | 231.128 | 233.2 | 231.108
2021-07-12 | 19:05 | 58.0276 | 231.144 | 233.208 | 231.081
2021-07-12 | 19:05 | 58.0277 | 231.169 | 233.216 | 231.043
2021-07-12 | 19:05 | 58.0278 | 231.196 | 233.222 | 231.007
2021-07-12 | 19:05 | 58.0279 | 231.225 | 233.225 | 230.971
2021-07-12 | 19:05 | 58.028 | 231.257 | 233.226 | 230.939
2021-07-12 | 19:05 | 58.0281 | 231.296 | 233.226 | 230.908
2021-07-12 | 19:05 | 58.0282 | 231.331 | 233.223 | 230.881
2021-07-12 | 19:05 | 58.0283 | 231.371 | 233.217 | 230.853
2021-07-12 | 19:05 | 58.0284 | 231.414 | 233.209 | 230.827
2021-07-12 | 19:05 | 58.0285 | 231.457 | 233.199 | 230.801
2021-07-12 | 19:05 | 58.0286 | 231.495 | 233.186 | 230.778
2021-07-12 | 19:05 | 58.0287 | 231.537 | 233.17 | 230.755
2021-07-12 | 19:05 | 58.0288 | 231.569 | 233.158 | 230.74
2021-07-12 | 19:05 | 58.0289 | 231.598 | 233.144 | 230.724
2021-07-12 | 19:05 | 58.029 | 231.622 | 233.127 | 230.71
2021-07-12 | 19:05 | 58.0291 | 231.647 | 233.11 | 230.699
2021-07-12 | 19:05 | 58.0292 | 231.674 | 233.092 | 230.686
2021-07-12 | 19:05 | 58.0293 | 231.702 | 233.074 | 230.676
2021-07-12 | 19:05 | 58.0294 | 231.726 | 233.054 | 230.669
2021-07-12 | 19:05 | 58.0295 | 231.76 | 233.023 | 230.662
2021-07-12 | 19:05 | 58.0296 | 231.792 | 232.993 | 230.659
2021-07-12 | 19:05 | 58.0297 | 231.825 | 232.961 | 230.659
2021-07-12 | 19:05 | 58.0298 | 231.861 | 232.927 | 230.664
2021-07-12 | 19:05 | 58.0299 | 231.893 | 232.895 | 230.674
2021-07-12 | 19:05 | 58.03 | 231.923 | 232.859 | 230.686
2021-07-12 | 19:05 | 58.0301 | 231.954 | 232.822 | 230.698
2021-07-12 | 19:05 | 58.0302 | 231.981 | 232.784 | 230.714
2021-07-12 | 19:05 | 58.0303 | 232.007 | 232.745 | 230.729
2021-07-12 | 19:05 | 58.0304 | 232.031 | 232.705 | 230.747
2021-07-12 | 19:05 | 58.0305 | 232.045 | 232.679 | 230.758
2021-07-12 | 19:05 | 58.0306 | 232.057 | 232.651 | 230.767
2021-07-12 | 19:05 | 58.0307 | 232.068 | 232.619 | 230.782
2021-07-12 | 19:05 | 58.0308 | 232.077 | 232.591 | 230.8
2021-07-12 | 19:05 | 58.0309 | 232.085 | 232.566 | 230.812
2021-07-12 | 19:05 | 58.031 | 232.092 | 232.54 | 230.827
2021-07-12 | 19:05 | 58.0311 | 232.096 | 232.51 | 230.847
2021-07-12 | 19:05 | 58.0312 | 232.1 | 232.472 | 230.876
2021-07-12 | 19:05 | 58.0313 | 232.102 | 232.439 | 230.905
2021-07-12 | 19:05 | 58.0314 | 232.102 | 232.409 | 230.939
2021-07-12 | 19:05 | 58.0315 | 232.1 | 232.38 | 230.977
2021-07-12 | 19:05 | 58.0316 | 232.096 | 232.35 | 231.015
2021-07-12 | 19:05 | 58.0317 | 232.089 | 232.322 | 231.056
2021-07-12 | 19:05 | 58.0318 | 232.079 | 232.3 | 231.096
2021-07-12 | 19:05 | 58.0319 | 232.067 | 232.276 | 231.136
2021-07-12 | 19:05 | 58.032 | 232.053 | 232.25 | 231.177
2021-07-12 | 19:05 | 58.0321 | 232.035 | 232.226 | 231.22
2021-07-12 | 19:05 | 58.0322 | 232.016 | 232.208 | 231.261
2021-07-12 | 19:05 | 58.0323 | 232.002 | 232.197 | 231.283
2021-07-12 | 19:05 | 58.0324 | 231.985 | 232.183 | 231.309
2021-07-12 | 19:05 | 58.0325 | 231.967 | 232.167 | 231.336
2021-07-12 | 19:05 | 58.0326 | 231.949 | 232.156 | 231.362
2021-07-12 | 19:05 | 58.0327 | 231.929 | 232.153 | 231.386
2021-07-12 | 19:05 | 58.0328 | 231.908 | 232.149 | 231.41
2021-07-12 | 19:05 | 58.0329 | 231.887 | 232.144 | 231.433
2021-07-12 | 19:05 | 58.033 | 231.857 | 232.141 | 231.465
2021-07-12 | 19:05 | 58.0331 | 231.822 | 232.144 | 231.501
2021-07-12 | 19:05 | 58.0332 | 231.792 | 232.154 | 231.533
2021-07-12 | 19:05 | 58.0333 | 231.757 | 232.167 | 231.564
2021-07-12 | 19:05 | 58.0334 | 231.721 | 232.178 | 231.596
2021-07-12 | 19:05 | 58.0335 | 231.683 | 232.192 | 231.625
2021-07-12 | 19:05 | 58.0336 | 231.647 | 232.209 | 231.652
2021-07-12 | 19:05 | 58.0337 | 231.606 | 232.226 | 231.677
2021-07-12 | 19:05 | 58.0338 | 231.565 | 232.245 | 231.7
2021-07-12 | 19:05 | 58.0339 | 231.525 | 232.26 | 231.721
2021-07-12 | 19:05 | 58.034 | 231.498 | 232.268 | 231.732
2021-07-12 | 19:05 | 58.0341 | 231.469 | 232.287 | 231.742
2021-07-12 | 19:05 | 58.0342 | 231.44 | 232.304 | 231.751
2021-07-12 | 19:05 | 58.0343 | 231.413 | 232.319 | 231.758
2021-07-12 | 19:05 | 58.0344 | 231.391 | 232.334 | 231.765
2021-07-12 | 19:05 | 58.0345 | 231.365 | 232.353 | 231.769
2021-07-12 | 19:05 | 58.0346 | 231.339 | 232.376 | 231.771
2021-07-12 | 19:05 | 58.0347 | 231.307 | 232.407 | 231.773
2021-07-12 | 19:05 | 58.0348 | 231.276 | 232.445 | 231.772
2021-07-12 | 19:05 | 58.0349 | 231.249 | 232.48 | 231.769
2021-07-12 | 19:05 | 58.035 | 231.223 | 232.519 | 231.764
2021-07-12 | 19:05 | 58.0351 | 231.198 | 232.561 | 231.756
2021-07-12 | 19:05 | 58.0352 | 231.171 | 232.603 | 231.746
2021-07-12 | 19:05 | 58.0353 | 231.15 | 232.643 | 231.733
2021-07-12 | 19:05 | 58.0354 | 231.126 | 232.684 | 231.718
2021-07-12 | 19:05 | 58.0355 | 231.106 | 232.728 | 231.699
2021-07-12 | 19:05 | 58.0356 | 231.084 | 232.766 | 231.68
2021-07-12 | 19:05 | 58.0357 | 231.062 | 232.803 | 231.658
2021-07-12 | 19:05 | 58.0358 | 231.049 | 232.828 | 231.641
2021-07-12 | 19:05 | 58.0359 | 231.039 | 232.852 | 231.624
2021-07-12 | 19:05 | 58.036 | 231.029 | 232.879 | 231.605
2021-07-12 | 19:05 | 58.0361 | 231.024 | 232.905 | 231.586
2021-07-12 | 19:05 | 58.0362 | 231.02 | 232.927 | 231.566
2021-07-12 | 19:05 | 58.0363 | 231.019 | 232.949 | 231.545
2021-07-12 | 19:05 | 58.0364 | 231.018 | 232.971 | 231.523
2021-07-12 | 19:05 | 58.0365 | 231.025 | 233.006 | 231.491
2021-07-12 | 19:05 | 58.0366 | 231.034 | 233.038 | 231.459
2021-07-12 | 19:05 | 58.0367 | 231.047 | 233.069 | 231.424
2021-07-12 | 19:05 | 58.0368 | 231.061 | 233.098 | 231.39
2021-07-12 | 19:05 | 58.0369 | 231.077 | 233.125 | 231.351
2021-07-12 | 19:05 | 58.037 | 231.093 | 233.151 | 231.312
2021-07-12 | 19:05 | 58.0371 | 231.11 | 233.175 | 231.273
2021-07-12 | 19:05 | 58.0372 | 231.13 | 233.197 | 231.234
2021-07-12 | 19:05 | 58.0373 | 231.145 | 233.214 | 231.193
2021-07-12 | 19:05 | 58.0374 | 231.165 | 233.23 | 231.151
2021-07-12 | 19:05 | 58.0375 | 231.184 | 233.239 | 231.121
2021-07-12 | 19:05 | 58.0376 | 231.2 | 233.247 | 231.096
2021-07-12 | 19:05 | 58.0377 | 231.214 | 233.254 | 231.071
2021-07-12 | 19:05 | 58.0378 | 231.231 | 233.258 | 231.045
2021-07-12 | 19:05 | 58.0379 | 231.249 | 233.262 | 231.02
2021-07-12 | 19:05 | 58.038 | 231.271 | 233.263 | 230.997
2021-07-12 | 19:05 | 58.0381 | 231.295 | 233.264 | 230.975
2021-07-12 | 19:05 | 58.0382 | 231.334 | 233.262 | 230.945
2021-07-12 | 19:05 | 58.0383 | 231.371 | 233.257 | 230.917
2021-07-12 | 19:05 | 58.0384 | 231.41 | 233.25 | 230.891
2021-07-12 | 19:05 | 58.0385 | 231.45 | 233.241 | 230.868
2021-07-12 | 19:05 | 58.0386 | 231.491 | 233.229 | 230.843
2021-07-12 | 19:05 | 58.0387 | 231.532 | 233.215 | 230.819
2021-07-12 | 19:05 | 58.0388 | 231.574 | 233.198 | 230.796
2021-07-12 | 19:05 | 58.0389 | 231.615 | 233.179 | 230.777
2021-07-12 | 19:05 | 58.039 | 231.65 | 233.158 | 230.755
2021-07-12 | 19:05 | 58.0391 | 231.688 | 233.134 | 230.735
2021-07-12 | 19:05 | 58.0392 | 231.725 | 233.109 | 230.717
2021-07-12 | 19:05 | 58.0393 | 231.752 | 233.092 | 230.706
2021-07-12 | 19:05 | 58.0394 | 231.778 | 233.074 | 230.696
2021-07-12 | 19:05 | 58.0395 | 231.803 | 233.053 | 230.691
2021-07-12 | 19:05 | 58.0396 | 231.823 | 233.031 | 230.689
2021-07-12 | 19:05 | 58.0397 | 231.844 | 233.009 | 230.69
2021-07-12 | 19:05 | 58.0398 | 231.868 | 232.986 | 230.693
2021-07-12 | 19:05 | 58.0399 | 231.891 | 232.967 | 230.696
2021-07-12 | 19:05 | 58.04 | 231.922 | 232.934 | 230.706
2021-07-12 | 19:05 | 58.0401 | 231.953 | 232.897 | 230.717
2021-07-12 | 19:05 | 58.0402 | 231.98 | 232.859 | 230.732
2021-07-12 | 19:05 | 58.0403 | 232.006 | 232.821 | 230.745
2021-07-12 | 19:05 | 58.0404 | 232.03 | 232.781 | 230.763
2021-07-12 | 19:05 | 58.0405 | 232.052 | 232.741 | 230.779
2021-07-12 | 19:05 | 58.0406 | 232.072 | 232.702 | 230.796
2021-07-12 | 19:05 | 58.0407 | 232.088 | 232.661 | 230.808
2021-07-12 | 19:05 | 58.0408 | 232.102 | 232.62 | 230.831
2021-07-12 | 19:05 | 58.0409 | 232.114 | 232.578 | 230.853
2021-07-12 | 19:05 | 58.041 | 232.125 | 232.54 | 230.873
2021-07-12 | 19:05 | 58.0411 | 232.13 | 232.517 | 230.887
2021-07-12 | 19:05 | 58.0412 | 232.134 | 232.495 | 230.904
2021-07-12 | 19:05 | 58.0413 | 232.136 | 232.473 | 230.922
2021-07-12 | 19:05 | 58.0414 | 232.137 | 232.448 | 230.943
2021-07-12 | 19:05 | 58.0415 | 232.136 | 232.422 | 230.973
2021-07-12 | 19:05 | 58.0416 | 232.134 | 232.401 | 230.997
2021-07-12 | 19:05 | 58.0417 | 232.13 | 232.385 | 231.023
2021-07-12 | 19:05 | 58.0418 | 232.122 | 232.359 | 231.063
2021-07-12 | 19:05 | 58.0419 | 232.11 | 232.335 | 231.104
2021-07-12 | 19:05 | 58.042 | 232.097 | 232.312 | 231.143
2021-07-12 | 19:05 | 58.0421 | 232.081 | 232.286 | 231.186
2021-07-12 | 19:05 | 58.0422 | 232.062 | 232.265 | 231.229
2021-07-12 | 19:05 | 58.0423 | 232.042 | 232.243 | 231.266
2021-07-12 | 19:05 | 58.0424 | 232.02 | 232.223 | 231.301
2021-07-12 | 19:05 | 58.0425 | 231.995 | 232.205 | 231.339
2021-07-12 | 19:05 | 58.0426 | 231.969 | 232.188 | 231.375
2021-07-12 | 19:05 | 58.0427 | 231.941 | 232.176 | 231.412
2021-07-12 | 19:05 | 58.0428 | 231.921 | 232.168 | 231.437
2021-07-12 | 19:05 | 58.0429 | 231.902 | 232.161 | 231.462
2021-07-12 | 19:05 | 58.043 | 231.88 | 232.159 | 231.484
2021-07-12 | 19:05 | 58.0431 | 231.858 | 232.164 | 231.505
2021-07-12 | 19:05 | 58.0432 | 231.832 | 232.171 | 231.529
2021-07-12 | 19:05 | 58.0433 | 231.81 | 232.176 | 231.552
2021-07-12 | 19:05 | 58.0434 | 231.789 | 232.179 | 231.574
2021-07-12 | 19:05 | 58.0435 | 231.753 | 232.191 | 231.604
2021-07-12 | 19:05 | 58.0436 | 231.713 | 232.207 | 231.632
2021-07-12 | 19:05 | 58.0437 | 231.674 | 232.224 | 231.658
2021-07-12 | 19:05 | 58.0438 | 231.632 | 232.242 | 231.682
2021-07-12 | 19:05 | 58.0439 | 231.593 | 232.261 | 231.704
2021-07-12 | 19:05 | 58.044 | 231.552 | 232.275 | 231.721
2021-07-12 | 19:05 | 58.0441 | 231.51 | 232.294 | 231.737
2021-07-12 | 19:05 | 58.0442 | 231.469 | 232.317 | 231.751
2021-07-12 | 19:05 | 58.0443 | 231.43 | 232.338 | 231.763
2021-07-12 | 19:05 | 58.0444 | 231.391 | 232.363 | 231.773
2021-07-12 | 19:05 | 58.0445 | 231.361 | 232.384 | 231.777
2021-07-12 | 19:05 | 58.0446 | 231.337 | 232.404 | 231.781
2021-07-12 | 19:05 | 58.0447 | 231.317 | 232.42 | 231.783
2021-07-12 | 19:05 | 58.0448 | 231.296 | 232.442 | 231.783
2021-07-12 | 19:05 | 58.0449 | 231.274 | 232.472 | 231.782
2021-07-12 | 19:05 | 58.045 | 231.253 | 232.502 | 231.779
2021-07-12 | 19:05 | 58.0451 | 231.234 | 232.531 | 231.774
2021-07-12 | 19:05 | 58.0452 | 231.22 | 232.558 | 231.768
2021-07-12 | 19:05 | 58.0453 | 231.196 | 232.6 | 231.756
2021-07-12 | 19:05 | 58.0454 | 231.172 | 232.642 | 231.741
2021-07-12 | 19:05 | 58.0455 | 231.15 | 232.686 | 231.724
2021-07-12 | 19:05 | 58.0456 | 231.13 | 232.727 | 231.704
2021-07-12 | 19:05 | 58.0457 | 231.106 | 232.763 | 231.683
2021-07-12 | 19:05 | 58.0458 | 231.084 | 232.804 | 231.659
2021-07-12 | 19:05 | 58.0459 | 231.067 | 232.841 | 231.633
2021-07-12 | 19:05 | 58.046 | 231.055 | 232.877 | 231.606
2021-07-12 | 19:05 | 58.0461 | 231.05 | 232.901 | 231.585
2021-07-12 | 19:05 | 58.0462 | 231.043 | 232.927 | 231.564
2021-07-12 | 19:05 | 58.0463 | 231.037 | 232.952 | 231.543
2021-07-12 | 19:05 | 58.0464 | 231.036 | 232.976 | 231.523
2021-07-12 | 19:05 | 58.0465 | 231.039 | 233.001 | 231.496
2021-07-12 | 19:05 | 58.0466 | 231.046 | 233.022 | 231.473
2021-07-12 | 19:05 | 58.0467 | 231.055 | 233.045 | 231.448
2021-07-12 | 19:05 | 58.0468 | 231.063 | 233.069 | 231.421
2021-07-12 | 19:05 | 58.0469 | 231.073 | 233.089 | 231.396
2021-07-12 | 19:05 | 58.047 | 231.086 | 233.117 | 231.357
2021-07-12 | 19:05 | 58.0471 | 231.102 | 233.142 | 231.316
2021-07-12 | 19:05 | 58.0472 | 231.121 | 233.166 | 231.274
2021-07-12 | 19:05 | 58.0473 | 231.139 | 233.187 | 231.23
2021-07-12 | 19:05 | 58.0474 | 231.153 | 233.204 | 231.188
2021-07-12 | 19:05 | 58.0475 | 231.174 | 233.22 | 231.145
2021-07-12 | 19:05 | 58.0476 | 231.197 | 233.233 | 231.103
2021-07-12 | 19:05 | 58.0477 | 231.22 | 233.243 | 231.064
2021-07-12 | 19:05 | 58.0478 | 231.238 | 233.249 | 231.037
2021-07-12 | 19:05 | 58.0479 | 231.257 | 233.253 | 231.009
2021-07-12 | 19:05 | 58.048 | 231.277 | 233.256 | 230.983
2021-07-12 | 19:05 | 58.0481 | 231.3 | 233.257 | 230.959
2021-07-12 | 19:05 | 58.0482 | 231.33 | 233.256 | 230.936
2021-07-12 | 19:05 | 58.0483 | 231.354 | 233.254 | 230.916
2021-07-12 | 19:05 | 58.0484 | 231.381 | 233.25 | 230.897
2021-07-12 | 19:05 | 58.0485 | 231.413 | 233.244 | 230.878
2021-07-12 | 19:05 | 58.0486 | 231.444 | 233.236 | 230.858
2021-07-12 | 19:05 | 58.0487 | 231.471 | 233.226 | 230.84
2021-07-12 | 19:05 | 58.0488 | 231.514 | 233.209 | 230.817
2021-07-12 | 19:05 | 58.0489 | 231.559 | 233.19 | 230.793
2021-07-12 | 19:05 | 58.049 | 231.6 | 233.169 | 230.769
2021-07-12 | 19:05 | 58.0491 | 231.637 | 233.146 | 230.747
2021-07-12 | 19:05 | 58.0492 | 231.676 | 233.119 | 230.728
2021-07-12 | 19:05 | 58.0493 | 231.715 | 233.092 | 230.711
2021-07-12 | 19:05 | 58.0494 | 231.753 | 233.064 | 230.696
2021-07-12 | 19:05 | 58.0495 | 231.781 | 233.043 | 230.688
2021-07-12 | 19:05 | 58.0496 | 231.805 | 233.019 | 230.682
2021-07-12 | 19:05 | 58.0497 | 231.828 | 232.996 | 230.681
2021-07-12 | 19:05 | 58.0498 | 231.852 | 232.973 | 230.681
2021-07-12 | 19:05 | 58.0499 | 231.88 | 232.948 | 230.684
2021-07-12 | 19:05 | 58.05 | 231.903 | 232.923 | 230.691
2021-07-12 | 19:05 | 58.0501 | 231.925 | 232.897 | 230.7
2021-07-12 | 19:05 | 58.0502 | 231.947 | 232.87 | 230.709
2021-07-12 | 19:05 | 58.0503 | 231.968 | 232.84 | 230.72
2021-07-12 | 19:05 | 58.0504 | 231.987 | 232.81 | 230.731
2021-07-12 | 19:05 | 58.0505 | 232.012 | 232.766 | 230.75
2021-07-12 | 19:05 | 58.0506 | 232.034 | 232.724 | 230.769
2021-07-12 | 19:05 | 58.0507 | 232.052 | 232.68 | 230.785
2021-07-12 | 19:05 | 58.0508 | 232.069 | 232.635 | 230.804
2021-07-12 | 19:05 | 58.0509 | 232.083 | 232.592 | 230.828
2021-07-12 | 19:05 | 58.051 | 232.095 | 232.551 | 230.85
2021-07-12 | 19:05 | 58.0511 | 232.104 | 232.511 | 230.875
2021-07-12 | 19:05 | 58.0512 | 232.109 | 232.482 | 230.895
2021-07-12 | 19:05 | 58.0513 | 232.112 | 232.452 | 230.916
2021-07-12 | 19:05 | 58.0514 | 232.113 | 232.425 | 230.939
2021-07-12 | 19:05 | 58.0515 | 232.113 | 232.404 | 230.964
2021-07-12 | 19:05 | 58.0516 | 232.111 | 232.384 | 230.991
2021-07-12 | 19:05 | 58.0517 | 232.108 | 232.36 | 231.019
2021-07-12 | 19:05 | 58.0518 | 232.103 | 232.337 | 231.052
2021-07-12 | 19:05 | 58.0519 | 232.095 | 232.322 | 231.081
2021-07-12 | 19:05 | 58.052 | 232.086 | 232.306 | 231.111
2021-07-12 | 19:05 | 58.0521 | 232.075 | 232.286 | 231.141
2021-07-12 | 19:05 | 58.0522 | 232.062 | 232.265 | 231.175
2021-07-12 | 19:05 | 58.0523 | 232.041 | 232.243 | 231.217
2021-07-12 | 19:05 | 58.0524 | 232.019 | 232.221 | 231.254
2021-07-12 | 19:05 | 58.0525 | 231.993 | 232.2 | 231.294
2021-07-12 | 19:05 | 58.0526 | 231.966 | 232.18 | 231.334
2021-07-12 | 19:05 | 58.0527 | 231.938 | 232.164 | 231.372
2021-07-12 | 19:05 | 58.0528 | 231.908 | 232.155 | 231.41
2021-07-12 | 19:05 | 58.0529 | 231.884 | 232.153 | 231.436
2021-07-12 | 19:05 | 58.053 | 231.861 | 232.151 | 231.459
2021-07-12 | 19:05 | 58.0531 | 231.839 | 232.144 | 231.484
2021-07-12 | 19:05 | 58.0532 | 231.813 | 232.146 | 231.512
2021-07-12 | 19:05 | 58.0533 | 231.79 | 232.156 | 231.535
2021-07-12 | 19:05 | 58.0534 | 231.763 | 232.167 | 231.558
2021-07-12 | 19:05 | 58.0535 | 231.735 | 232.174 | 231.583
2021-07-12 | 19:05 | 58.0536 | 231.707 | 232.183 | 231.605
2021-07-12 | 19:05 | 58.0537 | 231.68 | 232.196 | 231.625
2021-07-12 | 19:05 | 58.0538 | 231.648 | 232.211 | 231.643
2021-07-12 | 19:05 | 58.0539 | 231.618 | 232.223 | 231.661
2021-07-12 | 19:05 | 58.054 | 231.575 | 232.239 | 231.681
2021-07-12 | 19:05 | 58.0541 | 231.533 | 232.253 | 231.699
2021-07-12 | 19:05 | 58.0542 | 231.489 | 232.278 | 231.715
2021-07-12 | 19:05 | 58.0543 | 231.447 | 232.3 | 231.728
2021-07-12 | 19:05 | 58.0544 | 231.405 | 232.325 | 231.739
2021-07-12 | 19:05 | 58.0545 | 231.366 | 232.351 | 231.748
2021-07-12 | 19:05 | 58.0546 | 231.328 | 232.379 | 231.754
2021-07-12 | 19:05 | 58.0547 | 231.302 | 232.402 | 231.757
2021-07-12 | 19:05 | 58.0548 | 231.275 | 232.428 | 231.758
2021-07-12 | 19:05 | 58.0549 | 231.249 | 232.459 | 231.757
2021-07-12 | 19:05 | 58.055 | 231.23 | 232.483 | 231.755
2021-07-12 | 19:05 | 58.0551 | 231.212 | 232.511 | 231.751
2021-07-12 | 19:05 | 58.0552 | 231.192 | 232.544 | 231.745
2021-07-12 | 19:05 | 58.0553 | 231.17 | 232.577 | 231.737
2021-07-12 | 19:05 | 58.0554 | 231.154 | 232.605 | 231.727
2021-07-12 | 19:05 | 58.0555 | 231.136 | 232.636 | 231.715
2021-07-12 | 19:05 | 58.0556 | 231.12 | 232.67 | 231.701
2021-07-12 | 19:05 | 58.0557 | 231.103 | 232.699 | 231.687
2021-07-12 | 19:05 | 58.0558 | 231.08 | 232.739 | 231.662
2021-07-12 | 19:05 | 58.0559 | 231.06 | 232.779 | 231.636
2021-07-12 | 19:05 | 58.056 | 231.045 | 232.816 | 231.609
2021-07-12 | 19:05 | 58.0561 | 231.03 | 232.855 | 231.58
2021-07-12 | 19:05 | 58.0562 | 231.02 | 232.894 | 231.55
2021-07-12 | 19:05 | 58.0563 | 231.013 | 232.93 | 231.519
2021-07-12 | 19:05 | 58.0564 | 231.011 | 232.953 | 231.497
2021-07-12 | 19:05 | 58.0565 | 231.012 | 232.977 | 231.471
2021-07-12 | 19:05 | 58.0566 | 231.018 | 233.004 | 231.445
2021-07-12 | 19:05 | 58.0567 | 231.023 | 233.029 | 231.421
2021-07-12 | 19:05 | 58.0568 | 231.029 | 233.053 | 231.396
2021-07-12 | 19:05 | 58.0569 | 231.04 | 233.075 | 231.369
2021-07-12 | 19:05 | 58.057 | 231.053 | 233.095 | 231.338
2021-07-12 | 19:05 | 58.0571 | 231.066 | 233.114 | 231.308
2021-07-12 | 19:05 | 58.0572 | 231.077 | 233.132 | 231.279
2021-07-12 | 19:05 | 58.0573 | 231.089 | 233.15 | 231.251
2021-07-12 | 19:05 | 58.0574 | 231.099 | 233.162 | 231.219
2021-07-12 | 19:05 | 58.0575 | 231.12 | 233.18 | 231.176
2021-07-12 | 19:05 | 58.0576 | 231.143 | 233.194 | 231.132
2021-07-12 | 19:05 | 58.0577 | 231.168 | 233.206 | 231.091
2021-07-12 | 19:05 | 58.0578 | 231.194 | 233.216 | 231.05
2021-07-12 | 19:05 | 58.0579 | 231.224 | 233.223 | 231.011
2021-07-12 | 19:05 | 58.058 | 231.254 | 233.228 | 230.972
2021-07-12 | 19:05 | 58.0581 | 231.285 | 233.231 | 230.937
2021-07-12 | 19:05 | 58.0582 | 231.313 | 233.231 | 230.913
2021-07-12 | 19:05 | 58.0583 | 231.343 | 233.229 | 230.889
2021-07-12 | 19:05 | 58.0584 | 231.372 | 233.226 | 230.868
2021-07-12 | 19:05 | 58.0585 | 231.401 | 233.22 | 230.85
2021-07-12 | 19:05 | 58.0586 | 231.43 | 233.213 | 230.833
2021-07-12 | 19:05 | 58.0587 | 231.461 | 233.204 | 230.813
2021-07-12 | 19:05 | 58.0588 | 231.494 | 233.194 | 230.793
2021-07-12 | 19:05 | 58.0589 | 231.528 | 233.181 | 230.773
2021-07-12 | 19:05 | 58.059 | 231.559 | 233.166 | 230.759
2021-07-12 | 19:05 | 58.0591 | 231.582 | 233.149 | 230.744
2021-07-12 | 19:05 | 58.0592 | 231.611 | 233.131 | 230.729
2021-07-12 | 19:05 | 58.0593 | 231.65 | 233.104 | 230.711
2021-07-12 | 19:05 | 58.0594 | 231.688 | 233.075 | 230.697
2021-07-12 | 19:05 | 58.0595 | 231.726 | 233.045 | 230.684
2021-07-12 | 19:05 | 58.0596 | 231.764 | 233.014 | 230.675
2021-07-12 | 19:05 | 58.0597 | 231.799 | 232.981 | 230.668
2021-07-12 | 19:05 | 58.0598 | 231.832 | 232.948 | 230.666
2021-07-12 | 19:05 | 58.0599 | 231.869 | 232.912 | 230.669
2021-07-12 | 19:05 | 58.06 | 231.893 | 232.889 | 230.675
2021-07-12 | 19:05 | 58.0601 | 231.918 | 232.865 | 230.68
2021-07-12 | 19:05 | 58.0602 | 231.942 | 232.838 | 230.687
2021-07-12 | 19:05 | 58.0603 | 231.963 | 232.808 | 230.699
2021-07-12 | 19:05 | 58.0604 | 231.982 | 232.777 | 230.711
2021-07-12 | 19:05 | 58.0605 | 231.999 | 232.745 | 230.726
2021-07-12 | 19:05 | 58.0606 | 232.017 | 232.716 | 230.737
2021-07-12 | 19:05 | 58.0607 | 232.034 | 232.689 | 230.747
2021-07-12 | 19:05 | 58.0608 | 232.045 | 232.659 | 230.754
2021-07-12 | 19:05 | 58.0609 | 232.056 | 232.625 | 230.775
2021-07-12 | 19:05 | 58.061 | 232.065 | 232.59 | 230.795
2021-07-12 | 19:05 | 58.0611 | 232.075 | 232.547 | 230.819
2021-07-12 | 19:05 | 58.0612 | 232.083 | 232.507 | 230.845
2021-07-12 | 19:05 | 58.0613 | 232.089 | 232.467 | 230.873
2021-07-12 | 19:05 | 58.0614 | 232.092 | 232.43 | 230.902
2021-07-12 | 19:05 | 58.0615 | 232.093 | 232.395 | 230.933
2021-07-12 | 19:05 | 58.0616 | 232.092 | 232.362 | 230.973
2021-07-12 | 19:05 | 58.0617 | 232.089 | 232.336 | 231.001
2021-07-12 | 19:05 | 58.0618 | 232.084 | 232.315 | 231.031
2021-07-12 | 19:05 | 58.0619 | 232.078 | 232.298 | 231.061
2021-07-12 | 19:05 | 58.062 | 232.068 | 232.283 | 231.091
2021-07-12 | 19:05 | 58.0621 | 232.058 | 232.266 | 231.118
2021-07-12 | 19:05 | 58.0622 | 232.046 | 232.243 | 231.152
2021-07-12 | 19:05 | 58.0623 | 232.033 | 232.223 | 231.186
2021-07-12 | 19:05 | 58.0624 | 232.017 | 232.207 | 231.213
2021-07-12 | 19:05 | 58.0625 | 232 | 232.195 | 231.239
2021-07-12 | 19:05 | 58.0626 | 231.981 | 232.183 | 231.266
2021-07-12 | 19:05 | 58.0627 | 231.961 | 232.169 | 231.294
2021-07-12 | 19:05 | 58.0628 | 231.932 | 232.155 | 231.334
2021-07-12 | 19:05 | 58.0629 | 231.901 | 232.146 | 231.372
2021-07-12 | 19:05 | 58.063 | 231.869 | 232.139 | 231.408
2021-07-12 | 19:05 | 58.0631 | 231.837 | 232.134 | 231.443
2021-07-12 | 19:05 | 58.0632 | 231.804 | 232.134 | 231.478
2021-07-12 | 19:05 | 58.0633 | 231.767 | 232.142 | 231.515
2021-07-12 | 19:05 | 58.0634 | 231.741 | 232.15 | 231.54
2021-07-12 | 19:05 | 58.0635 | 231.716 | 232.156 | 231.564
2021-07-12 | 19:05 | 58.0636 | 231.691 | 232.163 | 231.587
2021-07-12 | 19:05 | 58.0637 | 231.66 | 232.175 | 231.608
2021-07-12 | 19:05 | 58.0638 | 231.629 | 232.192 | 231.627
2021-07-12 | 19:05 | 58.0639 | 231.597 | 232.207 | 231.644
2021-07-12 | 19:05 | 58.064 | 231.569 | 232.219 | 231.661
2021-07-12 | 19:05 | 58.0641 | 231.538 | 232.226 | 231.674
2021-07-12 | 19:05 | 58.0642 | 231.506 | 232.241 | 231.687
2021-07-12 | 19:05 | 58.0643 | 231.476 | 232.259 | 231.697
2021-07-12 | 19:05 | 58.0644 | 231.448 | 232.276 | 231.706
2021-07-12 | 19:05 | 58.0645 | 231.408 | 232.303 | 231.715
2021-07-12 | 19:05 | 58.0646 | 231.367 | 232.333 | 231.723
2021-07-12 | 19:05 | 58.0647 | 231.329 | 232.363 | 231.728
2021-07-12 | 19:05 | 58.0648 | 231.295 | 232.393 | 231.73
2021-07-12 | 19:05 | 58.0649 | 231.261 | 232.429 | 231.731
2021-07-12 | 19:05 | 58.065 | 231.229 | 232.471 | 231.729
2021-07-12 | 19:05 | 58.0651 | 231.206 | 232.502 | 231.726
2021-07-12 | 19:05 | 58.0652 | 231.185 | 232.535 | 231.721
2021-07-12 | 19:05 | 58.0653 | 231.168 | 232.564 | 231.713
2021-07-12 | 19:05 | 58.0654 | 231.149 | 232.594 | 231.704
2021-07-12 | 19:05 | 58.0655 | 231.131 | 232.624 | 231.693
2021-07-12 | 19:05 | 58.0656 | 231.114 | 232.657 | 231.68
2021-07-12 | 19:05 | 58.0657 | 231.101 | 232.688 | 231.665
2021-07-12 | 19:05 | 58.0658 | 231.081 | 232.714 | 231.65
2021-07-12 | 19:05 | 58.0659 | 231.064 | 232.745 | 231.633
2021-07-12 | 19:05 | 58.066 | 231.051 | 232.772 | 231.613
2021-07-12 | 19:05 | 58.0661 | 231.038 | 232.81 | 231.585
2021-07-12 | 19:05 | 58.0662 | 231.028 | 232.848 | 231.555
2021-07-12 | 19:05 | 58.0663 | 231.019 | 232.885 | 231.524
2021-07-12 | 19:05 | 58.0664 | 231.012 | 232.921 | 231.492
2021-07-12 | 19:05 | 58.0665 | 231.011 | 232.954 | 231.46
2021-07-12 | 19:05 | 58.0666 | 231.014 | 232.992 | 231.424
2021-07-12 | 19:05 | 58.0667 | 231.022 | 233.026 | 231.391
2021-07-12 | 19:05 | 58.0668 | 231.03 | 233.049 | 231.365
2021-07-12 | 19:05 | 58.0669 | 231.04 | 233.073 | 231.336
2021-07-12 | 19:05 | 58.067 | 231.051 | 233.095 | 231.308
2021-07-12 | 19:05 | 58.0671 | 231.062 | 233.115 | 231.28
2021-07-12 | 19:05 | 58.0672 | 231.074 | 233.133 | 231.251
2021-07-12 | 19:05 | 58.0673 | 231.088 | 233.15 | 231.219
2021-07-12 | 19:05 | 58.0674 | 231.102 | 233.166 | 231.187
2021-07-12 | 19:05 | 58.0675 | 231.112 | 233.178 | 231.157
2021-07-12 | 19:05 | 58.0676 | 231.127 | 233.189 | 231.126
2021-07-12 | 19:05 | 58.0677 | 231.144 | 233.199 | 231.096
2021-07-12 | 19:05 | 58.0678 | 231.169 | 233.209 | 231.054
2021-07-12 | 19:05 | 58.0679 | 231.196 | 233.218 | 231.014
2021-07-12 | 19:05 | 58.068 | 231.225 | 233.224 | 230.975
2021-07-12 | 19:05 | 58.0681 | 231.254 | 233.227 | 230.937
2021-07-12 | 19:05 | 58.0682 | 231.286 | 233.228 | 230.904
2021-07-12 | 19:05 | 58.0683 | 231.326 | 233.227 | 230.872
2021-07-12 | 19:05 | 58.0684 | 231.352 | 233.225 | 230.85
2021-07-12 | 19:05 | 58.0685 | 231.378 | 233.22 | 230.832
2021-07-12 | 19:05 | 58.0686 | 231.411 | 233.214 | 230.812
2021-07-12 | 19:05 | 58.0687 | 231.444 | 233.205 | 230.791
2021-07-12 | 19:05 | 58.0688 | 231.473 | 233.195 | 230.772
2021-07-12 | 19:05 | 58.0689 | 231.503 | 233.183 | 230.756
2021-07-12 | 19:05 | 58.069 | 231.536 | 233.169 | 230.738
2021-07-12 | 19:05 | 58.0691 | 231.566 | 233.154 | 230.72
2021-07-12 | 19:05 | 58.0692 | 231.593 | 233.136 | 230.705
2021-07-12 | 19:05 | 58.0693 | 231.62 | 233.118 | 230.691
2021-07-12 | 19:05 | 58.0694 | 231.649 | 233.098 | 230.678
2021-07-12 | 19:05 | 58.0695 | 231.688 | 233.069 | 230.665
2021-07-12 | 19:05 | 58.0696 | 231.726 | 233.038 | 230.654
2021-07-12 | 19:05 | 58.0697 | 231.762 | 233.005 | 230.646
2021-07-12 | 19:05 | 58.0698 | 231.796 | 232.973 | 230.641
2021-07-12 | 19:05 | 58.0699 | 231.831 | 232.939 | 230.641
2021-07-12 | 19:05 | 58.07 | 231.869 | 232.903 | 230.647
2021-07-12 | 19:05 | 58.0701 | 231.894 | 232.877 | 230.654
2021-07-12 | 19:05 | 58.0702 | 231.917 | 232.849 | 230.661
2021-07-12 | 19:05 | 58.0703 | 231.938 | 232.821 | 230.67
2021-07-12 | 19:05 | 58.0704 | 231.959 | 232.792 | 230.681
2021-07-12 | 19:05 | 58.0705 | 231.979 | 232.761 | 230.692
2021-07-12 | 19:05 | 58.0706 | 231.996 | 232.729 | 230.706
2021-07-12 | 19:05 | 58.0707 | 232.013 | 232.701 | 230.718
2021-07-12 | 19:05 | 58.0708 | 232.025 | 232.671 | 230.728
2021-07-12 | 19:05 | 58.0709 | 232.037 | 232.636 | 230.743
2021-07-12 | 19:05 | 58.071 | 232.047 | 232.604 | 230.763
2021-07-12 | 19:05 | 58.0711 | 232.056 | 232.576 | 230.777
2021-07-12 | 19:05 | 58.0712 | 232.065 | 232.535 | 230.802
2021-07-12 | 19:05 | 58.0713 | 232.072 | 232.495 | 230.831
2021-07-12 | 19:05 | 58.0714 | 232.076 | 232.455 | 230.86
2021-07-12 | 19:05 | 58.0715 | 232.078 | 232.418 | 230.891
2021-07-12 | 19:05 | 58.0716 | 232.078 | 232.385 | 230.927
2021-07-12 | 19:05 | 58.0717 | 232.076 | 232.352 | 230.968
2021-07-12 | 19:05 | 58.0718 | 232.072 | 232.33 | 230.995
2021-07-12 | 19:05 | 58.0719 | 232.066 | 232.307 | 231.029
2021-07-12 | 19:05 | 58.072 | 232.058 | 232.287 | 231.061
2021-07-12 | 19:05 | 58.0721 | 232.049 | 232.271 | 231.091
2021-07-12 | 19:05 | 58.0722 | 232.037 | 232.253 | 231.122
2021-07-12 | 19:05 | 58.0723 | 232.023 | 232.232 | 231.155
2021-07-12 | 19:05 | 58.0724 | 232.008 | 232.216 | 231.187
2021-07-12 | 19:05 | 58.0725 | 231.992 | 232.202 | 231.212
2021-07-12 | 19:05 | 58.0726 | 231.973 | 232.187 | 231.241
2021-07-12 | 19:05 | 58.0727 | 231.953 | 232.171 | 231.271
2021-07-12 | 19:05 | 58.0728 | 231.932 | 232.158 | 231.299
2021-07-12 | 19:05 | 58.0729 | 231.902 | 232.148 | 231.338
2021-07-12 | 19:05 | 58.073 | 231.869 | 232.141 | 231.376
2021-07-12 | 19:05 | 58.0731 | 231.836 | 232.136 | 231.411
2021-07-12 | 19:05 | 58.0732 | 231.803 | 232.132 | 231.445
2021-07-12 | 19:05 | 58.0733 | 231.766 | 232.134 | 231.484
2021-07-12 | 19:05 | 58.0734 | 231.732 | 232.144 | 231.518
2021-07-12 | 19:05 | 58.0735 | 231.706 | 232.155 | 231.542
2021-07-12 | 19:05 | 58.0736 | 231.676 | 232.164 | 231.566
2021-07-12 | 19:05 | 58.0737 | 231.646 | 232.172 | 231.589
2021-07-12 | 19:05 | 58.0738 | 231.619 | 232.183 | 231.609
2021-07-12 | 19:05 | 58.0739 | 231.585 | 232.198 | 231.628
2021-07-12 | 19:05 | 58.074 | 231.554 | 232.213 | 231.645
2021-07-12 | 19:05 | 58.0741 | 231.523 | 232.222 | 231.661
2021-07-12 | 19:05 | 58.0742 | 231.492 | 232.231 | 231.674
2021-07-12 | 19:05 | 58.0743 | 231.46 | 232.25 | 231.685
2021-07-12 | 19:05 | 58.0744 | 231.427 | 232.269 | 231.694
2021-07-12 | 19:05 | 58.0745 | 231.397 | 232.286 | 231.703
2021-07-12 | 19:05 | 58.0746 | 231.37 | 232.302 | 231.71
2021-07-12 | 19:05 | 58.0747 | 231.331 | 232.33 | 231.716
2021-07-12 | 19:05 | 58.0748 | 231.295 | 232.361 | 231.719
2021-07-12 | 19:05 | 58.0749 | 231.26 | 232.394 | 231.721
2021-07-12 | 19:05 | 58.075 | 231.228 | 232.434 | 231.72
2021-07-12 | 19:05 | 58.0751 | 231.197 | 232.473 | 231.717
2021-07-12 | 19:05 | 58.0752 | 231.167 | 232.515 | 231.711
2021-07-12 | 19:05 | 58.0753 | 231.149 | 232.549 | 231.704
2021-07-12 | 19:05 | 58.0754 | 231.129 | 232.583 | 231.696
2021-07-12 | 19:05 | 58.0755 | 231.108 | 232.615 | 231.686
2021-07-12 | 19:05 | 58.0756 | 231.089 | 232.645 | 231.673
2021-07-12 | 19:05 | 58.0757 | 231.074 | 232.679 | 231.659
2021-07-12 | 19:05 | 58.0758 | 231.056 | 232.708 | 231.644
2021-07-12 | 19:05 | 58.0759 | 231.039 | 232.737 | 231.626
2021-07-12 | 19:05 | 58.076 | 231.024 | 232.765 | 231.607
2021-07-12 | 19:05 | 58.0761 | 231.013 | 232.793 | 231.587
2021-07-12 | 19:05 | 58.0762 | 231.002 | 232.823 | 231.566
2021-07-12 | 19:05 | 58.0763 | 230.995 | 232.851 | 231.544
2021-07-12 | 19:05 | 58.0764 | 230.988 | 232.888 | 231.512
2021-07-12 | 19:05 | 58.0765 | 230.984 | 232.923 | 231.48
2021-07-12 | 19:05 | 58.0766 | 230.983 | 232.958 | 231.445
2021-07-12 | 19:05 | 58.0767 | 230.99 | 232.996 | 231.409
2021-07-12 | 19:05 | 58.0768 | 231 | 233.03 | 231.374
2021-07-12 | 19:05 | 58.0769 | 231.013 | 233.064 | 231.336
2021-07-12 | 19:05 | 58.077 | 231.023 | 233.086 | 231.309
2021-07-12 | 19:05 | 58.0771 | 231.035 | 233.107 | 231.279
2021-07-12 | 19:05 | 58.0772 | 231.049 | 233.126 | 231.246
2021-07-12 | 19:05 | 58.0773 | 231.063 | 233.144 | 231.214
2021-07-12 | 19:05 | 58.0774 | 231.075 | 233.161 | 231.185
2021-07-12 | 19:05 | 58.0775 | 231.082 | 233.174 | 231.154
2021-07-12 | 19:05 | 58.0776 | 231.098 | 233.187 | 231.12
2021-07-12 | 19:05 | 58.0777 | 231.118 | 233.197 | 231.087
2021-07-12 | 19:05 | 58.0778 | 231.136 | 233.206 | 231.058
2021-07-12 | 19:05 | 58.0779 | 231.151 | 233.213 | 231.029
2021-07-12 | 19:05 | 58.078 | 231.17 | 233.219 | 231
2021-07-12 | 19:05 | 58.0781 | 231.192 | 233.222 | 230.97
2021-07-12 | 19:05 | 58.0782 | 231.223 | 233.224 | 230.934
2021-07-12 | 19:05 | 58.0783 | 231.261 | 233.225 | 230.9
2021-07-12 | 19:05 | 58.0784 | 231.302 | 233.222 | 230.866
2021-07-12 | 19:05 | 58.0785 | 231.342 | 233.217 | 230.836
2021-07-12 | 19:05 | 58.0786 | 231.384 | 233.21 | 230.808
2021-07-12 | 19:05 | 58.0787 | 231.428 | 233.199 | 230.781
2021-07-12 | 19:05 | 58.0788 | 231.458 | 233.189 | 230.763
2021-07-12 | 19:05 | 58.0789 | 231.491 | 233.178 | 230.743
2021-07-12 | 19:05 | 58.079 | 231.526 | 233.165 | 230.723
2021-07-12 | 19:05 | 58.0791 | 231.558 | 233.15 | 230.706
2021-07-12 | 19:05 | 58.0792 | 231.584 | 233.133 | 230.69
2021-07-12 | 19:05 | 58.0793 | 231.611 | 233.113 | 230.676
2021-07-12 | 19:05 | 58.0794 | 231.64 | 233.093 | 230.661
2021-07-12 | 19:05 | 58.0795 | 231.67 | 233.073 | 230.649
2021-07-12 | 19:05 | 58.0796 | 231.699 | 233.052 | 230.639
2021-07-12 | 19:05 | 58.0797 | 231.727 | 233.028 | 230.632
2021-07-12 | 19:05 | 58.0798 | 231.751 | 233.003 | 230.629
2021-07-12 | 19:05 | 58.0799 | 231.775 | 232.978 | 230.629
2021-07-12 | 19:05 | 58.08 | 231.814 | 232.939 | 230.632
2021-07-12 | 19:05 | 58.0801 | 231.848 | 232.905 | 230.642
2021-07-12 | 19:05 | 58.0802 | 231.882 | 232.867 | 230.652
2021-07-12 | 19:05 | 58.0803 | 231.916 | 232.827 | 230.665
2021-07-12 | 19:05 | 58.0804 | 231.946 | 232.786 | 230.681
2021-07-12 | 19:05 | 58.0805 | 231.965 | 232.753 | 230.692
2021-07-12 | 19:05 | 58.0806 | 231.983 | 232.718 | 230.708
2021-07-12 | 19:05 | 58.0807 | 231.999 | 232.685 | 230.722
2021-07-12 | 19:05 | 58.0808 | 232.015 | 232.656 | 230.734
2021-07-12 | 19:05 | 58.0809 | 232.028 | 232.627 | 230.74
2021-07-12 | 19:05 | 58.081 | 232.039 | 232.595 | 230.757
2021-07-12 | 19:05 | 58.0811 | 232.048 | 232.558 | 230.777
2021-07-12 | 19:05 | 58.0812 | 232.055 | 232.525 | 230.798
2021-07-12 | 19:05 | 58.0813 | 232.061 | 232.498 | 230.815
2021-07-12 | 19:05 | 58.0814 | 232.066 | 232.472 | 230.833
2021-07-12 | 19:05 | 58.0815 | 232.068 | 232.446 | 230.854
2021-07-12 | 19:05 | 58.0816 | 232.069 | 232.419 | 230.878
2021-07-12 | 19:05 | 58.0817 | 232.067 | 232.386 | 230.92
2021-07-12 | 19:05 | 58.0818 | 232.063 | 232.352 | 230.96
2021-07-12 | 19:05 | 58.0819 | 232.057 | 232.322 | 231.002
2021-07-12 | 19:05 | 58.082 | 232.047 | 232.294 | 231.047
2021-07-12 | 19:05 | 58.0821 | 232.035 | 232.268 | 231.091
2021-07-12 | 19:05 | 58.0822 | 232.02 | 232.243 | 231.133
2021-07-12 | 19:05 | 58.0823 | 232.007 | 232.223 | 231.165
2021-07-12 | 19:05 | 58.0824 | 231.993 | 232.203 | 231.2
2021-07-12 | 19:05 | 58.0825 | 231.978 | 232.183 | 231.229
2021-07-12 | 19:05 | 58.0826 | 231.96 | 232.169 | 231.258
2021-07-12 | 19:05 | 58.0827 | 231.94 | 232.158 | 231.285
2021-07-12 | 19:05 | 58.0828 | 231.919 | 232.146 | 231.311
2021-07-12 | 19:05 | 58.0829 | 231.898 | 232.135 | 231.341
2021-07-12 | 19:05 | 58.083 | 231.875 | 232.126 | 231.371
2021-07-12 | 19:05 | 58.0831 | 231.854 | 232.119 | 231.397
2021-07-12 | 19:05 | 58.0832 | 231.83 | 232.117 | 231.422
2021-07-12 | 19:05 | 58.0833 | 231.805 | 232.12 | 231.446
2021-07-12 | 19:05 | 58.0834 | 231.769 | 232.128 | 231.482
2021-07-12 | 19:05 | 58.0835 | 231.732 | 232.14 | 231.516
2021-07-12 | 19:05 | 58.0836 | 231.694 | 232.152 | 231.551
2021-07-12 | 19:05 | 58.0837 | 231.655 | 232.166 | 231.583
2021-07-12 | 19:05 | 58.0838 | 231.613 | 232.183 | 231.612
2021-07-12 | 19:05 | 58.0839 | 231.57 | 232.2 | 231.64
2021-07-12 | 19:05 | 58.084 | 231.537 | 232.218 | 231.657
2021-07-12 | 19:05 | 58.0841 | 231.508 | 232.233 | 231.673
2021-07-12 | 19:05 | 58.0842 | 231.477 | 232.239 | 231.686
2021-07-12 | 19:05 | 58.0843 | 231.445 | 232.252 | 231.698
2021-07-12 | 19:05 | 58.0844 | 231.413 | 232.269 | 231.709
2021-07-12 | 19:05 | 58.0845 | 231.385 | 232.286 | 231.717
2021-07-12 | 19:05 | 58.0846 | 231.355 | 232.306 | 231.724
2021-07-12 | 19:05 | 58.0847 | 231.323 | 232.329 | 231.73
2021-07-12 | 19:05 | 58.0848 | 231.297 | 232.351 | 231.733
2021-07-12 | 19:05 | 58.0849 | 231.275 | 232.369 | 231.735
2021-07-12 | 19:05 | 58.085 | 231.252 | 232.393 | 231.735
2021-07-12 | 19:05 | 58.0851 | 231.222 | 232.433 | 231.733
2021-07-12 | 19:05 | 58.0852 | 231.192 | 232.473 | 231.728
2021-07-12 | 19:05 | 58.0853 | 231.165 | 232.517 | 231.721
2021-07-12 | 19:05 | 58.0854 | 231.14 | 232.559 | 231.711
2021-07-12 | 19:05 | 58.0855 | 231.115 | 232.603 | 231.698
2021-07-12 | 19:05 | 58.0856 | 231.09 | 232.646 | 231.683
2021-07-12 | 19:05 | 58.0857 | 231.065 | 232.692 | 231.665
2021-07-12 | 19:05 | 58.0858 | 231.052 | 232.721 | 231.65
2021-07-12 | 19:05 | 58.0859 | 231.035 | 232.749 | 231.634
2021-07-12 | 19:05 | 58.086 | 231.018 | 232.779 | 231.616
2021-07-12 | 19:05 | 58.0861 | 231.004 | 232.807 | 231.597
2021-07-12 | 19:05 | 58.0862 | 230.997 | 232.832 | 231.576
2021-07-12 | 19:05 | 58.0863 | 230.992 | 232.857 | 231.554
2021-07-12 | 19:05 | 58.0864 | 230.986 | 232.884 | 231.532
2021-07-12 | 19:05 | 58.0865 | 230.979 | 232.911 | 231.511
2021-07-12 | 19:05 | 58.0866 | 230.977 | 232.936 | 231.489
2021-07-12 | 19:05 | 58.0867 | 230.98 | 232.962 | 231.461
2021-07-12 | 19:05 | 58.0868 | 230.991 | 232.994 | 231.427
2021-07-12 | 19:05 | 58.0869 | 231.002 | 233.027 | 231.39
2021-07-12 | 19:05 | 58.087 | 231.015 | 233.06 | 231.351
2021-07-12 | 19:05 | 58.0871 | 231.029 | 233.089 | 231.312
2021-07-12 | 19:05 | 58.0872 | 231.044 | 233.118 | 231.272
2021-07-12 | 19:05 | 58.0873 | 231.061 | 233.143 | 231.229
2021-07-12 | 19:05 | 58.0874 | 231.081 | 233.168 | 231.187
2021-07-12 | 19:05 | 58.0875 | 231.093 | 233.182 | 231.155
2021-07-12 | 19:05 | 58.0876 | 231.105 | 233.194 | 231.124
2021-07-12 | 19:05 | 58.0877 | 231.12 | 233.205 | 231.094
2021-07-12 | 19:05 | 58.0878 | 231.136 | 233.214 | 231.064
2021-07-12 | 19:05 | 58.0879 | 231.155 | 233.222 | 231.036
2021-07-12 | 19:05 | 58.088 | 231.174 | 233.228 | 231.009
2021-07-12 | 19:05 | 58.0881 | 231.193 | 233.232 | 230.981
2021-07-12 | 19:05 | 58.0882 | 231.214 | 233.234 | 230.955
2021-07-12 | 19:05 | 58.0883 | 231.238 | 233.235 | 230.93
2021-07-12 | 19:05 | 58.0884 | 231.282 | 233.234 | 230.897
2021-07-12 | 19:05 | 58.0885 | 231.321 | 233.23 | 230.866
2021-07-12 | 19:05 | 58.0886 | 231.36 | 233.223 | 230.839
2021-07-12 | 19:05 | 58.0887 | 231.404 | 233.215 | 230.812
2021-07-12 | 19:05 | 58.0888 | 231.448 | 233.203 | 230.787
2021-07-12 | 19:05 | 58.0889 | 231.49 | 233.189 | 230.761
2021-07-12 | 19:05 | 58.089 | 231.532 | 233.172 | 230.738
2021-07-12 | 19:05 | 58.0891 | 231.577 | 233.152 | 230.715
2021-07-12 | 19:05 | 58.0892 | 231.617 | 233.132 | 230.69
2021-07-12 | 19:05 | 58.0893 | 231.646 | 233.114 | 230.675
2021-07-12 | 19:05 | 58.0894 | 231.672 | 233.096 | 230.662
2021-07-12 | 19:05 | 58.0895 | 231.697 | 233.076 | 230.652
2021-07-12 | 19:05 | 58.0896 | 231.726 | 233.057 | 230.642
2021-07-12 | 19:05 | 58.0897 | 231.753 | 233.036 | 230.633
2021-07-12 | 19:05 | 58.0898 | 231.777 | 233.014 | 230.629
2021-07-12 | 19:05 | 58.0899 | 231.799 | 232.991 | 230.627
2021-07-12 | 19:05 | 58.09 | 231.822 | 232.968 | 230.627
2021-07-12 | 19:05 | 58.0901 | 231.858 | 232.934 | 230.632
2021-07-12 | 19:05 | 58.0902 | 231.891 | 232.899 | 230.644
2021-07-12 | 19:05 | 58.0903 | 231.922 | 232.861 | 230.657
2021-07-12 | 19:05 | 58.0904 | 231.953 | 232.823 | 230.671
2021-07-12 | 19:05 | 58.0905 | 231.98 | 232.784 | 230.685
2021-07-12 | 19:05 | 58.0906 | 232.006 | 232.744 | 230.7
2021-07-12 | 19:05 | 58.0907 | 232.03 | 232.7 | 230.719
2021-07-12 | 19:05 | 58.0908 | 232.052 | 232.659 | 230.738
2021-07-12 | 19:05 | 58.0909 | 232.069 | 232.617 | 230.753
2021-07-12 | 19:05 | 58.091 | 232.08 | 232.586 | 230.767
2021-07-12 | 19:05 | 58.0911 | 232.089 | 232.554 | 230.785
2021-07-12 | 19:05 | 58.0912 | 232.097 | 232.527 | 230.802
2021-07-12 | 19:05 | 58.0913 | 232.103 | 232.502 | 230.818
2021-07-12 | 19:05 | 58.0914 | 232.108 | 232.475 | 230.837
2021-07-12 | 19:05 | 58.0915 | 232.111 | 232.446 | 230.859
2021-07-12 | 19:05 | 58.0916 | 232.112 | 232.42 | 230.881
2021-07-12 | 19:05 | 58.0917 | 232.112 | 232.401 | 230.905
2021-07-12 | 19:05 | 58.0918 | 232.109 | 232.374 | 230.941
2021-07-12 | 19:05 | 58.0919 | 232.104 | 232.346 | 230.978
2021-07-12 | 19:05 | 58.092 | 232.096 | 232.318 | 231.019
2021-07-12 | 19:05 | 58.0921 | 232.086 | 232.293 | 231.061
2021-07-12 | 19:05 | 58.0922 | 232.073 | 232.27 | 231.102
2021-07-12 | 19:05 | 58.0923 | 232.058 | 232.246 | 231.143
2021-07-12 | 19:05 | 58.0924 | 232.04 | 232.221 | 231.186
2021-07-12 | 19:05 | 58.0925 | 232.02 | 232.202 | 231.228
2021-07-12 | 19:05 | 58.0926 | 231.999 | 232.181 | 231.262
2021-07-12 | 19:05 | 58.0927 | 231.974 | 232.162 | 231.3
2021-07-12 | 19:05 | 58.0928 | 231.956 | 232.149 | 231.325
2021-07-12 | 19:05 | 58.0929 | 231.938 | 232.135 | 231.352
2021-07-12 | 19:05 | 58.093 | 231.918 | 232.128 | 231.378
2021-07-12 | 19:05 | 58.0931 | 231.896 | 232.126 | 231.402
2021-07-12 | 19:05 | 58.0932 | 231.874 | 232.125 | 231.424
2021-07-12 | 19:05 | 58.0933 | 231.853 | 232.121 | 231.447
2021-07-12 | 19:05 | 58.0934 | 231.828 | 232.122 | 231.474
2021-07-12 | 19:05 | 58.0935 | 231.796 | 232.133 | 231.505
2021-07-12 | 19:05 | 58.0936 | 231.761 | 232.146 | 231.537
2021-07-12 | 19:05 | 58.0937 | 231.724 | 232.16 | 231.567
2021-07-12 | 19:05 | 58.0938 | 231.685 | 232.173 | 231.597
2021-07-12 | 19:05 | 58.0939 | 231.648 | 232.187 | 231.624
2021-07-12 | 19:05 | 58.094 | 231.606 | 232.206 | 231.649
2021-07-12 | 19:05 | 58.0941 | 231.566 | 232.226 | 231.671
2021-07-12 | 19:05 | 58.0942 | 231.525 | 232.239 | 231.691
2021-07-12 | 19:05 | 58.0943 | 231.484 | 232.253 | 231.707
2021-07-12 | 19:05 | 58.0944 | 231.442 | 232.276 | 231.723
2021-07-12 | 19:05 | 58.0945 | 231.413 | 232.294 | 231.73
2021-07-12 | 19:05 | 58.0946 | 231.383 | 232.314 | 231.737
2021-07-12 | 19:05 | 58.0947 | 231.358 | 232.329 | 231.743
2021-07-12 | 19:05 | 58.0948 | 231.335 | 232.345 | 231.748
2021-07-12 | 19:05 | 58.0949 | 231.311 | 232.366 | 231.75
2021-07-12 | 19:05 | 58.095 | 231.286 | 232.391 | 231.751
2021-07-12 | 19:05 | 58.0951 | 231.262 | 232.421 | 231.75
2021-07-12 | 19:05 | 58.0952 | 231.243 | 232.443 | 231.748
2021-07-12 | 19:05 | 58.0953 | 231.218 | 232.48 | 231.742
2021-07-12 | 19:05 | 58.0954 | 231.193 | 232.522 | 231.733
2021-07-12 | 19:05 | 58.0955 | 231.169 | 232.564 | 231.722
2021-07-12 | 19:05 | 58.0956 | 231.145 | 232.605 | 231.709
2021-07-12 | 19:05 | 58.0957 | 231.122 | 232.646 | 231.692
2021-07-12 | 19:05 | 58.0958 | 231.101 | 232.691 | 231.674
2021-07-12 | 19:05 | 58.0959 | 231.079 | 232.727 | 231.654
2021-07-12 | 19:05 | 58.096 | 231.058 | 232.766 | 231.631
2021-07-12 | 19:05 | 58.0961 | 231.038 | 232.803 | 231.606
2021-07-12 | 19:05 | 58.0962 | 231.024 | 232.839 | 231.58
2021-07-12 | 19:05 | 58.0963 | 231.015 | 232.865 | 231.561
2021-07-12 | 19:05 | 58.0964 | 231.007 | 232.892 | 231.541
2021-07-12 | 19:05 | 58.0965 | 231.002 | 232.916 | 231.521
2021-07-12 | 19:05 | 58.0966 | 231.001 | 232.938 | 231.5
2021-07-12 | 19:05 | 58.0967 | 231.003 | 232.96 | 231.477
2021-07-12 | 19:05 | 58.0968 | 231.011 | 232.984 | 231.454
2021-07-12 | 19:05 | 58.0969 | 231.016 | 233.008 | 231.432
2021-07-12 | 19:05 | 58.097 | 231.026 | 233.04 | 231.396
2021-07-12 | 19:05 | 58.0971 | 231.041 | 233.069 | 231.361
2021-07-12 | 19:05 | 58.0972 | 231.057 | 233.096 | 231.323
2021-07-12 | 19:05 | 58.0973 | 231.073 | 233.122 | 231.283
2021-07-12 | 19:05 | 58.0974 | 231.093 | 233.145 | 231.242
2021-07-12 | 19:05 | 58.0975 | 231.112 | 233.167 | 231.202
2021-07-12 | 19:05 | 58.0976 | 231.125 | 233.184 | 231.161
2021-07-12 | 19:05 | 58.0977 | 231.145 | 233.2 | 231.12
2021-07-12 | 19:05 | 58.0978 | 231.169 | 233.213 | 231.078
2021-07-12 | 19:05 | 58.0979 | 231.192 | 233.224 | 231.039
2021-07-12 | 19:05 | 58.098 | 231.21 | 233.231 | 231.013
2021-07-12 | 19:05 | 58.0981 | 231.227 | 233.235 | 230.989
2021-07-12 | 19:05 | 58.0982 | 231.245 | 233.238 | 230.964
2021-07-12 | 19:05 | 58.0983 | 231.266 | 233.24 | 230.941
2021-07-12 | 19:05 | 58.0984 | 231.292 | 233.24 | 230.919
2021-07-12 | 19:05 | 58.0985 | 231.32 | 233.238 | 230.896
2021-07-12 | 19:05 | 58.0986 | 231.347 | 233.235 | 230.875
2021-07-12 | 19:05 | 58.0987 | 231.374 | 233.23 | 230.859
2021-07-12 | 19:05 | 58.0988 | 231.415 | 233.22 | 230.835
2021-07-12 | 19:05 | 58.0989 | 231.455 | 233.207 | 230.811
2021-07-12 | 19:05 | 58.099 | 231.496 | 233.192 | 230.788
2021-07-12 | 19:05 | 58.0991 | 231.539 | 233.175 | 230.764
2021-07-12 | 19:05 | 58.0992 | 231.58 | 233.155 | 230.743
2021-07-12 | 19:05 | 58.0993 | 231.615 | 233.133 | 230.722
2021-07-12 | 19:05 | 58.0994 | 231.653 | 233.108 | 230.704
2021-07-12 | 19:05 | 58.0995 | 231.69 | 233.082 | 230.687
2021-07-12 | 19:05 | 58.0996 | 231.727 | 233.055 | 230.672
2021-07-12 | 19:05 | 58.0997 | 231.763 | 233.027 | 230.661
2021-07-12 | 19:05 | 58.0998 | 231.79 | 233.007 | 230.655
2021-07-12 | 19:05 | 58.0999 | 231.812 | 232.986 | 230.651
2021-07-12 | 19:05 | 58.1 | 231.832 | 232.962 | 230.653
2021-07-12 | 19:05 | 58.1001 | 231.857 | 232.934 | 230.66
2021-07-12 | 19:05 | 58.1002 | 231.879 | 232.913 | 230.667
2021-07-12 | 19:05 | 58.1003 | 231.902 | 232.892 | 230.671
2021-07-12 | 19:05 | 58.1004 | 231.926 | 232.868 | 230.677
2021-07-12 | 19:05 | 58.1005 | 231.954 | 232.831 | 230.69
2021-07-12 | 19:05 | 58.1006 | 231.98 | 232.792 | 230.705
2021-07-12 | 19:05 | 58.1007 | 232.004 | 232.75 | 230.724
2021-07-12 | 19:05 | 58.1008 | 232.026 | 232.709 | 230.743
2021-07-12 | 19:05 | 58.1009 | 232.045 | 232.668 | 230.759
2021-07-12 | 19:05 | 58.101 | 232.061 | 232.628 | 230.771
2021-07-12 | 19:05 | 58.1011 | 232.076 | 232.588 | 230.794
2021-07-12 | 19:05 | 58.1012 | 232.088 | 232.545 | 230.815
2021-07-12 | 19:05 | 58.1013 | 232.097 | 232.505 | 230.84
2021-07-12 | 19:05 | 58.1014 | 232.105 | 232.468 | 230.865
2021-07-12 | 19:05 | 58.1015 | 232.11 | 232.431 | 230.892
2021-07-12 | 19:05 | 58.1016 | 232.112 | 232.411 | 230.91
2021-07-12 | 19:05 | 58.1017 | 232.113 | 232.39 | 230.931
2021-07-12 | 19:05 | 58.1018 | 232.111 | 232.367 | 230.96
2021-07-12 | 19:05 | 58.1019 | 232.109 | 232.343 | 230.986
2021-07-12 | 19:05 | 58.102 | 232.105 | 232.323 | 231.014
2021-07-12 | 19:05 | 58.1021 | 232.098 | 232.307 | 231.043
2021-07-12 | 19:05 | 58.1022 | 232.09 | 232.294 | 231.071
2021-07-12 | 19:05 | 58.1023 | 232.075 | 232.271 | 231.111
2021-07-12 | 19:05 | 58.1024 | 232.058 | 232.247 | 231.153
2021-07-12 | 19:05 | 58.1025 | 232.039 | 232.225 | 231.197
2021-07-12 | 19:05 | 58.1026 | 232.019 | 232.202 | 231.233
2021-07-12 | 19:05 | 58.1027 | 231.996 | 232.182 | 231.271
2021-07-12 | 19:05 | 58.1028 | 231.971 | 232.166 | 231.309
2021-07-12 | 19:05 | 58.1029 | 231.944 | 232.151 | 231.344
2021-07-12 | 19:05 | 58.103 | 231.917 | 232.138 | 231.381
2021-07-12 | 19:05 | 58.1031 | 231.887 | 232.129 | 231.418
2021-07-12 | 19:05 | 58.1032 | 231.857 | 232.123 | 231.452
2021-07-12 | 19:05 | 58.1033 | 231.837 | 232.118 | 231.475
2021-07-12 | 19:05 | 58.1034 | 231.815 | 232.123 | 231.497
2021-07-12 | 19:05 | 58.1035 | 231.79 | 232.134 | 231.519
2021-07-12 | 19:05 | 58.1036 | 231.765 | 232.143 | 231.541
2021-07-12 | 19:05 | 58.1037 | 231.742 | 232.148 | 231.564
2021-07-12 | 19:05 | 58.1038 | 231.72 | 232.152 | 231.585
2021-07-12 | 19:05 | 58.1039 | 231.692 | 232.163 | 231.605
2021-07-12 | 19:05 | 58.104 | 231.651 | 232.181 | 231.63
2021-07-12 | 19:05 | 58.1041 | 231.609 | 232.2 | 231.653
2021-07-12 | 19:05 | 58.1042 | 231.569 | 232.22 | 231.674
2021-07-12 | 19:05 | 58.1043 | 231.53 | 232.232 | 231.69
2021-07-12 | 19:05 | 58.1044 | 231.488 | 232.252 | 231.707
2021-07-12 | 19:05 | 58.1045 | 231.447 | 232.275 | 231.72
2021-07-12 | 19:05 | 58.1046 | 231.41 | 232.297 | 231.731
2021-07-12 | 19:05 | 58.1047 | 231.372 | 232.324 | 231.74
2021-07-12 | 19:05 | 58.1048 | 231.334 | 232.351 | 231.747
2021-07-12 | 19:05 | 58.1049 | 231.298 | 232.381 | 231.751
2021-07-12 | 19:05 | 58.105 | 231.267 | 232.408 | 231.754
2021-07-12 | 19:05 | 58.1051 | 231.248 | 232.43 | 231.754
2021-07-12 | 19:05 | 58.1052 | 231.23 | 232.454 | 231.752
2021-07-12 | 19:05 | 58.1053 | 231.208 | 232.484 | 231.749
2021-07-12 | 19:05 | 58.1054 | 231.188 | 232.515 | 231.744
2021-07-12 | 19:05 | 58.1055 | 231.173 | 232.544 | 231.738
2021-07-12 | 19:05 | 58.1056 | 231.158 | 232.571 | 231.729
2021-07-12 | 19:05 | 58.1057 | 231.142 | 232.598 | 231.719
2021-07-12 | 19:05 | 58.1058 | 231.12 | 232.641 | 231.701
2021-07-12 | 19:05 | 58.1059 | 231.1 | 232.68 | 231.681
2021-07-12 | 19:05 | 58.106 | 231.079 | 232.716 | 231.66
2021-07-12 | 19:05 | 58.1061 | 231.059 | 232.755 | 231.635
2021-07-12 | 19:05 | 58.1062 | 231.042 | 232.792 | 231.61
2021-07-12 | 19:05 | 58.1063 | 231.03 | 232.827 | 231.583
2021-07-12 | 19:05 | 58.1064 | 231.021 | 232.863 | 231.555
2021-07-12 | 19:05 | 58.1065 | 231.013 | 232.899 | 231.526
2021-07-12 | 19:05 | 58.1066 | 231.007 | 232.933 | 231.496
2021-07-12 | 19:05 | 58.1067 | 231.005 | 232.965 | 231.466
2021-07-12 | 19:05 | 58.1068 | 231.009 | 232.991 | 231.442
2021-07-12 | 19:05 | 58.1069 | 231.018 | 233.012 | 231.419
2021-07-12 | 19:05 | 58.107 | 231.026 | 233.033 | 231.395
2021-07-12 | 19:05 | 58.1071 | 231.035 | 233.055 | 231.369
2021-07-12 | 19:05 | 58.1072 | 231.045 | 233.075 | 231.343
2021-07-12 | 19:05 | 58.1073 | 231.055 | 233.094 | 231.318
2021-07-12 | 19:05 | 58.1074 | 231.066 | 233.111 | 231.291
2021-07-12 | 19:05 | 58.1075 | 231.086 | 233.133 | 231.25
2021-07-12 | 19:05 | 58.1076 | 231.101 | 233.151 | 231.209
2021-07-12 | 19:05 | 58.1077 | 231.118 | 233.168 | 231.169
2021-07-12 | 19:05 | 58.1078 | 231.139 | 233.182 | 231.128
2021-07-12 | 19:05 | 58.1079 | 231.161 | 233.194 | 231.089
2021-07-12 | 19:05 | 58.108 | 231.186 | 233.204 | 231.049
2021-07-12 | 19:05 | 58.1081 | 231.212 | 233.212 | 231.012
2021-07-12 | 19:05 | 58.1082 | 231.239 | 233.217 | 230.975
2021-07-12 | 19:05 | 58.1083 | 231.267 | 233.221 | 230.941
2021-07-12 | 19:05 | 58.1084 | 231.298 | 233.222 | 230.91
2021-07-12 | 19:05 | 58.1085 | 231.337 | 233.221 | 230.88
2021-07-12 | 19:05 | 58.1086 | 231.361 | 233.218 | 230.861
2021-07-12 | 19:05 | 58.1087 | 231.386 | 233.214 | 230.845
2021-07-12 | 19:05 | 58.1088 | 231.415 | 233.208 | 230.827
2021-07-12 | 19:05 | 58.1089 | 231.447 | 233.2 | 230.809
2021-07-12 | 19:05 | 58.109 | 231.474 | 233.191 | 230.791
2021-07-12 | 19:05 | 58.1091 | 231.502 | 233.179 | 230.777
2021-07-12 | 19:05 | 58.1092 | 231.532 | 233.166 | 230.762
2021-07-12 | 19:05 | 58.1093 | 231.569 | 233.146 | 230.74
2021-07-12 | 19:05 | 58.1094 | 231.609 | 233.123 | 230.719
2021-07-12 | 19:05 | 58.1095 | 231.646 | 233.098 | 230.701
2021-07-12 | 19:05 | 58.1096 | 231.681 | 233.071 | 230.687
2021-07-12 | 19:05 | 58.1097 | 231.718 | 233.044 | 230.674
2021-07-12 | 19:05 | 58.1098 | 231.754 | 233.015 | 230.665
2021-07-12 | 19:05 | 58.1099 | 231.788 | 232.984 | 230.658
2021-07-12 | 19:05 | 58.11 | 231.82 | 232.954 | 230.655
2021-07-12 | 19:05 | 58.1101 | 231.854 | 232.922 | 230.656
2021-07-12 | 19:05 | 58.1102 | 231.889 | 232.889 | 230.661
2021-07-12 | 19:05 | 58.1103 | 231.913 | 232.866 | 230.668
2021-07-12 | 19:05 | 58.1104 | 231.933 | 232.84 | 230.675
2021-07-12 | 19:05 | 58.1105 | 231.952 | 232.815 | 230.685
2021-07-12 | 19:05 | 58.1106 | 231.971 | 232.79 | 230.695
2021-07-12 | 19:05 | 58.1107 | 231.989 | 232.761 | 230.706
2021-07-12 | 19:05 | 58.1108 | 232.005 | 232.731 | 230.719
2021-07-12 | 19:05 | 58.1109 | 232.019 | 232.705 | 230.732
2021-07-12 | 19:05 | 58.111 | 232.035 | 232.666 | 230.744
2021-07-12 | 19:05 | 58.1111 | 232.051 | 232.626 | 230.765
2021-07-12 | 19:05 | 58.1112 | 232.063 | 232.584 | 230.788
2021-07-12 | 19:05 | 58.1113 | 232.074 | 232.545 | 230.81
2021-07-12 | 19:05 | 58.1114 | 232.082 | 232.508 | 230.835
2021-07-12 | 19:05 | 58.1115 | 232.088 | 232.472 | 230.861
2021-07-12 | 19:05 | 58.1116 | 232.092 | 232.435 | 230.889
2021-07-12 | 19:05 | 58.1117 | 232.094 | 232.4 | 230.919
2021-07-12 | 19:05 | 58.1118 | 232.094 | 232.37 | 230.955
2021-07-12 | 19:05 | 58.1119 | 232.091 | 232.342 | 230.992
2021-07-12 | 19:05 | 58.112 | 232.086 | 232.314 | 231.029
2021-07-12 | 19:05 | 58.1121 | 232.081 | 232.292 | 231.058
2021-07-12 | 19:05 | 58.1122 | 232.074 | 232.273 | 231.088
2021-07-12 | 19:05 | 58.1123 | 232.065 | 232.262 | 231.115
2021-07-12 | 19:05 | 58.1124 | 232.054 | 232.247 | 231.142
2021-07-12 | 19:05 | 58.1125 | 232.042 | 232.228 | 231.172
2021-07-12 | 19:05 | 58.1126 | 232.028 | 232.212 | 231.202
2021-07-12 | 19:05 | 58.1127 | 232.013 | 232.199 | 231.225
2021-07-12 | 19:05 | 58.1128 | 231.988 | 232.183 | 231.263
2021-07-12 | 19:05 | 58.1129 | 231.962 | 232.165 | 231.298
2021-07-12 | 19:05 | 58.113 | 231.935 | 232.151 | 231.335
2021-07-12 | 19:05 | 58.1131 | 231.907 | 232.14 | 231.372
2021-07-12 | 19:05 | 58.1132 | 231.876 | 232.135 | 231.407
2021-07-12 | 19:05 | 58.1133 | 231.845 | 232.131 | 231.439
2021-07-12 | 19:05 | 58.1134 | 231.815 | 232.129 | 231.471
2021-07-12 | 19:05 | 58.1135 | 231.78 | 232.131 | 231.508
2021-07-12 | 19:05 | 58.1136 | 231.749 | 232.141 | 231.54
2021-07-12 | 19:05 | 58.1137 | 231.713 | 232.154 | 231.571
2021-07-12 | 19:05 | 58.1138 | 231.687 | 232.164 | 231.592
2021-07-12 | 19:05 | 58.1139 | 231.659 | 232.171 | 231.612
2021-07-12 | 19:05 | 58.114 | 231.634 | 232.181 | 231.631
2021-07-12 | 19:05 | 58.1141 | 231.604 | 232.194 | 231.648
2021-07-12 | 19:05 | 58.1142 | 231.576 | 232.212 | 231.663
2021-07-12 | 19:05 | 58.1143 | 231.548 | 232.219 | 231.676
2021-07-12 | 19:05 | 58.1144 | 231.52 | 232.227 | 231.688
2021-07-12 | 19:05 | 58.1145 | 231.48 | 232.247 | 231.703
2021-07-12 | 19:05 | 58.1146 | 231.44 | 232.269 | 231.715
2021-07-12 | 19:05 | 58.1147 | 231.401 | 232.296 | 231.724
2021-07-12 | 19:05 | 58.1148 | 231.364 | 232.32 | 231.732
2021-07-12 | 19:05 | 58.1149 | 231.328 | 232.347 | 231.738
2021-07-12 | 19:05 | 58.115 | 231.294 | 232.374 | 231.741
2021-07-12 | 19:05 | 58.1151 | 231.263 | 232.406 | 231.742
2021-07-12 | 19:05 | 58.1152 | 231.232 | 232.446 | 231.741
2021-07-12 | 19:05 | 58.1153 | 231.202 | 232.483 | 231.738
2021-07-12 | 19:05 | 58.1154 | 231.178 | 232.52 | 231.732
2021-07-12 | 19:05 | 58.1155 | 231.152 | 232.564 | 231.724
2021-07-12 | 19:05 | 58.1156 | 231.135 | 232.595 | 231.717
2021-07-12 | 19:05 | 58.1157 | 231.117 | 232.625 | 231.707
2021-07-12 | 19:05 | 58.1158 | 231.1 | 232.652 | 231.696
2021-07-12 | 19:05 | 58.1159 | 231.086 | 232.682 | 231.683
2021-07-12 | 19:05 | 58.116 | 231.071 | 232.708 | 231.669
2021-07-12 | 19:05 | 58.1161 | 231.057 | 232.736 | 231.653
2021-07-12 | 19:05 | 58.1162 | 231.044 | 232.761 | 231.636
2021-07-12 | 19:05 | 58.1163 | 231.031 | 232.796 | 231.61
2021-07-12 | 19:05 | 58.1164 | 231.02 | 232.833 | 231.582
2021-07-12 | 19:05 | 58.1165 | 231.012 | 232.869 | 231.553
2021-07-12 | 19:05 | 58.1166 | 231.005 | 232.903 | 231.524
2021-07-12 | 19:05 | 58.1167 | 231.003 | 232.935 | 231.494
2021-07-12 | 19:05 | 58.1168 | 231.003 | 232.968 | 231.462
2021-07-12 | 19:05 | 58.1169 | 231.012 | 233.003 | 231.43
2021-07-12 | 19:05 | 58.117 | 231.023 | 233.035 | 231.397
2021-07-12 | 19:05 | 58.1171 | 231.034 | 233.066 | 231.361
2021-07-12 | 19:05 | 58.1172 | 231.048 | 233.095 | 231.326
2021-07-12 | 19:05 | 58.1173 | 231.059 | 233.114 | 231.3
2021-07-12 | 19:05 | 58.1174 | 231.072 | 233.13 | 231.27
2021-07-12 | 19:05 | 58.1175 | 231.087 | 233.146 | 231.24
2021-07-12 | 19:05 | 58.1176 | 231.099 | 233.162 | 231.214
2021-07-12 | 19:05 | 58.1177 | 231.104 | 233.174 | 231.189
2021-07-12 | 19:05 | 58.1178 | 231.119 | 233.185 | 231.159
2021-07-12 | 19:05 | 58.1179 | 231.137 | 233.193 | 231.128
2021-07-12 | 19:05 | 58.118 | 231.162 | 233.204 | 231.09
2021-07-12 | 19:05 | 58.1181 | 231.188 | 233.212 | 231.052
2021-07-12 | 19:05 | 58.1182 | 231.214 | 233.219 | 231.016
2021-07-12 | 19:05 | 58.1183 | 231.241 | 233.223 | 230.98
2021-07-12 | 19:05 | 58.1184 | 231.27 | 233.225 | 230.947
2021-07-12 | 19:05 | 58.1185 | 231.307 | 233.225 | 230.915
2021-07-12 | 19:05 | 58.1186 | 231.345 | 233.222 | 230.885
2021-07-12 | 19:05 | 58.1187 | 231.382 | 233.218 | 230.857
2021-07-12 | 19:05 | 58.1188 | 231.422 | 233.21 | 230.831
2021-07-12 | 19:05 | 58.1189 | 231.463 | 233.201 | 230.808
2021-07-12 | 19:05 | 58.119 | 231.504 | 233.189 | 230.783
2021-07-12 | 19:05 | 58.1191 | 231.533 | 233.179 | 230.767
2021-07-12 | 19:05 | 58.1192 | 231.564 | 233.167 | 230.747
2021-07-12 | 19:05 | 58.1193 | 231.595 | 233.153 | 230.731
2021-07-12 | 19:05 | 58.1194 | 231.618 | 233.138 | 230.716
2021-07-12 | 19:05 | 58.1195 | 231.642 | 233.12 | 230.705
2021-07-12 | 19:05 | 58.1196 | 231.666 | 233.101 | 230.693
2021-07-12 | 19:05 | 58.1197 | 231.691 | 233.083 | 230.683
2021-07-12 | 19:05 | 58.1198 | 231.727 | 233.055 | 230.672
2021-07-12 | 19:05 | 58.1199 | 231.763 | 233.025 | 230.664
2021-07-12 | 19:05 | 58.12 | 231.795 | 232.995 | 230.658
2021-07-12 | 19:05 | 58.1201 | 231.827 | 232.965 | 230.656
2021-07-12 | 19:05 | 58.1202 | 231.863 | 232.929 | 230.661
2021-07-12 | 19:05 | 58.1203 | 231.894 | 232.896 | 230.672
2021-07-12 | 19:05 | 58.1204 | 231.925 | 232.862 | 230.681
2021-07-12 | 19:05 | 58.1205 | 231.956 | 232.825 | 230.693
2021-07-12 | 19:05 | 58.1206 | 231.984 | 232.787 | 230.707
2021-07-12 | 19:05 | 58.1207 | 232.01 | 232.748 | 230.719
2021-07-12 | 19:05 | 58.1208 | 232.025 | 232.716 | 230.734
2021-07-12 | 19:05 | 58.1209 | 232.039 | 232.685 | 230.75
2021-07-12 | 19:05 | 58.121 | 232.052 | 232.659 | 230.76
2021-07-12 | 19:05 | 58.1211 | 232.064 | 232.635 | 230.765
2021-07-12 | 19:05 | 58.1212 | 232.074 | 232.61 | 230.78
2021-07-12 | 19:05 | 58.1213 | 232.082 | 232.578 | 230.797
2021-07-12 | 19:05 | 58.1214 | 232.088 | 232.546 | 230.819
2021-07-12 | 19:05 | 58.1215 | 232.093 | 232.52 | 230.835
2021-07-12 | 19:05 | 58.1216 | 232.098 | 232.484 | 230.861
2021-07-12 | 19:05 | 58.1217 | 232.101 | 232.452 | 230.888
2021-07-12 | 19:05 | 58.1218 | 232.101 | 232.421 | 230.918
2021-07-12 | 19:05 | 58.1219 | 232.099 | 232.389 | 230.959
2021-07-12 | 19:05 | 58.122 | 232.095 | 232.358 | 230.996
2021-07-12 | 19:05 | 58.1221 | 232.089 | 232.332 | 231.034
2021-07-12 | 19:05 | 58.1222 | 232.08 | 232.306 | 231.076
2021-07-12 | 19:05 | 58.1223 | 232.068 | 232.284 | 231.116
2021-07-12 | 19:05 | 58.1224 | 232.054 | 232.262 | 231.156
2021-07-12 | 19:05 | 58.1225 | 232.037 | 232.238 | 231.198
2021-07-12 | 19:05 | 58.1226 | 232.025 | 232.22 | 231.229
2021-07-12 | 19:05 | 58.1227 | 232.012 | 232.199 | 231.256
2021-07-12 | 19:05 | 58.1228 | 231.995 | 232.184 | 231.283
2021-07-12 | 19:05 | 58.1229 | 231.977 | 232.176 | 231.306
2021-07-12 | 19:05 | 58.123 | 231.958 | 232.168 | 231.329
2021-07-12 | 19:05 | 58.1231 | 231.939 | 232.16 | 231.356
2021-07-12 | 19:05 | 58.1232 | 231.918 | 232.151 | 231.382
2021-07-12 | 19:05 | 58.1233 | 231.889 | 232.144 | 231.415
2021-07-12 | 19:05 | 58.1234 | 231.859 | 232.138 | 231.448
2021-07-12 | 19:05 | 58.1235 | 231.827 | 232.139 | 231.483
2021-07-12 | 19:05 | 58.1236 | 231.793 | 232.147 | 231.516
2021-07-12 | 19:05 | 58.1237 | 231.758 | 232.159 | 231.547
2021-07-12 | 19:05 | 58.1238 | 231.723 | 232.171 | 231.578
2021-07-12 | 19:05 | 58.1239 | 231.688 | 232.183 | 231.608
2021-07-12 | 19:05 | 58.124 | 231.65 | 232.197 | 231.636
2021-07-12 | 19:05 | 58.1241 | 231.61 | 232.215 | 231.661
2021-07-12 | 19:05 | 58.1242 | 231.568 | 232.235 | 231.684
2021-07-12 | 19:05 | 58.1243 | 231.54 | 232.25 | 231.698
2021-07-12 | 19:05 | 58.1244 | 231.513 | 232.257 | 231.709
2021-07-12 | 19:05 | 58.1245 | 231.484 | 232.27 | 231.721
2021-07-12 | 19:05 | 58.1246 | 231.455 | 232.285 | 231.73
2021-07-12 | 19:05 | 58.1247 | 231.43 | 232.3 | 231.738
2021-07-12 | 19:05 | 58.1248 | 231.405 | 232.319 | 231.744
2021-07-12 | 19:05 | 58.1249 | 231.375 | 232.34 | 231.748
2021-07-12 | 19:05 | 58.125 | 231.35 | 232.362 | 231.751
2021-07-12 | 19:05 | 58.1251 | 231.317 | 232.392 | 231.753
2021-07-12 | 19:05 | 58.1252 | 231.286 | 232.428 | 231.753
2021-07-12 | 19:05 | 58.1253 | 231.26 | 232.463 | 231.751
2021-07-12 | 19:05 | 58.1254 | 231.232 | 232.503 | 231.746
2021-07-12 | 19:05 | 58.1255 | 231.206 | 232.545 | 231.739
2021-07-12 | 19:05 | 58.1256 | 231.181 | 232.586 | 231.729
2021-07-12 | 19:05 | 58.1257 | 231.159 | 232.626 | 231.717
2021-07-12 | 19:05 | 58.1258 | 231.134 | 232.667 | 231.702
2021-07-12 | 19:05 | 58.1259 | 231.112 | 232.71 | 231.685
2021-07-12 | 19:05 | 58.126 | 231.092 | 232.749 | 231.665
2021-07-12 | 19:05 | 58.1261 | 231.077 | 232.775 | 231.65
2021-07-12 | 19:05 | 58.1262 | 231.061 | 232.804 | 231.634
2021-07-12 | 19:05 | 58.1263 | 231.047 | 232.83 | 231.617
2021-07-12 | 19:05 | 58.1264 | 231.039 | 232.854 | 231.597
2021-07-12 | 19:05 | 58.1265 | 231.036 | 232.877 | 231.577
2021-07-12 | 19:05 | 58.1266 | 231.031 | 232.9 | 231.555
2021-07-12 | 19:05 | 58.1267 | 231.025 | 232.924 | 231.535
2021-07-12 | 19:05 | 58.1268 | 231.022 | 232.957 | 231.506
2021-07-12 | 19:05 | 58.1269 | 231.027 | 232.994 | 231.472
2021-07-12 | 19:05 | 58.127 | 231.039 | 233.023 | 231.439
2021-07-12 | 19:05 | 58.1271 | 231.049 | 233.055 | 231.404
2021-07-12 | 19:05 | 58.1272 | 231.062 | 233.085 | 231.367
2021-07-12 | 19:05 | 58.1273 | 231.075 | 233.114 | 231.329
2021-07-12 | 19:05 | 58.1274 | 231.09 | 233.14 | 231.291
2021-07-12 | 19:05 | 58.1275 | 231.105 | 233.164 | 231.251
2021-07-12 | 19:05 | 58.1276 | 231.125 | 233.187 | 231.21
2021-07-12 | 19:05 | 58.1277 | 231.142 | 233.206 | 231.167
2021-07-12 | 19:05 | 58.1278 | 231.155 | 233.218 | 231.137
2021-07-12 | 19:05 | 58.1279 | 231.169 | 233.227 | 231.109
2021-07-12 | 19:05 | 58.128 | 231.184 | 233.235 | 231.082
2021-07-12 | 19:05 | 58.1281 | 231.201 | 233.242 | 231.056
2021-07-12 | 19:05 | 58.1282 | 231.219 | 233.248 | 231.031
2021-07-12 | 19:05 | 58.1283 | 231.236 | 233.251 | 231.005
2021-07-12 | 19:05 | 58.1284 | 231.255 | 233.253 | 230.98
2021-07-12 | 19:05 | 58.1285 | 231.277 | 233.254 | 230.957
2021-07-12 | 19:05 | 58.1286 | 231.319 | 233.252 | 230.925
2021-07-12 | 19:05 | 58.1287 | 231.355 | 233.249 | 230.895
2021-07-12 | 19:05 | 58.1288 | 231.392 | 233.242 | 230.87
2021-07-12 | 19:05 | 58.1289 | 231.433 | 233.233 | 230.845
2021-07-12 | 19:05 | 58.129 | 231.475 | 233.222 | 230.82
2021-07-12 | 19:05 | 58.1291 | 231.516 | 233.208 | 230.795
2021-07-12 | 19:05 | 58.1292 | 231.556 | 233.191 | 230.774
2021-07-12 | 19:05 | 58.1293 | 231.598 | 233.173 | 230.751
2021-07-12 | 19:05 | 58.1294 | 231.636 | 233.152 | 230.729
2021-07-12 | 19:05 | 58.1295 | 231.674 | 233.129 | 230.707
2021-07-12 | 19:05 | 58.1296 | 231.699 | 233.111 | 230.695
2021-07-12 | 19:05 | 58.1297 | 231.722 | 233.092 | 230.686
2021-07-12 | 19:05 | 58.1298 | 231.748 | 233.073 | 230.677
2021-07-12 | 19:05 | 58.1299 | 231.775 | 233.053 | 230.669
2021-07-12 | 19:05 | 58.13 | 231.798 | 233.032 | 230.663
2021-07-12 | 19:05 | 58.1301 | 231.819 | 233.01 | 230.662
2021-07-12 | 19:05 | 58.1302 | 231.841 | 232.987 | 230.664
2021-07-12 | 19:05 | 58.1303 | 231.875 | 232.955 | 230.671
2021-07-12 | 19:05 | 58.1304 | 231.907 | 232.92 | 230.682
2021-07-12 | 19:05 | 58.1305 | 231.938 | 232.883 | 230.693
2021-07-12 | 19:05 | 58.1306 | 231.967 | 232.846 | 230.707
2021-07-12 | 19:05 | 58.1307 | 231.993 | 232.809 | 230.719
2021-07-12 | 19:05 | 58.1308 | 232.018 | 232.769 | 230.735
2021-07-12 | 19:05 | 58.1309 | 232.042 | 232.726 | 230.753
2021-07-12 | 19:05 | 58.131 | 232.062 | 232.686 | 230.772
2021-07-12 | 19:05 | 58.1311 | 232.079 | 232.646 | 230.785
2021-07-12 | 19:05 | 58.1312 | 232.094 | 232.604 | 230.804
2021-07-12 | 19:05 | 58.1313 | 232.103 | 232.572 | 230.82
2021-07-12 | 19:05 | 58.1314 | 232.11 | 232.543 | 230.838
2021-07-12 | 19:05 | 58.1315 | 232.116 | 232.52 | 230.855
2021-07-12 | 19:05 | 58.1316 | 232.12 | 232.495 | 230.871
2021-07-12 | 19:05 | 58.1317 | 232.123 | 232.469 | 230.89
2021-07-12 | 19:05 | 58.1318 | 232.124 | 232.442 | 230.912
2021-07-12 | 19:05 | 58.1319 | 232.124 | 232.42 | 230.938
2021-07-12 | 19:05 | 58.132 | 232.122 | 232.404 | 230.961
2021-07-12 | 19:05 | 58.1321 | 232.116 | 232.378 | 230.999
2021-07-12 | 19:05 | 58.1322 | 232.108 | 232.35 | 231.04
2021-07-12 | 19:05 | 58.1323 | 232.098 | 232.322 | 231.083
2021-07-12 | 19:05 | 58.1324 | 232.085 | 232.3 | 231.122
2021-07-12 | 19:05 | 58.1325 | 232.069 | 232.277 | 231.162
2021-07-12 | 19:05 | 58.1326 | 232.051 | 232.254 | 231.204
2021-07-12 | 19:05 | 58.1327 | 232.031 | 232.231 | 231.245
2021-07-12 | 19:05 | 58.1328 | 232.01 | 232.209 | 231.279
2021-07-12 | 19:05 | 58.1329 | 231.985 | 232.193 | 231.317
2021-07-12 | 19:05 | 58.133 | 231.959 | 232.175 | 231.354
2021-07-12 | 19:05 | 58.1331 | 231.94 | 232.162 | 231.38
2021-07-12 | 19:05 | 58.1332 | 231.921 | 232.152 | 231.406
2021-07-12 | 19:05 | 58.1333 | 231.899 | 232.15 | 231.43
2021-07-12 | 19:05 | 58.1334 | 231.877 | 232.15 | 231.451
2021-07-12 | 19:05 | 58.1335 | 231.856 | 232.147 | 231.472
2021-07-12 | 19:05 | 58.1336 | 231.83 | 232.149 | 231.5
2021-07-12 | 19:05 | 58.1337 | 231.809 | 232.156 | 231.521
2021-07-12 | 19:05 | 58.1338 | 231.775 | 232.168 | 231.553
2021-07-12 | 19:05 | 58.1339 | 231.738 | 232.184 | 231.583
2021-07-12 | 19:05 | 58.134 | 231.699 | 232.196 | 231.613
2021-07-12 | 19:05 | 58.1341 | 231.662 | 232.211 | 231.639
2021-07-12 | 19:05 | 58.1342 | 231.62 | 232.227 | 231.663
2021-07-12 | 19:05 | 58.1343 | 231.579 | 232.249 | 231.685
2021-07-12 | 19:05 | 58.1344 | 231.539 | 232.262 | 231.704
2021-07-12 | 19:05 | 58.1345 | 231.499 | 232.277 | 231.721
2021-07-12 | 19:05 | 58.1346 | 231.458 | 232.3 | 231.736
2021-07-12 | 19:05 | 58.1347 | 231.418 | 232.322 | 231.748
2021-07-12 | 19:05 | 58.1348 | 231.377 | 232.348 | 231.758
2021-07-12 | 19:05 | 58.1349 | 231.351 | 232.366 | 231.763
2021-07-12 | 19:05 | 58.135 | 231.328 | 232.381 | 231.767
2021-07-12 | 19:05 | 58.1351 | 231.305 | 232.4 | 231.769
2021-07-12 | 19:05 | 58.1352 | 231.282 | 232.424 | 231.77
2021-07-12 | 19:05 | 58.1353 | 231.258 | 232.455 | 231.769
2021-07-12 | 19:05 | 58.1354 | 231.237 | 232.478 | 231.767
2021-07-12 | 19:05 | 58.1355 | 231.222 | 232.502 | 231.762
2021-07-12 | 19:05 | 58.1356 | 231.198 | 232.543 | 231.754
2021-07-12 | 19:05 | 58.1357 | 231.173 | 232.585 | 231.742
2021-07-12 | 19:05 | 58.1358 | 231.147 | 232.627 | 231.728
2021-07-12 | 19:05 | 58.1359 | 231.124 | 232.667 | 231.711
2021-07-12 | 19:05 | 58.136 | 231.102 | 232.709 | 231.692
2021-07-12 | 19:05 | 58.1361 | 231.081 | 232.745 | 231.672
2021-07-12 | 19:05 | 58.1362 | 231.059 | 232.784 | 231.65
2021-07-12 | 19:05 | 58.1363 | 231.04 | 232.821 | 231.625
2021-07-12 | 19:05 | 58.1364 | 231.026 | 232.856 | 231.599
2021-07-12 | 19:05 | 58.1365 | 231.014 | 232.893 | 231.571
2021-07-12 | 19:05 | 58.1366 | 231.007 | 232.919 | 231.551
2021-07-12 | 19:05 | 58.1367 | 231.002 | 232.944 | 231.53
2021-07-12 | 19:05 | 58.1368 | 231 | 232.966 | 231.51
2021-07-12 | 19:05 | 58.1369 | 231.002 | 232.988 | 231.486
2021-07-12 | 19:05 | 58.137 | 231.01 | 233.01 | 231.463
2021-07-12 | 19:05 | 58.1371 | 231.016 | 233.033 | 231.439
2021-07-12 | 19:05 | 58.1372 | 231.022 | 233.057 | 231.415
2021-07-12 | 19:05 | 58.1373 | 231.036 | 233.085 | 231.379
2021-07-12 | 19:05 | 58.1374 | 231.051 | 233.113 | 231.342
2021-07-12 | 19:05 | 58.1375 | 231.068 | 233.137 | 231.302
2021-07-12 | 19:05 | 58.1376 | 231.088 | 233.161 | 231.26
2021-07-12 | 19:05 | 58.1377 | 231.108 | 233.182 | 231.219
2021-07-12 | 19:05 | 58.1378 | 231.119 | 233.199 | 231.18
2021-07-12 | 19:05 | 58.1379 | 231.139 | 233.214 | 231.139
2021-07-12 | 19:05 | 58.138 | 231.162 | 233.228 | 231.097
2021-07-12 | 19:05 | 58.1381 | 231.186 | 233.238 | 231.058
2021-07-12 | 19:05 | 58.1382 | 231.211 | 233.247 | 231.019
2021-07-12 | 19:05 | 58.1383 | 231.238 | 233.254 | 230.982
2021-07-12 | 19:05 | 58.1384 | 231.255 | 233.257 | 230.957
2021-07-12 | 19:05 | 58.1385 | 231.275 | 233.258 | 230.935
2021-07-12 | 19:05 | 58.1386 | 231.302 | 233.258 | 230.914
2021-07-12 | 19:05 | 58.1387 | 231.33 | 233.256 | 230.892
2021-07-12 | 19:05 | 58.1388 | 231.359 | 233.253 | 230.87
2021-07-12 | 19:05 | 58.1389 | 231.386 | 233.247 | 230.851
2021-07-12 | 19:05 | 58.139 | 231.413 | 233.24 | 230.837
2021-07-12 | 19:05 | 58.1391 | 231.452 | 233.227 | 230.815
2021-07-12 | 19:05 | 58.1392 | 231.493 | 233.211 | 230.793
2021-07-12 | 19:05 | 58.1393 | 231.536 | 233.193 | 230.77
2021-07-12 | 19:05 | 58.1394 | 231.577 | 233.173 | 230.748
2021-07-12 | 19:05 | 58.1395 | 231.613 | 233.151 | 230.725
2021-07-12 | 19:05 | 58.1396 | 231.651 | 233.127 | 230.707
2021-07-12 | 19:05 | 58.1397 | 231.687 | 233.1 | 230.691
2021-07-12 | 19:05 | 58.1398 | 231.724 | 233.073 | 230.678
2021-07-12 | 19:05 | 58.1399 | 231.76 | 233.045 | 230.666
2021-07-12 | 19:05 | 58.14 | 231.796 | 233.014 | 230.659
2021-07-12 | 19:05 | 58.1401 | 231.82 | 232.994 | 230.653
2021-07-12 | 19:05 | 58.1402 | 231.841 | 232.971 | 230.653
2021-07-12 | 19:05 | 58.1403 | 231.865 | 232.943 | 230.661
2021-07-12 | 19:05 | 58.1404 | 231.886 | 232.919 | 230.668
2021-07-12 | 19:05 | 58.1405 | 231.909 | 232.896 | 230.674
2021-07-12 | 19:05 | 58.1406 | 231.932 | 232.873 | 230.679
2021-07-12 | 19:05 | 58.1407 | 231.953 | 232.847 | 230.688
2021-07-12 | 19:05 | 58.1408 | 231.978 | 232.807 | 230.702
2021-07-12 | 19:05 | 58.1409 | 232.002 | 232.766 | 230.72
2021-07-12 | 19:05 | 58.141 | 232.023 | 232.722 | 230.74
2021-07-12 | 19:05 | 58.1411 | 232.042 | 232.681 | 230.756
2021-07-12 | 19:05 | 58.1412 | 232.058 | 232.639 | 230.77
2021-07-12 | 19:05 | 58.1413 | 232.072 | 232.6 | 230.79
2021-07-12 | 19:05 | 58.1414 | 232.084 | 232.559 | 230.811
2021-07-12 | 19:05 | 58.1415 | 232.093 | 232.518 | 230.837
2021-07-12 | 19:05 | 58.1416 | 232.1 | 232.479 | 230.863
2021-07-12 | 19:05 | 58.1417 | 232.106 | 232.441 | 230.89
2021-07-12 | 19:05 | 58.1418 | 232.108 | 232.408 | 230.917
2021-07-12 | 19:05 | 58.1419 | 232.109 | 232.391 | 230.937
2021-07-12 | 19:05 | 58.142 | 232.107 | 232.371 | 230.965
2021-07-12 | 19:05 | 58.1421 | 232.104 | 232.346 | 230.992
2021-07-12 | 19:05 | 58.1422 | 232.1 | 232.323 | 231.02
2021-07-12 | 19:05 | 58.1423 | 232.094 | 232.304 | 231.05
2021-07-12 | 19:05 | 58.1424 | 232.085 | 232.29 | 231.078
2021-07-12 | 19:05 | 58.1425 | 232.074 | 232.277 | 231.104
2021-07-12 | 19:05 | 58.1426 | 232.057 | 232.255 | 231.144
2021-07-12 | 19:05 | 58.1427 | 232.038 | 232.233 | 231.187
2021-07-12 | 19:05 | 58.1428 | 232.018 | 232.209 | 231.222
2021-07-12 | 19:05 | 58.1429 | 231.994 | 232.187 | 231.262
2021-07-12 | 19:05 | 58.143 | 231.968 | 232.171 | 231.299
2021-07-12 | 19:05 | 58.1431 | 231.942 | 232.157 | 231.334
2021-07-12 | 19:05 | 58.1432 | 231.913 | 232.145 | 231.371
2021-07-12 | 19:05 | 58.1433 | 231.883 | 232.136 | 231.408
2021-07-12 | 19:05 | 58.1434 | 231.853 | 232.13 | 231.442
2021-07-12 | 19:05 | 58.1435 | 231.823 | 232.126 | 231.475
2021-07-12 | 19:05 | 58.1436 | 231.8 | 232.127 | 231.5
2021-07-12 | 19:05 | 58.1437 | 231.777 | 232.138 | 231.522
2021-07-12 | 19:05 | 58.1438 | 231.75 | 232.149 | 231.544
2021-07-12 | 19:05 | 58.1439 | 231.725 | 232.158 | 231.567
2021-07-12 | 19:05 | 58.144 | 231.701 | 232.162 | 231.588
2021-07-12 | 19:05 | 58.1441 | 231.676 | 232.17 | 231.608
2021-07-12 | 19:05 | 58.1442 | 231.645 | 232.183 | 231.626
2021-07-12 | 19:05 | 58.1443 | 231.603 | 232.203 | 231.649
2021-07-12 | 19:05 | 58.1444 | 231.562 | 232.222 | 231.669
2021-07-12 | 19:05 | 58.1445 | 231.523 | 232.235 | 231.685
2021-07-12 | 19:05 | 58.1446 | 231.479 | 232.256 | 231.701
2021-07-12 | 19:05 | 58.1447 | 231.438 | 232.278 | 231.715
2021-07-12 | 19:05 | 58.1448 | 231.399 | 232.301 | 231.726
2021-07-12 | 19:05 | 58.1449 | 231.361 | 232.326 | 231.734
2021-07-12 | 19:05 | 58.145 | 231.322 | 232.354 | 231.741
2021-07-12 | 19:05 | 58.1451 | 231.286 | 232.384 | 231.745
2021-07-12 | 19:05 | 58.1452 | 231.253 | 232.414 | 231.748
2021-07-12 | 19:05 | 58.1453 | 231.233 | 232.438 | 231.747
2021-07-12 | 19:05 | 58.1454 | 231.216 | 232.459 | 231.745
2021-07-12 | 19:05 | 58.1455 | 231.195 | 232.486 | 231.742
2021-07-12 | 19:05 | 58.1456 | 231.174 | 232.519 | 231.737
2021-07-12 | 19:05 | 58.1457 | 231.156 | 232.549 | 231.73
2021-07-12 | 19:05 | 58.1458 | 231.142 | 232.577 | 231.722
2021-07-12 | 19:05 | 58.1459 | 231.124 | 232.604 | 231.711
2021-07-12 | 19:05 | 58.146 | 231.109 | 232.635 | 231.698
2021-07-12 | 19:05 | 58.1461 | 231.089 | 232.672 | 231.678
2021-07-12 | 19:05 | 58.1462 | 231.068 | 232.709 | 231.656
2021-07-12 | 19:05 | 58.1463 | 231.048 | 232.748 | 231.631
2021-07-12 | 19:05 | 58.1464 | 231.032 | 232.785 | 231.606
2021-07-12 | 19:05 | 58.1465 | 231.018 | 232.821 | 231.578
2021-07-12 | 19:05 | 58.1466 | 231.01 | 232.857 | 231.549
2021-07-12 | 19:05 | 58.1467 | 231.004 | 232.892 | 231.519
2021-07-12 | 19:05 | 58.1468 | 230.998 | 232.926 | 231.488
2021-07-12 | 19:05 | 58.1469 | 230.996 | 232.959 | 231.458
2021-07-12 | 19:05 | 58.147 | 230.999 | 232.997 | 231.424
2021-07-12 | 19:05 | 58.1471 | 231.005 | 233.019 | 231.401
2021-07-12 | 19:05 | 58.1472 | 231.013 | 233.041 | 231.376
2021-07-12 | 19:05 | 58.1473 | 231.025 | 233.062 | 231.35
2021-07-12 | 19:05 | 58.1474 | 231.036 | 233.082 | 231.322
2021-07-12 | 19:05 | 58.1475 | 231.047 | 233.102 | 231.295
2021-07-12 | 19:05 | 58.1476 | 231.056 | 233.119 | 231.268
2021-07-12 | 19:05 | 58.1477 | 231.07 | 233.135 | 231.239
2021-07-12 | 19:05 | 58.1478 | 231.083 | 233.153 | 231.198
2021-07-12 | 19:05 | 58.1479 | 231.103 | 233.17 | 231.156
2021-07-12 | 19:05 | 58.148 | 231.123 | 233.184 | 231.114
2021-07-12 | 19:05 | 58.1481 | 231.146 | 233.196 | 231.074
2021-07-12 | 19:05 | 58.1482 | 231.17 | 233.206 | 231.034
2021-07-12 | 19:05 | 58.1483 | 231.197 | 233.214 | 230.997
2021-07-12 | 19:05 | 58.1484 | 231.225 | 233.219 | 230.96
2021-07-12 | 19:05 | 58.1485 | 231.254 | 233.222 | 230.925
2021-07-12 | 19:05 | 58.1486 | 231.284 | 233.223 | 230.893
2021-07-12 | 19:05 | 58.1487 | 231.327 | 233.221 | 230.862
2021-07-12 | 19:05 | 58.1488 | 231.354 | 233.218 | 230.841
2021-07-12 | 19:05 | 58.1489 | 231.38 | 233.214 | 230.822
2021-07-12 | 19:05 | 58.149 | 231.409 | 233.207 | 230.805
2021-07-12 | 19:05 | 58.1491 | 231.441 | 233.199 | 230.787
2021-07-12 | 19:05 | 58.1492 | 231.47 | 233.189 | 230.768
2021-07-12 | 19:05 | 58.1493 | 231.498 | 233.177 | 230.752
2021-07-12 | 19:05 | 58.1494 | 231.528 | 233.164 | 230.738
2021-07-12 | 19:05 | 58.1495 | 231.557 | 233.15 | 230.721
2021-07-12 | 19:05 | 58.1496 | 231.597 | 233.126 | 230.7
2021-07-12 | 19:05 | 58.1497 | 231.635 | 233.1 | 230.681
2021-07-12 | 19:05 | 58.1498 | 231.671 | 233.073 | 230.667
2021-07-12 | 19:05 | 58.1499 | 231.707 | 233.045 | 230.655
2021-07-12 | 19:05 | 58.15 | 231.745 | 233.015 | 230.646
2021-07-12 | 19:05 | 58.1501 | 231.78 | 232.985 | 230.638
2021-07-12 | 19:05 | 58.1502 | 231.811 | 232.953 | 230.636
2021-07-12 | 19:05 | 58.1503 | 231.846 | 232.92 | 230.637
2021-07-12 | 19:05 | 58.1504 | 231.881 | 232.887 | 230.643
2021-07-12 | 19:05 | 58.1505 | 231.914 | 232.852 | 230.654
2021-07-12 | 19:05 | 58.1506 | 231.936 | 232.825 | 230.662
2021-07-12 | 19:05 | 58.1507 | 231.956 | 232.798 | 230.673
2021-07-12 | 19:05 | 58.1508 | 231.975 | 232.772 | 230.682
2021-07-12 | 19:05 | 58.1509 | 231.993 | 232.743 | 230.694
2021-07-12 | 19:05 | 58.151 | 232.009 | 232.711 | 230.707
2021-07-12 | 19:05 | 58.1511 | 232.024 | 232.682 | 230.721
2021-07-12 | 19:05 | 58.1512 | 232.036 | 232.656 | 230.728
2021-07-12 | 19:05 | 58.1513 | 232.051 | 232.615 | 230.75
2021-07-12 | 19:05 | 58.1514 | 232.064 | 232.572 | 230.772
2021-07-12 | 19:05 | 58.1515 | 232.074 | 232.53 | 230.796
2021-07-12 | 19:05 | 58.1516 | 232.082 | 232.491 | 230.822
2021-07-12 | 19:05 | 58.1517 | 232.088 | 232.454 | 230.849
2021-07-12 | 19:05 | 58.1518 | 232.092 | 232.417 | 230.877
2021-07-12 | 19:05 | 58.1519 | 232.093 | 232.382 | 230.908
2021-07-12 | 19:05 | 58.152 | 232.093 | 232.349 | 230.947
2021-07-12 | 19:05 | 58.1521 | 232.09 | 232.322 | 230.983
2021-07-12 | 19:05 | 58.1522 | 232.084 | 232.295 | 231.02
2021-07-12 | 19:05 | 58.1523 | 232.078 | 232.274 | 231.049
2021-07-12 | 19:05 | 58.1524 | 232.071 | 232.253 | 231.081
2021-07-12 | 19:05 | 58.1525 | 232.062 | 232.239 | 231.11
2021-07-12 | 19:05 | 58.1526 | 232.05 | 232.225 | 231.138
2021-07-12 | 19:05 | 58.1527 | 232.037 | 232.209 | 231.168
2021-07-12 | 19:05 | 58.1528 | 232.023 | 232.19 | 231.198
2021-07-12 | 19:05 | 58.1529 | 232.007 | 232.176 | 231.224
2021-07-12 | 19:05 | 58.153 | 231.989 | 232.167 | 231.25
2021-07-12 | 19:05 | 58.1531 | 231.962 | 232.153 | 231.286
2021-07-12 | 19:05 | 58.1532 | 231.934 | 232.139 | 231.323
2021-07-12 | 19:05 | 58.1533 | 231.905 | 232.127 | 231.36
2021-07-12 | 19:05 | 58.1534 | 231.874 | 232.121 | 231.396
2021-07-12 | 19:05 | 58.1535 | 231.843 | 232.118 | 231.429
2021-07-12 | 19:05 | 58.1536 | 231.812 | 232.115 | 231.462
2021-07-12 | 19:05 | 58.1537 | 231.776 | 232.118 | 231.5
2021-07-12 | 19:05 | 58.1538 | 231.743 | 232.129 | 231.532
2021-07-12 | 19:05 | 58.1539 | 231.708 | 232.141 | 231.564
2021-07-12 | 19:05 | 58.154 | 231.669 | 232.155 | 231.595
2021-07-12 | 19:05 | 58.1541 | 231.641 | 232.163 | 231.616
2021-07-12 | 19:05 | 58.1542 | 231.614 | 232.172 | 231.635
2021-07-12 | 19:05 | 58.1543 | 231.585 | 232.184 | 231.653
2021-07-12 | 19:05 | 58.1544 | 231.555 | 232.203 | 231.668
2021-07-12 | 19:05 | 58.1545 | 231.526 | 232.212 | 231.68
2021-07-12 | 19:05 | 58.1546 | 231.497 | 232.221 | 231.693
2021-07-12 | 19:05 | 58.1547 | 231.469 | 232.235 | 231.704
2021-07-12 | 19:05 | 58.1548 | 231.44 | 232.253 | 231.712
2021-07-12 | 19:05 | 58.1549 | 231.4 | 232.28 | 231.722
2021-07-12 | 19:05 | 58.155 | 231.362 | 232.307 | 231.729
2021-07-12 | 19:05 | 58.1551 | 231.326 | 232.333 | 231.735
2021-07-12 | 19:05 | 58.1552 | 231.293 | 232.361 | 231.738
2021-07-12 | 19:05 | 58.1553 | 231.261 | 232.394 | 231.739
2021-07-12 | 19:05 | 58.1554 | 231.228 | 232.437 | 231.737
2021-07-12 | 19:05 | 58.1555 | 231.198 | 232.475 | 231.734
2021-07-12 | 19:05 | 58.1556 | 231.173 | 232.513 | 231.728
2021-07-12 | 19:05 | 58.1557 | 231.148 | 232.557 | 231.719
2021-07-12 | 19:05 | 58.1558 | 231.131 | 232.588 | 231.711
2021-07-12 | 19:05 | 58.1559 | 231.113 | 232.62 | 231.701
2021-07-12 | 19:05 | 58.156 | 231.096 | 232.649 | 231.689
2021-07-12 | 19:05 | 58.1561 | 231.082 | 232.678 | 231.675
2021-07-12 | 19:05 | 58.1562 | 231.065 | 232.704 | 231.661
2021-07-12 | 19:05 | 58.1563 | 231.049 | 232.735 | 231.644
2021-07-12 | 19:05 | 58.1564 | 231.037 | 232.76 | 231.626
2021-07-12 | 19:05 | 58.1565 | 231.028 | 232.784 | 231.607
2021-07-12 | 19:05 | 58.1566 | 231.018 | 232.821 | 231.579
2021-07-12 | 19:05 | 58.1567 | 231.009 | 232.858 | 231.549
2021-07-12 | 19:05 | 58.1568 | 231.002 | 232.893 | 231.519
2021-07-12 | 19:05 | 58.1569 | 230.999 | 232.925 | 231.489
2021-07-12 | 19:05 | 58.157 | 230.999 | 232.961 | 231.456
2021-07-12 | 19:05 | 58.1571 | 231.009 | 232.995 | 231.422
2021-07-12 | 19:05 | 58.1572 | 231.02 | 233.026 | 231.387
2021-07-12 | 19:05 | 58.1573 | 231.031 | 233.059 | 231.352
2021-07-12 | 19:05 | 58.1574 | 231.046 | 233.089 | 231.316
2021-07-12 | 19:05 | 58.1575 | 231.061 | 233.116 | 231.278
2021-07-12 | 19:05 | 58.1576 | 231.072 | 233.133 | 231.247
2021-07-12 | 19:05 | 58.1577 | 231.089 | 233.15 | 231.216
2021-07-12 | 19:05 | 58.1578 | 231.104 | 233.164 | 231.187
2021-07-12 | 19:05 | 58.1579 | 231.109 | 233.177 | 231.161
2021-07-12 | 19:05 | 58.158 | 231.123 | 233.188 | 231.131
2021-07-12 | 19:05 | 58.1581 | 231.14 | 233.197 | 231.1
2021-07-12 | 19:05 | 58.1582 | 231.16 | 233.205 | 231.072
2021-07-12 | 19:05 | 58.1583 | 231.179 | 233.211 | 231.045
2021-07-12 | 19:05 | 58.1584 | 231.207 | 233.217 | 231.008
2021-07-12 | 19:05 | 58.1585 | 231.235 | 233.221 | 230.972
2021-07-12 | 19:05 | 58.1586 | 231.265 | 233.223 | 230.939
2021-07-12 | 19:05 | 58.1587 | 231.304 | 233.222 | 230.906
2021-07-12 | 19:05 | 58.1588 | 231.341 | 233.22 | 230.877
2021-07-12 | 19:05 | 58.1589 | 231.381 | 233.215 | 230.849
2021-07-12 | 19:05 | 58.159 | 231.422 | 233.207 | 230.821
2021-07-12 | 19:05 | 58.1591 | 231.464 | 233.197 | 230.796
2021-07-12 | 19:05 | 58.1592 | 231.504 | 233.184 | 230.771
2021-07-12 | 19:05 | 58.1593 | 231.533 | 233.172 | 230.756
2021-07-12 | 19:05 | 58.1594 | 231.564 | 233.16 | 230.738
2021-07-12 | 19:05 | 58.1595 | 231.596 | 233.146 | 230.72
2021-07-12 | 19:05 | 58.1596 | 231.622 | 233.131 | 230.705
2021-07-12 | 19:05 | 58.1597 | 231.648 | 233.113 | 230.693
2021-07-12 | 19:05 | 58.1598 | 231.672 | 233.093 | 230.682
2021-07-12 | 19:05 | 58.1599 | 231.698 | 233.073 | 230.674
2021-07-12 | 19:05 | 58.16 | 231.725 | 233.054 | 230.664
2021-07-12 | 19:05 | 58.1601 | 231.761 | 233.024 | 230.657
2021-07-12 | 19:05 | 58.1602 | 231.794 | 232.993 | 230.651
2021-07-12 | 19:05 | 58.1603 | 231.827 | 232.962 | 230.648
2021-07-12 | 19:05 | 58.1604 | 231.863 | 232.926 | 230.656
2021-07-12 | 19:05 | 58.1605 | 231.895 | 232.891 | 230.668
2021-07-12 | 19:05 | 58.1606 | 231.927 | 232.856 | 230.678
2021-07-12 | 19:05 | 58.1607 | 231.958 | 232.817 | 230.691
2021-07-12 | 19:05 | 58.1608 | 231.987 | 232.781 | 230.704
2021-07-12 | 19:05 | 58.1609 | 232.013 | 232.74 | 230.718
2021-07-12 | 19:05 | 58.161 | 232.037 | 232.697 | 230.736
2021-07-12 | 19:05 | 58.1611 | 232.051 | 232.665 | 230.754
2021-07-12 | 19:05 | 58.1612 | 232.063 | 232.634 | 230.766
2021-07-12 | 19:05 | 58.1613 | 232.076 | 232.607 | 230.776
2021-07-12 | 19:05 | 58.1614 | 232.086 | 232.584 | 230.788
2021-07-12 | 19:05 | 58.1615 | 232.094 | 232.553 | 230.802
2021-07-12 | 19:05 | 58.1616 | 232.1 | 232.521 | 230.823
2021-07-12 | 19:05 | 58.1617 | 232.105 | 232.491 | 230.843
2021-07-12 | 19:05 | 58.1618 | 232.109 | 232.466 | 230.861
2021-07-12 | 19:05 | 58.1619 | 232.111 | 232.432 | 230.888
2021-07-12 | 19:05 | 58.162 | 232.111 | 232.4 | 230.92
2021-07-12 | 19:05 | 58.1621 | 232.109 | 232.369 | 230.962
2021-07-12 | 19:05 | 58.1622 | 232.105 | 232.339 | 231
2021-07-12 | 19:05 | 58.1623 | 232.098 | 232.311 | 231.04
2021-07-12 | 19:05 | 58.1624 | 232.089 | 232.284 | 231.082
2021-07-12 | 19:05 | 58.1625 | 232.076 | 232.261 | 231.123
2021-07-12 | 19:05 | 58.1626 | 232.062 | 232.237 | 231.165
2021-07-12 | 19:05 | 58.1627 | 232.044 | 232.214 | 231.207
2021-07-12 | 19:05 | 58.1628 | 232.03 | 232.199 | 231.236
2021-07-12 | 19:05 | 58.1629 | 232.017 | 232.178 | 231.263
2021-07-12 | 19:05 | 58.163 | 232 | 232.16 | 231.294
2021-07-12 | 19:05 | 58.1631 | 231.981 | 232.15 | 231.32
2021-07-12 | 19:05 | 58.1632 | 231.962 | 232.144 | 231.344
2021-07-12 | 19:05 | 58.1633 | 231.941 | 232.138 | 231.369
2021-07-12 | 19:05 | 58.1634 | 231.919 | 232.131 | 231.397
2021-07-12 | 19:05 | 58.1635 | 231.899 | 232.124 | 231.422
2021-07-12 | 19:05 | 58.1636 | 231.869 | 232.12 | 231.455
2021-07-12 | 19:05 | 58.1637 | 231.835 | 232.122 | 231.491
2021-07-12 | 19:05 | 58.1638 | 231.802 | 232.133 | 231.524
2021-07-12 | 19:05 | 58.1639 | 231.766 | 232.147 | 231.555
2021-07-12 | 19:05 | 58.164 | 231.729 | 232.16 | 231.588
2021-07-12 | 19:05 | 58.1641 | 231.692 | 232.173 | 231.618
2021-07-12 | 19:05 | 58.1642 | 231.654 | 232.187 | 231.646
2021-07-12 | 19:05 | 58.1643 | 231.612 | 232.204 | 231.672
2021-07-12 | 19:05 | 58.1644 | 231.569 | 232.224 | 231.696
2021-07-12 | 19:05 | 58.1645 | 231.528 | 232.243 | 231.717
2021-07-12 | 19:05 | 58.1646 | 231.501 | 232.253 | 231.728
2021-07-12 | 19:05 | 58.1647 | 231.471 | 232.267 | 231.74
2021-07-12 | 19:05 | 58.1648 | 231.442 | 232.282 | 231.749
2021-07-12 | 19:05 | 58.1649 | 231.415 | 232.299 | 231.757
2021-07-12 | 19:05 | 58.165 | 231.391 | 232.318 | 231.763
2021-07-12 | 19:05 | 58.1651 | 231.363 | 232.339 | 231.767
2021-07-12 | 19:05 | 58.1652 | 231.335 | 232.362 | 231.77
2021-07-12 | 19:05 | 58.1653 | 231.301 | 232.394 | 231.772
2021-07-12 | 19:05 | 58.1654 | 231.27 | 232.433 | 231.772
2021-07-12 | 19:05 | 58.1655 | 231.243 | 232.468 | 231.769
2021-07-12 | 19:05 | 58.1656 | 231.216 | 232.508 | 231.764
2021-07-12 | 19:05 | 58.1657 | 231.19 | 232.552 | 231.756
2021-07-12 | 19:05 | 58.1658 | 231.164 | 232.595 | 231.746
2021-07-12 | 19:05 | 58.1659 | 231.143 | 232.637 | 231.733
2021-07-12 | 19:05 | 58.166 | 231.118 | 232.678 | 231.718
2021-07-12 | 19:05 | 58.1661 | 231.096 | 232.723 | 231.699
2021-07-12 | 19:05 | 58.1662 | 231.075 | 232.762 | 231.68
2021-07-12 | 19:05 | 58.1663 | 231.062 | 232.789 | 231.664
2021-07-12 | 19:05 | 58.1664 | 231.048 | 232.817 | 231.646
2021-07-12 | 19:05 | 58.1665 | 231.035 | 232.844 | 231.629
2021-07-12 | 19:05 | 58.1666 | 231.024 | 232.871 | 231.61
2021-07-12 | 19:05 | 58.1667 | 231.02 | 232.895 | 231.589
2021-07-12 | 19:05 | 58.1668 | 231.017 | 232.918 | 231.566
2021-07-12 | 19:05 | 58.1669 | 231.011 | 232.942 | 231.545
2021-07-12 | 19:05 | 58.167 | 231.009 | 232.966 | 231.525
2021-07-12 | 19:05 | 58.1671 | 231.018 | 233.002 | 231.49
2021-07-12 | 19:05 | 58.1672 | 231.028 | 233.033 | 231.457
2021-07-12 | 19:05 | 58.1673 | 231.038 | 233.066 | 231.421
2021-07-12 | 19:05 | 58.1674 | 231.052 | 233.096 | 231.384
2021-07-12 | 19:05 | 58.1675 | 231.066 | 233.125 | 231.346
2021-07-12 | 19:05 | 58.1676 | 231.083 | 233.152 | 231.306
2021-07-12 | 19:05 | 58.1677 | 231.099 | 233.177 | 231.266
2021-07-12 | 19:05 | 58.1678 | 231.12 | 233.199 | 231.223
2021-07-12 | 19:05 | 58.1679 | 231.135 | 233.218 | 231.181
2021-07-12 | 19:05 | 58.168 | 231.15 | 233.23 | 231.151
2021-07-12 | 19:05 | 58.1681 | 231.165 | 233.24 | 231.122
2021-07-12 | 19:05 | 58.1682 | 231.181 | 233.248 | 231.094
2021-07-12 | 19:05 | 58.1683 | 231.199 | 233.255 | 231.066
2021-07-12 | 19:05 | 58.1684 | 231.22 | 233.26 | 231.04
2021-07-12 | 19:05 | 58.1685 | 231.238 | 233.264 | 231.015
2021-07-12 | 19:05 | 58.1686 | 231.258 | 233.266 | 230.991
2021-07-12 | 19:05 | 58.1687 | 231.28 | 233.266 | 230.968
2021-07-12 | 19:05 | 58.1688 | 231.322 | 233.265 | 230.936
2021-07-12 | 19:05 | 58.1689 | 231.361 | 233.26 | 230.908
2021-07-12 | 19:05 | 58.169 | 231.4 | 233.253 | 230.882
2021-07-12 | 19:05 | 58.1691 | 231.441 | 233.244 | 230.857
2021-07-12 | 19:05 | 58.1692 | 231.484 | 233.232 | 230.832
2021-07-12 | 19:05 | 58.1693 | 231.527 | 233.218 | 230.807
2021-07-12 | 19:05 | 58.1694 | 231.568 | 233.201 | 230.784
2021-07-12 | 19:05 | 58.1695 | 231.611 | 233.181 | 230.762
2021-07-12 | 19:05 | 58.1696 | 231.648 | 233.16 | 230.74
2021-07-12 | 19:05 | 58.1697 | 231.689 | 233.137 | 230.719
2021-07-12 | 19:05 | 58.1698 | 231.716 | 233.118 | 230.706
2021-07-12 | 19:05 | 58.1699 | 231.739 | 233.099 | 230.698
2021-07-12 | 19:05 | 58.17 | 231.764 | 233.078 | 230.69
2021-07-12 | 19:05 | 58.1701 | 231.792 | 233.058 | 230.684
2021-07-12 | 19:05 | 58.1702 | 231.817 | 233.037 | 230.677
2021-07-12 | 19:05 | 58.1703 | 231.839 | 233.015 | 230.677
2021-07-12 | 19:05 | 58.1704 | 231.862 | 232.99 | 230.68
2021-07-12 | 19:05 | 58.1705 | 231.886 | 232.968 | 230.686
2021-07-12 | 19:05 | 58.1706 | 231.92 | 232.933 | 230.697
2021-07-12 | 19:05 | 58.1707 | 231.952 | 232.895 | 230.708
2021-07-12 | 19:05 | 58.1708 | 231.98 | 232.857 | 230.723
2021-07-12 | 19:05 | 58.1709 | 232.007 | 232.82 | 230.737
2021-07-12 | 19:05 | 58.171 | 232.032 | 232.779 | 230.754
2021-07-12 | 19:05 | 58.1711 | 232.056 | 232.736 | 230.773
2021-07-12 | 19:05 | 58.1712 | 232.076 | 232.693 | 230.794
2021-07-12 | 19:05 | 58.1713 | 232.093 | 232.654 | 230.806
2021-07-12 | 19:05 | 58.1714 | 232.108 | 232.613 | 230.827
2021-07-12 | 19:05 | 58.1715 | 232.117 | 232.582 | 230.843
2021-07-12 | 19:05 | 58.1716 | 232.124 | 232.552 | 230.862
2021-07-12 | 19:05 | 58.1717 | 232.13 | 232.526 | 230.881
2021-07-12 | 19:05 | 58.1718 | 232.134 | 232.503 | 230.899
2021-07-12 | 19:05 | 58.1719 | 232.137 | 232.478 | 230.918
2021-07-12 | 19:05 | 58.172 | 232.138 | 232.451 | 230.941
2021-07-12 | 19:05 | 58.1721 | 232.137 | 232.428 | 230.972
2021-07-12 | 19:05 | 58.1722 | 232.135 | 232.412 | 230.996
2021-07-12 | 19:05 | 58.1723 | 232.129 | 232.386 | 231.035
2021-07-12 | 19:05 | 58.1724 | 232.121 | 232.359 | 231.077
2021-07-12 | 19:05 | 58.1725 | 232.11 | 232.331 | 231.121
2021-07-12 | 19:05 | 58.1726 | 232.097 | 232.308 | 231.161
2021-07-12 | 19:05 | 58.1727 | 232.081 | 232.286 | 231.203
2021-07-12 | 19:05 | 58.1728 | 232.062 | 232.265 | 231.244
2021-07-12 | 19:05 | 58.1729 | 232.042 | 232.242 | 231.284
2021-07-12 | 19:05 | 58.173 | 232.02 | 232.219 | 231.321
2021-07-12 | 19:05 | 58.1731 | 231.995 | 232.202 | 231.36
2021-07-12 | 19:05 | 58.1732 | 231.969 | 232.186 | 231.396
2021-07-12 | 19:05 | 58.1733 | 231.949 | 232.176 | 231.422
2021-07-12 | 19:05 | 58.1734 | 231.93 | 232.166 | 231.449
2021-07-12 | 19:05 | 58.1735 | 231.908 | 232.162 | 231.475
2021-07-12 | 19:05 | 58.1736 | 231.886 | 232.163 | 231.496
2021-07-12 | 19:05 | 58.1737 | 231.864 | 232.164 | 231.518
2021-07-12 | 19:05 | 58.1738 | 231.838 | 232.166 | 231.545
2021-07-12 | 19:05 | 58.1739 | 231.817 | 232.172 | 231.568
2021-07-12 | 19:05 | 58.174 | 231.793 | 232.183 | 231.59
2021-07-12 | 19:05 | 58.1741 | 231.756 | 232.199 | 231.62
2021-07-12 | 19:05 | 58.1742 | 231.717 | 232.213 | 231.65
2021-07-12 | 19:05 | 58.1743 | 231.679 | 232.229 | 231.676
2021-07-12 | 19:05 | 58.1744 | 231.638 | 232.244 | 231.701
2021-07-12 | 19:05 | 58.1745 | 231.597 | 232.267 | 231.723
2021-07-12 | 19:05 | 58.1746 | 231.556 | 232.28 | 231.741
2021-07-12 | 19:05 | 58.1747 | 231.514 | 232.297 | 231.758
2021-07-12 | 19:05 | 58.1748 | 231.474 | 232.319 | 231.773
2021-07-12 | 19:05 | 58.1749 | 231.434 | 232.341 | 231.785
2021-07-12 | 19:05 | 58.175 | 231.405 | 232.363 | 231.791
2021-07-12 | 19:05 | 58.1751 | 231.377 | 232.384 | 231.796
2021-07-12 | 19:05 | 58.1752 | 231.354 | 232.4 | 231.8
2021-07-12 | 19:05 | 58.1753 | 231.332 | 232.417 | 231.802
2021-07-12 | 19:05 | 58.1754 | 231.311 | 232.44 | 231.803
2021-07-12 | 19:05 | 58.1755 | 231.288 | 232.471 | 231.802
2021-07-12 | 19:05 | 58.1756 | 231.267 | 232.497 | 231.799
2021-07-12 | 19:05 | 58.1757 | 231.251 | 232.522 | 231.794
2021-07-12 | 19:05 | 58.1758 | 231.227 | 232.561 | 231.785
2021-07-12 | 19:05 | 58.1759 | 231.204 | 232.605 | 231.774
2021-07-12 | 19:05 | 58.176 | 231.179 | 232.648 | 231.76
2021-07-12 | 19:05 | 58.1761 | 231.156 | 232.691 | 231.743
2021-07-12 | 19:05 | 58.1762 | 231.136 | 232.731 | 231.723
2021-07-12 | 19:05 | 58.1763 | 231.114 | 232.767 | 231.703
2021-07-12 | 19:05 | 58.1764 | 231.092 | 232.809 | 231.68
2021-07-12 | 19:05 | 58.1765 | 231.075 | 232.846 | 231.654
2021-07-12 | 19:05 | 58.1766 | 231.061 | 232.882 | 231.628
2021-07-12 | 19:05 | 58.1767 | 231.049 | 232.918 | 231.601
2021-07-12 | 19:05 | 58.1768 | 231.044 | 232.944 | 231.579
2021-07-12 | 19:05 | 58.1769 | 231.04 | 232.97 | 231.559
2021-07-12 | 19:05 | 58.177 | 231.037 | 232.993 | 231.539
2021-07-12 | 19:05 | 58.1771 | 231.038 | 233.016 | 231.516
2021-07-12 | 19:05 | 58.1772 | 231.048 | 233.038 | 231.493
2021-07-12 | 19:05 | 58.1773 | 231.057 | 233.061 | 231.468
2021-07-12 | 19:05 | 58.1774 | 231.064 | 233.084 | 231.443
2021-07-12 | 19:05 | 58.1775 | 231.073 | 233.104 | 231.419
2021-07-12 | 19:05 | 58.1776 | 231.089 | 233.132 | 231.382
2021-07-12 | 19:05 | 58.1777 | 231.105 | 233.156 | 231.342
2021-07-12 | 19:05 | 58.1778 | 231.125 | 233.18 | 231.3
2021-07-12 | 19:05 | 58.1779 | 231.146 | 233.2 | 231.258
2021-07-12 | 19:05 | 58.178 | 231.159 | 233.217 | 231.22
2021-07-12 | 19:05 | 58.1781 | 231.18 | 233.233 | 231.179
2021-07-12 | 19:05 | 58.1782 | 231.203 | 233.246 | 231.138
2021-07-12 | 19:05 | 58.1783 | 231.228 | 233.256 | 231.098
2021-07-12 | 19:05 | 58.1784 | 231.255 | 233.265 | 231.059
2021-07-12 | 19:05 | 58.1785 | 231.276 | 233.269 | 231.034
2021-07-12 | 19:05 | 58.1786 | 231.294 | 233.272 | 231.01
2021-07-12 | 19:05 | 58.1787 | 231.314 | 233.273 | 230.988
2021-07-12 | 19:05 | 58.1788 | 231.341 | 233.272 | 230.967
2021-07-12 | 19:05 | 58.1789 | 231.368 | 233.271 | 230.947
2021-07-12 | 19:05 | 58.179 | 231.397 | 233.267 | 230.927
2021-07-12 | 19:05 | 58.1791 | 231.427 | 233.262 | 230.907
2021-07-12 | 19:05 | 58.1792 | 231.455 | 233.254 | 230.891
2021-07-12 | 19:05 | 58.1793 | 231.495 | 233.241 | 230.867
2021-07-12 | 19:05 | 58.1794 | 231.536 | 233.225 | 230.845
2021-07-12 | 19:05 | 58.1795 | 231.578 | 233.206 | 230.823
2021-07-12 | 19:05 | 58.1796 | 231.619 | 233.186 | 230.8
2021-07-12 | 19:05 | 58.1797 | 231.656 | 233.164 | 230.778
2021-07-12 | 19:05 | 58.1798 | 231.694 | 233.139 | 230.759
2021-07-12 | 19:05 | 58.1799 | 231.73 | 233.112 | 230.743
2021-07-12 | 19:05 | 58.18 | 231.766 | 233.084 | 230.73
2021-07-12 | 19:05 | 58.1801 | 231.803 | 233.055 | 230.719
2021-07-12 | 19:05 | 58.1802 | 231.839 | 233.025 | 230.711
2021-07-12 | 19:05 | 58.1803 | 231.863 | 233.006 | 230.705
2021-07-12 | 19:05 | 58.1804 | 231.886 | 232.985 | 230.703
2021-07-12 | 19:05 | 58.1805 | 231.911 | 232.957 | 230.71
2021-07-12 | 19:05 | 58.1806 | 231.932 | 232.932 | 230.72
2021-07-12 | 19:05 | 58.1807 | 231.953 | 232.909 | 230.727
2021-07-12 | 19:05 | 58.1808 | 231.975 | 232.885 | 230.733
2021-07-12 | 19:05 | 58.1809 | 231.997 | 232.861 | 230.741
2021-07-12 | 19:05 | 58.181 | 232.015 | 232.833 | 230.751
2021-07-12 | 19:05 | 58.1811 | 232.039 | 232.791 | 230.768
2021-07-12 | 19:05 | 58.1812 | 232.059 | 232.749 | 230.787
2021-07-12 | 19:05 | 58.1813 | 232.077 | 232.708 | 230.802
2021-07-12 | 19:05 | 58.1814 | 232.093 | 232.666 | 230.819
2021-07-12 | 19:05 | 58.1815 | 232.108 | 232.628 | 230.839
2021-07-12 | 19:05 | 58.1816 | 232.119 | 232.588 | 230.86
2021-07-12 | 19:05 | 58.1817 | 232.128 | 232.547 | 230.885
2021-07-12 | 19:05 | 58.1818 | 232.135 | 232.509 | 230.912
2021-07-12 | 19:05 | 58.1819 | 232.14 | 232.473 | 230.939
2021-07-12 | 19:05 | 58.182 | 232.141 | 232.45 | 230.958
2021-07-12 | 19:05 | 58.1821 | 232.141 | 232.432 | 230.979
2021-07-12 | 19:05 | 58.1822 | 232.14 | 232.415 | 231.004
2021-07-12 | 19:05 | 58.1823 | 232.136 | 232.393 | 231.031
2021-07-12 | 19:05 | 58.1824 | 232.132 | 232.371 | 231.06
2021-07-12 | 19:05 | 58.1825 | 232.126 | 232.35 | 231.09
2021-07-12 | 19:05 | 58.1826 | 232.117 | 232.335 | 231.12
2021-07-12 | 19:05 | 58.1827 | 232.106 | 232.323 | 231.146
2021-07-12 | 19:05 | 58.1828 | 232.088 | 232.302 | 231.188
2021-07-12 | 19:05 | 58.1829 | 232.068 | 232.282 | 231.229
2021-07-12 | 19:05 | 58.183 | 232.048 | 232.259 | 231.264
2021-07-12 | 19:05 | 58.1831 | 232.024 | 232.236 | 231.305
2021-07-12 | 19:05 | 58.1832 | 231.998 | 232.219 | 231.342
2021-07-12 | 19:05 | 58.1833 | 231.972 | 232.205 | 231.377
2021-07-12 | 19:05 | 58.1834 | 231.944 | 232.195 | 231.413
2021-07-12 | 19:05 | 58.1835 | 231.913 | 232.187 | 231.45
2021-07-12 | 19:05 | 58.1836 | 231.883 | 232.18 | 231.484
2021-07-12 | 19:05 | 58.1837 | 231.853 | 232.175 | 231.516
2021-07-12 | 19:05 | 58.1838 | 231.831 | 232.173 | 231.543
2021-07-12 | 19:05 | 58.1839 | 231.809 | 232.181 | 231.565
2021-07-12 | 19:05 | 58.184 | 231.783 | 232.193 | 231.586
2021-07-12 | 19:05 | 58.1841 | 231.756 | 232.206 | 231.608
2021-07-12 | 19:05 | 58.1842 | 231.732 | 232.213 | 231.629
2021-07-12 | 19:05 | 58.1843 | 231.708 | 232.218 | 231.648
2021-07-12 | 19:05 | 58.1844 | 231.678 | 232.231 | 231.666
2021-07-12 | 19:05 | 58.1845 | 231.648 | 232.248 | 231.681
2021-07-12 | 19:05 | 58.1846 | 231.607 | 232.265 | 231.701
2021-07-12 | 19:05 | 58.1847 | 231.568 | 232.28 | 231.717
2021-07-12 | 19:05 | 58.1848 | 231.526 | 232.301 | 231.732
2021-07-12 | 19:05 | 58.1849 | 231.485 | 232.322 | 231.745
2021-07-12 | 19:05 | 58.185 | 231.446 | 232.345 | 231.756
2021-07-12 | 19:05 | 58.1851 | 231.41 | 232.37 | 231.764
2021-07-12 | 19:05 | 58.1852 | 231.372 | 232.398 | 231.771
2021-07-12 | 19:05 | 58.1853 | 231.336 | 232.428 | 231.775
2021-07-12 | 19:05 | 58.1854 | 231.304 | 232.458 | 231.777
2021-07-12 | 19:05 | 58.1855 | 231.283 | 232.486 | 231.776
2021-07-12 | 19:05 | 58.1856 | 231.267 | 232.506 | 231.774
2021-07-12 | 19:05 | 58.1857 | 231.249 | 232.532 | 231.771
2021-07-12 | 19:05 | 58.1858 | 231.23 | 232.564 | 231.765
2021-07-12 | 19:05 | 58.1859 | 231.212 | 232.595 | 231.758
2021-07-12 | 19:05 | 58.186 | 231.197 | 232.623 | 231.75
2021-07-12 | 19:05 | 58.1861 | 231.18 | 232.65 | 231.739
2021-07-12 | 19:05 | 58.1862 | 231.166 | 232.679 | 231.726
2021-07-12 | 19:05 | 58.1863 | 231.144 | 232.715 | 231.706
2021-07-12 | 19:05 | 58.1864 | 231.124 | 232.752 | 231.683
2021-07-12 | 19:05 | 58.1865 | 231.105 | 232.79 | 231.659
2021-07-12 | 19:05 | 58.1866 | 231.09 | 232.827 | 231.633
2021-07-12 | 19:05 | 58.1867 | 231.076 | 232.863 | 231.607
2021-07-12 | 19:05 | 58.1868 | 231.068 | 232.899 | 231.578
2021-07-12 | 19:05 | 58.1869 | 231.063 | 232.933 | 231.548
2021-07-12 | 19:05 | 58.187 | 231.058 | 232.965 | 231.517
2021-07-12 | 19:05 | 58.1871 | 231.054 | 232.998 | 231.488
2021-07-12 | 19:05 | 58.1872 | 231.06 | 233.034 | 231.453
2021-07-12 | 19:05 | 58.1873 | 231.066 | 233.057 | 231.432
2021-07-12 | 19:05 | 58.1874 | 231.073 | 233.078 | 231.407
2021-07-12 | 19:05 | 58.1875 | 231.084 | 233.098 | 231.381
2021-07-12 | 19:05 | 58.1876 | 231.093 | 233.118 | 231.353
2021-07-12 | 19:05 | 58.1877 | 231.105 | 233.136 | 231.326
2021-07-12 | 19:05 | 58.1878 | 231.115 | 233.153 | 231.3
2021-07-12 | 19:05 | 58.1879 | 231.129 | 233.168 | 231.271
2021-07-12 | 19:05 | 58.188 | 231.141 | 233.186 | 231.231
2021-07-12 | 19:05 | 58.1881 | 231.16 | 233.202 | 231.19
2021-07-12 | 19:05 | 58.1882 | 231.181 | 233.216 | 231.149
2021-07-12 | 19:05 | 58.1883 | 231.202 | 233.227 | 231.11
2021-07-12 | 19:05 | 58.1884 | 231.226 | 233.237 | 231.071
2021-07-12 | 19:05 | 58.1885 | 231.254 | 233.244 | 231.034
2021-07-12 | 19:05 | 58.1886 | 231.281 | 233.249 | 230.998
2021-07-12 | 19:05 | 58.1887 | 231.309 | 233.251 | 230.965
2021-07-12 | 19:05 | 58.1888 | 231.34 | 233.252 | 230.933
2021-07-12 | 19:05 | 58.1889 | 231.382 | 233.25 | 230.901
2021-07-12 | 19:05 | 58.189 | 231.41 | 233.247 | 230.88
2021-07-12 | 19:05 | 58.1891 | 231.436 | 233.242 | 230.861
2021-07-12 | 19:05 | 58.1892 | 231.462 | 233.236 | 230.846
2021-07-12 | 19:05 | 58.1893 | 231.492 | 233.228 | 230.829
2021-07-12 | 19:05 | 58.1894 | 231.522 | 233.218 | 230.812
2021-07-12 | 19:05 | 58.1895 | 231.55 | 233.206 | 230.796
2021-07-12 | 19:05 | 58.1896 | 231.578 | 233.193 | 230.781
2021-07-12 | 19:05 | 58.1897 | 231.603 | 233.179 | 230.766
2021-07-12 | 19:05 | 58.1898 | 231.642 | 233.156 | 230.745
2021-07-12 | 19:05 | 58.1899 | 231.68 | 233.13 | 230.726
2021-07-12 | 19:05 | 58.19 | 231.715 | 233.104 | 230.711
2021-07-12 | 19:05 | 58.1901 | 231.749 | 233.076 | 230.7
2021-07-12 | 19:05 | 58.1902 | 231.786 | 233.046 | 230.692
2021-07-12 | 19:05 | 58.1903 | 231.82 | 233.016 | 230.683
2021-07-12 | 19:05 | 58.1904 | 231.85 | 232.986 | 230.68
2021-07-12 | 19:05 | 58.1905 | 231.885 | 232.952 | 230.682
2021-07-12 | 19:05 | 58.1906 | 231.917 | 232.92 | 230.691
2021-07-12 | 19:05 | 58.1907 | 231.949 | 232.885 | 230.701
2021-07-12 | 19:05 | 58.1908 | 231.971 | 232.859 | 230.709
2021-07-12 | 19:05 | 58.1909 | 231.991 | 232.833 | 230.719
2021-07-12 | 19:05 | 58.191 | 232.008 | 232.807 | 230.728
2021-07-12 | 19:05 | 58.1911 | 232.025 | 232.78 | 230.739
2021-07-12 | 19:05 | 58.1912 | 232.041 | 232.75 | 230.752
2021-07-12 | 19:05 | 58.1913 | 232.055 | 232.721 | 230.766
2021-07-12 | 19:05 | 58.1914 | 232.066 | 232.695 | 230.772
2021-07-12 | 19:05 | 58.1915 | 232.08 | 232.656 | 230.794
2021-07-12 | 19:05 | 58.1916 | 232.092 | 232.615 | 230.814
2021-07-12 | 19:05 | 58.1917 | 232.102 | 232.574 | 230.839
2021-07-12 | 19:05 | 58.1918 | 232.11 | 232.536 | 230.864
2021-07-12 | 19:05 | 58.1919 | 232.116 | 232.499 | 230.891
2021-07-12 | 19:05 | 58.192 | 232.119 | 232.464 | 230.917
2021-07-12 | 19:05 | 58.1921 | 232.12 | 232.429 | 230.947
2021-07-12 | 19:05 | 58.1922 | 232.119 | 232.396 | 230.986
2021-07-12 | 19:05 | 58.1923 | 232.116 | 232.371 | 231.021
2021-07-12 | 19:05 | 58.1924 | 232.111 | 232.345 | 231.058
2021-07-12 | 19:05 | 58.1925 | 232.105 | 232.326 | 231.085
2021-07-12 | 19:05 | 58.1926 | 232.097 | 232.305 | 231.115
2021-07-12 | 19:05 | 58.1927 | 232.088 | 232.288 | 231.144
2021-07-12 | 19:05 | 58.1928 | 232.077 | 232.275 | 231.172
2021-07-12 | 19:05 | 58.1929 | 232.064 | 232.262 | 231.2
2021-07-12 | 19:05 | 58.193 | 232.05 | 232.243 | 231.227
2021-07-12 | 19:05 | 58.1931 | 232.035 | 232.227 | 231.253
2021-07-12 | 19:05 | 58.1932 | 232.018 | 232.217 | 231.279
2021-07-12 | 19:05 | 58.1933 | 231.991 | 232.204 | 231.313
2021-07-12 | 19:05 | 58.1934 | 231.963 | 232.192 | 231.349
2021-07-12 | 19:05 | 58.1935 | 231.935 | 232.18 | 231.385
2021-07-12 | 19:05 | 58.1936 | 231.905 | 232.173 | 231.421
2021-07-12 | 19:05 | 58.1937 | 231.874 | 232.17 | 231.453
2021-07-12 | 19:05 | 58.1938 | 231.844 | 232.168 | 231.485
2021-07-12 | 19:05 | 58.1939 | 231.808 | 232.174 | 231.52
2021-07-12 | 19:05 | 58.194 | 231.775 | 232.183 | 231.551
2021-07-12 | 19:05 | 58.1941 | 231.741 | 232.195 | 231.583
2021-07-12 | 19:05 | 58.1942 | 231.703 | 232.21 | 231.612
2021-07-12 | 19:05 | 58.1943 | 231.675 | 232.221 | 231.631
2021-07-12 | 19:05 | 58.1944 | 231.649 | 232.227 | 231.65
2021-07-12 | 19:05 | 58.1945 | 231.62 | 232.236 | 231.667
2021-07-12 | 19:05 | 58.1946 | 231.591 | 232.255 | 231.682
2021-07-12 | 19:05 | 58.1947 | 231.563 | 232.265 | 231.693
2021-07-12 | 19:05 | 58.1948 | 231.535 | 232.274 | 231.705
2021-07-12 | 19:05 | 58.1949 | 231.509 | 232.286 | 231.716
2021-07-12 | 19:05 | 58.195 | 231.47 | 232.308 | 231.727
2021-07-12 | 19:05 | 58.1951 | 231.432 | 232.336 | 231.737
2021-07-12 | 19:05 | 58.1952 | 231.393 | 232.364 | 231.744
2021-07-12 | 19:05 | 58.1953 | 231.358 | 232.39 | 231.749
2021-07-12 | 19:05 | 58.1954 | 231.325 | 232.416 | 231.751
2021-07-12 | 19:05 | 58.1955 | 231.294 | 232.449 | 231.752
2021-07-12 | 19:05 | 58.1956 | 231.262 | 232.491 | 231.75
2021-07-12 | 19:05 | 58.1957 | 231.233 | 232.527 | 231.747
2021-07-12 | 19:05 | 58.1958 | 231.207 | 232.566 | 231.74
2021-07-12 | 19:05 | 58.1959 | 231.183 | 232.606 | 231.731
2021-07-12 | 19:05 | 58.196 | 231.167 | 232.635 | 231.723
2021-07-12 | 19:05 | 58.1961 | 231.15 | 232.666 | 231.713
2021-07-12 | 19:05 | 58.1962 | 231.133 | 232.696 | 231.701
2021-07-12 | 19:05 | 58.1963 | 231.119 | 232.722 | 231.688
2021-07-12 | 19:05 | 58.1964 | 231.104 | 232.745 | 231.674
2021-07-12 | 19:05 | 58.1965 | 231.089 | 232.775 | 231.658
2021-07-12 | 19:05 | 58.1966 | 231.077 | 232.801 | 231.64
2021-07-12 | 19:05 | 58.1967 | 231.068 | 232.824 | 231.622
2021-07-12 | 19:05 | 58.1968 | 231.058 | 232.86 | 231.594
2021-07-12 | 19:05 | 58.1969 | 231.05 | 232.895 | 231.564
2021-07-12 | 19:05 | 58.197 | 231.044 | 232.929 | 231.535
2021-07-12 | 19:05 | 58.1971 | 231.041 | 232.962 | 231.506
2021-07-12 | 19:05 | 58.1972 | 231.042 | 232.997 | 231.472
2021-07-12 | 19:05 | 58.1973 | 231.053 | 233.028 | 231.44
2021-07-12 | 19:05 | 58.1974 | 231.065 | 233.06 | 231.405
2021-07-12 | 19:05 | 58.1975 | 231.076 | 233.092 | 231.37
2021-07-12 | 19:05 | 58.1976 | 231.089 | 233.121 | 231.334
2021-07-12 | 19:05 | 58.1977 | 231.103 | 233.148 | 231.297
2021-07-12 | 19:05 | 58.1978 | 231.113 | 233.165 | 231.268
2021-07-12 | 19:05 | 58.1979 | 231.129 | 233.18 | 231.236
2021-07-12 | 19:05 | 58.198 | 231.144 | 233.194 | 231.207
2021-07-12 | 19:05 | 58.1981 | 231.152 | 233.206 | 231.181
2021-07-12 | 19:05 | 58.1982 | 231.162 | 233.217 | 231.154
2021-07-12 | 19:05 | 58.1983 | 231.177 | 233.226 | 231.124
2021-07-12 | 19:05 | 58.1984 | 231.195 | 233.233 | 231.095
2021-07-12 | 19:05 | 58.1985 | 231.222 | 233.241 | 231.057
2021-07-12 | 19:05 | 58.1986 | 231.249 | 233.247 | 231.021
2021-07-12 | 19:05 | 58.1987 | 231.277 | 233.25 | 230.984
2021-07-12 | 19:05 | 58.1988 | 231.307 | 233.252 | 230.951
2021-07-12 | 19:05 | 58.1989 | 231.346 | 233.251 | 230.92
2021-07-12 | 19:05 | 58.199 | 231.382 | 233.248 | 230.891
2021-07-12 | 19:05 | 58.1991 | 231.421 | 233.243 | 230.864
2021-07-12 | 19:05 | 58.1992 | 231.463 | 233.235 | 230.837
2021-07-12 | 19:05 | 58.1993 | 231.504 | 233.224 | 230.811
2021-07-12 | 19:05 | 58.1994 | 231.544 | 233.211 | 230.788
2021-07-12 | 19:05 | 58.1995 | 231.571 | 233.2 | 230.775
2021-07-12 | 19:05 | 58.1996 | 231.6 | 233.187 | 230.759
2021-07-12 | 19:05 | 58.1997 | 231.629 | 233.173 | 230.741
2021-07-12 | 19:05 | 58.1998 | 231.657 | 233.158 | 230.725
2021-07-12 | 19:05 | 58.1999 | 231.683 | 233.141 | 230.713
2021-07-12 | 19:05 | 58.2 | 231.706 | 233.121 | 230.704
2021-07-12 | 19:05 | 58.2001 | 231.73 | 233.101 | 230.697
2021-07-12 | 19:05 | 58.2002 | 231.756 | 233.082 | 230.689
2021-07-12 | 19:05 | 58.2003 | 231.791 | 233.051 | 230.681
2021-07-12 | 19:05 | 58.2004 | 231.823 | 233.021 | 230.676
2021-07-12 | 19:05 | 58.2005 | 231.856 | 232.99 | 230.675
2021-07-12 | 19:05 | 58.2006 | 231.89 | 232.953 | 230.684
2021-07-12 | 19:05 | 58.2007 | 231.922 | 232.919 | 230.694
2021-07-12 | 19:05 | 58.2008 | 231.953 | 232.884 | 230.705
2021-07-12 | 19:05 | 58.2009 | 231.983 | 232.847 | 230.717
2021-07-12 | 19:05 | 58.201 | 232.013 | 232.81 | 230.729
2021-07-12 | 19:05 | 58.2011 | 232.038 | 232.771 | 230.743
2021-07-12 | 19:05 | 58.2012 | 232.055 | 232.741 | 230.755
2021-07-12 | 19:05 | 58.2013 | 232.068 | 232.708 | 230.773
2021-07-12 | 19:05 | 58.2014 | 232.079 | 232.676 | 230.787
2021-07-12 | 19:05 | 58.2015 | 232.091 | 232.647 | 230.799
2021-07-12 | 19:05 | 58.2016 | 232.101 | 232.624 | 230.809
2021-07-12 | 19:05 | 58.2017 | 232.109 | 232.599 | 230.822
2021-07-12 | 19:05 | 58.2018 | 232.115 | 232.568 | 230.842
2021-07-12 | 19:05 | 58.2019 | 232.12 | 232.536 | 230.864
2021-07-12 | 19:05 | 58.202 | 232.124 | 232.499 | 230.891
2021-07-12 | 19:05 | 58.2021 | 232.126 | 232.465 | 230.919
2021-07-12 | 19:05 | 58.2022 | 232.126 | 232.433 | 230.953
2021-07-12 | 19:05 | 58.2023 | 232.124 | 232.404 | 230.992
2021-07-12 | 19:05 | 58.2024 | 232.119 | 232.376 | 231.029
2021-07-12 | 19:05 | 58.2025 | 232.112 | 232.348 | 231.069
2021-07-12 | 19:05 | 58.2026 | 232.102 | 232.322 | 231.11
2021-07-12 | 19:05 | 58.2027 | 232.09 | 232.296 | 231.152
2021-07-12 | 19:05 | 58.2028 | 232.075 | 232.272 | 231.193
2021-07-12 | 19:05 | 58.2029 | 232.058 | 232.25 | 231.233
2021-07-12 | 19:05 | 58.203 | 232.043 | 232.238 | 231.26
2021-07-12 | 19:05 | 58.2031 | 232.03 | 232.218 | 231.286
2021-07-12 | 19:05 | 58.2032 | 232.013 | 232.199 | 231.316
2021-07-12 | 19:05 | 58.2033 | 231.995 | 232.187 | 231.342
2021-07-12 | 19:05 | 58.2034 | 231.976 | 232.18 | 231.366
2021-07-12 | 19:05 | 58.2035 | 231.956 | 232.174 | 231.39
2021-07-12 | 19:05 | 58.2036 | 231.933 | 232.169 | 231.416
2021-07-12 | 19:05 | 58.2037 | 231.912 | 232.163 | 231.439
2021-07-12 | 19:05 | 58.2038 | 231.882 | 232.159 | 231.472
2021-07-12 | 19:05 | 58.2039 | 231.847 | 232.161 | 231.508
2021-07-12 | 19:05 | 58.204 | 231.815 | 232.173 | 231.539
2021-07-12 | 19:05 | 58.2041 | 231.78 | 232.184 | 231.571
2021-07-12 | 19:05 | 58.2042 | 231.743 | 232.198 | 231.603
2021-07-12 | 19:05 | 58.2043 | 231.705 | 232.211 | 231.632
2021-07-12 | 19:05 | 58.2044 | 231.669 | 232.224 | 231.66
2021-07-12 | 19:05 | 58.2045 | 231.627 | 232.241 | 231.685
2021-07-12 | 19:05 | 58.2046 | 231.585 | 232.261 | 231.708
2021-07-12 | 19:05 | 58.2047 | 231.554 | 232.276 | 231.721
2021-07-12 | 19:05 | 58.2048 | 231.526 | 232.287 | 231.732
2021-07-12 | 19:05 | 58.2049 | 231.498 | 232.302 | 231.744
2021-07-12 | 19:05 | 58.205 | 231.468 | 232.315 | 231.753
2021-07-12 | 19:05 | 58.2051 | 231.441 | 232.331 | 231.76
2021-07-12 | 19:05 | 58.2052 | 231.417 | 232.349 | 231.766
2021-07-12 | 19:05 | 58.2053 | 231.39 | 232.369 | 231.77
2021-07-12 | 19:05 | 58.2054 | 231.362 | 232.392 | 231.773
2021-07-12 | 19:05 | 58.2055 | 231.329 | 232.424 | 231.774
2021-07-12 | 19:05 | 58.2056 | 231.298 | 232.463 | 231.774
2021-07-12 | 19:05 | 58.2057 | 231.271 | 232.497 | 231.771
2021-07-12 | 19:05 | 58.2058 | 231.244 | 232.535 | 231.765
2021-07-12 | 19:05 | 58.2059 | 231.216 | 232.578 | 231.757
2021-07-12 | 19:05 | 58.206 | 231.19 | 232.62 | 231.747
2021-07-12 | 19:05 | 58.2061 | 231.168 | 232.661 | 231.734
2021-07-12 | 19:05 | 58.2062 | 231.143 | 232.703 | 231.718
2021-07-12 | 19:05 | 58.2063 | 231.121 | 232.747 | 231.7
2021-07-12 | 19:05 | 58.2064 | 231.1 | 232.783 | 231.68
2021-07-12 | 19:05 | 58.2065 | 231.087 | 232.809 | 231.664
2021-07-12 | 19:05 | 58.2066 | 231.074 | 232.835 | 231.646
2021-07-12 | 19:05 | 58.2067 | 231.061 | 232.862 | 231.629
2021-07-12 | 19:05 | 58.2068 | 231.049 | 232.889 | 231.611
2021-07-12 | 19:05 | 58.2069 | 231.044 | 232.913 | 231.59
2021-07-12 | 19:05 | 58.207 | 231.042 | 232.935 | 231.567
2021-07-12 | 19:05 | 58.2071 | 231.038 | 232.957 | 231.545
2021-07-12 | 19:05 | 58.2072 | 231.034 | 232.981 | 231.525
2021-07-12 | 19:05 | 58.2073 | 231.043 | 233.016 | 231.49
2021-07-12 | 19:05 | 58.2074 | 231.052 | 233.049 | 231.458
2021-07-12 | 19:05 | 58.2075 | 231.063 | 233.08 | 231.422
2021-07-12 | 19:05 | 58.2076 | 231.077 | 233.11 | 231.385
2021-07-12 | 19:05 | 58.2077 | 231.091 | 233.138 | 231.346
2021-07-12 | 19:05 | 58.2078 | 231.107 | 233.164 | 231.307
2021-07-12 | 19:05 | 58.2079 | 231.122 | 233.189 | 231.267
2021-07-12 | 19:05 | 58.208 | 231.142 | 233.211 | 231.225
2021-07-12 | 19:05 | 58.2081 | 231.155 | 233.229 | 231.184
2021-07-12 | 19:05 | 58.2082 | 231.17 | 233.241 | 231.154
2021-07-12 | 19:05 | 58.2083 | 231.185 | 233.251 | 231.125
2021-07-12 | 19:05 | 58.2084 | 231.199 | 233.259 | 231.097
2021-07-12 | 19:05 | 58.2085 | 231.215 | 233.265 | 231.068
2021-07-12 | 19:05 | 58.2086 | 231.236 | 233.27 | 231.042
2021-07-12 | 19:05 | 58.2087 | 231.255 | 233.274 | 231.016
2021-07-12 | 19:05 | 58.2088 | 231.273 | 233.275 | 230.992
2021-07-12 | 19:05 | 58.2089 | 231.294 | 233.276 | 230.971
2021-07-12 | 19:05 | 58.209 | 231.333 | 233.274 | 230.941
2021-07-12 | 19:05 | 58.2091 | 231.37 | 233.269 | 230.914
2021-07-12 | 19:05 | 58.2092 | 231.411 | 233.262 | 230.886
2021-07-12 | 19:05 | 58.2093 | 231.45 | 233.252 | 230.861
2021-07-12 | 19:05 | 58.2094 | 231.493 | 233.24 | 230.835
2021-07-12 | 19:05 | 58.2095 | 231.535 | 233.226 | 230.81
2021-07-12 | 19:05 | 58.2096 | 231.577 | 233.208 | 230.786
2021-07-12 | 19:05 | 58.2097 | 231.618 | 233.188 | 230.765
2021-07-12 | 19:05 | 58.2098 | 231.654 | 233.167 | 230.742
2021-07-12 | 19:05 | 58.2099 | 231.695 | 233.143 | 230.721
2021-07-12 | 19:05 | 58.21 | 231.723 | 233.125 | 230.707
2021-07-12 | 19:05 | 58.2101 | 231.747 | 233.106 | 230.698
2021-07-12 | 19:05 | 58.2102 | 231.771 | 233.085 | 230.692
2021-07-12 | 19:05 | 58.2103 | 231.798 | 233.065 | 230.686
2021-07-12 | 19:05 | 58.2104 | 231.823 | 233.044 | 230.678
2021-07-12 | 19:05 | 58.2105 | 231.845 | 233.023 | 230.675
2021-07-12 | 19:05 | 58.2106 | 231.869 | 232.997 | 230.678
2021-07-12 | 19:05 | 58.2107 | 231.892 | 232.976 | 230.684
2021-07-12 | 19:05 | 58.2108 | 231.924 | 232.941 | 230.693
2021-07-12 | 19:05 | 58.2109 | 231.956 | 232.903 | 230.705
2021-07-12 | 19:05 | 58.211 | 231.985 | 232.865 | 230.719
2021-07-12 | 19:05 | 58.2111 | 232.011 | 232.827 | 230.732
2021-07-12 | 19:05 | 58.2112 | 232.036 | 232.786 | 230.749
2021-07-12 | 19:05 | 58.2113 | 232.059 | 232.743 | 230.767
2021-07-12 | 19:05 | 58.2114 | 232.079 | 232.7 | 230.788
2021-07-12 | 19:05 | 58.2115 | 232.095 | 232.66 | 230.8
2021-07-12 | 19:05 | 58.2116 | 232.11 | 232.62 | 230.821
2021-07-12 | 19:05 | 58.2117 | 232.119 | 232.591 | 230.834
2021-07-12 | 19:05 | 58.2118 | 232.126 | 232.56 | 230.853
2021-07-12 | 19:05 | 58.2119 | 232.131 | 232.533 | 230.873
2021-07-12 | 19:05 | 58.212 | 232.135 | 232.509 | 230.891
2021-07-12 | 19:05 | 58.2121 | 232.137 | 232.486 | 230.908
2021-07-12 | 19:05 | 58.2122 | 232.138 | 232.46 | 230.93
2021-07-12 | 19:05 | 58.2123 | 232.137 | 232.434 | 230.96
2021-07-12 | 19:05 | 58.2124 | 232.135 | 232.416 | 230.985
2021-07-12 | 19:05 | 58.2125 | 232.129 | 232.39 | 231.024
2021-07-12 | 19:05 | 58.2126 | 232.12 | 232.365 | 231.064
2021-07-12 | 19:05 | 58.2127 | 232.109 | 232.338 | 231.107
2021-07-12 | 19:05 | 58.2128 | 232.096 | 232.312 | 231.148
2021-07-12 | 19:05 | 58.2129 | 232.079 | 232.289 | 231.189
2021-07-12 | 19:05 | 58.213 | 232.06 | 232.27 | 231.231
2021-07-12 | 19:05 | 58.2131 | 232.04 | 232.246 | 231.269
2021-07-12 | 19:05 | 58.2132 | 232.018 | 232.222 | 231.306
2021-07-12 | 19:05 | 58.2133 | 231.993 | 232.205 | 231.345
2021-07-12 | 19:05 | 58.2134 | 231.966 | 232.191 | 231.38
2021-07-12 | 19:05 | 58.2135 | 231.946 | 232.184 | 231.405
2021-07-12 | 19:05 | 58.2136 | 231.925 | 232.174 | 231.43
2021-07-12 | 19:05 | 58.2137 | 231.905 | 232.168 | 231.456
2021-07-12 | 19:05 | 58.2138 | 231.883 | 232.168 | 231.478
2021-07-12 | 19:05 | 58.2139 | 231.861 | 232.17 | 231.499
2021-07-12 | 19:05 | 58.214 | 231.835 | 232.173 | 231.525
2021-07-12 | 19:05 | 58.2141 | 231.813 | 232.175 | 231.548
2021-07-12 | 19:05 | 58.2142 | 231.789 | 232.185 | 231.571
2021-07-12 | 19:05 | 58.2143 | 231.753 | 232.199 | 231.6
2021-07-12 | 19:05 | 58.2144 | 231.713 | 232.215 | 231.628
2021-07-12 | 19:05 | 58.2145 | 231.674 | 232.23 | 231.655
2021-07-12 | 19:05 | 58.2146 | 231.633 | 232.245 | 231.679
2021-07-12 | 19:05 | 58.2147 | 231.592 | 232.266 | 231.701
2021-07-12 | 19:05 | 58.2148 | 231.551 | 232.279 | 231.718
2021-07-12 | 19:05 | 58.2149 | 231.508 | 232.297 | 231.735
2021-07-12 | 19:05 | 58.215 | 231.468 | 232.316 | 231.75
2021-07-12 | 19:05 | 58.2151 | 231.428 | 232.337 | 231.761
2021-07-12 | 19:05 | 58.2152 | 231.401 | 232.358 | 231.767
2021-07-12 | 19:05 | 58.2153 | 231.371 | 232.381 | 231.772
2021-07-12 | 19:05 | 58.2154 | 231.347 | 232.4 | 231.775
2021-07-12 | 19:05 | 58.2155 | 231.325 | 232.416 | 231.777
2021-07-12 | 19:05 | 58.2156 | 231.305 | 232.438 | 231.778
2021-07-12 | 19:05 | 58.2157 | 231.284 | 232.468 | 231.777
2021-07-12 | 19:05 | 58.2158 | 231.262 | 232.496 | 231.774
2021-07-12 | 19:05 | 58.2159 | 231.242 | 232.522 | 231.769
2021-07-12 | 19:05 | 58.216 | 231.218 | 232.561 | 231.759
2021-07-12 | 19:05 | 58.2161 | 231.194 | 232.603 | 231.748
2021-07-12 | 19:05 | 58.2162 | 231.17 | 232.646 | 231.733
2021-07-12 | 19:05 | 58.2163 | 231.146 | 232.69 | 231.716
2021-07-12 | 19:05 | 58.2164 | 231.124 | 232.729 | 231.696
2021-07-12 | 19:05 | 58.2165 | 231.101 | 232.765 | 231.675
2021-07-12 | 19:05 | 58.2166 | 231.08 | 232.806 | 231.651
2021-07-12 | 19:05 | 58.2167 | 231.062 | 232.843 | 231.626
2021-07-12 | 19:05 | 58.2168 | 231.047 | 232.879 | 231.599
2021-07-12 | 19:05 | 58.2169 | 231.036 | 232.915 | 231.571
2021-07-12 | 19:05 | 58.217 | 231.03 | 232.939 | 231.549
2021-07-12 | 19:05 | 58.2171 | 231.026 | 232.963 | 231.529
2021-07-12 | 19:05 | 58.2172 | 231.023 | 232.987 | 231.508
2021-07-12 | 19:05 | 58.2173 | 231.024 | 233.012 | 231.485
2021-07-12 | 19:05 | 58.2174 | 231.031 | 233.033 | 231.463
2021-07-12 | 19:05 | 58.2175 | 231.041 | 233.055 | 231.437
2021-07-12 | 19:05 | 58.2176 | 231.049 | 233.078 | 231.411
2021-07-12 | 19:05 | 58.2177 | 231.057 | 233.099 | 231.387
2021-07-12 | 19:05 | 58.2178 | 231.073 | 233.126 | 231.35
2021-07-12 | 19:05 | 58.2179 | 231.089 | 233.151 | 231.31
2021-07-12 | 19:05 | 58.218 | 231.109 | 233.174 | 231.268
2021-07-12 | 19:05 | 58.2181 | 231.128 | 233.193 | 231.225
2021-07-12 | 19:05 | 58.2182 | 231.142 | 233.21 | 231.185
2021-07-12 | 19:05 | 58.2183 | 231.163 | 233.225 | 231.144
2021-07-12 | 19:05 | 58.2184 | 231.185 | 233.238 | 231.103
2021-07-12 | 19:05 | 58.2185 | 231.21 | 233.248 | 231.062
2021-07-12 | 19:05 | 58.2186 | 231.237 | 233.256 | 231.024
2021-07-12 | 19:05 | 58.2187 | 231.265 | 233.262 | 230.988
2021-07-12 | 19:05 | 58.2188 | 231.284 | 233.265 | 230.963
2021-07-12 | 19:05 | 58.2189 | 231.304 | 233.266 | 230.939
2021-07-12 | 19:05 | 58.219 | 231.331 | 233.265 | 230.917
2021-07-12 | 19:05 | 58.2191 | 231.356 | 233.263 | 230.897
2021-07-12 | 19:05 | 58.2192 | 231.384 | 233.259 | 230.877
2021-07-12 | 19:05 | 58.2193 | 231.414 | 233.254 | 230.857
2021-07-12 | 19:05 | 58.2194 | 231.443 | 233.246 | 230.84
2021-07-12 | 19:05 | 58.2195 | 231.483 | 233.233 | 230.814
2021-07-12 | 19:05 | 58.2196 | 231.524 | 233.216 | 230.793
2021-07-12 | 19:05 | 58.2197 | 231.565 | 233.197 | 230.77
2021-07-12 | 19:05 | 58.2198 | 231.604 | 233.177 | 230.746
2021-07-12 | 19:05 | 58.2199 | 231.642 | 233.155 | 230.723
2021-07-12 | 19:05 | 58.22 | 231.68 | 233.13 | 230.704
2021-07-12 | 19:05 | 58.2201 | 231.716 | 233.102 | 230.688
2021-07-12 | 19:05 | 58.2202 | 231.751 | 233.075 | 230.676
2021-07-12 | 19:05 | 58.2203 | 231.787 | 233.045 | 230.667
2021-07-12 | 19:05 | 58.2204 | 231.823 | 233.015 | 230.659
2021-07-12 | 19:05 | 58.2205 | 231.848 | 232.995 | 230.653
2021-07-12 | 19:05 | 58.2206 | 231.872 | 232.975 | 230.65
2021-07-12 | 19:05 | 58.2207 | 231.897 | 232.949 | 230.655
2021-07-12 | 19:05 | 58.2208 | 231.919 | 232.923 | 230.665
2021-07-12 | 19:05 | 58.2209 | 231.939 | 232.897 | 230.674
2021-07-12 | 19:05 | 58.221 | 231.96 | 232.871 | 230.682
2021-07-12 | 19:05 | 58.2211 | 231.981 | 232.847 | 230.689
2021-07-12 | 19:05 | 58.2212 | 232.007 | 232.809 | 230.703
2021-07-12 | 19:05 | 58.2213 | 232.031 | 232.768 | 230.718
2021-07-12 | 19:05 | 58.2214 | 232.052 | 232.726 | 230.738
2021-07-12 | 19:05 | 58.2215 | 232.068 | 232.683 | 230.752
2021-07-12 | 19:05 | 58.2216 | 232.084 | 232.64 | 230.771
2021-07-12 | 19:05 | 58.2217 | 232.098 | 232.602 | 230.791
2021-07-12 | 19:05 | 58.2218 | 232.109 | 232.562 | 230.811
2021-07-12 | 19:05 | 58.2219 | 232.118 | 232.523 | 230.836
2021-07-12 | 19:05 | 58.222 | 232.125 | 232.482 | 230.863
2021-07-12 | 19:05 | 58.2221 | 232.129 | 232.445 | 230.89
2021-07-12 | 19:05 | 58.2222 | 232.132 | 232.411 | 230.918
2021-07-12 | 19:05 | 58.2223 | 232.132 | 232.391 | 230.94
2021-07-12 | 19:05 | 58.2224 | 232.13 | 232.376 | 230.965
2021-07-12 | 19:05 | 58.2225 | 232.126 | 232.357 | 230.991
2021-07-12 | 19:05 | 58.2226 | 232.121 | 232.335 | 231.021
2021-07-12 | 19:05 | 58.2227 | 232.115 | 232.313 | 231.05
2021-07-12 | 19:05 | 58.2228 | 232.107 | 232.294 | 231.08
2021-07-12 | 19:05 | 58.2229 | 232.095 | 232.281 | 231.107
2021-07-12 | 19:05 | 58.223 | 232.077 | 232.26 | 231.149
2021-07-12 | 19:05 | 58.2231 | 232.057 | 232.242 | 231.187
2021-07-12 | 19:05 | 58.2232 | 232.037 | 232.218 | 231.224
2021-07-12 | 19:05 | 58.2233 | 232.013 | 232.196 | 231.264
2021-07-12 | 19:05 | 58.2234 | 231.987 | 232.178 | 231.301
2021-07-12 | 19:05 | 58.2235 | 231.96 | 232.165 | 231.337
2021-07-12 | 19:05 | 58.2236 | 231.932 | 232.156 | 231.373
2021-07-12 | 19:05 | 58.2237 | 231.901 | 232.148 | 231.41
2021-07-12 | 19:05 | 58.2238 | 231.87 | 232.143 | 231.443
2021-07-12 | 19:05 | 58.2239 | 231.841 | 232.138 | 231.475
2021-07-12 | 19:05 | 58.224 | 231.818 | 232.135 | 231.502
2021-07-12 | 19:05 | 58.2241 | 231.798 | 232.14 | 231.525
2021-07-12 | 19:05 | 58.2242 | 231.773 | 232.151 | 231.546
2021-07-12 | 19:05 | 58.2243 | 231.744 | 232.165 | 231.567
2021-07-12 | 19:05 | 58.2244 | 231.717 | 232.175 | 231.587
2021-07-12 | 19:05 | 58.2245 | 231.694 | 232.181 | 231.606
2021-07-12 | 19:05 | 58.2246 | 231.666 | 232.188 | 231.625
2021-07-12 | 19:05 | 58.2247 | 231.625 | 232.209 | 231.647
2021-07-12 | 19:05 | 58.2248 | 231.584 | 232.226 | 231.666
2021-07-12 | 19:05 | 58.2249 | 231.543 | 232.243 | 231.682
2021-07-12 | 19:05 | 58.225 | 231.503 | 232.265 | 231.697
2021-07-12 | 19:05 | 58.2251 | 231.462 | 232.286 | 231.71
2021-07-12 | 19:05 | 58.2252 | 231.422 | 232.31 | 231.72
2021-07-12 | 19:05 | 58.2253 | 231.386 | 232.336 | 231.729
2021-07-12 | 19:05 | 58.2254 | 231.349 | 232.363 | 231.735
2021-07-12 | 19:05 | 58.2255 | 231.313 | 232.393 | 231.738
2021-07-12 | 19:05 | 58.2256 | 231.28 | 232.424 | 231.74
2021-07-12 | 19:05 | 58.2257 | 231.249 | 232.463 | 231.739
2021-07-12 | 19:05 | 58.2258 | 231.233 | 232.484 | 231.737
2021-07-12 | 19:05 | 58.2259 | 231.217 | 232.507 | 231.733
2021-07-12 | 19:05 | 58.226 | 231.198 | 232.536 | 231.727
2021-07-12 | 19:05 | 58.2261 | 231.179 | 232.568 | 231.72
2021-07-12 | 19:05 | 58.2262 | 231.163 | 232.598 | 231.712
2021-07-12 | 19:05 | 58.2263 | 231.146 | 232.627 | 231.701
2021-07-12 | 19:05 | 58.2264 | 231.131 | 232.656 | 231.688
2021-07-12 | 19:05 | 58.2265 | 231.108 | 232.691 | 231.668
2021-07-12 | 19:05 | 58.2266 | 231.088 | 232.73 | 231.645
2021-07-12 | 19:05 | 58.2267 | 231.072 | 232.767 | 231.62
2021-07-12 | 19:05 | 58.2268 | 231.057 | 232.804 | 231.594
2021-07-12 | 19:05 | 58.2269 | 231.042 | 232.842 | 231.567
2021-07-12 | 19:05 | 58.227 | 231.034 | 232.879 | 231.538
2021-07-12 | 19:05 | 58.2271 | 231.03 | 232.912 | 231.507
2021-07-12 | 19:05 | 58.2272 | 231.026 | 232.945 | 231.476
2021-07-12 | 19:05 | 58.2273 | 231.024 | 232.978 | 231.446
2021-07-12 | 19:05 | 58.2274 | 231.032 | 233.013 | 231.411
2021-07-12 | 19:05 | 58.2275 | 231.038 | 233.037 | 231.388
2021-07-12 | 19:05 | 58.2276 | 231.044 | 233.059 | 231.363
2021-07-12 | 19:05 | 58.2277 | 231.054 | 233.079 | 231.338
2021-07-12 | 19:05 | 58.2278 | 231.065 | 233.098 | 231.31
2021-07-12 | 19:05 | 58.2279 | 231.076 | 233.116 | 231.282
2021-07-12 | 19:05 | 58.228 | 231.087 | 233.133 | 231.255
2021-07-12 | 19:05 | 58.2281 | 231.1 | 233.148 | 231.226
2021-07-12 | 19:05 | 58.2282 | 231.113 | 233.165 | 231.185
2021-07-12 | 19:05 | 58.2283 | 231.133 | 233.181 | 231.144
2021-07-12 | 19:05 | 58.2284 | 231.155 | 233.195 | 231.103
2021-07-12 | 19:05 | 58.2285 | 231.177 | 233.206 | 231.064
2021-07-12 | 19:05 | 58.2286 | 231.201 | 233.215 | 231.024
2021-07-12 | 19:05 | 58.2287 | 231.229 | 233.222 | 230.987
2021-07-12 | 19:05 | 58.2288 | 231.257 | 233.227 | 230.951
2021-07-12 | 19:05 | 58.2289 | 231.285 | 233.229 | 230.918
2021-07-12 | 19:05 | 58.229 | 231.318 | 233.23 | 230.885
2021-07-12 | 19:05 | 58.2291 | 231.359 | 233.228 | 230.853
2021-07-12 | 19:05 | 58.2292 | 231.396 | 233.223 | 230.825
2021-07-12 | 19:05 | 58.2293 | 231.425 | 233.218 | 230.806
2021-07-12 | 19:05 | 58.2294 | 231.45 | 233.212 | 230.791
2021-07-12 | 19:05 | 58.2295 | 231.479 | 233.203 | 230.773
2021-07-12 | 19:05 | 58.2296 | 231.51 | 233.193 | 230.756
2021-07-12 | 19:05 | 58.2297 | 231.54 | 233.181 | 230.74
2021-07-12 | 19:05 | 58.2298 | 231.566 | 233.166 | 230.726
2021-07-12 | 19:05 | 58.2299 | 231.59 | 233.152 | 230.709
2021-07-12 | 19:05 | 58.23 | 231.63 | 233.128 | 230.69
2021-07-12 | 19:05 | 58.2301 | 231.669 | 233.103 | 230.671
2021-07-12 | 19:05 | 58.2302 | 231.704 | 233.076 | 230.658
2021-07-12 | 19:05 | 58.2303 | 231.738 | 233.047 | 230.648
2021-07-12 | 19:05 | 58.2304 | 231.775 | 233.017 | 230.64
2021-07-12 | 19:05 | 58.2305 | 231.809 | 232.987 | 230.632
2021-07-12 | 19:05 | 58.2306 | 231.841 | 232.957 | 230.629
2021-07-12 | 19:05 | 58.2307 | 231.876 | 232.921 | 230.632
2021-07-12 | 19:05 | 58.2308 | 231.907 | 232.889 | 230.642
2021-07-12 | 19:05 | 58.2309 | 231.939 | 232.855 | 230.652
2021-07-12 | 19:05 | 58.231 | 231.962 | 232.828 | 230.66
2021-07-12 | 19:05 | 58.2311 | 231.982 | 232.801 | 230.67
2021-07-12 | 19:05 | 58.2312 | 231.999 | 232.775 | 230.679
2021-07-12 | 19:05 | 58.2313 | 232.016 | 232.748 | 230.689
2021-07-12 | 19:05 | 58.2314 | 232.032 | 232.718 | 230.702
2021-07-12 | 19:05 | 58.2315 | 232.046 | 232.688 | 230.718
2021-07-12 | 19:05 | 58.2316 | 232.057 | 232.66 | 230.726
2021-07-12 | 19:05 | 58.2317 | 232.071 | 232.62 | 230.749
2021-07-12 | 19:05 | 58.2318 | 232.083 | 232.58 | 230.769
2021-07-12 | 19:05 | 58.2319 | 232.093 | 232.539 | 230.793
2021-07-12 | 19:05 | 58.232 | 232.1 | 232.5 | 230.821
2021-07-12 | 19:05 | 58.2321 | 232.106 | 232.463 | 230.848
2021-07-12 | 19:05 | 58.2322 | 232.109 | 232.431 | 230.875
2021-07-12 | 19:05 | 58.2323 | 232.11 | 232.397 | 230.906
2021-07-12 | 19:05 | 58.2324 | 232.109 | 232.363 | 230.946
2021-07-12 | 19:05 | 58.2325 | 232.105 | 232.336 | 230.982
2021-07-12 | 19:05 | 58.2326 | 232.1 | 232.309 | 231.02
2021-07-12 | 19:05 | 58.2327 | 232.091 | 232.283 | 231.061
2021-07-12 | 19:05 | 58.2328 | 232.083 | 232.263 | 231.091
2021-07-12 | 19:05 | 58.2329 | 232.074 | 232.243 | 231.12
2021-07-12 | 19:05 | 58.233 | 232.062 | 232.228 | 231.149
2021-07-12 | 19:05 | 58.2331 | 232.049 | 232.218 | 231.176
2021-07-12 | 19:05 | 58.2332 | 232.035 | 232.2 | 231.202
2021-07-12 | 19:05 | 58.2333 | 232.019 | 232.181 | 231.229
2021-07-12 | 19:05 | 58.2334 | 232.001 | 232.169 | 231.256
2021-07-12 | 19:05 | 58.2335 | 231.975 | 232.155 | 231.291
2021-07-12 | 19:05 | 58.2336 | 231.946 | 232.145 | 231.328
2021-07-12 | 19:05 | 58.2337 | 231.917 | 232.134 | 231.364
2021-07-12 | 19:05 | 58.2338 | 231.887 | 232.126 | 231.399
2021-07-12 | 19:05 | 58.2339 | 231.856 | 232.123 | 231.432
2021-07-12 | 19:05 | 58.234 | 231.824 | 232.123 | 231.464
2021-07-12 | 19:05 | 58.2341 | 231.789 | 232.133 | 231.499
2021-07-12 | 19:05 | 58.2342 | 231.756 | 232.141 | 231.532
2021-07-12 | 19:05 | 58.2343 | 231.72 | 232.152 | 231.564
2021-07-12 | 19:05 | 58.2344 | 231.683 | 232.167 | 231.594
2021-07-12 | 19:05 | 58.2345 | 231.655 | 232.181 | 231.612
2021-07-12 | 19:05 | 58.2346 | 231.627 | 232.189 | 231.631
2021-07-12 | 19:05 | 58.2347 | 231.598 | 232.198 | 231.649
2021-07-12 | 19:05 | 58.2348 | 231.57 | 232.214 | 231.663
2021-07-12 | 19:05 | 58.2349 | 231.541 | 232.226 | 231.674
2021-07-12 | 19:05 | 58.235 | 231.511 | 232.239 | 231.686
2021-07-12 | 19:05 | 58.2351 | 231.485 | 232.249 | 231.697
2021-07-12 | 19:05 | 58.2352 | 231.447 | 232.271 | 231.708
2021-07-12 | 19:05 | 58.2353 | 231.409 | 232.296 | 231.717
2021-07-12 | 19:05 | 58.2354 | 231.369 | 232.325 | 231.724
2021-07-12 | 19:05 | 58.2355 | 231.334 | 232.353 | 231.729
2021-07-12 | 19:05 | 58.2356 | 231.301 | 232.38 | 231.731
2021-07-12 | 19:05 | 58.2357 | 231.269 | 232.415 | 231.732
2021-07-12 | 19:05 | 58.2358 | 231.24 | 232.454 | 231.73
2021-07-12 | 19:05 | 58.2359 | 231.213 | 232.492 | 231.725
2021-07-12 | 19:05 | 58.236 | 231.186 | 232.533 | 231.719
2021-07-12 | 19:05 | 58.2361 | 231.163 | 232.571 | 231.71
2021-07-12 | 19:05 | 58.2362 | 231.138 | 232.614 | 231.698
2021-07-12 | 19:05 | 58.2363 | 231.122 | 232.644 | 231.688
2021-07-12 | 19:05 | 58.2364 | 231.107 | 232.677 | 231.675
2021-07-12 | 19:05 | 58.2365 | 231.092 | 232.703 | 231.662
2021-07-12 | 19:05 | 58.2366 | 231.077 | 232.726 | 231.647
2021-07-12 | 19:05 | 58.2367 | 231.062 | 232.756 | 231.631
2021-07-12 | 19:05 | 58.2368 | 231.051 | 232.783 | 231.613
2021-07-12 | 19:05 | 58.2369 | 231.042 | 232.807 | 231.595
2021-07-12 | 19:05 | 58.237 | 231.033 | 232.844 | 231.568
2021-07-12 | 19:05 | 58.2371 | 231.026 | 232.879 | 231.538
2021-07-12 | 19:05 | 58.2372 | 231.021 | 232.912 | 231.508
2021-07-12 | 19:05 | 58.2373 | 231.018 | 232.945 | 231.478
2021-07-12 | 19:05 | 58.2374 | 231.021 | 232.981 | 231.444
2021-07-12 | 19:05 | 58.2375 | 231.032 | 233.012 | 231.412
2021-07-12 | 19:05 | 58.2376 | 231.044 | 233.043 | 231.378
2021-07-12 | 19:05 | 58.2377 | 231.057 | 233.075 | 231.341
2021-07-12 | 19:05 | 58.2378 | 231.071 | 233.104 | 231.305
2021-07-12 | 19:05 | 58.2379 | 231.086 | 233.131 | 231.268
2021-07-12 | 19:05 | 58.238 | 231.094 | 233.148 | 231.242
2021-07-12 | 19:05 | 58.2381 | 231.11 | 233.163 | 231.212
2021-07-12 | 19:05 | 58.2382 | 231.126 | 233.176 | 231.181
2021-07-12 | 19:05 | 58.2383 | 231.137 | 233.188 | 231.154
2021-07-12 | 19:05 | 58.2384 | 231.148 | 233.199 | 231.128
2021-07-12 | 19:05 | 58.2385 | 231.162 | 233.208 | 231.101
2021-07-12 | 19:05 | 58.2386 | 231.18 | 233.215 | 231.072
2021-07-12 | 19:05 | 58.2387 | 231.201 | 233.22 | 231.045
2021-07-12 | 19:05 | 58.2388 | 231.23 | 233.226 | 231.008
2021-07-12 | 19:05 | 58.2389 | 231.258 | 233.229 | 230.974
2021-07-12 | 19:05 | 58.239 | 231.289 | 233.231 | 230.942
2021-07-12 | 19:05 | 58.2391 | 231.328 | 233.229 | 230.911
2021-07-12 | 19:05 | 58.2392 | 231.365 | 233.226 | 230.882
2021-07-12 | 19:05 | 58.2393 | 231.404 | 233.221 | 230.855
2021-07-12 | 19:05 | 58.2394 | 231.446 | 233.212 | 230.828
2021-07-12 | 19:05 | 58.2395 | 231.488 | 233.202 | 230.803
2021-07-12 | 19:05 | 58.2396 | 231.528 | 233.189 | 230.779
2021-07-12 | 19:05 | 58.2397 | 231.57 | 233.173 | 230.758
2021-07-12 | 19:05 | 58.2398 | 231.597 | 233.159 | 230.745
2021-07-12 | 19:05 | 58.2399 | 231.623 | 233.145 | 230.729
2021-07-12 | 19:05 | 58.24 | 231.652 | 233.13 | 230.711
2021-07-12 | 19:05 | 58.2401 | 231.68 | 233.113 | 230.698
2021-07-12 | 19:05 | 58.2402 | 231.704 | 233.094 | 230.688
2021-07-12 | 19:05 | 58.2403 | 231.727 | 233.074 | 230.681
2021-07-12 | 19:05 | 58.2404 | 231.752 | 233.053 | 230.676
2021-07-12 | 19:05 | 58.2405 | 231.786 | 233.022 | 230.67
2021-07-12 | 19:05 | 58.2406 | 231.819 | 232.992 | 230.665
2021-07-12 | 19:05 | 58.2407 | 231.852 | 232.96 | 230.666
2021-07-12 | 19:05 | 58.2408 | 231.886 | 232.925 | 230.674
2021-07-12 | 19:05 | 58.2409 | 231.918 | 232.892 | 230.683
2021-07-12 | 19:05 | 58.241 | 231.948 | 232.855 | 230.695
2021-07-12 | 19:05 | 58.2411 | 231.978 | 232.818 | 230.707
2021-07-12 | 19:05 | 58.2412 | 232.006 | 232.78 | 230.721
2021-07-12 | 19:05 | 58.2413 | 232.032 | 232.741 | 230.736
2021-07-12 | 19:05 | 58.2414 | 232.056 | 232.7 | 230.752
2021-07-12 | 19:05 | 58.2415 | 232.07 | 232.67 | 230.766
2021-07-12 | 19:05 | 58.2416 | 232.08 | 232.637 | 230.779
2021-07-12 | 19:05 | 58.2417 | 232.091 | 232.605 | 230.795
2021-07-12 | 19:05 | 58.2418 | 232.101 | 232.581 | 230.807
2021-07-12 | 19:05 | 58.2419 | 232.109 | 232.557 | 230.817
2021-07-12 | 19:05 | 58.242 | 232.114 | 232.53 | 230.835
2021-07-12 | 19:05 | 58.2421 | 232.119 | 232.499 | 230.857
2021-07-12 | 19:05 | 58.2422 | 232.122 | 232.471 | 230.878
2021-07-12 | 19:05 | 58.2423 | 232.124 | 232.436 | 230.906
2021-07-12 | 19:05 | 58.2424 | 232.123 | 232.402 | 230.943
2021-07-12 | 19:05 | 58.2425 | 232.121 | 232.375 | 230.979
2021-07-12 | 19:05 | 58.2426 | 232.115 | 232.349 | 231.015
2021-07-12 | 19:05 | 58.2427 | 232.108 | 232.321 | 231.056
2021-07-12 | 19:05 | 58.2428 | 232.098 | 232.296 | 231.097
2021-07-12 | 19:05 | 58.2429 | 232.086 | 232.269 | 231.139
2021-07-12 | 19:05 | 58.243 | 232.071 | 232.246 | 231.181
2021-07-12 | 19:05 | 58.2431 | 232.053 | 232.225 | 231.222
2021-07-12 | 19:05 | 58.2432 | 232.033 | 232.206 | 231.262
2021-07-12 | 19:05 | 58.2433 | 232.019 | 232.19 | 231.285
2021-07-12 | 19:05 | 58.2434 | 232.002 | 232.173 | 231.315
2021-07-12 | 19:05 | 58.2435 | 231.984 | 232.157 | 231.343
2021-07-12 | 19:05 | 58.2436 | 231.965 | 232.15 | 231.368
2021-07-12 | 19:05 | 58.2437 | 231.945 | 232.145 | 231.392
2021-07-12 | 19:05 | 58.2438 | 231.923 | 232.141 | 231.417
2021-07-12 | 19:05 | 58.2439 | 231.901 | 232.139 | 231.44
2021-07-12 | 19:05 | 58.244 | 231.871 | 232.137 | 231.472
2021-07-12 | 19:05 | 58.2441 | 231.835 | 232.141 | 231.509
2021-07-12 | 19:05 | 58.2442 | 231.804 | 232.15 | 231.541
2021-07-12 | 19:05 | 58.2443 | 231.77 | 232.16 | 231.574
2021-07-12 | 19:05 | 58.2444 | 231.732 | 232.175 | 231.605
2021-07-12 | 19:05 | 58.2445 | 231.693 | 232.19 | 231.634
2021-07-12 | 19:05 | 58.2446 | 231.656 | 232.205 | 231.661
2021-07-12 | 19:05 | 58.2447 | 231.616 | 232.218 | 231.687
2021-07-12 | 19:05 | 58.2448 | 231.574 | 232.239 | 231.71
2021-07-12 | 19:05 | 58.2449 | 231.533 | 232.256 | 231.729
2021-07-12 | 19:05 | 58.245 | 231.503 | 232.271 | 231.74
2021-07-12 | 19:05 | 58.2451 | 231.475 | 232.287 | 231.75
2021-07-12 | 19:05 | 58.2452 | 231.446 | 232.3 | 231.759
2021-07-12 | 19:05 | 58.2453 | 231.417 | 232.317 | 231.766
2021-07-12 | 19:05 | 58.2454 | 231.393 | 232.335 | 231.772
2021-07-12 | 19:05 | 58.2455 | 231.37 | 232.353 | 231.777
2021-07-12 | 19:05 | 58.2456 | 231.343 | 232.376 | 231.779
2021-07-12 | 19:05 | 58.2457 | 231.318 | 232.401 | 231.78
2021-07-12 | 19:05 | 58.2458 | 231.286 | 232.443 | 231.779
2021-07-12 | 19:05 | 58.2459 | 231.259 | 232.48 | 231.776
2021-07-12 | 19:05 | 58.246 | 231.234 | 232.518 | 231.77
2021-07-12 | 19:05 | 58.2461 | 231.208 | 232.561 | 231.762
2021-07-12 | 19:05 | 58.2462 | 231.183 | 232.602 | 231.751
2021-07-12 | 19:05 | 58.2463 | 231.16 | 232.645 | 231.738
2021-07-12 | 19:05 | 58.2464 | 231.137 | 232.687 | 231.722
2021-07-12 | 19:05 | 58.2465 | 231.116 | 232.73 | 231.703
2021-07-12 | 19:05 | 58.2466 | 231.094 | 232.766 | 231.683
2021-07-12 | 19:05 | 58.2467 | 231.073 | 232.804 | 231.66
2021-07-12 | 19:05 | 58.2468 | 231.063 | 232.829 | 231.642
2021-07-12 | 19:05 | 58.2469 | 231.053 | 232.854 | 231.624
2021-07-12 | 19:05 | 58.247 | 231.039 | 232.881 | 231.606
2021-07-12 | 19:05 | 58.2471 | 231.032 | 232.908 | 231.587
2021-07-12 | 19:05 | 58.2472 | 231.031 | 232.93 | 231.565
2021-07-12 | 19:05 | 58.2473 | 231.03 | 232.951 | 231.542
2021-07-12 | 19:05 | 58.2474 | 231.027 | 232.974 | 231.521
2021-07-12 | 19:05 | 58.2475 | 231.036 | 233.008 | 231.488
2021-07-12 | 19:05 | 58.2476 | 231.045 | 233.042 | 231.455
2021-07-12 | 19:05 | 58.2477 | 231.057 | 233.073 | 231.419
2021-07-12 | 19:05 | 58.2478 | 231.07 | 233.103 | 231.383
2021-07-12 | 19:05 | 58.2479 | 231.086 | 233.131 | 231.343
2021-07-12 | 19:05 | 58.248 | 231.102 | 233.157 | 231.304
2021-07-12 | 19:05 | 58.2481 | 231.12 | 233.182 | 231.263
2021-07-12 | 19:05 | 58.2482 | 231.14 | 233.204 | 231.221
2021-07-12 | 19:05 | 58.2483 | 231.153 | 233.221 | 231.18
2021-07-12 | 19:05 | 58.2484 | 231.173 | 233.238 | 231.139
2021-07-12 | 19:05 | 58.2485 | 231.189 | 233.248 | 231.11
2021-07-12 | 19:05 | 58.2486 | 231.204 | 233.255 | 231.083
2021-07-12 | 19:05 | 58.2487 | 231.221 | 233.262 | 231.055
2021-07-12 | 19:05 | 58.2488 | 231.242 | 233.266 | 231.029
2021-07-12 | 19:05 | 58.2489 | 231.262 | 233.27 | 231.003
2021-07-12 | 19:05 | 58.249 | 231.282 | 233.271 | 230.981
2021-07-12 | 19:05 | 58.2491 | 231.304 | 233.271 | 230.959
2021-07-12 | 19:05 | 58.2492 | 231.332 | 233.27 | 230.938
2021-07-12 | 19:05 | 58.2493 | 231.371 | 233.265 | 230.91
2021-07-12 | 19:05 | 58.2494 | 231.413 | 233.258 | 230.882
2021-07-12 | 19:05 | 58.2495 | 231.453 | 233.248 | 230.858
2021-07-12 | 19:05 | 58.2496 | 231.495 | 233.236 | 230.832
2021-07-12 | 19:05 | 58.2497 | 231.537 | 233.221 | 230.809
2021-07-12 | 19:05 | 58.2498 | 231.581 | 233.203 | 230.784
2021-07-12 | 19:05 | 58.2499 | 231.621 | 233.182 | 230.765
2021-07-12 | 19:05 | 58.25 | 231.657 | 233.161 | 230.741
2021-07-12 | 19:05 | 58.2501 | 231.697 | 233.137 | 230.721
2021-07-12 | 19:05 | 58.2502 | 231.727 | 233.119 | 230.707
2021-07-12 | 19:05 | 58.2503 | 231.752 | 233.1 | 230.698
2021-07-12 | 19:05 | 58.2504 | 231.775 | 233.079 | 230.691
2021-07-12 | 19:05 | 58.2505 | 231.801 | 233.057 | 230.687
2021-07-12 | 19:05 | 58.2506 | 231.826 | 233.037 | 230.68
2021-07-12 | 19:05 | 58.2507 | 231.849 | 233.015 | 230.678
2021-07-12 | 19:05 | 58.2508 | 231.874 | 232.989 | 230.68
2021-07-12 | 19:05 | 58.2509 | 231.895 | 232.967 | 230.687
2021-07-12 | 19:05 | 58.251 | 231.928 | 232.932 | 230.697
2021-07-12 | 19:05 | 58.2511 | 231.959 | 232.893 | 230.709
2021-07-12 | 19:05 | 58.2512 | 231.988 | 232.855 | 230.724
2021-07-12 | 19:05 | 58.2513 | 232.014 | 232.815 | 230.739
2021-07-12 | 19:05 | 58.2514 | 232.039 | 232.775 | 230.755
2021-07-12 | 19:05 | 58.2515 | 232.061 | 232.733 | 230.773
2021-07-12 | 19:05 | 58.2516 | 232.081 | 232.691 | 230.793
2021-07-12 | 19:05 | 58.2517 | 232.097 | 232.649 | 230.806
2021-07-12 | 19:05 | 58.2518 | 232.112 | 232.609 | 230.829
2021-07-12 | 19:05 | 58.2519 | 232.125 | 232.567 | 230.85
2021-07-12 | 19:05 | 58.252 | 232.132 | 232.538 | 230.868
2021-07-12 | 19:05 | 58.2521 | 232.137 | 232.508 | 230.889
2021-07-12 | 19:05 | 58.2522 | 232.14 | 232.482 | 230.909
2021-07-12 | 19:05 | 58.2523 | 232.143 | 232.46 | 230.925
2021-07-12 | 19:05 | 58.2524 | 232.143 | 232.436 | 230.946
2021-07-12 | 19:05 | 58.2525 | 232.142 | 232.41 | 230.977
2021-07-12 | 19:05 | 58.2526 | 232.14 | 232.39 | 231.004
2021-07-12 | 19:05 | 58.2527 | 232.135 | 232.376 | 231.03
2021-07-12 | 19:05 | 58.2528 | 232.126 | 232.351 | 231.071
2021-07-12 | 19:05 | 58.2529 | 232.115 | 232.326 | 231.113
2021-07-12 | 19:05 | 58.253 | 232.101 | 232.301 | 231.155
2021-07-12 | 19:05 | 58.2531 | 232.084 | 232.277 | 231.198
2021-07-12 | 19:05 | 58.2532 | 232.064 | 232.259 | 231.24
2021-07-12 | 19:05 | 58.2533 | 232.044 | 232.236 | 231.277
2021-07-12 | 19:05 | 58.2534 | 232.021 | 232.213 | 231.315
2021-07-12 | 19:05 | 58.2535 | 231.995 | 232.195 | 231.355
2021-07-12 | 19:05 | 58.2536 | 231.968 | 232.182 | 231.39
2021-07-12 | 19:05 | 58.2537 | 231.948 | 232.177 | 231.414
2021-07-12 | 19:05 | 58.2538 | 231.927 | 232.169 | 231.44
2021-07-12 | 19:05 | 58.2539 | 231.907 | 232.162 | 231.466
2021-07-12 | 19:05 | 58.254 | 231.885 | 232.16 | 231.49
2021-07-12 | 19:05 | 58.2541 | 231.863 | 232.163 | 231.512
2021-07-12 | 19:05 | 58.2542 | 231.837 | 232.169 | 231.537
2021-07-12 | 19:05 | 58.2543 | 231.814 | 232.172 | 231.561
2021-07-12 | 19:05 | 58.2544 | 231.789 | 232.18 | 231.584
2021-07-12 | 19:05 | 58.2545 | 231.753 | 232.194 | 231.614
2021-07-12 | 19:05 | 58.2546 | 231.713 | 232.213 | 231.641
2021-07-12 | 19:05 | 58.2547 | 231.673 | 232.227 | 231.668
2021-07-12 | 19:05 | 58.2548 | 231.632 | 232.243 | 231.692
2021-07-12 | 19:05 | 58.2549 | 231.591 | 232.263 | 231.714
2021-07-12 | 19:05 | 58.255 | 231.55 | 232.278 | 231.731
2021-07-12 | 19:05 | 58.2551 | 231.507 | 232.298 | 231.747
2021-07-12 | 19:05 | 58.2552 | 231.466 | 232.318 | 231.762
2021-07-12 | 19:05 | 58.2553 | 231.427 | 232.34 | 231.773
2021-07-12 | 19:05 | 58.2554 | 231.388 | 232.367 | 231.783
2021-07-12 | 19:05 | 58.2555 | 231.359 | 232.391 | 231.787
2021-07-12 | 19:05 | 58.2556 | 231.333 | 232.413 | 231.79
2021-07-12 | 19:05 | 58.2557 | 231.311 | 232.43 | 231.792
2021-07-12 | 19:05 | 58.2558 | 231.29 | 232.453 | 231.792
2021-07-12 | 19:05 | 58.2559 | 231.271 | 232.481 | 231.791
2021-07-12 | 19:05 | 58.256 | 231.249 | 232.51 | 231.788
2021-07-12 | 19:05 | 58.2561 | 231.227 | 232.54 | 231.783
2021-07-12 | 19:05 | 58.2562 | 231.211 | 232.566 | 231.776
2021-07-12 | 19:05 | 58.2563 | 231.188 | 232.608 | 231.764
2021-07-12 | 19:05 | 58.2564 | 231.164 | 232.65 | 231.749
2021-07-12 | 19:05 | 58.2565 | 231.141 | 232.696 | 231.731
2021-07-12 | 19:05 | 58.2566 | 231.12 | 232.734 | 231.711
2021-07-12 | 19:05 | 58.2567 | 231.097 | 232.771 | 231.69
2021-07-12 | 19:05 | 58.2568 | 231.077 | 232.811 | 231.665
2021-07-12 | 19:05 | 58.2569 | 231.061 | 232.849 | 231.64
2021-07-12 | 19:05 | 58.257 | 231.047 | 232.886 | 231.613
2021-07-12 | 19:05 | 58.2571 | 231.037 | 232.922 | 231.585
2021-07-12 | 19:05 | 58.2572 | 231.032 | 232.946 | 231.563
2021-07-12 | 19:05 | 58.2573 | 231.029 | 232.97 | 231.541
2021-07-12 | 19:05 | 58.2574 | 231.027 | 232.994 | 231.521
2021-07-12 | 19:05 | 58.2575 | 231.028 | 233.021 | 231.496
2021-07-12 | 19:05 | 58.2576 | 231.035 | 233.042 | 231.474
2021-07-12 | 19:05 | 58.2577 | 231.045 | 233.064 | 231.449
2021-07-12 | 19:05 | 58.2578 | 231.055 | 233.086 | 231.422
2021-07-12 | 19:05 | 58.2579 | 231.064 | 233.107 | 231.396
2021-07-12 | 19:05 | 58.258 | 231.081 | 233.134 | 231.358
2021-07-12 | 19:05 | 58.2581 | 231.096 | 233.159 | 231.318
2021-07-12 | 19:05 | 58.2582 | 231.117 | 233.182 | 231.275
2021-07-12 | 19:05 | 58.2583 | 231.134 | 233.201 | 231.233
2021-07-12 | 19:05 | 58.2584 | 231.152 | 233.218 | 231.192
2021-07-12 | 19:05 | 58.2585 | 231.172 | 233.233 | 231.151
2021-07-12 | 19:05 | 58.2586 | 231.194 | 233.246 | 231.111
2021-07-12 | 19:05 | 58.2587 | 231.217 | 233.255 | 231.07
2021-07-12 | 19:05 | 58.2588 | 231.244 | 233.264 | 231.031
2021-07-12 | 19:05 | 58.2589 | 231.273 | 233.27 | 230.994
2021-07-12 | 19:05 | 58.259 | 231.294 | 233.272 | 230.969
2021-07-12 | 19:05 | 58.2591 | 231.314 | 233.273 | 230.945
2021-07-12 | 19:05 | 58.2592 | 231.342 | 233.272 | 230.924
2021-07-12 | 19:05 | 58.2593 | 231.367 | 233.269 | 230.904
2021-07-12 | 19:05 | 58.2594 | 231.396 | 233.265 | 230.885
2021-07-12 | 19:05 | 58.2595 | 231.427 | 233.259 | 230.864
2021-07-12 | 19:05 | 58.2596 | 231.458 | 233.252 | 230.845
2021-07-12 | 19:05 | 58.2597 | 231.485 | 233.242 | 230.829
2021-07-12 | 19:05 | 58.2598 | 231.528 | 233.225 | 230.807
2021-07-12 | 19:05 | 58.2599 | 231.571 | 233.205 | 230.785
2021-07-12 | 19:05 | 58.26 | 231.608 | 233.185 | 230.762
2021-07-12 | 19:05 | 58.2601 | 231.647 | 233.161 | 230.74
2021-07-12 | 19:05 | 58.2602 | 231.686 | 233.136 | 230.721
2021-07-12 | 19:05 | 58.2603 | 231.722 | 233.109 | 230.706
2021-07-12 | 19:05 | 58.2604 | 231.758 | 233.081 | 230.693
2021-07-12 | 19:05 | 58.2605 | 231.794 | 233.051 | 230.684
2021-07-12 | 19:05 | 58.2606 | 231.83 | 233.02 | 230.676
2021-07-12 | 19:05 | 58.2607 | 231.864 | 232.99 | 230.671
2021-07-12 | 19:05 | 58.2608 | 231.889 | 232.969 | 230.669
2021-07-12 | 19:05 | 58.2609 | 231.914 | 232.946 | 230.673
2021-07-12 | 19:05 | 58.261 | 231.937 | 232.92 | 230.683
2021-07-12 | 19:05 | 58.2611 | 231.957 | 232.891 | 230.695
2021-07-12 | 19:05 | 58.2612 | 231.978 | 232.865 | 230.704
2021-07-12 | 19:05 | 58.2613 | 231.998 | 232.84 | 230.712
2021-07-12 | 19:05 | 58.2614 | 232.018 | 232.816 | 230.72
2021-07-12 | 19:05 | 58.2615 | 232.042 | 232.773 | 230.738
2021-07-12 | 19:05 | 58.2616 | 232.063 | 232.732 | 230.756
2021-07-12 | 19:05 | 58.2617 | 232.079 | 232.689 | 230.772
2021-07-12 | 19:05 | 58.2618 | 232.095 | 232.646 | 230.792
2021-07-12 | 19:05 | 58.2619 | 232.109 | 232.606 | 230.814
2021-07-12 | 19:05 | 58.262 | 232.119 | 232.568 | 230.835
2021-07-12 | 19:05 | 58.2621 | 232.128 | 232.529 | 230.86
2021-07-12 | 19:05 | 58.2622 | 232.135 | 232.489 | 230.889
2021-07-12 | 19:05 | 58.2623 | 232.139 | 232.452 | 230.916
2021-07-12 | 19:05 | 58.2624 | 232.141 | 232.418 | 230.945
2021-07-12 | 19:05 | 58.2625 | 232.14 | 232.395 | 230.972
2021-07-12 | 19:05 | 58.2626 | 232.138 | 232.379 | 230.996
2021-07-12 | 19:05 | 58.2627 | 232.135 | 232.362 | 231.023
2021-07-12 | 19:05 | 58.2628 | 232.129 | 232.342 | 231.052
2021-07-12 | 19:05 | 58.2629 | 232.122 | 232.321 | 231.082
2021-07-12 | 19:05 | 58.263 | 232.114 | 232.299 | 231.114
2021-07-12 | 19:05 | 58.2631 | 232.103 | 232.284 | 231.144
2021-07-12 | 19:05 | 58.2632 | 232.089 | 232.272 | 231.172
2021-07-12 | 19:05 | 58.2633 | 232.069 | 232.252 | 231.211
2021-07-12 | 19:05 | 58.2634 | 232.048 | 232.228 | 231.247
2021-07-12 | 19:05 | 58.2635 | 232.023 | 232.208 | 231.287
2021-07-12 | 19:05 | 58.2636 | 231.997 | 232.189 | 231.324
2021-07-12 | 19:05 | 58.2637 | 231.969 | 232.176 | 231.361
2021-07-12 | 19:05 | 58.2638 | 231.941 | 232.167 | 231.397
2021-07-12 | 19:05 | 58.2639 | 231.91 | 232.159 | 231.434
2021-07-12 | 19:05 | 58.264 | 231.879 | 232.155 | 231.467
2021-07-12 | 19:05 | 58.2641 | 231.848 | 232.151 | 231.5
2021-07-12 | 19:05 | 58.2642 | 231.824 | 232.151 | 231.527
2021-07-12 | 19:05 | 58.2643 | 231.803 | 232.154 | 231.55
2021-07-12 | 19:05 | 58.2644 | 231.779 | 232.163 | 231.572
2021-07-12 | 19:05 | 58.2645 | 231.75 | 232.177 | 231.593
2021-07-12 | 19:05 | 58.2646 | 231.721 | 232.19 | 231.613
2021-07-12 | 19:05 | 58.2647 | 231.697 | 232.199 | 231.631
2021-07-12 | 19:05 | 58.2648 | 231.669 | 232.205 | 231.65
2021-07-12 | 19:05 | 58.2649 | 231.639 | 232.219 | 231.666
2021-07-12 | 19:05 | 58.265 | 231.597 | 232.234 | 231.685
2021-07-12 | 19:05 | 58.2651 | 231.555 | 232.252 | 231.701
2021-07-12 | 19:05 | 58.2652 | 231.514 | 232.274 | 231.716
2021-07-12 | 19:05 | 58.2653 | 231.474 | 232.295 | 231.728
2021-07-12 | 19:05 | 58.2654 | 231.433 | 232.319 | 231.739
2021-07-12 | 19:05 | 58.2655 | 231.395 | 232.346 | 231.747
2021-07-12 | 19:05 | 58.2656 | 231.359 | 232.373 | 231.753
2021-07-12 | 19:05 | 58.2657 | 231.324 | 232.402 | 231.756
2021-07-12 | 19:05 | 58.2658 | 231.29 | 232.434 | 231.758
2021-07-12 | 19:05 | 58.2659 | 231.259 | 232.474 | 231.757
2021-07-12 | 19:05 | 58.266 | 231.241 | 232.498 | 231.754
2021-07-12 | 19:05 | 58.2661 | 231.225 | 232.523 | 231.75
2021-07-12 | 19:05 | 58.2662 | 231.207 | 232.551 | 231.744
2021-07-12 | 19:05 | 58.2663 | 231.188 | 232.582 | 231.736
2021-07-12 | 19:05 | 58.2664 | 231.172 | 232.614 | 231.727
2021-07-12 | 19:05 | 58.2665 | 231.155 | 232.644 | 231.716
2021-07-12 | 19:05 | 58.2666 | 231.139 | 232.676 | 231.702
2021-07-12 | 19:05 | 58.2667 | 231.123 | 232.7 | 231.688
2021-07-12 | 19:05 | 58.2668 | 231.102 | 232.74 | 231.665
2021-07-12 | 19:05 | 58.2669 | 231.085 | 232.778 | 231.638
2021-07-12 | 19:05 | 58.267 | 231.071 | 232.815 | 231.612
2021-07-12 | 19:05 | 58.2671 | 231.057 | 232.852 | 231.584
2021-07-12 | 19:05 | 58.2672 | 231.048 | 232.889 | 231.555
2021-07-12 | 19:05 | 58.2673 | 231.043 | 232.924 | 231.524
2021-07-12 | 19:05 | 58.2674 | 231.039 | 232.956 | 231.493
2021-07-12 | 19:05 | 58.2675 | 231.038 | 232.99 | 231.46
2021-07-12 | 19:05 | 58.2676 | 231.047 | 233.025 | 231.425
2021-07-12 | 19:05 | 58.2677 | 231.054 | 233.05 | 231.402
2021-07-12 | 19:05 | 58.2678 | 231.061 | 233.072 | 231.376
2021-07-12 | 19:05 | 58.2679 | 231.07 | 233.093 | 231.351
2021-07-12 | 19:05 | 58.268 | 231.081 | 233.112 | 231.323
2021-07-12 | 19:05 | 58.2681 | 231.092 | 233.131 | 231.294
2021-07-12 | 19:05 | 58.2682 | 231.104 | 233.148 | 231.265
2021-07-12 | 19:05 | 58.2683 | 231.117 | 233.164 | 231.237
2021-07-12 | 19:05 | 58.2684 | 231.126 | 233.175 | 231.209
2021-07-12 | 19:05 | 58.2685 | 231.146 | 233.191 | 231.167
2021-07-12 | 19:05 | 58.2686 | 231.168 | 233.205 | 231.125
2021-07-12 | 19:05 | 58.2687 | 231.191 | 233.216 | 231.086
2021-07-12 | 19:05 | 58.2688 | 231.215 | 233.225 | 231.046
2021-07-12 | 19:05 | 58.2689 | 231.244 | 233.232 | 231.009
2021-07-12 | 19:05 | 58.269 | 231.272 | 233.236 | 230.972
2021-07-12 | 19:05 | 58.2691 | 231.302 | 233.239 | 230.939
2021-07-12 | 19:05 | 58.2692 | 231.338 | 233.239 | 230.906
2021-07-12 | 19:05 | 58.2693 | 231.377 | 233.236 | 230.876
2021-07-12 | 19:05 | 58.2694 | 231.416 | 233.232 | 230.848
2021-07-12 | 19:05 | 58.2695 | 231.447 | 233.226 | 230.828
2021-07-12 | 19:05 | 58.2696 | 231.474 | 233.219 | 230.812
2021-07-12 | 19:05 | 58.2697 | 231.502 | 233.211 | 230.795
2021-07-12 | 19:05 | 58.2698 | 231.533 | 233.2 | 230.778
2021-07-12 | 19:05 | 58.2699 | 231.565 | 233.187 | 230.76
2021-07-12 | 19:05 | 58.27 | 231.593 | 233.173 | 230.747
2021-07-12 | 19:05 | 58.2701 | 231.617 | 233.158 | 230.731
2021-07-12 | 19:05 | 58.2702 | 231.656 | 233.133 | 230.711
2021-07-12 | 19:05 | 58.2703 | 231.696 | 233.107 | 230.692
2021-07-12 | 19:05 | 58.2704 | 231.732 | 233.08 | 230.679
2021-07-12 | 19:05 | 58.2705 | 231.767 | 233.051 | 230.669
2021-07-12 | 19:05 | 58.2706 | 231.803 | 233.02 | 230.664
2021-07-12 | 19:05 | 58.2707 | 231.838 | 232.99 | 230.655
2021-07-12 | 19:05 | 58.2708 | 231.87 | 232.959 | 230.653
2021-07-12 | 19:05 | 58.2709 | 231.906 | 232.923 | 230.658
2021-07-12 | 19:05 | 58.271 | 231.937 | 232.89 | 230.667
2021-07-12 | 19:05 | 58.2711 | 231.97 | 232.857 | 230.677
2021-07-12 | 19:05 | 58.2712 | 231.992 | 232.829 | 230.685
2021-07-12 | 19:05 | 58.2713 | 232.013 | 232.802 | 230.695
2021-07-12 | 19:05 | 58.2714 | 232.031 | 232.775 | 230.705
2021-07-12 | 19:05 | 58.2715 | 232.049 | 232.747 | 230.718
2021-07-12 | 19:05 | 58.2716 | 232.064 | 232.717 | 230.731
2021-07-12 | 19:05 | 58.2717 | 232.078 | 232.685 | 230.746
2021-07-12 | 19:05 | 58.2718 | 232.089 | 232.656 | 230.756
2021-07-12 | 19:05 | 58.2719 | 232.099 | 232.63 | 230.77
2021-07-12 | 19:05 | 58.272 | 232.111 | 232.59 | 230.791
2021-07-12 | 19:05 | 58.2721 | 232.12 | 232.549 | 230.815
2021-07-12 | 19:05 | 58.2722 | 232.128 | 232.509 | 230.842
2021-07-12 | 19:05 | 58.2723 | 232.133 | 232.471 | 230.871
2021-07-12 | 19:05 | 58.2724 | 232.136 | 232.438 | 230.898
2021-07-12 | 19:05 | 58.2725 | 232.137 | 232.405 | 230.929
2021-07-12 | 19:05 | 58.2726 | 232.135 | 232.373 | 230.97
2021-07-12 | 19:05 | 58.2727 | 232.131 | 232.343 | 231.007
2021-07-12 | 19:05 | 58.2728 | 232.125 | 232.317 | 231.047
2021-07-12 | 19:05 | 58.2729 | 232.119 | 232.302 | 231.074
2021-07-12 | 19:05 | 58.273 | 232.11 | 232.283 | 231.103
2021-07-12 | 19:05 | 58.2731 | 232.101 | 232.262 | 231.134
2021-07-12 | 19:05 | 58.2732 | 232.089 | 232.246 | 231.165
2021-07-12 | 19:05 | 58.2733 | 232.075 | 232.237 | 231.194
2021-07-12 | 19:05 | 58.2734 | 232.06 | 232.22 | 231.218
2021-07-12 | 19:05 | 58.2735 | 232.044 | 232.2 | 231.247
2021-07-12 | 19:05 | 58.2736 | 232.026 | 232.187 | 231.275
2021-07-12 | 19:05 | 58.2737 | 231.999 | 232.172 | 231.31
2021-07-12 | 19:05 | 58.2738 | 231.97 | 232.163 | 231.347
2021-07-12 | 19:05 | 58.2739 | 231.94 | 232.153 | 231.385
2021-07-12 | 19:05 | 58.274 | 231.909 | 232.146 | 231.42
2021-07-12 | 19:05 | 58.2741 | 231.878 | 232.142 | 231.453
2021-07-12 | 19:05 | 58.2742 | 231.845 | 232.145 | 231.486
2021-07-12 | 19:05 | 58.2743 | 231.809 | 232.156 | 231.521
2021-07-12 | 19:05 | 58.2744 | 231.776 | 232.163 | 231.555
2021-07-12 | 19:05 | 58.2745 | 231.739 | 232.174 | 231.588
2021-07-12 | 19:05 | 58.2746 | 231.702 | 232.189 | 231.618
2021-07-12 | 19:05 | 58.2747 | 231.674 | 232.204 | 231.637
2021-07-12 | 19:05 | 58.2748 | 231.646 | 232.214 | 231.656
2021-07-12 | 19:05 | 58.2749 | 231.616 | 232.223 | 231.673
2021-07-12 | 19:05 | 58.275 | 231.588 | 232.237 | 231.689
2021-07-12 | 19:05 | 58.2751 | 231.558 | 232.25 | 231.7
2021-07-12 | 19:05 | 58.2752 | 231.528 | 232.265 | 231.712
2021-07-12 | 19:05 | 58.2753 | 231.5 | 232.276 | 231.722
2021-07-12 | 19:05 | 58.2754 | 231.473 | 232.289 | 231.731
2021-07-12 | 19:05 | 58.2755 | 231.435 | 232.315 | 231.74
2021-07-12 | 19:05 | 58.2756 | 231.396 | 232.345 | 231.747
2021-07-12 | 19:05 | 58.2757 | 231.36 | 232.374 | 231.751
2021-07-12 | 19:05 | 58.2758 | 231.326 | 232.403 | 231.753
2021-07-12 | 19:05 | 58.2759 | 231.293 | 232.441 | 231.754
2021-07-12 | 19:05 | 58.276 | 231.266 | 232.48 | 231.751
2021-07-12 | 19:05 | 58.2761 | 231.239 | 232.519 | 231.747
2021-07-12 | 19:05 | 58.2762 | 231.212 | 232.562 | 231.739
2021-07-12 | 19:05 | 58.2763 | 231.187 | 232.602 | 231.73
2021-07-12 | 19:05 | 58.2764 | 231.172 | 232.63 | 231.721
2021-07-12 | 19:05 | 58.2765 | 231.155 | 232.66 | 231.71
2021-07-12 | 19:05 | 58.2766 | 231.138 | 232.694 | 231.697
2021-07-12 | 19:05 | 58.2767 | 231.122 | 232.72 | 231.683
2021-07-12 | 19:05 | 58.2768 | 231.106 | 232.745 | 231.668
2021-07-12 | 19:05 | 58.2769 | 231.09 | 232.773 | 231.65
2021-07-12 | 19:05 | 58.277 | 231.078 | 232.801 | 231.632
2021-07-12 | 19:05 | 58.2771 | 231.067 | 232.827 | 231.613
2021-07-12 | 19:05 | 58.2772 | 231.058 | 232.864 | 231.585
2021-07-12 | 19:05 | 58.2773 | 231.05 | 232.899 | 231.554
2021-07-12 | 19:05 | 58.2774 | 231.045 | 232.934 | 231.524
2021-07-12 | 19:05 | 58.2775 | 231.043 | 232.967 | 231.494
2021-07-12 | 19:05 | 58.2776 | 231.048 | 233.004 | 231.458
2021-07-12 | 19:05 | 58.2777 | 231.059 | 233.036 | 231.426
2021-07-12 | 19:05 | 58.2778 | 231.07 | 233.069 | 231.391
2021-07-12 | 19:05 | 58.2779 | 231.083 | 233.1 | 231.353
2021-07-12 | 19:05 | 58.278 | 231.098 | 233.129 | 231.315
2021-07-12 | 19:05 | 58.2781 | 231.114 | 233.157 | 231.277
2021-07-12 | 19:05 | 58.2782 | 231.123 | 233.175 | 231.251
2021-07-12 | 19:05 | 58.2783 | 231.138 | 233.191 | 231.221
2021-07-12 | 19:05 | 58.2784 | 231.153 | 233.204 | 231.189
2021-07-12 | 19:05 | 58.2785 | 231.168 | 233.215 | 231.159
2021-07-12 | 19:05 | 58.2786 | 231.181 | 233.226 | 231.133
2021-07-12 | 19:05 | 58.2787 | 231.195 | 233.236 | 231.105
2021-07-12 | 19:05 | 58.2788 | 231.212 | 233.243 | 231.075
2021-07-12 | 19:05 | 58.2789 | 231.233 | 233.248 | 231.048
2021-07-12 | 19:05 | 58.279 | 231.263 | 233.253 | 231.011
2021-07-12 | 19:05 | 58.2791 | 231.292 | 233.257 | 230.976
2021-07-12 | 19:05 | 58.2792 | 231.324 | 233.258 | 230.943
2021-07-12 | 19:05 | 58.2793 | 231.364 | 233.256 | 230.912
2021-07-12 | 19:05 | 58.2794 | 231.402 | 233.253 | 230.882
2021-07-12 | 19:05 | 58.2795 | 231.442 | 233.246 | 230.856
2021-07-12 | 19:05 | 58.2796 | 231.485 | 233.238 | 230.828
2021-07-12 | 19:05 | 58.2797 | 231.528 | 233.227 | 230.802
2021-07-12 | 19:05 | 58.2798 | 231.569 | 233.213 | 230.777
2021-07-12 | 19:05 | 58.2799 | 231.598 | 233.2 | 230.763
2021-07-12 | 19:05 | 58.28 | 231.626 | 233.186 | 230.75
2021-07-12 | 19:05 | 58.2801 | 231.652 | 233.171 | 230.734
2021-07-12 | 19:05 | 58.2802 | 231.682 | 233.155 | 230.717
2021-07-12 | 19:05 | 58.2803 | 231.711 | 233.138 | 230.701
2021-07-12 | 19:05 | 58.2804 | 231.737 | 233.118 | 230.69
2021-07-12 | 19:05 | 58.2805 | 231.761 | 233.097 | 230.684
2021-07-12 | 19:05 | 58.2806 | 231.785 | 233.075 | 230.68
2021-07-12 | 19:05 | 58.2807 | 231.811 | 233.053 | 230.674
2021-07-12 | 19:05 | 58.2808 | 231.844 | 233.022 | 230.67
2021-07-12 | 19:05 | 58.2809 | 231.879 | 232.988 | 230.672
2021-07-12 | 19:05 | 58.281 | 231.913 | 232.953 | 230.679
2021-07-12 | 19:05 | 58.2811 | 231.947 | 232.919 | 230.688
2021-07-12 | 19:05 | 58.2812 | 231.978 | 232.881 | 230.701
2021-07-12 | 19:05 | 58.2813 | 232.008 | 232.843 | 230.714
2021-07-12 | 19:05 | 58.2814 | 232.036 | 232.803 | 230.729
2021-07-12 | 19:05 | 58.2815 | 232.062 | 232.764 | 230.744
2021-07-12 | 19:05 | 58.2816 | 232.08 | 232.737 | 230.754
2021-07-12 | 19:05 | 58.2817 | 232.096 | 232.708 | 230.767
2021-07-12 | 19:05 | 58.2818 | 232.106 | 232.675 | 230.78
2021-07-12 | 19:05 | 58.2819 | 232.117 | 232.64 | 230.798
2021-07-12 | 19:05 | 58.282 | 232.127 | 232.612 | 230.812
2021-07-12 | 19:05 | 58.2821 | 232.135 | 232.589 | 230.823
2021-07-12 | 19:05 | 58.2822 | 232.141 | 232.562 | 230.839
2021-07-12 | 19:05 | 58.2823 | 232.146 | 232.533 | 230.861
2021-07-12 | 19:05 | 58.2824 | 232.148 | 232.502 | 230.883
2021-07-12 | 19:05 | 58.2825 | 232.15 | 232.466 | 230.913
2021-07-12 | 19:05 | 58.2826 | 232.149 | 232.433 | 230.951
2021-07-12 | 19:05 | 58.2827 | 232.146 | 232.406 | 230.988
2021-07-12 | 19:05 | 58.2828 | 232.141 | 232.378 | 231.026
2021-07-12 | 19:05 | 58.2829 | 232.133 | 232.352 | 231.068
2021-07-12 | 19:05 | 58.283 | 232.122 | 232.326 | 231.11
2021-07-12 | 19:05 | 58.2831 | 232.11 | 232.298 | 231.153
2021-07-12 | 19:05 | 58.2832 | 232.094 | 232.273 | 231.195
2021-07-12 | 19:05 | 58.2833 | 232.075 | 232.252 | 231.239
2021-07-12 | 19:05 | 58.2834 | 232.06 | 232.243 | 231.265
2021-07-12 | 19:05 | 58.2835 | 232.044 | 232.229 | 231.289
2021-07-12 | 19:05 | 58.2836 | 232.027 | 232.212 | 231.319
2021-07-12 | 19:05 | 58.2837 | 232.008 | 232.196 | 231.348
2021-07-12 | 19:05 | 58.2838 | 231.989 | 232.187 | 231.374
2021-07-12 | 19:05 | 58.2839 | 231.97 | 232.182 | 231.4
2021-07-12 | 19:05 | 58.284 | 231.947 | 232.18 | 231.425
2021-07-12 | 19:05 | 58.2841 | 231.924 | 232.178 | 231.449
2021-07-12 | 19:05 | 58.2842 | 231.892 | 232.178 | 231.482
2021-07-12 | 19:05 | 58.2843 | 231.856 | 232.183 | 231.518
2021-07-12 | 19:05 | 58.2844 | 231.824 | 232.193 | 231.551
2021-07-12 | 19:05 | 58.2845 | 231.789 | 232.203 | 231.584
2021-07-12 | 19:05 | 58.2846 | 231.75 | 232.219 | 231.616
2021-07-12 | 19:05 | 58.2847 | 231.71 | 232.234 | 231.645
2021-07-12 | 19:05 | 58.2848 | 231.672 | 232.251 | 231.672
2021-07-12 | 19:05 | 58.2849 | 231.63 | 232.266 | 231.699
2021-07-12 | 19:05 | 58.285 | 231.589 | 232.287 | 231.721
2021-07-12 | 19:05 | 58.2851 | 231.559 | 232.298 | 231.734
2021-07-12 | 19:05 | 58.2852 | 231.529 | 232.314 | 231.746
2021-07-12 | 19:05 | 58.2853 | 231.5 | 232.332 | 231.756
2021-07-12 | 19:05 | 58.2854 | 231.471 | 232.347 | 231.765
2021-07-12 | 19:05 | 58.2855 | 231.441 | 232.365 | 231.772
2021-07-12 | 19:05 | 58.2856 | 231.416 | 232.383 | 231.778
2021-07-12 | 19:05 | 58.2857 | 231.393 | 232.401 | 231.782
2021-07-12 | 19:05 | 58.2858 | 231.368 | 232.422 | 231.784
2021-07-12 | 19:05 | 58.2859 | 231.342 | 232.449 | 231.785
2021-07-12 | 19:05 | 58.286 | 231.311 | 232.491 | 231.784
2021-07-12 | 19:05 | 58.2861 | 231.283 | 232.529 | 231.781
2021-07-12 | 19:05 | 58.2862 | 231.257 | 232.569 | 231.774
2021-07-12 | 19:05 | 58.2863 | 231.231 | 232.612 | 231.766
2021-07-12 | 19:05 | 58.2864 | 231.206 | 232.653 | 231.755
2021-07-12 | 19:05 | 58.2865 | 231.183 | 232.695 | 231.741
2021-07-12 | 19:05 | 58.2866 | 231.16 | 232.738 | 231.724
2021-07-12 | 19:05 | 58.2867 | 231.139 | 232.782 | 231.705
2021-07-12 | 19:05 | 58.2868 | 231.117 | 232.818 | 231.685
2021-07-12 | 19:05 | 58.2869 | 231.103 | 232.846 | 231.668
2021-07-12 | 19:05 | 58.287 | 231.095 | 232.87 | 231.649
2021-07-12 | 19:05 | 58.2871 | 231.086 | 232.895 | 231.63
2021-07-12 | 19:05 | 58.2872 | 231.074 | 232.923 | 231.612
2021-07-12 | 19:05 | 58.2873 | 231.066 | 232.951 | 231.592
2021-07-12 | 19:05 | 58.2874 | 231.064 | 232.975 | 231.571
2021-07-12 | 19:05 | 58.2875 | 231.065 | 232.996 | 231.548
2021-07-12 | 19:05 | 58.2876 | 231.064 | 233.019 | 231.525
2021-07-12 | 19:05 | 58.2877 | 231.071 | 233.054 | 231.493
2021-07-12 | 19:05 | 58.2878 | 231.081 | 233.087 | 231.459
2021-07-12 | 19:05 | 58.2879 | 231.094 | 233.119 | 231.422
2021-07-12 | 19:05 | 58.288 | 231.108 | 233.149 | 231.385
2021-07-12 | 19:05 | 58.2881 | 231.124 | 233.176 | 231.346
2021-07-12 | 19:05 | 58.2882 | 231.138 | 233.203 | 231.306
2021-07-12 | 19:05 | 58.2883 | 231.157 | 233.227 | 231.264
2021-07-12 | 19:05 | 58.2884 | 231.176 | 233.249 | 231.222
2021-07-12 | 19:05 | 58.2885 | 231.189 | 233.266 | 231.18
2021-07-12 | 19:05 | 58.2886 | 231.203 | 233.277 | 231.152
2021-07-12 | 19:05 | 58.2887 | 231.219 | 233.287 | 231.123
2021-07-12 | 19:05 | 58.2888 | 231.234 | 233.295 | 231.097
2021-07-12 | 19:05 | 58.2889 | 231.25 | 233.301 | 231.069
2021-07-12 | 19:05 | 58.289 | 231.27 | 233.305 | 231.043
2021-07-12 | 19:05 | 58.2891 | 231.291 | 233.308 | 231.017
2021-07-12 | 19:05 | 58.2892 | 231.312 | 233.31 | 230.994
2021-07-12 | 19:05 | 58.2893 | 231.336 | 233.31 | 230.972
2021-07-12 | 19:05 | 58.2894 | 231.362 | 233.308 | 230.952
2021-07-12 | 19:05 | 58.2895 | 231.402 | 233.303 | 230.924
2021-07-12 | 19:05 | 58.2896 | 231.444 | 233.295 | 230.896
2021-07-12 | 19:05 | 58.2897 | 231.485 | 233.285 | 230.871
2021-07-12 | 19:05 | 58.2898 | 231.526 | 233.273 | 230.847
2021-07-12 | 19:05 | 58.2899 | 231.568 | 233.257 | 230.824
2021-07-12 | 19:05 | 58.29 | 231.612 | 233.239 | 230.8
2021-07-12 | 19:05 | 58.2901 | 231.652 | 233.219 | 230.779
2021-07-12 | 19:05 | 58.2902 | 231.688 | 233.198 | 230.756
2021-07-12 | 19:05 | 58.2903 | 231.728 | 233.173 | 230.737
2021-07-12 | 19:05 | 58.2904 | 231.757 | 233.155 | 230.722
2021-07-12 | 19:05 | 58.2905 | 231.784 | 233.136 | 230.712
2021-07-12 | 19:05 | 58.2906 | 231.807 | 233.116 | 230.706
2021-07-12 | 19:05 | 58.2907 | 231.832 | 233.093 | 230.703
2021-07-12 | 19:05 | 58.2908 | 231.857 | 233.073 | 230.698
2021-07-12 | 19:05 | 58.2909 | 231.881 | 233.052 | 230.695
2021-07-12 | 19:05 | 58.291 | 231.906 | 233.025 | 230.698
2021-07-12 | 19:05 | 58.2911 | 231.927 | 233.003 | 230.707
2021-07-12 | 19:05 | 58.2912 | 231.959 | 232.968 | 230.718
2021-07-12 | 19:05 | 58.2913 | 231.99 | 232.93 | 230.731
2021-07-12 | 19:05 | 58.2914 | 232.018 | 232.891 | 230.745
2021-07-12 | 19:05 | 58.2915 | 232.044 | 232.851 | 230.759
2021-07-12 | 19:05 | 58.2916 | 232.069 | 232.811 | 230.776
2021-07-12 | 19:05 | 58.2917 | 232.091 | 232.769 | 230.794
2021-07-12 | 19:05 | 58.2918 | 232.11 | 232.728 | 230.813
2021-07-12 | 19:05 | 58.2919 | 232.126 | 232.685 | 230.829
2021-07-12 | 19:05 | 58.292 | 232.141 | 232.646 | 230.85
2021-07-12 | 19:05 | 58.2921 | 232.149 | 232.62 | 230.862
2021-07-12 | 19:05 | 58.2922 | 232.156 | 232.591 | 230.879
2021-07-12 | 19:05 | 58.2923 | 232.16 | 232.562 | 230.9
2021-07-12 | 19:05 | 58.2924 | 232.164 | 232.536 | 230.921
2021-07-12 | 19:05 | 58.2925 | 232.166 | 232.515 | 230.939
2021-07-12 | 19:05 | 58.2926 | 232.167 | 232.493 | 230.959
2021-07-12 | 19:05 | 58.2927 | 232.165 | 232.467 | 230.99
2021-07-12 | 19:05 | 58.2928 | 232.163 | 232.445 | 231.017
2021-07-12 | 19:05 | 58.2929 | 232.156 | 232.419 | 231.058
2021-07-12 | 19:05 | 58.293 | 232.147 | 232.395 | 231.098
2021-07-12 | 19:05 | 58.2931 | 232.135 | 232.37 | 231.14
2021-07-12 | 19:05 | 58.2932 | 232.121 | 232.345 | 231.182
2021-07-12 | 19:05 | 58.2933 | 232.104 | 232.321 | 231.224
2021-07-12 | 19:05 | 58.2934 | 232.085 | 232.303 | 231.266
2021-07-12 | 19:05 | 58.2935 | 232.064 | 232.281 | 231.301
2021-07-12 | 19:05 | 58.2936 | 232.041 | 232.257 | 231.34
2021-07-12 | 19:05 | 58.2937 | 232.016 | 232.24 | 231.379
2021-07-12 | 19:05 | 58.2938 | 231.989 | 232.226 | 231.414
2021-07-12 | 19:05 | 58.2939 | 231.968 | 232.223 | 231.438
2021-07-12 | 19:05 | 58.294 | 231.947 | 232.217 | 231.463
2021-07-12 | 19:05 | 58.2941 | 231.927 | 232.209 | 231.487
2021-07-12 | 19:05 | 58.2942 | 231.906 | 232.205 | 231.512
2021-07-12 | 19:05 | 58.2943 | 231.884 | 232.209 | 231.534
2021-07-12 | 19:05 | 58.2944 | 231.859 | 232.217 | 231.557
2021-07-12 | 19:05 | 58.2945 | 231.835 | 232.222 | 231.581
2021-07-12 | 19:05 | 58.2946 | 231.811 | 232.229 | 231.604
2021-07-12 | 19:05 | 58.2947 | 231.774 | 232.243 | 231.633
2021-07-12 | 19:05 | 58.2948 | 231.734 | 232.261 | 231.66
2021-07-12 | 19:05 | 58.2949 | 231.695 | 232.276 | 231.686
2021-07-12 | 19:05 | 58.295 | 231.653 | 232.293 | 231.71
2021-07-12 | 19:05 | 58.2951 | 231.613 | 232.31 | 231.732
2021-07-12 | 19:05 | 58.2952 | 231.572 | 232.326 | 231.748
2021-07-12 | 19:05 | 58.2953 | 231.529 | 232.348 | 231.764
2021-07-12 | 19:05 | 58.2954 | 231.489 | 232.368 | 231.778
2021-07-12 | 19:05 | 58.2955 | 231.45 | 232.389 | 231.79
2021-07-12 | 19:05 | 58.2956 | 231.425 | 232.405 | 231.796
2021-07-12 | 19:05 | 58.2957 | 231.398 | 232.428 | 231.801
2021-07-12 | 19:05 | 58.2958 | 231.372 | 232.45 | 231.803
2021-07-12 | 19:05 | 58.2959 | 231.349 | 232.469 | 231.805
2021-07-12 | 19:05 | 58.296 | 231.327 | 232.491 | 231.805
2021-07-12 | 19:05 | 58.2961 | 231.31 | 232.517 | 231.803
2021-07-12 | 19:05 | 58.2962 | 231.288 | 232.547 | 231.8
2021-07-12 | 19:05 | 58.2963 | 231.267 | 232.577 | 231.795
2021-07-12 | 19:05 | 58.2964 | 231.24 | 232.618 | 231.786
2021-07-12 | 19:05 | 58.2965 | 231.218 | 232.659 | 231.773
2021-07-12 | 19:05 | 58.2966 | 231.194 | 232.701 | 231.758
2021-07-12 | 19:05 | 58.2967 | 231.172 | 232.746 | 231.74
2021-07-12 | 19:05 | 58.2968 | 231.151 | 232.784 | 231.72
2021-07-12 | 19:05 | 58.2969 | 231.129 | 232.82 | 231.699
2021-07-12 | 19:05 | 58.297 | 231.11 | 232.859 | 231.674
2021-07-12 | 19:05 | 58.2971 | 231.093 | 232.897 | 231.649
2021-07-12 | 19:05 | 58.2972 | 231.08 | 232.933 | 231.622
2021-07-12 | 19:05 | 58.2973 | 231.07 | 232.97 | 231.594
2021-07-12 | 19:05 | 58.2974 | 231.066 | 232.993 | 231.573
2021-07-12 | 19:05 | 58.2975 | 231.064 | 233.015 | 231.551
2021-07-12 | 19:05 | 58.2976 | 231.062 | 233.039 | 231.53
2021-07-12 | 19:05 | 58.2977 | 231.063 | 233.066 | 231.506
2021-07-12 | 19:05 | 58.2978 | 231.07 | 233.087 | 231.486
2021-07-12 | 19:05 | 58.2979 | 231.081 | 233.108 | 231.461
2021-07-12 | 19:05 | 58.298 | 231.091 | 233.13 | 231.433
2021-07-12 | 19:05 | 58.2981 | 231.101 | 233.15 | 231.407
2021-07-12 | 19:05 | 58.2982 | 231.118 | 233.176 | 231.369
2021-07-12 | 19:05 | 58.2983 | 231.132 | 233.201 | 231.33
2021-07-12 | 19:05 | 58.2984 | 231.152 | 233.224 | 231.288
2021-07-12 | 19:05 | 58.2985 | 231.169 | 233.242 | 231.246
2021-07-12 | 19:05 | 58.2986 | 231.189 | 233.258 | 231.204
2021-07-12 | 19:05 | 58.2987 | 231.21 | 233.273 | 231.164
2021-07-12 | 19:05 | 58.2988 | 231.232 | 233.286 | 231.124
2021-07-12 | 19:05 | 58.2989 | 231.256 | 233.296 | 231.084
2021-07-12 | 19:05 | 58.299 | 231.284 | 233.304 | 231.046
2021-07-12 | 19:05 | 58.2991 | 231.305 | 233.307 | 231.02
2021-07-12 | 19:05 | 58.2992 | 231.326 | 233.309 | 230.995
2021-07-12 | 19:05 | 58.2993 | 231.348 | 233.31 | 230.973
2021-07-12 | 19:05 | 58.2994 | 231.376 | 233.309 | 230.95
2021-07-12 | 19:05 | 58.2995 | 231.4 | 233.306 | 230.931
2021-07-12 | 19:05 | 58.2996 | 231.427 | 233.302 | 230.914
2021-07-12 | 19:05 | 58.2997 | 231.457 | 233.296 | 230.894
2021-07-12 | 19:05 | 58.2998 | 231.488 | 233.289 | 230.874
2021-07-12 | 19:05 | 58.2999 | 231.529 | 233.275 | 230.848
2021-07-12 | 19:05 | 58.3 | 231.571 | 233.257 | 230.827
2021-07-12 | 19:05 | 58.3001 | 231.612 | 233.238 | 230.805
2021-07-12 | 19:05 | 58.3002 | 231.648 | 233.217 | 230.783
2021-07-12 | 19:05 | 58.3003 | 231.688 | 233.194 | 230.761
2021-07-12 | 19:05 | 58.3004 | 231.726 | 233.169 | 230.743
2021-07-12 | 19:05 | 58.3005 | 231.763 | 233.142 | 230.726
2021-07-12 | 19:05 | 58.3006 | 231.799 | 233.114 | 230.714
2021-07-12 | 19:05 | 58.3007 | 231.834 | 233.084 | 230.705
2021-07-12 | 19:05 | 58.3008 | 231.857 | 233.061 | 230.704
2021-07-12 | 19:05 | 58.3009 | 231.88 | 233.04 | 230.701
2021-07-12 | 19:05 | 58.301 | 231.905 | 233.019 | 230.699
2021-07-12 | 19:05 | 58.3011 | 231.93 | 232.997 | 230.703
2021-07-12 | 19:05 | 58.3012 | 231.952 | 232.972 | 230.71
2021-07-12 | 19:05 | 58.3013 | 231.972 | 232.943 | 230.721
2021-07-12 | 19:05 | 58.3014 | 231.992 | 232.916 | 230.732
2021-07-12 | 19:05 | 58.3015 | 232.011 | 232.889 | 230.741
2021-07-12 | 19:05 | 58.3016 | 232.037 | 232.85 | 230.756
2021-07-12 | 19:05 | 58.3017 | 232.06 | 232.809 | 230.772
2021-07-12 | 19:05 | 58.3018 | 232.081 | 232.769 | 230.789
2021-07-12 | 19:05 | 58.3019 | 232.097 | 232.726 | 230.804
2021-07-12 | 19:05 | 58.302 | 232.112 | 232.683 | 230.826
2021-07-12 | 19:05 | 58.3021 | 232.126 | 232.642 | 230.847
2021-07-12 | 19:05 | 58.3022 | 232.136 | 232.603 | 230.867
2021-07-12 | 19:05 | 58.3023 | 232.145 | 232.565 | 230.892
2021-07-12 | 19:05 | 58.3024 | 232.151 | 232.526 | 230.92
2021-07-12 | 19:05 | 58.3025 | 232.155 | 232.489 | 230.948
2021-07-12 | 19:05 | 58.3026 | 232.156 | 232.461 | 230.97
2021-07-12 | 19:05 | 58.3027 | 232.156 | 232.435 | 230.997
2021-07-12 | 19:05 | 58.3028 | 232.154 | 232.417 | 231.022
2021-07-12 | 19:05 | 58.3029 | 232.15 | 232.4 | 231.047
2021-07-12 | 19:05 | 58.303 | 232.144 | 232.383 | 231.075
2021-07-12 | 19:05 | 58.3031 | 232.137 | 232.364 | 231.104
2021-07-12 | 19:05 | 58.3032 | 232.129 | 232.342 | 231.134
2021-07-12 | 19:05 | 58.3033 | 232.118 | 232.323 | 231.165
2021-07-12 | 19:05 | 58.3034 | 232.099 | 232.302 | 231.208
2021-07-12 | 19:05 | 58.3035 | 232.079 | 232.281 | 231.245
2021-07-12 | 19:05 | 58.3036 | 232.057 | 232.26 | 231.281
2021-07-12 | 19:05 | 58.3037 | 232.032 | 232.24 | 231.32
2021-07-12 | 19:05 | 58.3038 | 232.006 | 232.22 | 231.358
2021-07-12 | 19:05 | 58.3039 | 231.978 | 232.207 | 231.394
2021-07-12 | 19:05 | 58.304 | 231.95 | 232.198 | 231.43
2021-07-12 | 19:05 | 58.3041 | 231.919 | 232.191 | 231.466
2021-07-12 | 19:05 | 58.3042 | 231.888 | 232.187 | 231.499
2021-07-12 | 19:05 | 58.3043 | 231.865 | 232.189 | 231.521
2021-07-12 | 19:05 | 58.3044 | 231.841 | 232.19 | 231.547
2021-07-12 | 19:05 | 58.3045 | 231.821 | 232.193 | 231.57
2021-07-12 | 19:05 | 58.3046 | 231.798 | 232.199 | 231.593
2021-07-12 | 19:05 | 58.3047 | 231.77 | 232.213 | 231.614
2021-07-12 | 19:05 | 58.3048 | 231.74 | 232.228 | 231.633
2021-07-12 | 19:05 | 58.3049 | 231.715 | 232.238 | 231.651
2021-07-12 | 19:05 | 58.305 | 231.688 | 232.244 | 231.67
2021-07-12 | 19:05 | 58.3051 | 231.647 | 232.262 | 231.692
2021-07-12 | 19:05 | 58.3052 | 231.605 | 232.275 | 231.71
2021-07-12 | 19:05 | 58.3053 | 231.563 | 232.294 | 231.726
2021-07-12 | 19:05 | 58.3054 | 231.523 | 232.317 | 231.741
2021-07-12 | 19:05 | 58.3055 | 231.483 | 232.339 | 231.753
2021-07-12 | 19:05 | 58.3056 | 231.442 | 232.364 | 231.763
2021-07-12 | 19:05 | 58.3057 | 231.404 | 232.391 | 231.771
2021-07-12 | 19:05 | 58.3058 | 231.368 | 232.418 | 231.777
2021-07-12 | 19:05 | 58.3059 | 231.334 | 232.446 | 231.78
2021-07-12 | 19:05 | 58.306 | 231.3 | 232.479 | 231.781
2021-07-12 | 19:05 | 58.3061 | 231.275 | 232.511 | 231.78
2021-07-12 | 19:05 | 58.3062 | 231.256 | 232.539 | 231.778
2021-07-12 | 19:05 | 58.3063 | 231.24 | 232.563 | 231.773
2021-07-12 | 19:05 | 58.3064 | 231.224 | 232.59 | 231.767
2021-07-12 | 19:05 | 58.3065 | 231.204 | 232.619 | 231.759
2021-07-12 | 19:05 | 58.3066 | 231.189 | 232.651 | 231.75
2021-07-12 | 19:05 | 58.3067 | 231.172 | 232.681 | 231.739
2021-07-12 | 19:05 | 58.3068 | 231.157 | 232.712 | 231.726
2021-07-12 | 19:05 | 58.3069 | 231.133 | 232.747 | 231.705
2021-07-12 | 19:05 | 58.307 | 231.111 | 232.786 | 231.682
2021-07-12 | 19:05 | 58.3071 | 231.095 | 232.822 | 231.656
2021-07-12 | 19:05 | 58.3072 | 231.081 | 232.858 | 231.63
2021-07-12 | 19:05 | 58.3073 | 231.068 | 232.895 | 231.602
2021-07-12 | 19:05 | 58.3074 | 231.059 | 232.932 | 231.573
2021-07-12 | 19:05 | 58.3075 | 231.053 | 232.966 | 231.542
2021-07-12 | 19:05 | 58.3076 | 231.051 | 232.998 | 231.512
2021-07-12 | 19:05 | 58.3077 | 231.051 | 233.031 | 231.478
2021-07-12 | 19:05 | 58.3078 | 231.059 | 233.053 | 231.455
2021-07-12 | 19:05 | 58.3079 | 231.066 | 233.076 | 231.431
2021-07-12 | 19:05 | 58.308 | 231.073 | 233.1 | 231.406
2021-07-12 | 19:05 | 58.3081 | 231.083 | 233.12 | 231.381
2021-07-12 | 19:05 | 58.3082 | 231.094 | 233.139 | 231.354
2021-07-12 | 19:05 | 58.3083 | 231.106 | 233.157 | 231.326
2021-07-12 | 19:05 | 58.3084 | 231.119 | 233.174 | 231.296
2021-07-12 | 19:05 | 58.3085 | 231.133 | 233.189 | 231.268
2021-07-12 | 19:05 | 58.3086 | 231.147 | 233.205 | 231.226
2021-07-12 | 19:05 | 58.3087 | 231.168 | 233.221 | 231.184
2021-07-12 | 19:05 | 58.3088 | 231.191 | 233.235 | 231.143
2021-07-12 | 19:05 | 58.3089 | 231.213 | 233.246 | 231.105
2021-07-12 | 19:05 | 58.309 | 231.238 | 233.254 | 231.065
2021-07-12 | 19:05 | 58.3091 | 231.266 | 233.261 | 231.028
2021-07-12 | 19:05 | 58.3092 | 231.295 | 233.265 | 230.992
2021-07-12 | 19:05 | 58.3093 | 231.324 | 233.267 | 230.958
2021-07-12 | 19:05 | 58.3094 | 231.361 | 233.267 | 230.926
2021-07-12 | 19:05 | 58.3095 | 231.397 | 233.264 | 230.899
2021-07-12 | 19:05 | 58.3096 | 231.426 | 233.261 | 230.879
2021-07-12 | 19:05 | 58.3097 | 231.456 | 233.255 | 230.859
2021-07-12 | 19:05 | 58.3098 | 231.485 | 233.248 | 230.842
2021-07-12 | 19:05 | 58.3099 | 231.511 | 233.239 | 230.825
2021-07-12 | 19:05 | 58.31 | 231.542 | 233.228 | 230.809
2021-07-12 | 19:05 | 58.3101 | 231.574 | 233.216 | 230.792
2021-07-12 | 19:05 | 58.3102 | 231.601 | 233.201 | 230.777
2021-07-12 | 19:05 | 58.3103 | 231.624 | 233.186 | 230.763
2021-07-12 | 19:05 | 58.3104 | 231.662 | 233.161 | 230.745
2021-07-12 | 19:05 | 58.3105 | 231.7 | 233.135 | 230.726
2021-07-12 | 19:05 | 58.3106 | 231.737 | 233.108 | 230.712
2021-07-12 | 19:05 | 58.3107 | 231.772 | 233.079 | 230.702
2021-07-12 | 19:05 | 58.3108 | 231.807 | 233.049 | 230.695
2021-07-12 | 19:05 | 58.3109 | 231.84 | 233.018 | 230.688
2021-07-12 | 19:05 | 58.311 | 231.873 | 232.988 | 230.685
2021-07-12 | 19:05 | 58.3111 | 231.909 | 232.952 | 230.69
2021-07-12 | 19:05 | 58.3112 | 231.941 | 232.919 | 230.7
2021-07-12 | 19:05 | 58.3113 | 231.973 | 232.885 | 230.71
2021-07-12 | 19:05 | 58.3114 | 231.995 | 232.859 | 230.718
2021-07-12 | 19:05 | 58.3115 | 232.015 | 232.831 | 230.729
2021-07-12 | 19:05 | 58.3116 | 232.033 | 232.803 | 230.739
2021-07-12 | 19:05 | 58.3117 | 232.05 | 232.776 | 230.749
2021-07-12 | 19:05 | 58.3118 | 232.065 | 232.748 | 230.761
2021-07-12 | 19:05 | 58.3119 | 232.078 | 232.717 | 230.775
2021-07-12 | 19:05 | 58.312 | 232.089 | 232.685 | 230.787
2021-07-12 | 19:05 | 58.3121 | 232.103 | 232.645 | 230.811
2021-07-12 | 19:05 | 58.3122 | 232.115 | 232.606 | 230.832
2021-07-12 | 19:05 | 58.3123 | 232.124 | 232.567 | 230.857
2021-07-12 | 19:05 | 58.3124 | 232.131 | 232.527 | 230.884
2021-07-12 | 19:05 | 58.3125 | 232.136 | 232.489 | 230.913
2021-07-12 | 19:05 | 58.3126 | 232.138 | 232.456 | 230.941
2021-07-12 | 19:05 | 58.3127 | 232.139 | 232.425 | 230.972
2021-07-12 | 19:05 | 58.3128 | 232.137 | 232.394 | 231.012
2021-07-12 | 19:05 | 58.3129 | 232.133 | 232.363 | 231.05
2021-07-12 | 19:05 | 58.313 | 232.127 | 232.337 | 231.09
2021-07-12 | 19:05 | 58.3131 | 232.12 | 232.323 | 231.117
2021-07-12 | 19:05 | 58.3132 | 232.112 | 232.306 | 231.144
2021-07-12 | 19:05 | 58.3133 | 232.102 | 232.285 | 231.174
2021-07-12 | 19:05 | 58.3134 | 232.09 | 232.267 | 231.205
2021-07-12 | 19:05 | 58.3135 | 232.076 | 232.258 | 231.233
2021-07-12 | 19:05 | 58.3136 | 232.061 | 232.244 | 231.256
2021-07-12 | 19:05 | 58.3137 | 232.045 | 232.224 | 231.283
2021-07-12 | 19:05 | 58.3138 | 232.028 | 232.21 | 231.312
2021-07-12 | 19:05 | 58.3139 | 232.001 | 232.195 | 231.348
2021-07-12 | 19:05 | 58.314 | 231.972 | 232.186 | 231.384
2021-07-12 | 19:05 | 58.3141 | 231.942 | 232.178 | 231.42
2021-07-12 | 19:05 | 58.3142 | 231.911 | 232.171 | 231.454
2021-07-12 | 19:05 | 58.3143 | 231.881 | 232.167 | 231.488
2021-07-12 | 19:05 | 58.3144 | 231.848 | 232.171 | 231.522
2021-07-12 | 19:05 | 58.3145 | 231.813 | 232.181 | 231.555
2021-07-12 | 19:05 | 58.3146 | 231.779 | 232.188 | 231.588
2021-07-12 | 19:05 | 58.3147 | 231.743 | 232.2 | 231.62
2021-07-12 | 19:05 | 58.3148 | 231.707 | 232.214 | 231.65
2021-07-12 | 19:05 | 58.3149 | 231.681 | 232.227 | 231.668
2021-07-12 | 19:05 | 58.315 | 231.652 | 232.24 | 231.685
2021-07-12 | 19:05 | 58.3151 | 231.624 | 232.249 | 231.702
2021-07-12 | 19:05 | 58.3152 | 231.596 | 232.26 | 231.718
2021-07-12 | 19:05 | 58.3153 | 231.567 | 232.272 | 231.728
2021-07-12 | 19:05 | 58.3154 | 231.536 | 232.29 | 231.739
2021-07-12 | 19:05 | 58.3155 | 231.508 | 232.302 | 231.749
2021-07-12 | 19:05 | 58.3156 | 231.47 | 232.323 | 231.76
2021-07-12 | 19:05 | 58.3157 | 231.432 | 232.349 | 231.769
2021-07-12 | 19:05 | 58.3158 | 231.394 | 232.378 | 231.775
2021-07-12 | 19:05 | 58.3159 | 231.358 | 232.407 | 231.779
2021-07-12 | 19:05 | 58.316 | 231.324 | 232.437 | 231.781
2021-07-12 | 19:05 | 58.3161 | 231.292 | 232.474 | 231.781
2021-07-12 | 19:05 | 58.3162 | 231.266 | 232.508 | 231.779
2021-07-12 | 19:05 | 58.3163 | 231.239 | 232.548 | 231.774
2021-07-12 | 19:05 | 58.3164 | 231.211 | 232.59 | 231.767
2021-07-12 | 19:05 | 58.3165 | 231.187 | 232.63 | 231.757
2021-07-12 | 19:05 | 58.3166 | 231.173 | 232.656 | 231.748
2021-07-12 | 19:05 | 58.3167 | 231.156 | 232.686 | 231.737
2021-07-12 | 19:05 | 58.3168 | 231.142 | 232.719 | 231.724
2021-07-12 | 19:05 | 58.3169 | 231.126 | 232.746 | 231.711
2021-07-12 | 19:05 | 58.317 | 231.111 | 232.77 | 231.696
2021-07-12 | 19:05 | 58.3171 | 231.098 | 232.796 | 231.679
2021-07-12 | 19:05 | 58.3172 | 231.086 | 232.824 | 231.661
2021-07-12 | 19:05 | 58.3173 | 231.075 | 232.85 | 231.643
2021-07-12 | 19:05 | 58.3174 | 231.066 | 232.886 | 231.614
2021-07-12 | 19:05 | 58.3175 | 231.059 | 232.921 | 231.585
2021-07-12 | 19:05 | 58.3176 | 231.055 | 232.954 | 231.555
2021-07-12 | 19:05 | 58.3177 | 231.054 | 232.986 | 231.524
2021-07-12 | 19:05 | 58.3178 | 231.059 | 233.022 | 231.489
2021-07-12 | 19:05 | 58.3179 | 231.067 | 233.054 | 231.458
2021-07-12 | 19:05 | 58.318 | 231.077 | 233.086 | 231.424
2021-07-12 | 19:05 | 58.3181 | 231.092 | 233.116 | 231.386
2021-07-12 | 19:05 | 58.3182 | 231.105 | 233.145 | 231.348
2021-07-12 | 19:05 | 58.3183 | 231.122 | 233.171 | 231.31
2021-07-12 | 19:05 | 58.3184 | 231.131 | 233.189 | 231.285
2021-07-12 | 19:05 | 58.3185 | 231.143 | 233.205 | 231.257
2021-07-12 | 19:05 | 58.3186 | 231.154 | 233.217 | 231.226
2021-07-12 | 19:05 | 58.3187 | 231.17 | 233.228 | 231.196
2021-07-12 | 19:05 | 58.3188 | 231.184 | 233.238 | 231.169
2021-07-12 | 19:05 | 58.3189 | 231.196 | 233.247 | 231.144
2021-07-12 | 19:05 | 58.319 | 231.21 | 233.253 | 231.116
2021-07-12 | 19:05 | 58.3191 | 231.239 | 233.261 | 231.077
2021-07-12 | 19:05 | 58.3192 | 231.266 | 233.265 | 231.041

## V20211209-1
DATE (MM/DD/YYYY) | TIME (HH:MM:SS) | Time in Seconds | RMS V1 | RMS V2 | RMS V3
2021-09-12 | 19:39 | 15.9614 | 230.657 | 232.246 | 230.4
2021-09-12 | 19:39 | 15.9615 | 231.093 | 231.698 | 230.505
2021-09-12 | 19:39 | 15.9616 | 231.08 | 231.693 | 230.527
2021-09-12 | 19:39 | 15.9617 | 231.067 | 231.689 | 230.544
2021-09-12 | 19:39 | 15.9618 | 231.055 | 231.685 | 230.56
2021-09-12 | 19:39 | 15.9619 | 231.044 | 231.683 | 230.578
2021-09-12 | 19:39 | 15.962 | 231.027 | 231.682 | 230.596
2021-09-12 | 19:39 | 15.9621 | 231.008 | 231.682 | 230.614
2021-09-12 | 19:39 | 15.9622 | 230.992 | 231.683 | 230.631
2021-09-12 | 19:39 | 15.9623 | 230.977 | 231.685 | 230.645
2021-09-12 | 19:39 | 15.9624 | 230.943 | 231.691 | 230.665
2021-09-12 | 19:39 | 15.9625 | 230.911 | 231.699 | 230.682
2021-09-12 | 19:39 | 15.9626 | 230.891 | 231.706 | 230.692
2021-09-12 | 19:39 | 15.9627 | 230.868 | 231.713 | 230.703
2021-09-12 | 19:39 | 15.9628 | 230.845 | 231.722 | 230.717
2021-09-12 | 19:39 | 15.9629 | 230.824 | 231.731 | 230.73
2021-09-12 | 19:39 | 15.963 | 230.807 | 231.743 | 230.739
2021-09-12 | 19:39 | 15.9631 | 230.792 | 231.756 | 230.746
2021-09-12 | 19:39 | 15.9632 | 230.775 | 231.769 | 230.753
2021-09-12 | 19:39 | 15.9633 | 230.755 | 231.782 | 230.762
2021-09-12 | 19:39 | 15.9634 | 230.734 | 231.794 | 230.77
2021-09-12 | 19:39 | 15.9635 | 230.716 | 231.808 | 230.775
2021-09-12 | 19:39 | 15.9636 | 230.689 | 231.834 | 230.778
2021-09-12 | 19:39 | 15.9637 | 230.663 | 231.862 | 230.777
2021-09-12 | 19:39 | 15.9638 | 230.65 | 231.882 | 230.772
2021-09-12 | 19:39 | 15.9639 | 230.637 | 231.9 | 230.769
2021-09-12 | 19:39 | 15.964 | 230.62 | 231.919 | 230.765
2021-09-12 | 19:39 | 15.9641 | 230.604 | 231.932 | 230.762
2021-09-12 | 19:39 | 15.9642 | 230.59 | 231.949 | 230.756
2021-09-12 | 19:39 | 15.9643 | 230.577 | 231.972 | 230.747
2021-09-12 | 19:39 | 15.9644 | 230.566 | 231.995 | 230.735
2021-09-12 | 19:39 | 15.9645 | 230.556 | 232.017 | 230.727
2021-09-12 | 19:39 | 15.9646 | 230.546 | 232.034 | 230.721
2021-09-12 | 19:39 | 15.9647 | 230.538 | 232.052 | 230.715
2021-09-12 | 19:39 | 15.9648 | 230.527 | 232.082 | 230.702
2021-09-12 | 19:39 | 15.9649 | 230.518 | 232.116 | 230.688
2021-09-12 | 19:39 | 15.965 | 230.511 | 232.15 | 230.664
2021-09-12 | 19:39 | 15.9651 | 230.509 | 232.174 | 230.646
2021-09-12 | 19:39 | 15.9652 | 230.506 | 232.192 | 230.631
2021-09-12 | 19:39 | 15.9653 | 230.505 | 232.205 | 230.621
2021-09-12 | 19:39 | 15.9654 | 230.505 | 232.217 | 230.607
2021-09-12 | 19:39 | 15.9655 | 230.506 | 232.232 | 230.59
2021-09-12 | 19:39 | 15.9656 | 230.508 | 232.25 | 230.573
2021-09-12 | 19:39 | 15.9657 | 230.512 | 232.267 | 230.548
2021-09-12 | 19:39 | 15.9658 | 230.516 | 232.276 | 230.53
2021-09-12 | 19:39 | 15.9659 | 230.523 | 232.282 | 230.511
2021-09-12 | 19:39 | 15.966 | 230.53 | 232.289 | 230.492
2021-09-12 | 19:39 | 15.9661 | 230.546 | 232.305 | 230.458
2021-09-12 | 19:39 | 15.9662 | 230.562 | 232.323 | 230.426
2021-09-12 | 19:39 | 15.9663 | 230.571 | 232.338 | 230.407
2021-09-12 | 19:39 | 15.9664 | 230.582 | 232.353 | 230.387
2021-09-12 | 19:39 | 15.9665 | 230.595 | 232.362 | 230.368
2021-09-12 | 19:39 | 15.9666 | 230.609 | 232.362 | 230.352
2021-09-12 | 19:39 | 15.9667 | 230.623 | 232.363 | 230.336
2021-09-12 | 19:39 | 15.9668 | 230.637 | 232.369 | 230.318
2021-09-12 | 19:39 | 15.9669 | 230.652 | 232.377 | 230.299
2021-09-12 | 19:39 | 15.967 | 230.667 | 232.38 | 230.282
2021-09-12 | 19:39 | 15.9671 | 230.683 | 232.376 | 230.266
2021-09-12 | 19:39 | 15.9672 | 230.701 | 232.371 | 230.252
2021-09-12 | 19:39 | 15.9673 | 230.73 | 232.363 | 230.227
2021-09-12 | 19:39 | 15.9674 | 230.759 | 232.349 | 230.204
2021-09-12 | 19:39 | 15.9675 | 230.778 | 232.341 | 230.189
2021-09-12 | 19:39 | 15.9676 | 230.796 | 232.336 | 230.174
2021-09-12 | 19:39 | 15.9677 | 230.814 | 232.331 | 230.162
2021-09-12 | 19:39 | 15.9678 | 230.834 | 232.321 | 230.15
2021-09-12 | 19:39 | 15.9679 | 230.857 | 232.311 | 230.142
2021-09-12 | 19:39 | 15.968 | 230.88 | 232.3 | 230.135
2021-09-12 | 19:39 | 15.9681 | 230.898 | 232.292 | 230.127
2021-09-12 | 19:39 | 15.9682 | 230.914 | 232.29 | 230.121
2021-09-12 | 19:39 | 15.9683 | 230.934 | 232.279 | 230.115
2021-09-12 | 19:39 | 15.9684 | 230.954 | 232.261 | 230.112
2021-09-12 | 19:39 | 15.9685 | 230.982 | 232.235 | 230.107
2021-09-12 | 19:39 | 15.9686 | 231.01 | 232.21 | 230.105
2021-09-12 | 19:39 | 15.9687 | 231.036 | 232.183 | 230.104
2021-09-12 | 19:39 | 15.9688 | 231.053 | 232.168 | 230.105
2021-09-12 | 19:39 | 15.9689 | 231.066 | 232.155 | 230.106
2021-09-12 | 19:39 | 15.969 | 231.077 | 232.136 | 230.11
2021-09-12 | 19:39 | 15.9691 | 231.088 | 232.115 | 230.113
2021-09-12 | 19:39 | 15.9692 | 231.104 | 232.092 | 230.118
2021-09-12 | 19:39 | 15.9693 | 231.117 | 232.068 | 230.124
2021-09-12 | 19:39 | 15.9694 | 231.125 | 232.049 | 230.133
2021-09-12 | 19:39 | 15.9695 | 231.132 | 232.033 | 230.143
2021-09-12 | 19:39 | 15.9696 | 231.143 | 232.019 | 230.153
2021-09-12 | 19:39 | 15.9697 | 231.155 | 231.998 | 230.163
2021-09-12 | 19:39 | 15.9698 | 231.172 | 231.969 | 230.182
2021-09-12 | 19:39 | 15.9699 | 231.185 | 231.94 | 230.201
2021-09-12 | 19:39 | 15.97 | 231.191 | 231.921 | 230.213
2021-09-12 | 19:39 | 15.9701 | 231.196 | 231.905 | 230.228
2021-09-12 | 19:39 | 15.9702 | 231.196 | 231.891 | 230.245
2021-09-12 | 19:39 | 15.9703 | 231.192 | 231.876 | 230.261
2021-09-12 | 19:39 | 15.9704 | 231.193 | 231.858 | 230.277
2021-09-12 | 19:39 | 15.9705 | 231.196 | 231.841 | 230.29
2021-09-12 | 19:39 | 15.9706 | 231.196 | 231.825 | 230.304
2021-09-12 | 19:39 | 15.9707 | 231.188 | 231.81 | 230.324
2021-09-12 | 19:39 | 15.9708 | 231.177 | 231.797 | 230.344
2021-09-12 | 19:39 | 15.9709 | 231.169 | 231.784 | 230.363
2021-09-12 | 19:39 | 15.971 | 231.155 | 231.763 | 230.393
2021-09-12 | 19:39 | 15.9711 | 231.143 | 231.742 | 230.426
2021-09-12 | 19:39 | 15.9712 | 231.129 | 231.725 | 230.458
2021-09-12 | 19:39 | 15.9713 | 231.124 | 231.717 | 230.477
2021-09-12 | 19:39 | 15.9714 | 231.115 | 231.711 | 230.5
2021-09-12 | 19:39 | 15.9715 | 231.104 | 231.705 | 230.523
2021-09-12 | 19:39 | 15.9716 | 231.093 | 231.7 | 230.544
2021-09-12 | 19:39 | 15.9717 | 231.083 | 231.696 | 230.56
2021-09-12 | 19:39 | 15.9718 | 231.072 | 231.693 | 230.575
2021-09-12 | 19:39 | 15.9719 | 231.057 | 231.691 | 230.595
2021-09-12 | 19:39 | 15.972 | 231.041 | 231.69 | 230.615
2021-09-12 | 19:39 | 15.9721 | 231.025 | 231.691 | 230.633
2021-09-12 | 19:39 | 15.9722 | 231.002 | 231.693 | 230.658
2021-09-12 | 19:39 | 15.9723 | 230.971 | 231.697 | 230.681
2021-09-12 | 19:39 | 15.9724 | 230.937 | 231.704 | 230.699
2021-09-12 | 19:39 | 15.9725 | 230.916 | 231.709 | 230.709
2021-09-12 | 19:39 | 15.9726 | 230.896 | 231.716 | 230.721
2021-09-12 | 19:39 | 15.9727 | 230.876 | 231.725 | 230.731
2021-09-12 | 19:39 | 15.9728 | 230.854 | 231.734 | 230.744
2021-09-12 | 19:39 | 15.9729 | 230.835 | 231.743 | 230.758
2021-09-12 | 19:39 | 15.973 | 230.818 | 231.755 | 230.766
2021-09-12 | 19:39 | 15.9731 | 230.802 | 231.767 | 230.775
2021-09-12 | 19:39 | 15.9732 | 230.785 | 231.78 | 230.782
2021-09-12 | 19:39 | 15.9733 | 230.764 | 231.792 | 230.789
2021-09-12 | 19:39 | 15.9734 | 230.746 | 231.805 | 230.794
2021-09-12 | 19:39 | 15.9735 | 230.72 | 231.829 | 230.799
2021-09-12 | 19:39 | 15.9736 | 230.693 | 231.855 | 230.799
2021-09-12 | 19:39 | 15.9737 | 230.678 | 231.871 | 230.796
2021-09-12 | 19:39 | 15.9738 | 230.663 | 231.887 | 230.794
2021-09-12 | 19:39 | 15.9739 | 230.648 | 231.902 | 230.793
2021-09-12 | 19:39 | 15.974 | 230.632 | 231.921 | 230.787
2021-09-12 | 19:39 | 15.9741 | 230.619 | 231.939 | 230.777
2021-09-12 | 19:39 | 15.9742 | 230.606 | 231.955 | 230.769
2021-09-12 | 19:39 | 15.9743 | 230.593 | 231.973 | 230.761
2021-09-12 | 19:39 | 15.9744 | 230.581 | 231.995 | 230.751
2021-09-12 | 19:39 | 15.9745 | 230.571 | 232.014 | 230.741
2021-09-12 | 19:39 | 15.9746 | 230.563 | 232.031 | 230.736
2021-09-12 | 19:39 | 15.9747 | 230.551 | 232.061 | 230.724
2021-09-12 | 19:39 | 15.9748 | 230.541 | 232.094 | 230.706
2021-09-12 | 19:39 | 15.9749 | 230.533 | 232.127 | 230.688
2021-09-12 | 19:39 | 15.975 | 230.529 | 232.143 | 230.675
2021-09-12 | 19:39 | 15.9751 | 230.526 | 232.157 | 230.662
2021-09-12 | 19:39 | 15.9752 | 230.524 | 232.174 | 230.65
2021-09-12 | 19:39 | 15.9753 | 230.523 | 232.194 | 230.633
2021-09-12 | 19:39 | 15.9754 | 230.524 | 232.209 | 230.617
2021-09-12 | 19:39 | 15.9755 | 230.525 | 232.221 | 230.602
2021-09-12 | 19:39 | 15.9756 | 230.527 | 232.233 | 230.586
2021-09-12 | 19:39 | 15.9757 | 230.531 | 232.247 | 230.563
2021-09-12 | 19:39 | 15.9758 | 230.536 | 232.259 | 230.541
2021-09-12 | 19:39 | 15.9759 | 230.547 | 232.275 | 230.506
2021-09-12 | 19:39 | 15.976 | 230.559 | 232.288 | 230.474
2021-09-12 | 19:39 | 15.9761 | 230.574 | 232.305 | 230.441
2021-09-12 | 19:39 | 15.9762 | 230.584 | 232.316 | 230.423
2021-09-12 | 19:39 | 15.9763 | 230.594 | 232.329 | 230.403
2021-09-12 | 19:39 | 15.9764 | 230.605 | 232.336 | 230.385
2021-09-12 | 19:39 | 15.9765 | 230.618 | 232.341 | 230.371
2021-09-12 | 19:39 | 15.9766 | 230.631 | 232.346 | 230.353
2021-09-12 | 19:39 | 15.9767 | 230.643 | 232.353 | 230.336
2021-09-12 | 19:39 | 15.9768 | 230.657 | 232.355 | 230.319
2021-09-12 | 19:39 | 15.9769 | 230.672 | 232.355 | 230.303
2021-09-12 | 19:39 | 15.977 | 230.688 | 232.354 | 230.288
2021-09-12 | 19:39 | 15.9771 | 230.714 | 232.352 | 230.263
2021-09-12 | 19:39 | 15.9772 | 230.739 | 232.351 | 230.24
2021-09-12 | 19:39 | 15.9773 | 230.769 | 232.345 | 230.214
2021-09-12 | 19:39 | 15.9774 | 230.784 | 232.336 | 230.2
2021-09-12 | 19:39 | 15.9775 | 230.802 | 232.328 | 230.187
2021-09-12 | 19:39 | 15.9776 | 230.822 | 232.321 | 230.173
2021-09-12 | 19:39 | 15.9777 | 230.842 | 232.316 | 230.161
2021-09-12 | 19:39 | 15.9778 | 230.863 | 232.305 | 230.151
2021-09-12 | 19:39 | 15.9779 | 230.884 | 232.299 | 230.144
2021-09-12 | 19:39 | 15.978 | 230.905 | 232.29 | 230.136
2021-09-12 | 19:39 | 15.9781 | 230.923 | 232.284 | 230.129
2021-09-12 | 19:39 | 15.9782 | 230.942 | 232.276 | 230.123
2021-09-12 | 19:39 | 15.9783 | 230.962 | 232.259 | 230.119
2021-09-12 | 19:39 | 15.9784 | 230.992 | 232.234 | 230.114
2021-09-12 | 19:39 | 15.9785 | 231.02 | 232.211 | 230.11
2021-09-12 | 19:39 | 15.9786 | 231.043 | 232.191 | 230.107
2021-09-12 | 19:39 | 15.9787 | 231.056 | 232.176 | 230.107
2021-09-12 | 19:39 | 15.9788 | 231.068 | 232.161 | 230.108
2021-09-12 | 19:39 | 15.9789 | 231.083 | 232.141 | 230.11
2021-09-12 | 19:39 | 15.979 | 231.096 | 232.119 | 230.113
2021-09-12 | 19:39 | 15.9791 | 231.107 | 232.101 | 230.118
2021-09-12 | 19:39 | 15.9792 | 231.115 | 232.082 | 230.123
2021-09-12 | 19:39 | 15.9793 | 231.124 | 232.059 | 230.13
2021-09-12 | 19:39 | 15.9794 | 231.137 | 232.037 | 230.138
2021-09-12 | 19:39 | 15.9795 | 231.147 | 232.019 | 230.148
2021-09-12 | 19:39 | 15.9796 | 231.165 | 231.992 | 230.165
2021-09-12 | 19:39 | 15.9797 | 231.182 | 231.961 | 230.183
2021-09-12 | 19:39 | 15.9798 | 231.197 | 231.934 | 230.202
2021-09-12 | 19:39 | 15.9799 | 231.204 | 231.915 | 230.215
2021-09-12 | 19:39 | 15.98 | 231.208 | 231.899 | 230.229
2021-09-12 | 19:39 | 15.9801 | 231.211 | 231.883 | 230.243
2021-09-12 | 19:39 | 15.9802 | 231.214 | 231.867 | 230.258
2021-09-12 | 19:39 | 15.9803 | 231.216 | 231.85 | 230.273
2021-09-12 | 19:39 | 15.9804 | 231.215 | 231.833 | 230.288
2021-09-12 | 19:39 | 15.9805 | 231.213 | 231.82 | 230.304
2021-09-12 | 19:39 | 15.9806 | 231.207 | 231.806 | 230.322
2021-09-12 | 19:39 | 15.9807 | 231.199 | 231.79 | 230.339
2021-09-12 | 19:39 | 15.9808 | 231.194 | 231.774 | 230.357
2021-09-12 | 19:39 | 15.9809 | 231.182 | 231.752 | 230.387
2021-09-12 | 19:39 | 15.981 | 231.168 | 231.732 | 230.417
2021-09-12 | 19:39 | 15.9811 | 231.159 | 231.721 | 230.437
2021-09-12 | 19:39 | 15.9812 | 231.152 | 231.712 | 230.459
2021-09-12 | 19:39 | 15.9813 | 231.14 | 231.705 | 230.482
2021-09-12 | 19:39 | 15.9814 | 231.132 | 231.698 | 230.503
2021-09-12 | 19:39 | 15.9815 | 231.126 | 231.692 | 230.521
2021-09-12 | 19:39 | 15.9816 | 231.116 | 231.687 | 230.54
2021-09-12 | 19:39 | 15.9817 | 231.103 | 231.684 | 230.559
2021-09-12 | 19:39 | 15.9818 | 231.086 | 231.681 | 230.578
2021-09-12 | 19:39 | 15.9819 | 231.072 | 231.68 | 230.595
2021-09-12 | 19:39 | 15.982 | 231.06 | 231.679 | 230.611
2021-09-12 | 19:39 | 15.9821 | 231.037 | 231.68 | 230.635
2021-09-12 | 19:39 | 15.9822 | 231.014 | 231.683 | 230.657
2021-09-12 | 19:39 | 15.9823 | 230.981 | 231.688 | 230.68
2021-09-12 | 19:39 | 15.9824 | 230.962 | 231.692 | 230.691
2021-09-12 | 19:39 | 15.9825 | 230.941 | 231.697 | 230.704
2021-09-12 | 19:39 | 15.9826 | 230.92 | 231.704 | 230.716
2021-09-12 | 19:39 | 15.9827 | 230.9 | 231.713 | 230.726
2021-09-12 | 19:39 | 15.9828 | 230.882 | 231.723 | 230.734
2021-09-12 | 19:39 | 15.9829 | 230.867 | 231.733 | 230.746
2021-09-12 | 19:39 | 15.983 | 230.847 | 231.743 | 230.759
2021-09-12 | 19:39 | 15.9831 | 230.827 | 231.754 | 230.77
2021-09-12 | 19:39 | 15.9832 | 230.809 | 231.767 | 230.777
2021-09-12 | 19:39 | 15.9833 | 230.781 | 231.789 | 230.785
2021-09-12 | 19:39 | 15.9834 | 230.754 | 231.814 | 230.787
2021-09-12 | 19:39 | 15.9835 | 230.729 | 231.839 | 230.789
2021-09-12 | 19:39 | 15.9836 | 230.713 | 231.855 | 230.788
2021-09-12 | 19:39 | 15.9837 | 230.696 | 231.869 | 230.79
2021-09-12 | 19:39 | 15.9838 | 230.679 | 231.882 | 230.792
2021-09-12 | 19:39 | 15.9839 | 230.664 | 231.896 | 230.792
2021-09-12 | 19:39 | 15.984 | 230.65 | 231.917 | 230.782
2021-09-12 | 19:39 | 15.9841 | 230.637 | 231.938 | 230.769
2021-09-12 | 19:39 | 15.9842 | 230.624 | 231.954 | 230.76
2021-09-12 | 19:39 | 15.9843 | 230.611 | 231.97 | 230.753
2021-09-12 | 19:39 | 15.9844 | 230.6 | 231.987 | 230.746
2021-09-12 | 19:39 | 15.9845 | 230.589 | 232.007 | 230.736
2021-09-12 | 19:39 | 15.9846 | 230.578 | 232.041 | 230.726
2021-09-12 | 19:39 | 15.9847 | 230.567 | 232.074 | 230.708
2021-09-12 | 19:39 | 15.9848 | 230.563 | 232.097 | 230.695
2021-09-12 | 19:39 | 15.9849 | 230.558 | 232.117 | 230.681
2021-09-12 | 19:39 | 15.985 | 230.554 | 232.129 | 230.672
2021-09-12 | 19:39 | 15.9851 | 230.551 | 232.142 | 230.661
2021-09-12 | 19:39 | 15.9852 | 230.549 | 232.16 | 230.645
2021-09-12 | 19:39 | 15.9853 | 230.549 | 232.182 | 230.625
2021-09-12 | 19:39 | 15.9854 | 230.549 | 232.199 | 230.608
2021-09-12 | 19:39 | 15.9855 | 230.551 | 232.213 | 230.594
2021-09-12 | 19:39 | 15.9856 | 230.554 | 232.222 | 230.577
2021-09-12 | 19:39 | 15.9857 | 230.558 | 232.233 | 230.557
2021-09-12 | 19:39 | 15.9858 | 230.567 | 232.251 | 230.524
2021-09-12 | 19:39 | 15.9859 | 230.578 | 232.271 | 230.489
2021-09-12 | 19:39 | 15.986 | 230.591 | 232.293 | 230.454
2021-09-12 | 19:39 | 15.9861 | 230.6 | 232.309 | 230.431
2021-09-12 | 19:39 | 15.9862 | 230.61 | 232.32 | 230.415
2021-09-12 | 19:39 | 15.9863 | 230.622 | 232.325 | 230.399
2021-09-12 | 19:39 | 15.9864 | 230.635 | 232.331 | 230.384
2021-09-12 | 19:39 | 15.9865 | 230.646 | 232.34 | 230.368
2021-09-12 | 19:39 | 15.9866 | 230.658 | 232.35 | 230.349
2021-09-12 | 19:39 | 15.9867 | 230.672 | 232.356 | 230.331
2021-09-12 | 19:39 | 15.9868 | 230.686 | 232.354 | 230.316
2021-09-12 | 19:39 | 15.9869 | 230.702 | 232.351 | 230.301
2021-09-12 | 19:39 | 15.987 | 230.728 | 232.347 | 230.276
2021-09-12 | 19:39 | 15.9871 | 230.753 | 232.346 | 230.252
2021-09-12 | 19:39 | 15.9872 | 230.778 | 232.346 | 230.229
2021-09-12 | 19:39 | 15.9873 | 230.795 | 232.343 | 230.212
2021-09-12 | 19:39 | 15.9874 | 230.811 | 232.339 | 230.198
2021-09-12 | 19:39 | 15.9875 | 230.829 | 232.33 | 230.185
2021-09-12 | 19:39 | 15.9876 | 230.85 | 232.317 | 230.174
2021-09-12 | 19:39 | 15.9877 | 230.874 | 232.308 | 230.162
2021-09-12 | 19:39 | 15.9878 | 230.893 | 232.302 | 230.152
2021-09-12 | 19:39 | 15.9879 | 230.91 | 232.303 | 230.144
2021-09-12 | 19:39 | 15.988 | 230.929 | 232.296 | 230.136
2021-09-12 | 19:39 | 15.9881 | 230.953 | 232.284 | 230.13
2021-09-12 | 19:39 | 15.9882 | 230.975 | 232.27 | 230.125
2021-09-12 | 19:39 | 15.9883 | 231.003 | 232.246 | 230.118
2021-09-12 | 19:39 | 15.9884 | 231.031 | 232.225 | 230.113
2021-09-12 | 19:39 | 15.9885 | 231.048 | 232.213 | 230.111
2021-09-12 | 19:39 | 15.9886 | 231.064 | 232.2 | 230.11
2021-09-12 | 19:39 | 15.9887 | 231.077 | 232.184 | 230.11
2021-09-12 | 19:39 | 15.9888 | 231.09 | 232.168 | 230.111
2021-09-12 | 19:39 | 15.9889 | 231.105 | 232.146 | 230.113
2021-09-12 | 19:39 | 15.989 | 231.119 | 232.122 | 230.117
2021-09-12 | 19:39 | 15.9891 | 231.128 | 232.103 | 230.122
2021-09-12 | 19:39 | 15.9892 | 231.134 | 232.085 | 230.129
2021-09-12 | 19:39 | 15.9893 | 231.144 | 232.065 | 230.137
2021-09-12 | 19:39 | 15.9894 | 231.159 | 232.04 | 230.145
2021-09-12 | 19:39 | 15.9895 | 231.18 | 232.007 | 230.16
2021-09-12 | 19:39 | 15.9896 | 231.198 | 231.976 | 230.177
2021-09-12 | 19:39 | 15.9897 | 231.215 | 231.948 | 230.197
2021-09-12 | 19:39 | 15.9898 | 231.222 | 231.933 | 230.21
2021-09-12 | 19:39 | 15.9899 | 231.226 | 231.918 | 230.225
2021-09-12 | 19:39 | 15.99 | 231.229 | 231.902 | 230.239
2021-09-12 | 19:39 | 15.9901 | 231.234 | 231.884 | 230.254
2021-09-12 | 19:39 | 15.9902 | 231.241 | 231.865 | 230.267
2021-09-12 | 19:39 | 15.9903 | 231.245 | 231.848 | 230.282
2021-09-12 | 19:39 | 15.9904 | 231.241 | 231.834 | 230.3
2021-09-12 | 19:39 | 15.9905 | 231.237 | 231.822 | 230.318
2021-09-12 | 19:39 | 15.9906 | 231.233 | 231.806 | 230.339
2021-09-12 | 19:39 | 15.9907 | 231.219 | 231.783 | 230.365
2021-09-12 | 19:39 | 15.9908 | 231.209 | 231.759 | 230.391
2021-09-12 | 19:39 | 15.9909 | 231.195 | 231.736 | 230.421
2021-09-12 | 19:39 | 15.991 | 231.185 | 231.725 | 230.44
2021-09-12 | 19:39 | 15.9911 | 231.173 | 231.714 | 230.463
2021-09-12 | 19:39 | 15.9912 | 231.167 | 231.707 | 230.485
2021-09-12 | 19:39 | 15.9913 | 231.156 | 231.699 | 230.504
2021-09-12 | 19:39 | 15.9914 | 231.149 | 231.692 | 230.521
2021-09-12 | 19:39 | 15.9915 | 231.141 | 231.686 | 230.538
2021-09-12 | 19:39 | 15.9916 | 231.129 | 231.682 | 230.556
2021-09-12 | 19:39 | 15.9917 | 231.111 | 231.679 | 230.576
2021-09-12 | 19:39 | 15.9918 | 231.098 | 231.676 | 230.594
2021-09-12 | 19:39 | 15.9919 | 231.073 | 231.675 | 230.62
2021-09-12 | 19:39 | 15.992 | 231.049 | 231.675 | 230.643
2021-09-12 | 19:39 | 15.9921 | 231.024 | 231.676 | 230.665
2021-09-12 | 19:39 | 15.9922 | 231.007 | 231.679 | 230.677
2021-09-12 | 19:39 | 15.9923 | 230.986 | 231.682 | 230.687
2021-09-12 | 19:39 | 15.9924 | 230.967 | 231.687 | 230.699
2021-09-12 | 19:39 | 15.9925 | 230.946 | 231.693 | 230.71
2021-09-12 | 19:39 | 15.9926 | 230.924 | 231.699 | 230.72
2021-09-12 | 19:39 | 15.9927 | 230.903 | 231.708 | 230.731
2021-09-12 | 19:39 | 15.9928 | 230.885 | 231.718 | 230.738
2021-09-12 | 19:39 | 15.9929 | 230.868 | 231.728 | 230.748
2021-09-12 | 19:39 | 15.993 | 230.849 | 231.738 | 230.76
2021-09-12 | 19:39 | 15.9931 | 230.83 | 231.75 | 230.769
2021-09-12 | 19:39 | 15.9932 | 230.8 | 231.771 | 230.779
2021-09-12 | 19:39 | 15.9933 | 230.773 | 231.793 | 230.785
2021-09-12 | 19:39 | 15.9934 | 230.746 | 231.817 | 230.788
2021-09-12 | 19:39 | 15.9935 | 230.729 | 231.832 | 230.788
2021-09-12 | 19:39 | 15.9936 | 230.711 | 231.847 | 230.79
2021-09-12 | 19:39 | 15.9937 | 230.696 | 231.863 | 230.79
2021-09-12 | 19:39 | 15.9938 | 230.682 | 231.879 | 230.787
2021-09-12 | 19:39 | 15.9939 | 230.666 | 231.897 | 230.782
2021-09-12 | 19:39 | 15.994 | 230.652 | 231.912 | 230.776
2021-09-12 | 19:39 | 15.9941 | 230.637 | 231.93 | 230.768
2021-09-12 | 19:39 | 15.9942 | 230.625 | 231.952 | 230.76
2021-09-12 | 19:39 | 15.9943 | 230.613 | 231.97 | 230.752
2021-09-12 | 19:39 | 15.9944 | 230.597 | 232.002 | 230.74
2021-09-12 | 19:39 | 15.9945 | 230.582 | 232.035 | 230.729
2021-09-12 | 19:39 | 15.9946 | 230.57 | 232.071 | 230.717
2021-09-12 | 19:39 | 15.9947 | 230.564 | 232.093 | 230.706
2021-09-12 | 19:39 | 15.9948 | 230.559 | 232.112 | 230.698
2021-09-12 | 19:39 | 15.9949 | 230.554 | 232.129 | 230.688
2021-09-12 | 19:39 | 15.995 | 230.55 | 232.148 | 230.675
2021-09-12 | 19:39 | 15.9951 | 230.548 | 232.168 | 230.66
2021-09-12 | 19:39 | 15.9952 | 230.547 | 232.184 | 230.646
2021-09-12 | 19:39 | 15.9953 | 230.547 | 232.198 | 230.631
2021-09-12 | 19:39 | 15.9954 | 230.548 | 232.214 | 230.615
2021-09-12 | 19:39 | 15.9955 | 230.549 | 232.231 | 230.599
2021-09-12 | 19:39 | 15.9956 | 230.555 | 232.256 | 230.563
2021-09-12 | 19:39 | 15.9957 | 230.563 | 232.273 | 230.532
2021-09-12 | 19:39 | 15.9958 | 230.572 | 232.289 | 230.5
2021-09-12 | 19:39 | 15.9959 | 230.579 | 232.3 | 230.481
2021-09-12 | 19:39 | 15.996 | 230.588 | 232.316 | 230.458
2021-09-12 | 19:39 | 15.9961 | 230.597 | 232.328 | 230.437
2021-09-12 | 19:39 | 15.9962 | 230.608 | 232.337 | 230.422
2021-09-12 | 19:39 | 15.9963 | 230.62 | 232.345 | 230.406
2021-09-12 | 19:39 | 15.9964 | 230.632 | 232.358 | 230.388
2021-09-12 | 19:39 | 15.9965 | 230.645 | 232.369 | 230.369
2021-09-12 | 19:39 | 15.9966 | 230.658 | 232.372 | 230.352
2021-09-12 | 19:39 | 15.9967 | 230.673 | 232.373 | 230.336
2021-09-12 | 19:39 | 15.9968 | 230.688 | 232.377 | 230.32
2021-09-12 | 19:39 | 15.9969 | 230.713 | 232.381 | 230.293
2021-09-12 | 19:39 | 15.997 | 230.738 | 232.381 | 230.266
2021-09-12 | 19:39 | 15.9971 | 230.753 | 232.381 | 230.251
2021-09-12 | 19:39 | 15.9972 | 230.769 | 232.377 | 230.236
2021-09-12 | 19:39 | 15.9973 | 230.787 | 232.369 | 230.221
2021-09-12 | 19:39 | 15.9974 | 230.806 | 232.363 | 230.207
2021-09-12 | 19:39 | 15.9975 | 230.825 | 232.355 | 230.192
2021-09-12 | 19:39 | 15.9976 | 230.844 | 232.343 | 230.181
2021-09-12 | 19:39 | 15.9977 | 230.866 | 232.334 | 230.169
2021-09-12 | 19:39 | 15.9978 | 230.886 | 232.328 | 230.159
2021-09-12 | 19:39 | 15.9979 | 230.906 | 232.324 | 230.15
2021-09-12 | 19:39 | 15.998 | 230.926 | 232.311 | 230.143
2021-09-12 | 19:39 | 15.9981 | 230.961 | 232.294 | 230.134
2021-09-12 | 19:39 | 15.9982 | 230.992 | 232.273 | 230.126
2021-09-12 | 19:39 | 15.9983 | 231.019 | 232.254 | 230.119
2021-09-12 | 19:39 | 15.9984 | 231.033 | 232.243 | 230.116
2021-09-12 | 19:39 | 15.9985 | 231.049 | 232.23 | 230.114
2021-09-12 | 19:39 | 15.9986 | 231.066 | 232.21 | 230.114
2021-09-12 | 19:39 | 15.9987 | 231.083 | 232.191 | 230.114
2021-09-12 | 19:39 | 15.9988 | 231.097 | 232.178 | 230.116
2021-09-12 | 19:39 | 15.9989 | 231.109 | 232.16 | 230.119
2021-09-12 | 19:39 | 15.999 | 231.12 | 232.138 | 230.122
2021-09-12 | 19:39 | 15.9991 | 231.132 | 232.116 | 230.127
2021-09-12 | 19:39 | 15.9992 | 231.144 | 232.094 | 230.134
2021-09-12 | 19:39 | 15.9993 | 231.163 | 232.061 | 230.147
2021-09-12 | 19:39 | 15.9994 | 231.179 | 232.028 | 230.162
2021-09-12 | 19:39 | 15.9995 | 231.199 | 232 | 230.178
2021-09-12 | 19:39 | 15.9996 | 231.209 | 231.98 | 230.189
2021-09-12 | 19:39 | 15.9997 | 231.219 | 231.964 | 230.202
2021-09-12 | 19:39 | 15.9998 | 231.226 | 231.949 | 230.215
2021-09-12 | 19:39 | 15.9999 | 231.232 | 231.931 | 230.228
2021-09-12 | 19:39 | 16 | 231.237 | 231.913 | 230.241
2021-09-12 | 19:39 | 16.0001 | 231.24 | 231.895 | 230.256
2021-09-12 | 19:39 | 16.0002 | 231.24 | 231.879 | 230.271
2021-09-12 | 19:39 | 16.0003 | 231.239 | 231.863 | 230.288
2021-09-12 | 19:39 | 16.0004 | 231.237 | 231.848 | 230.304
2021-09-12 | 19:39 | 16.0005 | 231.237 | 231.833 | 230.319
2021-09-12 | 19:39 | 16.0006 | 231.229 | 231.805 | 230.348
2021-09-12 | 19:39 | 16.0007 | 231.216 | 231.781 | 230.374
2021-09-12 | 19:39 | 16.0008 | 231.2 | 231.76 | 230.403
2021-09-12 | 19:39 | 16.0009 | 231.188 | 231.749 | 230.422
2021-09-12 | 19:39 | 16.001 | 231.178 | 231.738 | 230.444
2021-09-12 | 19:39 | 16.0011 | 231.166 | 231.728 | 230.464
2021-09-12 | 19:39 | 16.0012 | 231.164 | 231.719 | 230.481
2021-09-12 | 19:39 | 16.0013 | 231.156 | 231.712 | 230.499
2021-09-12 | 19:39 | 16.0014 | 231.145 | 231.706 | 230.519
2021-09-12 | 19:39 | 16.0015 | 231.131 | 231.701 | 230.54
2021-09-12 | 19:39 | 16.0016 | 231.118 | 231.697 | 230.556
2021-09-12 | 19:39 | 16.0017 | 231.106 | 231.694 | 230.57
2021-09-12 | 19:39 | 16.0018 | 231.086 | 231.691 | 230.597
2021-09-12 | 19:39 | 16.0019 | 231.062 | 231.689 | 230.623
2021-09-12 | 19:39 | 16.002 | 231.035 | 231.69 | 230.648
2021-09-12 | 19:39 | 16.0021 | 231.017 | 231.691 | 230.662
2021-09-12 | 19:39 | 16.0022 | 230.997 | 231.693 | 230.676
2021-09-12 | 19:39 | 16.0023 | 230.976 | 231.697 | 230.688
2021-09-12 | 19:39 | 16.0024 | 230.957 | 231.702 | 230.697
2021-09-12 | 19:39 | 16.0025 | 230.937 | 231.709 | 230.706
2021-09-12 | 19:39 | 16.0026 | 230.916 | 231.716 | 230.715
2021-09-12 | 19:39 | 16.0027 | 230.894 | 231.725 | 230.727
2021-09-12 | 19:39 | 16.0028 | 230.873 | 231.734 | 230.739
2021-09-12 | 19:39 | 16.0029 | 230.854 | 231.745 | 230.748
2021-09-12 | 19:39 | 16.003 | 230.827 | 231.765 | 230.762
2021-09-12 | 19:39 | 16.0031 | 230.8 | 231.787 | 230.77
2021-09-12 | 19:39 | 16.0032 | 230.771 | 231.809 | 230.778
2021-09-12 | 19:39 | 16.0033 | 230.754 | 231.824 | 230.781
2021-09-12 | 19:39 | 16.0034 | 230.735 | 231.837 | 230.788
2021-09-12 | 19:39 | 16.0035 | 230.716 | 231.85 | 230.792
2021-09-12 | 19:39 | 16.0036 | 230.7 | 231.867 | 230.792
2021-09-12 | 19:39 | 16.0037 | 230.687 | 231.885 | 230.788
2021-09-12 | 19:39 | 16.0038 | 230.675 | 231.904 | 230.783
2021-09-12 | 19:39 | 16.0039 | 230.658 | 231.924 | 230.778
2021-09-12 | 19:39 | 16.004 | 230.643 | 231.935 | 230.776
2021-09-12 | 19:39 | 16.0041 | 230.629 | 231.951 | 230.77
2021-09-12 | 19:39 | 16.0042 | 230.617 | 231.973 | 230.762
2021-09-12 | 19:39 | 16.0043 | 230.598 | 232.008 | 230.747
2021-09-12 | 19:39 | 16.0044 | 230.583 | 232.043 | 230.732
2021-09-12 | 19:39 | 16.0045 | 230.57 | 232.077 | 230.722
2021-09-12 | 19:39 | 16.0046 | 230.563 | 232.096 | 230.713
2021-09-12 | 19:39 | 16.0047 | 230.556 | 232.111 | 230.707
2021-09-12 | 19:39 | 16.0048 | 230.55 | 232.127 | 230.702
2021-09-12 | 19:39 | 16.0049 | 230.547 | 232.147 | 230.689
2021-09-12 | 19:39 | 16.005 | 230.544 | 232.17 | 230.671
2021-09-12 | 19:39 | 16.0051 | 230.542 | 232.189 | 230.655
2021-09-12 | 19:39 | 16.0052 | 230.541 | 232.203 | 230.644
2021-09-12 | 19:39 | 16.0053 | 230.541 | 232.214 | 230.631
2021-09-12 | 19:39 | 16.0054 | 230.542 | 232.23 | 230.615
2021-09-12 | 19:39 | 16.0055 | 230.546 | 232.253 | 230.587
2021-09-12 | 19:39 | 16.0056 | 230.552 | 232.278 | 230.551
2021-09-12 | 19:39 | 16.0057 | 230.56 | 232.301 | 230.516
2021-09-12 | 19:39 | 16.0058 | 230.566 | 232.316 | 230.494
2021-09-12 | 19:39 | 16.0059 | 230.573 | 232.326 | 230.474
2021-09-12 | 19:39 | 16.006 | 230.583 | 232.333 | 230.455
2021-09-12 | 19:39 | 16.0061 | 230.594 | 232.34 | 230.439
2021-09-12 | 19:39 | 16.0062 | 230.604 | 232.354 | 230.422
2021-09-12 | 19:39 | 16.0063 | 230.614 | 232.368 | 230.402
2021-09-12 | 19:39 | 16.0064 | 230.626 | 232.378 | 230.384
2021-09-12 | 19:39 | 16.0065 | 230.64 | 232.379 | 230.368
2021-09-12 | 19:39 | 16.0066 | 230.654 | 232.378 | 230.353
2021-09-12 | 19:39 | 16.0067 | 230.677 | 232.379 | 230.327
2021-09-12 | 19:39 | 16.0068 | 230.701 | 232.384 | 230.299
2021-09-12 | 19:39 | 16.0069 | 230.726 | 232.386 | 230.271
2021-09-12 | 19:39 | 16.007 | 230.74 | 232.387 | 230.255
2021-09-12 | 19:39 | 16.0071 | 230.755 | 232.386 | 230.241
2021-09-12 | 19:39 | 16.0072 | 230.774 | 232.379 | 230.224
2021-09-12 | 19:39 | 16.0073 | 230.791 | 232.368 | 230.211
2021-09-12 | 19:39 | 16.0074 | 230.811 | 232.358 | 230.197
2021-09-12 | 19:39 | 16.0075 | 230.829 | 232.352 | 230.182
2021-09-12 | 19:39 | 16.0076 | 230.847 | 232.348 | 230.169
2021-09-12 | 19:39 | 16.0077 | 230.865 | 232.339 | 230.158
2021-09-12 | 19:39 | 16.0078 | 230.888 | 232.33 | 230.15
2021-09-12 | 19:39 | 16.0079 | 230.911 | 232.316 | 230.142
2021-09-12 | 19:39 | 16.008 | 230.946 | 232.298 | 230.132
2021-09-12 | 19:39 | 16.0081 | 230.976 | 232.286 | 230.122
2021-09-12 | 19:39 | 16.0082 | 231.003 | 232.27 | 230.114
2021-09-12 | 19:39 | 16.0083 | 231.02 | 232.259 | 230.11
2021-09-12 | 19:39 | 16.0084 | 231.037 | 232.244 | 230.108
2021-09-12 | 19:39 | 16.0085 | 231.053 | 232.226 | 230.106
2021-09-12 | 19:39 | 16.0086 | 231.069 | 232.206 | 230.106
2021-09-12 | 19:39 | 16.0087 | 231.085 | 232.188 | 230.107
2021-09-12 | 19:39 | 16.0088 | 231.097 | 232.174 | 230.109
2021-09-12 | 19:39 | 16.0089 | 231.107 | 232.154 | 230.112
2021-09-12 | 19:39 | 16.009 | 231.116 | 232.133 | 230.116
2021-09-12 | 19:39 | 16.0091 | 231.129 | 232.109 | 230.121
2021-09-12 | 19:39 | 16.0092 | 231.149 | 232.069 | 230.132
2021-09-12 | 19:39 | 16.0093 | 231.168 | 232.032 | 230.145
2021-09-12 | 19:39 | 16.0094 | 231.182 | 232.001 | 230.161
2021-09-12 | 19:39 | 16.0095 | 231.19 | 231.988 | 230.173
2021-09-12 | 19:39 | 16.0096 | 231.199 | 231.973 | 230.185
2021-09-12 | 19:39 | 16.0097 | 231.209 | 231.956 | 230.197
2021-09-12 | 19:39 | 16.0098 | 231.218 | 231.936 | 230.209
2021-09-12 | 19:39 | 16.0099 | 231.225 | 231.917 | 230.221
2021-09-12 | 19:39 | 16.01 | 231.23 | 231.899 | 230.235
2021-09-12 | 19:39 | 16.0101 | 231.231 | 231.885 | 230.252
2021-09-12 | 19:39 | 16.0102 | 231.228 | 231.871 | 230.268
2021-09-12 | 19:39 | 16.0103 | 231.229 | 231.854 | 230.284
2021-09-12 | 19:39 | 16.0104 | 231.233 | 231.838 | 230.298
2021-09-12 | 19:39 | 16.0105 | 231.232 | 231.812 | 230.323
2021-09-12 | 19:39 | 16.0106 | 231.221 | 231.787 | 230.35
2021-09-12 | 19:39 | 16.0107 | 231.212 | 231.772 | 230.367
2021-09-12 | 19:39 | 16.0108 | 231.202 | 231.761 | 230.389
2021-09-12 | 19:39 | 16.0109 | 231.191 | 231.75 | 230.41
2021-09-12 | 19:39 | 16.011 | 231.183 | 231.738 | 230.43
2021-09-12 | 19:39 | 16.0111 | 231.177 | 231.727 | 230.448
2021-09-12 | 19:39 | 16.0112 | 231.171 | 231.719 | 230.466
2021-09-12 | 19:39 | 16.0113 | 231.16 | 231.712 | 230.487
2021-09-12 | 19:39 | 16.0114 | 231.148 | 231.707 | 230.509
2021-09-12 | 19:39 | 16.0115 | 231.134 | 231.702 | 230.529
2021-09-12 | 19:39 | 16.0116 | 231.121 | 231.698 | 230.545
2021-09-12 | 19:39 | 16.0117 | 231.101 | 231.693 | 230.57
2021-09-12 | 19:39 | 16.0118 | 231.078 | 231.691 | 230.596
2021-09-12 | 19:39 | 16.0119 | 231.062 | 231.69 | 230.612
2021-09-12 | 19:39 | 16.012 | 231.044 | 231.691 | 230.628
2021-09-12 | 19:39 | 16.0121 | 231.027 | 231.693 | 230.645
2021-09-12 | 19:39 | 16.0122 | 231.005 | 231.696 | 230.661
2021-09-12 | 19:39 | 16.0123 | 230.984 | 231.7 | 230.672
2021-09-12 | 19:39 | 16.0124 | 230.964 | 231.705 | 230.682
2021-09-12 | 19:39 | 16.0125 | 230.944 | 231.712 | 230.694
2021-09-12 | 19:39 | 16.0126 | 230.924 | 231.721 | 230.705
2021-09-12 | 19:39 | 16.0127 | 230.903 | 231.73 | 230.719
2021-09-12 | 19:39 | 16.0128 | 230.884 | 231.739 | 230.733
2021-09-12 | 19:39 | 16.0129 | 230.853 | 231.757 | 230.751
2021-09-12 | 19:39 | 16.013 | 230.825 | 231.777 | 230.766
2021-09-12 | 19:39 | 16.0131 | 230.798 | 231.799 | 230.776
2021-09-12 | 19:39 | 16.0132 | 230.782 | 231.812 | 230.78
2021-09-12 | 19:39 | 16.0133 | 230.762 | 231.826 | 230.784
2021-09-12 | 19:39 | 16.0134 | 230.744 | 231.84 | 230.789
2021-09-12 | 19:39 | 16.0135 | 230.728 | 231.857 | 230.79
2021-09-12 | 19:39 | 16.0136 | 230.712 | 231.874 | 230.788
2021-09-12 | 19:39 | 16.0137 | 230.696 | 231.89 | 230.786
2021-09-12 | 19:39 | 16.0138 | 230.681 | 231.906 | 230.785
2021-09-12 | 19:39 | 16.0139 | 230.665 | 231.926 | 230.779
2021-09-12 | 19:39 | 16.014 | 230.651 | 231.945 | 230.77
2021-09-12 | 19:39 | 16.0141 | 230.638 | 231.962 | 230.761
2021-09-12 | 19:39 | 16.0142 | 230.617 | 231.991 | 230.748
2021-09-12 | 19:39 | 16.0143 | 230.599 | 232.025 | 230.733
2021-09-12 | 19:39 | 16.0144 | 230.589 | 232.048 | 230.722
2021-09-12 | 19:39 | 16.0145 | 230.582 | 232.07 | 230.715
2021-09-12 | 19:39 | 16.0146 | 230.575 | 232.087 | 230.707
2021-09-12 | 19:39 | 16.0147 | 230.569 | 232.106 | 230.699
2021-09-12 | 19:39 | 16.0148 | 230.564 | 232.128 | 230.688
2021-09-12 | 19:39 | 16.0149 | 230.56 | 232.145 | 230.674
2021-09-12 | 19:39 | 16.015 | 230.557 | 232.161 | 230.661
2021-09-12 | 19:39 | 16.0151 | 230.555 | 232.177 | 230.649
2021-09-12 | 19:39 | 16.0152 | 230.554 | 232.196 | 230.633
2021-09-12 | 19:39 | 16.0153 | 230.555 | 232.213 | 230.615
2021-09-12 | 19:39 | 16.0154 | 230.557 | 232.237 | 230.589
2021-09-12 | 19:39 | 16.0155 | 230.562 | 232.257 | 230.558
2021-09-12 | 19:39 | 16.0156 | 230.566 | 232.267 | 230.539
2021-09-12 | 19:39 | 16.0157 | 230.572 | 232.281 | 230.517
2021-09-12 | 19:39 | 16.0158 | 230.578 | 232.295 | 230.493
2021-09-12 | 19:39 | 16.0159 | 230.587 | 232.304 | 230.471
2021-09-12 | 19:39 | 16.016 | 230.597 | 232.311 | 230.451
2021-09-12 | 19:39 | 16.0161 | 230.607 | 232.323 | 230.433
2021-09-12 | 19:39 | 16.0162 | 230.618 | 232.338 | 230.414
2021-09-12 | 19:39 | 16.0163 | 230.63 | 232.349 | 230.394
2021-09-12 | 19:39 | 16.0164 | 230.643 | 232.354 | 230.378
2021-09-12 | 19:39 | 16.0165 | 230.657 | 232.358 | 230.36
2021-09-12 | 19:39 | 16.0166 | 230.679 | 232.366 | 230.332
2021-09-12 | 19:39 | 16.0167 | 230.702 | 232.373 | 230.304
2021-09-12 | 19:39 | 16.0168 | 230.727 | 232.375 | 230.276
2021-09-12 | 19:39 | 16.0169 | 230.743 | 232.373 | 230.259
2021-09-12 | 19:39 | 16.017 | 230.759 | 232.37 | 230.246
2021-09-12 | 19:39 | 16.0171 | 230.776 | 232.369 | 230.232
2021-09-12 | 19:39 | 16.0172 | 230.796 | 232.365 | 230.215
2021-09-12 | 19:39 | 16.0173 | 230.811 | 232.357 | 230.201
2021-09-12 | 19:39 | 16.0174 | 230.829 | 232.348 | 230.188
2021-09-12 | 19:39 | 16.0175 | 230.848 | 232.34 | 230.175
2021-09-12 | 19:39 | 16.0176 | 230.869 | 232.336 | 230.162
2021-09-12 | 19:39 | 16.0177 | 230.889 | 232.325 | 230.151
2021-09-12 | 19:39 | 16.0178 | 230.91 | 232.319 | 230.144
2021-09-12 | 19:39 | 16.0179 | 230.944 | 232.3 | 230.132
2021-09-12 | 19:39 | 16.018 | 230.977 | 232.288 | 230.121
2021-09-12 | 19:39 | 16.0181 | 230.995 | 232.281 | 230.115
2021-09-12 | 19:39 | 16.0182 | 231.011 | 232.27 | 230.11
2021-09-12 | 19:39 | 16.0183 | 231.03 | 232.254 | 230.107
2021-09-12 | 19:39 | 16.0184 | 231.051 | 232.236 | 230.105
2021-09-12 | 19:39 | 16.0185 | 231.067 | 232.222 | 230.104
2021-09-12 | 19:39 | 16.0186 | 231.08 | 232.208 | 230.104
2021-09-12 | 19:39 | 16.0187 | 231.093 | 232.191 | 230.105
2021-09-12 | 19:39 | 16.0188 | 231.107 | 232.171 | 230.107
2021-09-12 | 19:39 | 16.0189 | 231.12 | 232.149 | 230.11
2021-09-12 | 19:39 | 16.019 | 231.131 | 232.129 | 230.115
2021-09-12 | 19:39 | 16.0191 | 231.147 | 232.095 | 230.125
2021-09-12 | 19:39 | 16.0192 | 231.162 | 232.06 | 230.137
2021-09-12 | 19:39 | 16.0193 | 231.171 | 232.038 | 230.146
2021-09-12 | 19:39 | 16.0194 | 231.182 | 232.02 | 230.156
2021-09-12 | 19:39 | 16.0195 | 231.191 | 232.002 | 230.166
2021-09-12 | 19:39 | 16.0196 | 231.202 | 231.985 | 230.178
2021-09-12 | 19:39 | 16.0197 | 231.212 | 231.967 | 230.189
2021-09-12 | 19:39 | 16.0198 | 231.218 | 231.948 | 230.202
2021-09-12 | 19:39 | 16.0199 | 231.221 | 231.931 | 230.215
2021-09-12 | 19:39 | 16.02 | 231.222 | 231.916 | 230.23
2021-09-12 | 19:39 | 16.0201 | 231.225 | 231.9 | 230.245
2021-09-12 | 19:39 | 16.0202 | 231.228 | 231.882 | 230.26
2021-09-12 | 19:39 | 16.0203 | 231.228 | 231.856 | 230.285
2021-09-12 | 19:39 | 16.0204 | 231.227 | 231.833 | 230.31
2021-09-12 | 19:39 | 16.0205 | 231.22 | 231.808 | 230.339
2021-09-12 | 19:39 | 16.0206 | 231.21 | 231.794 | 230.357
2021-09-12 | 19:39 | 16.0207 | 231.2 | 231.782 | 230.376
2021-09-12 | 19:39 | 16.0208 | 231.192 | 231.768 | 230.397
2021-09-12 | 19:39 | 16.0209 | 231.185 | 231.755 | 230.416
2021-09-12 | 19:39 | 16.021 | 231.177 | 231.744 | 230.435
2021-09-12 | 19:39 | 16.0211 | 231.172 | 231.735 | 230.457
2021-09-12 | 19:39 | 16.0212 | 231.159 | 231.728 | 230.48
2021-09-12 | 19:39 | 16.0213 | 231.149 | 231.721 | 230.5
2021-09-12 | 19:39 | 16.0214 | 231.143 | 231.715 | 230.518
2021-09-12 | 19:39 | 16.0215 | 231.125 | 231.708 | 230.545
2021-09-12 | 19:39 | 16.0216 | 231.104 | 231.702 | 230.572
2021-09-12 | 19:39 | 16.0217 | 231.081 | 231.698 | 230.602
2021-09-12 | 19:39 | 16.0218 | 231.063 | 231.697 | 230.619
2021-09-12 | 19:39 | 16.0219 | 231.044 | 231.697 | 230.635
2021-09-12 | 19:39 | 16.022 | 231.029 | 231.698 | 230.651
2021-09-12 | 19:39 | 16.0221 | 231.016 | 231.7 | 230.663
2021-09-12 | 19:39 | 16.0222 | 230.996 | 231.704 | 230.675
2021-09-12 | 19:39 | 16.0223 | 230.976 | 231.708 | 230.684
2021-09-12 | 19:39 | 16.0224 | 230.954 | 231.713 | 230.697
2021-09-12 | 19:39 | 16.0225 | 230.932 | 231.72 | 230.71
2021-09-12 | 19:39 | 16.0226 | 230.911 | 231.729 | 230.721
2021-09-12 | 19:39 | 16.0227 | 230.894 | 231.74 | 230.729
2021-09-12 | 19:39 | 16.0228 | 230.868 | 231.757 | 230.746
2021-09-12 | 19:39 | 16.0229 | 230.84 | 231.776 | 230.764
2021-09-12 | 19:39 | 16.023 | 230.823 | 231.789 | 230.773
2021-09-12 | 19:39 | 16.0231 | 230.803 | 231.801 | 230.784
2021-09-12 | 19:39 | 16.0232 | 230.784 | 231.813 | 230.792
2021-09-12 | 19:39 | 16.0233 | 230.768 | 231.828 | 230.796
2021-09-12 | 19:39 | 16.0234 | 230.753 | 231.846 | 230.795
2021-09-12 | 19:39 | 16.0235 | 230.738 | 231.863 | 230.794
2021-09-12 | 19:39 | 16.0236 | 230.722 | 231.878 | 230.797
2021-09-12 | 19:39 | 16.0237 | 230.705 | 231.892 | 230.8
2021-09-12 | 19:39 | 16.0238 | 230.69 | 231.906 | 230.8
2021-09-12 | 19:39 | 16.0239 | 230.676 | 231.926 | 230.791
2021-09-12 | 19:39 | 16.024 | 230.654 | 231.958 | 230.774
2021-09-12 | 19:39 | 16.0241 | 230.634 | 231.99 | 230.759
2021-09-12 | 19:39 | 16.0242 | 230.614 | 232.02 | 230.746
2021-09-12 | 19:39 | 16.0243 | 230.604 | 232.039 | 230.738
2021-09-12 | 19:39 | 16.0244 | 230.594 | 232.056 | 230.731
2021-09-12 | 19:39 | 16.0245 | 230.586 | 232.075 | 230.727
2021-09-12 | 19:39 | 16.0246 | 230.58 | 232.096 | 230.716
2021-09-12 | 19:39 | 16.0247 | 230.575 | 232.121 | 230.704
2021-09-12 | 19:39 | 16.0248 | 230.571 | 232.143 | 230.688
2021-09-12 | 19:39 | 16.0249 | 230.567 | 232.156 | 230.679
2021-09-12 | 19:39 | 16.025 | 230.564 | 232.168 | 230.669
2021-09-12 | 19:39 | 16.0251 | 230.562 | 232.186 | 230.655
2021-09-12 | 19:39 | 16.0252 | 230.562 | 232.216 | 230.628
2021-09-12 | 19:39 | 16.0253 | 230.563 | 232.245 | 230.599
2021-09-12 | 19:39 | 16.0254 | 230.566 | 232.271 | 230.574
2021-09-12 | 19:39 | 16.0255 | 230.57 | 232.288 | 230.55
2021-09-12 | 19:39 | 16.0256 | 230.574 | 232.296 | 230.533
2021-09-12 | 19:39 | 16.0257 | 230.58 | 232.302 | 230.514
2021-09-12 | 19:39 | 16.0258 | 230.588 | 232.31 | 230.495
2021-09-12 | 19:39 | 16.0259 | 230.596 | 232.325 | 230.473
2021-09-12 | 19:39 | 16.026 | 230.605 | 232.34 | 230.45
2021-09-12 | 19:39 | 16.0261 | 230.615 | 232.351 | 230.433
2021-09-12 | 19:39 | 16.0262 | 230.627 | 232.357 | 230.416
2021-09-12 | 19:39 | 16.0263 | 230.64 | 232.362 | 230.4
2021-09-12 | 19:39 | 16.0264 | 230.653 | 232.37 | 230.383
2021-09-12 | 19:39 | 16.0265 | 230.673 | 232.378 | 230.354
2021-09-12 | 19:39 | 16.0266 | 230.695 | 232.388 | 230.323
2021-09-12 | 19:39 | 16.0267 | 230.709 | 232.393 | 230.304
2021-09-12 | 19:39 | 16.0268 | 230.724 | 232.394 | 230.287
2021-09-12 | 19:39 | 16.0269 | 230.74 | 232.388 | 230.272
2021-09-12 | 19:39 | 16.027 | 230.757 | 232.384 | 230.258
2021-09-12 | 19:39 | 16.0271 | 230.773 | 232.381 | 230.244
2021-09-12 | 19:39 | 16.0272 | 230.791 | 232.378 | 230.228
2021-09-12 | 19:39 | 16.0273 | 230.807 | 232.374 | 230.213
2021-09-12 | 19:39 | 16.0274 | 230.824 | 232.365 | 230.199
2021-09-12 | 19:39 | 16.0275 | 230.844 | 232.353 | 230.188
2021-09-12 | 19:39 | 16.0276 | 230.868 | 232.343 | 230.177
2021-09-12 | 19:39 | 16.0277 | 230.902 | 232.329 | 230.162
2021-09-12 | 19:39 | 16.0278 | 230.934 | 232.323 | 230.149
2021-09-12 | 19:39 | 16.0279 | 230.962 | 232.312 | 230.137
2021-09-12 | 19:39 | 16.028 | 230.979 | 232.31 | 230.13
2021-09-12 | 19:39 | 16.0281 | 231 | 232.298 | 230.125
2021-09-12 | 19:39 | 16.0282 | 231.019 | 232.28 | 230.122
2021-09-12 | 19:39 | 16.0283 | 231.035 | 232.264 | 230.119
2021-09-12 | 19:39 | 16.0284 | 231.053 | 232.252 | 230.117
2021-09-12 | 19:39 | 16.0285 | 231.068 | 232.239 | 230.116
2021-09-12 | 19:39 | 16.0286 | 231.081 | 232.224 | 230.116
2021-09-12 | 19:39 | 16.0287 | 231.093 | 232.209 | 230.118
2021-09-12 | 19:39 | 16.0288 | 231.108 | 232.187 | 230.12
2021-09-12 | 19:39 | 16.0289 | 231.128 | 232.15 | 230.126
2021-09-12 | 19:39 | 16.029 | 231.148 | 232.114 | 230.134
2021-09-12 | 19:39 | 16.0291 | 231.162 | 232.081 | 230.145
2021-09-12 | 19:39 | 16.0292 | 231.169 | 232.064 | 230.153
2021-09-12 | 19:39 | 16.0293 | 231.176 | 232.046 | 230.164
2021-09-12 | 19:39 | 16.0294 | 231.188 | 232.029 | 230.173
2021-09-12 | 19:39 | 16.0295 | 231.202 | 232.007 | 230.183
2021-09-12 | 19:39 | 16.0296 | 231.213 | 231.988 | 230.194
2021-09-12 | 19:39 | 16.0297 | 231.22 | 231.973 | 230.207
2021-09-12 | 19:39 | 16.0298 | 231.223 | 231.958 | 230.221
2021-09-12 | 19:39 | 16.0299 | 231.224 | 231.942 | 230.235
2021-09-12 | 19:39 | 16.03 | 231.227 | 231.926 | 230.25
2021-09-12 | 19:39 | 16.0301 | 231.233 | 231.907 | 230.262
2021-09-12 | 19:39 | 16.0302 | 231.236 | 231.879 | 230.286
2021-09-12 | 19:39 | 16.0303 | 231.235 | 231.854 | 230.31
2021-09-12 | 19:39 | 16.0304 | 231.229 | 231.833 | 230.337
2021-09-12 | 19:39 | 16.0305 | 231.222 | 231.818 | 230.357
2021-09-12 | 19:39 | 16.0306 | 231.212 | 231.805 | 230.377
2021-09-12 | 19:39 | 16.0307 | 231.205 | 231.791 | 230.393
2021-09-12 | 19:39 | 16.0308 | 231.198 | 231.776 | 230.41
2021-09-12 | 19:39 | 16.0309 | 231.19 | 231.764 | 230.429
2021-09-12 | 19:39 | 16.031 | 231.18 | 231.753 | 230.45
2021-09-12 | 19:39 | 16.0311 | 231.174 | 231.747 | 230.474
2021-09-12 | 19:39 | 16.0312 | 231.163 | 231.739 | 230.495
2021-09-12 | 19:39 | 16.0313 | 231.156 | 231.732 | 230.513
2021-09-12 | 19:39 | 16.0314 | 231.142 | 231.723 | 230.544
2021-09-12 | 19:39 | 16.0315 | 231.124 | 231.716 | 230.572
2021-09-12 | 19:39 | 16.0316 | 231.1 | 231.711 | 230.601
2021-09-12 | 19:39 | 16.0317 | 231.085 | 231.709 | 230.621
2021-09-12 | 19:39 | 16.0318 | 231.068 | 231.708 | 230.64
2021-09-12 | 19:39 | 16.0319 | 231.053 | 231.709 | 230.657
2021-09-12 | 19:39 | 16.032 | 231.039 | 231.71 | 230.671
2021-09-12 | 19:39 | 16.0321 | 231.023 | 231.712 | 230.682
2021-09-12 | 19:39 | 16.0322 | 231.002 | 231.716 | 230.693
2021-09-12 | 19:39 | 16.0323 | 230.982 | 231.721 | 230.707
2021-09-12 | 19:39 | 16.0324 | 230.961 | 231.727 | 230.719
2021-09-12 | 19:39 | 16.0325 | 230.938 | 231.733 | 230.729
2021-09-12 | 19:39 | 16.0326 | 230.903 | 231.748 | 230.748
2021-09-12 | 19:39 | 16.0327 | 230.873 | 231.764 | 230.765
2021-09-12 | 19:39 | 16.0328 | 230.844 | 231.782 | 230.78
2021-09-12 | 19:39 | 16.0329 | 230.829 | 231.794 | 230.789
2021-09-12 | 19:39 | 16.033 | 230.811 | 231.807 | 230.798
2021-09-12 | 19:39 | 16.0331 | 230.791 | 231.819 | 230.805
2021-09-12 | 19:39 | 16.0332 | 230.773 | 231.834 | 230.811
2021-09-12 | 19:39 | 16.0333 | 230.757 | 231.849 | 230.813
2021-09-12 | 19:39 | 16.0334 | 230.741 | 231.865 | 230.813
2021-09-12 | 19:39 | 16.0335 | 230.723 | 231.881 | 230.815
2021-09-12 | 19:39 | 16.0336 | 230.707 | 231.897 | 230.815
2021-09-12 | 19:39 | 16.0337 | 230.694 | 231.914 | 230.813
2021-09-12 | 19:39 | 16.0338 | 230.678 | 231.933 | 230.807
2021-09-12 | 19:39 | 16.0339 | 230.655 | 231.96 | 230.795
2021-09-12 | 19:39 | 16.034 | 230.633 | 231.988 | 230.782
2021-09-12 | 19:39 | 16.0341 | 230.612 | 232.021 | 230.77
2021-09-12 | 19:39 | 16.0342 | 230.601 | 232.043 | 230.759
2021-09-12 | 19:39 | 16.0343 | 230.59 | 232.063 | 230.75
2021-09-12 | 19:39 | 16.0344 | 230.582 | 232.081 | 230.746
2021-09-12 | 19:39 | 16.0345 | 230.574 | 232.102 | 230.738
2021-09-12 | 19:39 | 16.0346 | 230.568 | 232.124 | 230.725
2021-09-12 | 19:39 | 16.0347 | 230.562 | 232.143 | 230.716
2021-09-12 | 19:39 | 16.0348 | 230.558 | 232.157 | 230.706
2021-09-12 | 19:39 | 16.0349 | 230.554 | 232.177 | 230.693
2021-09-12 | 19:39 | 16.035 | 230.552 | 232.195 | 230.677
2021-09-12 | 19:39 | 16.0351 | 230.55 | 232.225 | 230.651
2021-09-12 | 19:39 | 16.0352 | 230.55 | 232.25 | 230.625
2021-09-12 | 19:39 | 16.0353 | 230.552 | 232.272 | 230.601
2021-09-12 | 19:39 | 16.0354 | 230.555 | 232.286 | 230.586
2021-09-12 | 19:39 | 16.0355 | 230.558 | 232.302 | 230.564
2021-09-12 | 19:39 | 16.0356 | 230.563 | 232.313 | 230.543
2021-09-12 | 19:39 | 16.0357 | 230.57 | 232.32 | 230.525
2021-09-12 | 19:39 | 16.0358 | 230.577 | 232.329 | 230.506
2021-09-12 | 19:39 | 16.0359 | 230.586 | 232.344 | 230.483
2021-09-12 | 19:39 | 16.036 | 230.595 | 232.356 | 230.462
2021-09-12 | 19:39 | 16.0361 | 230.606 | 232.365 | 230.446
2021-09-12 | 19:39 | 16.0362 | 230.618 | 232.371 | 230.43
2021-09-12 | 19:39 | 16.0363 | 230.63 | 232.381 | 230.413
2021-09-12 | 19:39 | 16.0364 | 230.651 | 232.394 | 230.384
2021-09-12 | 19:39 | 16.0365 | 230.671 | 232.4 | 230.355
2021-09-12 | 19:39 | 16.0366 | 230.684 | 232.401 | 230.337
2021-09-12 | 19:39 | 16.0367 | 230.7 | 232.399 | 230.321
2021-09-12 | 19:39 | 16.0368 | 230.716 | 232.397 | 230.305
2021-09-12 | 19:39 | 16.0369 | 230.731 | 232.397 | 230.289
2021-09-12 | 19:39 | 16.037 | 230.746 | 232.396 | 230.274
2021-09-12 | 19:39 | 16.0371 | 230.763 | 232.391 | 230.258
2021-09-12 | 19:39 | 16.0372 | 230.78 | 232.381 | 230.244
2021-09-12 | 19:39 | 16.0373 | 230.799 | 232.373 | 230.229
2021-09-12 | 19:39 | 16.0374 | 230.818 | 232.365 | 230.215
2021-09-12 | 19:39 | 16.0375 | 230.838 | 232.353 | 230.204
2021-09-12 | 19:39 | 16.0376 | 230.872 | 232.335 | 230.186
2021-09-12 | 19:39 | 16.0377 | 230.905 | 232.326 | 230.171
2021-09-12 | 19:39 | 16.0378 | 230.937 | 232.315 | 230.158
2021-09-12 | 19:39 | 16.0379 | 230.956 | 232.309 | 230.15
2021-09-12 | 19:39 | 16.038 | 230.976 | 232.301 | 230.145
2021-09-12 | 19:39 | 16.0381 | 230.997 | 232.283 | 230.141
2021-09-12 | 19:39 | 16.0382 | 231.016 | 232.269 | 230.137
2021-09-12 | 19:39 | 16.0383 | 231.03 | 232.257 | 230.134
2021-09-12 | 19:39 | 16.0384 | 231.045 | 232.245 | 230.132
2021-09-12 | 19:39 | 16.0385 | 231.062 | 232.225 | 230.132
2021-09-12 | 19:39 | 16.0386 | 231.079 | 232.206 | 230.132
2021-09-12 | 19:39 | 16.0387 | 231.093 | 232.193 | 230.134
2021-09-12 | 19:39 | 16.0388 | 231.114 | 232.159 | 230.139
2021-09-12 | 19:39 | 16.0389 | 231.13 | 232.126 | 230.146
2021-09-12 | 19:39 | 16.039 | 231.147 | 232.092 | 230.154
2021-09-12 | 19:39 | 16.0391 | 231.156 | 232.07 | 230.162
2021-09-12 | 19:39 | 16.0392 | 231.169 | 232.048 | 230.17
2021-09-12 | 19:39 | 16.0393 | 231.18 | 232.029 | 230.18
2021-09-12 | 19:39 | 16.0394 | 231.192 | 232.013 | 230.189
2021-09-12 | 19:39 | 16.0395 | 231.203 | 231.993 | 230.2
2021-09-12 | 19:39 | 16.0396 | 231.212 | 231.977 | 230.213
2021-09-12 | 19:39 | 16.0397 | 231.218 | 231.961 | 230.225
2021-09-12 | 19:39 | 16.0398 | 231.223 | 231.944 | 230.238
2021-09-12 | 19:39 | 16.0399 | 231.227 | 231.926 | 230.252
2021-09-12 | 19:39 | 16.04 | 231.232 | 231.908 | 230.266
2021-09-12 | 19:39 | 16.0401 | 231.233 | 231.881 | 230.29
2021-09-12 | 19:39 | 16.0402 | 231.231 | 231.856 | 230.315
2021-09-12 | 19:39 | 16.0403 | 231.228 | 231.842 | 230.331
2021-09-12 | 19:39 | 16.0404 | 231.222 | 231.828 | 230.348
2021-09-12 | 19:39 | 16.0405 | 231.214 | 231.812 | 230.366
2021-09-12 | 19:39 | 16.0406 | 231.208 | 231.796 | 230.382
2021-09-12 | 19:39 | 16.0407 | 231.199 | 231.782 | 230.399
2021-09-12 | 19:39 | 16.0408 | 231.187 | 231.769 | 230.417
2021-09-12 | 19:39 | 16.0409 | 231.176 | 231.758 | 230.439
2021-09-12 | 19:39 | 16.041 | 231.164 | 231.748 | 230.461
2021-09-12 | 19:39 | 16.0411 | 231.16 | 231.739 | 230.479
2021-09-12 | 19:39 | 16.0412 | 231.153 | 231.731 | 230.496
2021-09-12 | 19:39 | 16.0413 | 231.139 | 231.721 | 230.527
2021-09-12 | 19:39 | 16.0414 | 231.119 | 231.713 | 230.559
2021-09-12 | 19:39 | 16.0415 | 231.102 | 231.71 | 230.579
2021-09-12 | 19:39 | 16.0416 | 231.084 | 231.707 | 230.597
2021-09-12 | 19:39 | 16.0417 | 231.071 | 231.705 | 230.614
2021-09-12 | 19:39 | 16.0418 | 231.057 | 231.705 | 230.63
2021-09-12 | 19:39 | 16.0419 | 231.042 | 231.705 | 230.645
2021-09-12 | 19:39 | 16.042 | 231.026 | 231.707 | 230.659
2021-09-12 | 19:39 | 16.0421 | 231.004 | 231.709 | 230.674
2021-09-12 | 19:39 | 16.0422 | 230.981 | 231.713 | 230.687
2021-09-12 | 19:39 | 16.0423 | 230.96 | 231.718 | 230.698
2021-09-12 | 19:39 | 16.0424 | 230.941 | 231.725 | 230.706
2021-09-12 | 19:39 | 16.0425 | 230.907 | 231.739 | 230.72
2021-09-12 | 19:39 | 16.0426 | 230.874 | 231.754 | 230.738
2021-09-12 | 19:39 | 16.0427 | 230.843 | 231.77 | 230.757
2021-09-12 | 19:39 | 16.0428 | 230.821 | 231.78 | 230.771
2021-09-12 | 19:39 | 16.0429 | 230.801 | 231.791 | 230.782
2021-09-12 | 19:39 | 16.043 | 230.784 | 231.805 | 230.789
2021-09-12 | 19:39 | 16.0431 | 230.768 | 231.82 | 230.792
2021-09-12 | 19:39 | 16.0432 | 230.751 | 231.835 | 230.794
2021-09-12 | 19:39 | 16.0433 | 230.733 | 231.849 | 230.799
2021-09-12 | 19:39 | 16.0434 | 230.714 | 231.862 | 230.804
2021-09-12 | 19:39 | 16.0435 | 230.696 | 231.878 | 230.806
2021-09-12 | 19:39 | 16.0436 | 230.682 | 231.897 | 230.802
2021-09-12 | 19:39 | 16.0437 | 230.67 | 231.916 | 230.797
2021-09-12 | 19:39 | 16.0438 | 230.644 | 231.95 | 230.784
2021-09-12 | 19:39 | 16.0439 | 230.621 | 231.978 | 230.772
2021-09-12 | 19:39 | 16.044 | 230.607 | 231.994 | 230.766
2021-09-12 | 19:39 | 16.0441 | 230.594 | 232.009 | 230.76
2021-09-12 | 19:39 | 16.0442 | 230.581 | 232.03 | 230.751
2021-09-12 | 19:39 | 16.0443 | 230.571 | 232.051 | 230.74
2021-09-12 | 19:39 | 16.0444 | 230.564 | 232.076 | 230.732
2021-09-12 | 19:39 | 16.0445 | 230.557 | 232.097 | 230.72
2021-09-12 | 19:39 | 16.0446 | 230.55 | 232.114 | 230.711
2021-09-12 | 19:39 | 16.0447 | 230.544 | 232.13 | 230.705
2021-09-12 | 19:39 | 16.0448 | 230.54 | 232.147 | 230.693
2021-09-12 | 19:39 | 16.0449 | 230.537 | 232.171 | 230.674
2021-09-12 | 19:39 | 16.045 | 230.534 | 232.205 | 230.648
2021-09-12 | 19:39 | 16.0451 | 230.533 | 232.235 | 230.622
2021-09-12 | 19:39 | 16.0452 | 230.533 | 232.251 | 230.605
2021-09-12 | 19:39 | 16.0453 | 230.535 | 232.263 | 230.592
2021-09-12 | 19:39 | 16.0454 | 230.538 | 232.273 | 230.576
2021-09-12 | 19:39 | 16.0455 | 230.542 | 232.284 | 230.556
2021-09-12 | 19:39 | 16.0456 | 230.547 | 232.302 | 230.532
2021-09-12 | 19:39 | 16.0457 | 230.553 | 232.316 | 230.509
2021-09-12 | 19:39 | 16.0458 | 230.561 | 232.328 | 230.487
2021-09-12 | 19:39 | 16.0459 | 230.571 | 232.335 | 230.468
2021-09-12 | 19:39 | 16.046 | 230.582 | 232.34 | 230.451
2021-09-12 | 19:39 | 16.0461 | 230.593 | 232.353 | 230.433
2021-09-12 | 19:39 | 16.0462 | 230.612 | 232.369 | 230.404
2021-09-12 | 19:39 | 16.0463 | 230.631 | 232.386 | 230.374
2021-09-12 | 19:39 | 16.0464 | 230.653 | 232.394 | 230.343
2021-09-12 | 19:39 | 16.0465 | 230.667 | 232.397 | 230.325
2021-09-12 | 19:39 | 16.0466 | 230.683 | 232.394 | 230.31
2021-09-12 | 19:39 | 16.0467 | 230.699 | 232.391 | 230.294
2021-09-12 | 19:39 | 16.0468 | 230.716 | 232.39 | 230.276
2021-09-12 | 19:39 | 16.0469 | 230.731 | 232.392 | 230.259
2021-09-12 | 19:39 | 16.047 | 230.746 | 232.392 | 230.243
2021-09-12 | 19:39 | 16.0471 | 230.766 | 232.386 | 230.225
2021-09-12 | 19:39 | 16.0472 | 230.783 | 232.372 | 230.212
2021-09-12 | 19:39 | 16.0473 | 230.803 | 232.36 | 230.198
2021-09-12 | 19:39 | 16.0474 | 230.823 | 232.353 | 230.184
2021-09-12 | 19:39 | 16.0475 | 230.856 | 232.341 | 230.164
2021-09-12 | 19:39 | 16.0476 | 230.886 | 232.327 | 230.146
2021-09-12 | 19:39 | 16.0477 | 230.904 | 232.327 | 230.137
2021-09-12 | 19:39 | 16.0478 | 230.923 | 232.314 | 230.129
2021-09-12 | 19:39 | 16.0479 | 230.947 | 232.298 | 230.124
2021-09-12 | 19:39 | 16.048 | 230.968 | 232.285 | 230.118
2021-09-12 | 19:39 | 16.0481 | 230.983 | 232.273 | 230.114
2021-09-12 | 19:39 | 16.0482 | 230.999 | 232.263 | 230.11
2021-09-12 | 19:39 | 16.0483 | 231.016 | 232.249 | 230.107
2021-09-12 | 19:39 | 16.0484 | 231.032 | 232.231 | 230.106
2021-09-12 | 19:39 | 16.0485 | 231.048 | 232.211 | 230.106
2021-09-12 | 19:39 | 16.0486 | 231.065 | 232.193 | 230.107
2021-09-12 | 19:39 | 16.0487 | 231.089 | 232.164 | 230.11
2021-09-12 | 19:39 | 16.0488 | 231.109 | 232.128 | 230.116
2021-09-12 | 19:39 | 16.0489 | 231.118 | 232.111 | 230.121
2021-09-12 | 19:39 | 16.049 | 231.125 | 232.094 | 230.128
2021-09-12 | 19:39 | 16.0491 | 231.137 | 232.071 | 230.135
2021-09-12 | 19:39 | 16.0492 | 231.154 | 232.046 | 230.143
2021-09-12 | 19:39 | 16.0493 | 231.167 | 232.024 | 230.153
2021-09-12 | 19:39 | 16.0494 | 231.177 | 232.009 | 230.164
2021-09-12 | 19:39 | 16.0495 | 231.185 | 231.994 | 230.177
2021-09-12 | 19:39 | 16.0496 | 231.193 | 231.979 | 230.189
2021-09-12 | 19:39 | 16.0497 | 231.2 | 231.959 | 230.202
2021-09-12 | 19:39 | 16.0498 | 231.207 | 231.94 | 230.213
2021-09-12 | 19:39 | 16.0499 | 231.213 | 231.921 | 230.226
2021-09-12 | 19:39 | 16.05 | 231.217 | 231.894 | 230.25
2021-09-12 | 19:39 | 16.0501 | 231.215 | 231.868 | 230.276
2021-09-12 | 19:39 | 16.0502 | 231.209 | 231.854 | 230.293
2021-09-12 | 19:39 | 16.0503 | 231.202 | 231.841 | 230.311
2021-09-12 | 19:39 | 16.0504 | 231.199 | 231.824 | 230.329
2021-09-12 | 19:39 | 16.0505 | 231.191 | 231.808 | 230.342
2021-09-12 | 19:39 | 16.0506 | 231.184 | 231.792 | 230.358
2021-09-12 | 19:39 | 16.0507 | 231.173 | 231.779 | 230.38
2021-09-12 | 19:39 | 16.0508 | 231.162 | 231.767 | 230.401
2021-09-12 | 19:39 | 16.0509 | 231.152 | 231.756 | 230.423
2021-09-12 | 19:39 | 16.051 | 231.145 | 231.746 | 230.443
2021-09-12 | 19:39 | 16.0511 | 231.139 | 231.737 | 230.46
2021-09-12 | 19:39 | 16.0512 | 231.126 | 231.726 | 230.491
2021-09-12 | 19:39 | 16.0513 | 231.111 | 231.717 | 230.524
2021-09-12 | 19:39 | 16.0514 | 231.098 | 231.712 | 230.544
2021-09-12 | 19:39 | 16.0515 | 231.081 | 231.709 | 230.564
2021-09-12 | 19:39 | 16.0516 | 231.067 | 231.706 | 230.582
2021-09-12 | 19:39 | 16.0517 | 231.054 | 231.705 | 230.597
2021-09-12 | 19:39 | 16.0518 | 231.038 | 231.705 | 230.613
2021-09-12 | 19:39 | 16.0519 | 231.021 | 231.706 | 230.628
2021-09-12 | 19:39 | 16.052 | 231.004 | 231.707 | 230.644
2021-09-12 | 19:39 | 16.0521 | 230.98 | 231.711 | 230.66
2021-09-12 | 19:39 | 16.0522 | 230.96 | 231.715 | 230.671
2021-09-12 | 19:39 | 16.0523 | 230.939 | 231.72 | 230.679
2021-09-12 | 19:39 | 16.0524 | 230.903 | 231.732 | 230.697
2021-09-12 | 19:39 | 16.0525 | 230.868 | 231.746 | 230.713
2021-09-12 | 19:39 | 16.0526 | 230.849 | 231.757 | 230.722
2021-09-12 | 19:39 | 16.0527 | 230.831 | 231.767 | 230.734
2021-09-12 | 19:39 | 16.0528 | 230.811 | 231.778 | 230.747
2021-09-12 | 19:39 | 16.0529 | 230.791 | 231.79 | 230.757
2021-09-12 | 19:39 | 16.053 | 230.774 | 231.805 | 230.762
2021-09-12 | 19:39 | 16.0531 | 230.757 | 231.819 | 230.765
2021-09-12 | 19:39 | 16.0532 | 230.738 | 231.833 | 230.769
2021-09-12 | 19:39 | 16.0533 | 230.72 | 231.848 | 230.773
2021-09-12 | 19:39 | 16.0534 | 230.703 | 231.864 | 230.775
2021-09-12 | 19:39 | 16.0535 | 230.688 | 231.881 | 230.774
2021-09-12 | 19:39 | 16.0536 | 230.673 | 231.898 | 230.772
2021-09-12 | 19:39 | 16.0537 | 230.649 | 231.925 | 230.767
2021-09-12 | 19:39 | 16.0538 | 230.623 | 231.954 | 230.759
2021-09-12 | 19:39 | 16.0539 | 230.609 | 231.972 | 230.751
2021-09-12 | 19:39 | 16.054 | 230.596 | 231.992 | 230.743
2021-09-12 | 19:39 | 16.0541 | 230.584 | 232.01 | 230.734
2021-09-12 | 19:39 | 16.0542 | 230.573 | 232.029 | 230.727
2021-09-12 | 19:39 | 16.0543 | 230.563 | 232.052 | 230.717
2021-09-12 | 19:39 | 16.0544 | 230.555 | 232.074 | 230.71
2021-09-12 | 19:39 | 16.0545 | 230.548 | 232.091 | 230.701
2021-09-12 | 19:39 | 16.0546 | 230.542 | 232.109 | 230.693
2021-09-12 | 19:39 | 16.0547 | 230.537 | 232.131 | 230.682
2021-09-12 | 19:39 | 16.0548 | 230.534 | 232.15 | 230.667
2021-09-12 | 19:39 | 16.0549 | 230.529 | 232.179 | 230.642
2021-09-12 | 19:39 | 16.055 | 230.527 | 232.205 | 230.62
2021-09-12 | 19:39 | 16.0551 | 230.526 | 232.22 | 230.605
2021-09-12 | 19:39 | 16.0552 | 230.527 | 232.237 | 230.588
2021-09-12 | 19:39 | 16.0553 | 230.529 | 232.255 | 230.571
2021-09-12 | 19:39 | 16.0554 | 230.533 | 232.268 | 230.549
2021-09-12 | 19:39 | 16.0555 | 230.537 | 232.278 | 230.53
2021-09-12 | 19:39 | 16.0556 | 230.542 | 232.292 | 230.509
2021-09-12 | 19:39 | 16.0557 | 230.549 | 232.306 | 230.486
2021-09-12 | 19:39 | 16.0558 | 230.558 | 232.317 | 230.464
2021-09-12 | 19:39 | 16.0559 | 230.567 | 232.325 | 230.445
2021-09-12 | 19:39 | 16.056 | 230.578 | 232.335 | 230.429
2021-09-12 | 19:39 | 16.0561 | 230.596 | 232.352 | 230.399
2021-09-12 | 19:39 | 16.0562 | 230.614 | 232.369 | 230.369
2021-09-12 | 19:39 | 16.0563 | 230.635 | 232.381 | 230.34
2021-09-12 | 19:39 | 16.0564 | 230.648 | 232.381 | 230.322
2021-09-12 | 19:39 | 16.0565 | 230.663 | 232.382 | 230.305
2021-09-12 | 19:39 | 16.0566 | 230.677 | 232.386 | 230.288
2021-09-12 | 19:39 | 16.0567 | 230.693 | 232.389 | 230.269
2021-09-12 | 19:39 | 16.0568 | 230.708 | 232.387 | 230.252
2021-09-12 | 19:39 | 16.0569 | 230.725 | 232.383 | 230.237
2021-09-12 | 19:39 | 16.057 | 230.742 | 232.381 | 230.224
2021-09-12 | 19:39 | 16.0571 | 230.761 | 232.376 | 230.206
2021-09-12 | 19:39 | 16.0572 | 230.777 | 232.368 | 230.191
2021-09-12 | 19:39 | 16.0573 | 230.796 | 232.358 | 230.178
2021-09-12 | 19:39 | 16.0574 | 230.828 | 232.342 | 230.158
2021-09-12 | 19:39 | 16.0575 | 230.862 | 232.332 | 230.138
2021-09-12 | 19:39 | 16.0576 | 230.882 | 232.327 | 230.127
2021-09-12 | 19:39 | 16.0577 | 230.902 | 232.321 | 230.119
2021-09-12 | 19:39 | 16.0578 | 230.922 | 232.309 | 230.112
2021-09-12 | 19:39 | 16.0579 | 230.944 | 232.298 | 230.106
2021-09-12 | 19:39 | 16.058 | 230.962 | 232.29 | 230.101
2021-09-12 | 19:39 | 16.0581 | 230.976 | 232.28 | 230.096
2021-09-12 | 19:39 | 16.0582 | 230.994 | 232.265 | 230.093
2021-09-12 | 19:39 | 16.0583 | 231.014 | 232.248 | 230.091
2021-09-12 | 19:39 | 16.0584 | 231.03 | 232.233 | 230.09
2021-09-12 | 19:39 | 16.0585 | 231.043 | 232.219 | 230.09
2021-09-12 | 19:39 | 16.0586 | 231.063 | 232.195 | 230.092
2021-09-12 | 19:39 | 16.0587 | 231.084 | 232.164 | 230.096
2021-09-12 | 19:39 | 16.0588 | 231.095 | 232.141 | 230.1
2021-09-12 | 19:39 | 16.0589 | 231.109 | 232.12 | 230.105
2021-09-12 | 19:39 | 16.059 | 231.121 | 232.099 | 230.111
2021-09-12 | 19:39 | 16.0591 | 231.132 | 232.079 | 230.119
2021-09-12 | 19:39 | 16.0592 | 231.141 | 232.057 | 230.128
2021-09-12 | 19:39 | 16.0593 | 231.153 | 232.04 | 230.137
2021-09-12 | 19:39 | 16.0594 | 231.163 | 232.023 | 230.148
2021-09-12 | 19:39 | 16.0595 | 231.174 | 232.005 | 230.16
2021-09-12 | 19:39 | 16.0596 | 231.184 | 231.989 | 230.172
2021-09-12 | 19:39 | 16.0597 | 231.191 | 231.97 | 230.186
2021-09-12 | 19:39 | 16.0598 | 231.198 | 231.941 | 230.207
2021-09-12 | 19:39 | 16.0599 | 231.203 | 231.915 | 230.231
2021-09-12 | 19:39 | 16.06 | 231.205 | 231.89 | 230.256
2021-09-12 | 19:39 | 16.0601 | 231.204 | 231.874 | 230.273
2021-09-12 | 19:39 | 16.0602 | 231.203 | 231.859 | 230.288
2021-09-12 | 19:39 | 16.0603 | 231.204 | 231.844 | 230.304
2021-09-12 | 19:39 | 16.0604 | 231.201 | 231.827 | 230.323
2021-09-12 | 19:39 | 16.0605 | 231.19 | 231.814 | 230.34
2021-09-12 | 19:39 | 16.0606 | 231.179 | 231.801 | 230.359
2021-09-12 | 19:39 | 16.0607 | 231.171 | 231.787 | 230.38
2021-09-12 | 19:39 | 16.0608 | 231.163 | 231.775 | 230.4
2021-09-12 | 19:39 | 16.0609 | 231.156 | 231.763 | 230.419
2021-09-12 | 19:39 | 16.061 | 231.151 | 231.755 | 230.44
2021-09-12 | 19:39 | 16.0611 | 231.133 | 231.742 | 230.474
2021-09-12 | 19:39 | 16.0612 | 231.116 | 231.732 | 230.51
2021-09-12 | 19:39 | 16.0613 | 231.101 | 231.726 | 230.532
2021-09-12 | 19:39 | 16.0614 | 231.089 | 231.722 | 230.55
2021-09-12 | 19:39 | 16.0615 | 231.078 | 231.718 | 230.565
2021-09-12 | 19:39 | 16.0616 | 231.069 | 231.716 | 230.584
2021-09-12 | 19:39 | 16.0617 | 231.051 | 231.715 | 230.601
2021-09-12 | 19:39 | 16.0618 | 231.033 | 231.715 | 230.619
2021-09-12 | 19:39 | 16.0619 | 231.017 | 231.716 | 230.634
2021-09-12 | 19:39 | 16.062 | 231.002 | 231.718 | 230.648
2021-09-12 | 19:39 | 16.0621 | 230.982 | 231.722 | 230.659
2021-09-12 | 19:39 | 16.0622 | 230.963 | 231.727 | 230.669
2021-09-12 | 19:39 | 16.0623 | 230.929 | 231.737 | 230.687
2021-09-12 | 19:39 | 16.0624 | 230.893 | 231.748 | 230.706
2021-09-12 | 19:39 | 16.0625 | 230.87 | 231.757 | 230.721
2021-09-12 | 19:39 | 16.0626 | 230.849 | 231.766 | 230.734
2021-09-12 | 19:39 | 16.0627 | 230.832 | 231.778 | 230.744
2021-09-12 | 19:39 | 16.0628 | 230.817 | 231.791 | 230.751
2021-09-12 | 19:39 | 16.0629 | 230.8 | 231.804 | 230.758
2021-09-12 | 19:39 | 16.063 | 230.781 | 231.817 | 230.766
2021-09-12 | 19:39 | 16.0631 | 230.76 | 231.829 | 230.774
2021-09-12 | 19:39 | 16.0632 | 230.742 | 231.843 | 230.779
2021-09-12 | 19:39 | 16.0633 | 230.727 | 231.861 | 230.779
2021-09-12 | 19:39 | 16.0634 | 230.712 | 231.88 | 230.777
2021-09-12 | 19:39 | 16.0635 | 230.696 | 231.896 | 230.777
2021-09-12 | 19:39 | 16.0636 | 230.672 | 231.923 | 230.775
2021-09-12 | 19:39 | 16.0637 | 230.644 | 231.95 | 230.772
2021-09-12 | 19:39 | 16.0638 | 230.629 | 231.963 | 230.769
2021-09-12 | 19:39 | 16.0639 | 230.614 | 231.98 | 230.761
2021-09-12 | 19:39 | 16.064 | 230.602 | 232.003 | 230.75
2021-09-12 | 19:39 | 16.0641 | 230.591 | 232.026 | 230.738
2021-09-12 | 19:39 | 16.0642 | 230.581 | 232.047 | 230.729
2021-09-12 | 19:39 | 16.0643 | 230.571 | 232.064 | 230.722
2021-09-12 | 19:39 | 16.0644 | 230.563 | 232.081 | 230.717
2021-09-12 | 19:39 | 16.0645 | 230.556 | 232.1 | 230.708
2021-09-12 | 19:39 | 16.0646 | 230.551 | 232.124 | 230.697
2021-09-12 | 19:39 | 16.0647 | 230.547 | 232.146 | 230.679
2021-09-12 | 19:39 | 16.0648 | 230.542 | 232.177 | 230.655
2021-09-12 | 19:39 | 16.0649 | 230.538 | 232.201 | 230.635
2021-09-12 | 19:39 | 16.065 | 230.537 | 232.214 | 230.623
2021-09-12 | 19:39 | 16.0651 | 230.537 | 232.226 | 230.608
2021-09-12 | 19:39 | 16.0652 | 230.538 | 232.242 | 230.59
2021-09-12 | 19:39 | 16.0653 | 230.54 | 232.26 | 230.571
2021-09-12 | 19:39 | 16.0654 | 230.543 | 232.277 | 230.547
2021-09-12 | 19:39 | 16.0655 | 230.548 | 232.287 | 230.527
2021-09-12 | 19:39 | 16.0656 | 230.554 | 232.294 | 230.508
2021-09-12 | 19:39 | 16.0657 | 230.562 | 232.3 | 230.489
2021-09-12 | 19:39 | 16.0658 | 230.571 | 232.314 | 230.467
2021-09-12 | 19:39 | 16.0659 | 230.58 | 232.329 | 230.444
2021-09-12 | 19:39 | 16.066 | 230.596 | 232.352 | 230.416
2021-09-12 | 19:39 | 16.0661 | 230.614 | 232.368 | 230.385
2021-09-12 | 19:39 | 16.0662 | 230.627 | 232.378 | 230.366
2021-09-12 | 19:39 | 16.0663 | 230.642 | 232.379 | 230.35
2021-09-12 | 19:39 | 16.0664 | 230.656 | 232.38 | 230.335
2021-09-12 | 19:39 | 16.0665 | 230.67 | 232.385 | 230.317
2021-09-12 | 19:39 | 16.0666 | 230.684 | 232.391 | 230.297
2021-09-12 | 19:39 | 16.0667 | 230.699 | 232.395 | 230.28
2021-09-12 | 19:39 | 16.0668 | 230.715 | 232.392 | 230.265
2021-09-12 | 19:39 | 16.0669 | 230.732 | 232.388 | 230.251
2021-09-12 | 19:39 | 16.067 | 230.749 | 232.384 | 230.237
2021-09-12 | 19:39 | 16.0671 | 230.767 | 232.379 | 230.222
2021-09-12 | 19:39 | 16.0672 | 230.784 | 232.377 | 230.206
2021-09-12 | 19:39 | 16.0673 | 230.813 | 232.368 | 230.184
2021-09-12 | 19:39 | 16.0674 | 230.843 | 232.355 | 230.164
2021-09-12 | 19:39 | 16.0675 | 230.864 | 232.346 | 230.153
2021-09-12 | 19:39 | 16.0676 | 230.887 | 232.337 | 230.145
2021-09-12 | 19:39 | 16.0677 | 230.909 | 232.327 | 230.138
2021-09-12 | 19:39 | 16.0678 | 230.928 | 232.321 | 230.131
2021-09-12 | 19:39 | 16.0679 | 230.944 | 232.32 | 230.124
2021-09-12 | 19:39 | 16.068 | 230.963 | 232.31 | 230.119
2021-09-12 | 19:39 | 16.0681 | 230.983 | 232.293 | 230.115
2021-09-12 | 19:39 | 16.0682 | 231.001 | 232.275 | 230.113
2021-09-12 | 19:39 | 16.0683 | 231.018 | 232.262 | 230.111
2021-09-12 | 19:39 | 16.0684 | 231.034 | 232.247 | 230.11
2021-09-12 | 19:39 | 16.0685 | 231.059 | 232.222 | 230.111
2021-09-12 | 19:39 | 16.0686 | 231.08 | 232.198 | 230.113
2021-09-12 | 19:39 | 16.0687 | 231.091 | 232.178 | 230.117
2021-09-12 | 19:39 | 16.0688 | 231.102 | 232.157 | 230.121
2021-09-12 | 19:39 | 16.0689 | 231.117 | 232.132 | 230.126
2021-09-12 | 19:39 | 16.069 | 231.13 | 232.107 | 230.132
2021-09-12 | 19:39 | 16.0691 | 231.138 | 232.088 | 230.141
2021-09-12 | 19:39 | 16.0692 | 231.144 | 232.07 | 230.152
2021-09-12 | 19:39 | 16.0693 | 231.156 | 232.055 | 230.162
2021-09-12 | 19:39 | 16.0694 | 231.168 | 232.033 | 230.172
2021-09-12 | 19:39 | 16.0695 | 231.179 | 232.013 | 230.184
2021-09-12 | 19:39 | 16.0696 | 231.187 | 231.996 | 230.196
2021-09-12 | 19:39 | 16.0697 | 231.195 | 231.968 | 230.218
2021-09-12 | 19:39 | 16.0698 | 231.2 | 231.941 | 230.241
2021-09-12 | 19:39 | 16.0699 | 231.203 | 231.916 | 230.267
2021-09-12 | 19:39 | 16.07 | 231.201 | 231.902 | 230.283
2021-09-12 | 19:39 | 16.0701 | 231.203 | 231.885 | 230.299
2021-09-12 | 19:39 | 16.0702 | 231.206 | 231.868 | 230.312
2021-09-12 | 19:39 | 16.0703 | 231.207 | 231.853 | 230.326
2021-09-12 | 19:39 | 16.0704 | 231.2 | 231.838 | 230.346
2021-09-12 | 19:39 | 16.0705 | 231.189 | 231.825 | 230.366
2021-09-12 | 19:39 | 16.0706 | 231.181 | 231.812 | 230.385
2021-09-12 | 19:39 | 16.0707 | 231.174 | 231.798 | 230.402
2021-09-12 | 19:39 | 16.0708 | 231.167 | 231.785 | 230.421
2021-09-12 | 19:39 | 16.0709 | 231.154 | 231.768 | 230.453
2021-09-12 | 19:39 | 16.071 | 231.144 | 231.755 | 230.487
2021-09-12 | 19:39 | 16.0711 | 231.128 | 231.744 | 230.523
2021-09-12 | 19:39 | 16.0712 | 231.116 | 231.738 | 230.546
2021-09-12 | 19:39 | 16.0713 | 231.104 | 231.733 | 230.566
2021-09-12 | 19:39 | 16.0714 | 231.093 | 231.729 | 230.582
2021-09-12 | 19:39 | 16.0715 | 231.081 | 231.726 | 230.597
2021-09-12 | 19:39 | 16.0716 | 231.067 | 231.724 | 230.616
2021-09-12 | 19:39 | 16.0717 | 231.049 | 231.723 | 230.634
2021-09-12 | 19:39 | 16.0718 | 231.033 | 231.724 | 230.651
2021-09-12 | 19:39 | 16.0719 | 231.019 | 231.725 | 230.664
2021-09-12 | 19:39 | 16.072 | 231.003 | 231.727 | 230.674
2021-09-12 | 19:39 | 16.0721 | 230.981 | 231.731 | 230.684
2021-09-12 | 19:39 | 16.0722 | 230.947 | 231.739 | 230.701
2021-09-12 | 19:39 | 16.0723 | 230.914 | 231.75 | 230.719
2021-09-12 | 19:39 | 16.0724 | 230.894 | 231.758 | 230.728
2021-09-12 | 19:39 | 16.0725 | 230.873 | 231.767 | 230.74
2021-09-12 | 19:39 | 16.0726 | 230.854 | 231.776 | 230.752
2021-09-12 | 19:39 | 16.0727 | 230.836 | 231.788 | 230.761
2021-09-12 | 19:39 | 16.0728 | 230.821 | 231.8 | 230.768
2021-09-12 | 19:39 | 16.0729 | 230.804 | 231.812 | 230.775
2021-09-12 | 19:39 | 16.073 | 230.785 | 231.824 | 230.783
2021-09-12 | 19:39 | 16.0731 | 230.767 | 231.838 | 230.788
2021-09-12 | 19:39 | 16.0732 | 230.752 | 231.853 | 230.791
2021-09-12 | 19:39 | 16.0733 | 230.736 | 231.869 | 230.791
2021-09-12 | 19:39 | 16.0734 | 230.71 | 231.895 | 230.791
2021-09-12 | 19:39 | 16.0735 | 230.685 | 231.921 | 230.791
2021-09-12 | 19:39 | 16.0736 | 230.662 | 231.947 | 230.79
2021-09-12 | 19:39 | 16.0737 | 230.646 | 231.968 | 230.785
2021-09-12 | 19:39 | 16.0738 | 230.632 | 231.986 | 230.775
2021-09-12 | 19:39 | 16.0739 | 230.619 | 232.003 | 230.766
2021-09-12 | 19:39 | 16.074 | 230.606 | 232.021 | 230.758
2021-09-12 | 19:39 | 16.0741 | 230.595 | 232.044 | 230.748
2021-09-12 | 19:39 | 16.0742 | 230.585 | 232.063 | 230.738
2021-09-12 | 19:39 | 16.0743 | 230.577 | 232.081 | 230.733
2021-09-12 | 19:39 | 16.0744 | 230.569 | 232.1 | 230.724
2021-09-12 | 19:39 | 16.0745 | 230.563 | 232.122 | 230.711
2021-09-12 | 19:39 | 16.0746 | 230.555 | 232.156 | 230.693
2021-09-12 | 19:39 | 16.0747 | 230.548 | 232.182 | 230.672
2021-09-12 | 19:39 | 16.0748 | 230.543 | 232.209 | 230.651
2021-09-12 | 19:39 | 16.0749 | 230.541 | 232.225 | 230.637
2021-09-12 | 19:39 | 16.075 | 230.54 | 232.245 | 230.621
2021-09-12 | 19:39 | 16.0751 | 230.541 | 232.261 | 230.604
2021-09-12 | 19:39 | 16.0752 | 230.542 | 232.273 | 230.59
2021-09-12 | 19:39 | 16.0753 | 230.544 | 232.285 | 230.574
2021-09-12 | 19:39 | 16.0754 | 230.548 | 232.299 | 230.553
2021-09-12 | 19:39 | 16.0755 | 230.553 | 232.312 | 230.532
2021-09-12 | 19:39 | 16.0756 | 230.559 | 232.32 | 230.512
2021-09-12 | 19:39 | 16.0757 | 230.567 | 232.328 | 230.494
2021-09-12 | 19:39 | 16.0758 | 230.576 | 232.342 | 230.472
2021-09-12 | 19:39 | 16.0759 | 230.591 | 232.361 | 230.441
2021-09-12 | 19:39 | 16.076 | 230.608 | 232.381 | 230.412
2021-09-12 | 19:39 | 16.0761 | 230.619 | 232.39 | 230.395
2021-09-12 | 19:39 | 16.0762 | 230.632 | 232.395 | 230.38
2021-09-12 | 19:39 | 16.0763 | 230.645 | 232.4 | 230.363
2021-09-12 | 19:39 | 16.0764 | 230.657 | 232.407 | 230.346
2021-09-12 | 19:39 | 16.0765 | 230.671 | 232.41 | 230.328
2021-09-12 | 19:39 | 16.0766 | 230.687 | 232.41 | 230.312
2021-09-12 | 19:39 | 16.0767 | 230.703 | 232.409 | 230.296
2021-09-12 | 19:39 | 16.0768 | 230.719 | 232.409 | 230.281
2021-09-12 | 19:39 | 16.0769 | 230.734 | 232.41 | 230.266
2021-09-12 | 19:39 | 16.077 | 230.752 | 232.406 | 230.25
2021-09-12 | 19:39 | 16.0771 | 230.779 | 232.392 | 230.227
2021-09-12 | 19:39 | 16.0772 | 230.81 | 232.379 | 230.204
2021-09-12 | 19:39 | 16.0773 | 230.84 | 232.368 | 230.182
2021-09-12 | 19:39 | 16.0774 | 230.861 | 232.362 | 230.169
2021-09-12 | 19:39 | 16.0775 | 230.882 | 232.35 | 230.159
2021-09-12 | 19:39 | 16.0776 | 230.903 | 232.343 | 230.151
2021-09-12 | 19:39 | 16.0777 | 230.924 | 232.334 | 230.144
2021-09-12 | 19:39 | 16.0778 | 230.943 | 232.33 | 230.136
2021-09-12 | 19:39 | 16.0779 | 230.962 | 232.321 | 230.131
2021-09-12 | 19:39 | 16.078 | 230.982 | 232.304 | 230.126
2021-09-12 | 19:39 | 16.0781 | 231.001 | 232.289 | 230.123
2021-09-12 | 19:39 | 16.0782 | 231.017 | 232.278 | 230.12
2021-09-12 | 19:39 | 16.0783 | 231.041 | 232.257 | 230.118
2021-09-12 | 19:39 | 16.0784 | 231.064 | 232.23 | 230.117
2021-09-12 | 19:39 | 16.0785 | 231.089 | 232.202 | 230.118
2021-09-12 | 19:39 | 16.0786 | 231.104 | 232.183 | 230.12
2021-09-12 | 19:39 | 16.0787 | 231.118 | 232.162 | 230.124
2021-09-12 | 19:39 | 16.0788 | 231.128 | 232.143 | 230.128
2021-09-12 | 19:39 | 16.0789 | 231.137 | 232.123 | 230.134
2021-09-12 | 19:39 | 16.079 | 231.146 | 232.101 | 230.141
2021-09-12 | 19:39 | 16.0791 | 231.16 | 232.078 | 230.15
2021-09-12 | 19:39 | 16.0792 | 231.171 | 232.06 | 230.16
2021-09-12 | 19:39 | 16.0793 | 231.184 | 232.044 | 230.169
2021-09-12 | 19:39 | 16.0794 | 231.195 | 232.024 | 230.181
2021-09-12 | 19:39 | 16.0795 | 231.204 | 232.008 | 230.193
2021-09-12 | 19:39 | 16.0796 | 231.216 | 231.979 | 230.214
2021-09-12 | 19:39 | 16.0797 | 231.222 | 231.952 | 230.236
2021-09-12 | 19:39 | 16.0798 | 231.225 | 231.937 | 230.25
2021-09-12 | 19:39 | 16.0799 | 231.228 | 231.92 | 230.265
2021-09-12 | 19:39 | 16.08 | 231.23 | 231.902 | 230.28
2021-09-12 | 19:39 | 16.0801 | 231.23 | 231.886 | 230.295
2021-09-12 | 19:39 | 16.0802 | 231.227 | 231.872 | 230.311
2021-09-12 | 19:39 | 16.0803 | 231.221 | 231.858 | 230.328
2021-09-12 | 19:39 | 16.0804 | 231.212 | 231.843 | 230.345
2021-09-12 | 19:39 | 16.0805 | 231.206 | 231.827 | 230.362
2021-09-12 | 19:39 | 16.0806 | 231.198 | 231.813 | 230.379
2021-09-12 | 19:39 | 16.0807 | 231.188 | 231.801 | 230.397
2021-09-12 | 19:39 | 16.0808 | 231.172 | 231.782 | 230.43
2021-09-12 | 19:39 | 16.0809 | 231.158 | 231.768 | 230.465
2021-09-12 | 19:39 | 16.081 | 231.144 | 231.755 | 230.498
2021-09-12 | 19:39 | 16.0811 | 231.134 | 231.748 | 230.517
2021-09-12 | 19:39 | 16.0812 | 231.128 | 231.742 | 230.534
2021-09-12 | 19:39 | 16.0813 | 231.119 | 231.737 | 230.552
2021-09-12 | 19:39 | 16.0814 | 231.104 | 231.734 | 230.57
2021-09-12 | 19:39 | 16.0815 | 231.087 | 231.731 | 230.59
2021-09-12 | 19:39 | 16.0816 | 231.071 | 231.73 | 230.606
2021-09-12 | 19:39 | 16.0817 | 231.058 | 231.729 | 230.621
2021-09-12 | 19:39 | 16.0818 | 231.044 | 231.73 | 230.635
2021-09-12 | 19:39 | 16.0819 | 231.03 | 231.732 | 230.648
2021-09-12 | 19:39 | 16.082 | 230.996 | 231.737 | 230.669
2021-09-12 | 19:39 | 16.0821 | 230.962 | 231.743 | 230.688
2021-09-12 | 19:39 | 16.0822 | 230.927 | 231.751 | 230.707
2021-09-12 | 19:39 | 16.0823 | 230.905 | 231.758 | 230.718
2021-09-12 | 19:39 | 16.0824 | 230.885 | 231.767 | 230.727
2021-09-12 | 19:39 | 16.0825 | 230.866 | 231.778 | 230.734
2021-09-12 | 19:39 | 16.0826 | 230.85 | 231.788 | 230.743
2021-09-12 | 19:39 | 16.0827 | 230.829 | 231.798 | 230.756
2021-09-12 | 19:39 | 16.0828 | 230.809 | 231.809 | 230.767
2021-09-12 | 19:39 | 16.0829 | 230.791 | 231.822 | 230.775
2021-09-12 | 19:39 | 16.083 | 230.775 | 231.837 | 230.778
2021-09-12 | 19:39 | 16.0831 | 230.759 | 231.853 | 230.778
2021-09-12 | 19:39 | 16.0832 | 230.742 | 231.867 | 230.782
2021-09-12 | 19:39 | 16.0833 | 230.714 | 231.892 | 230.784
2021-09-12 | 19:39 | 16.0834 | 230.686 | 231.915 | 230.785
2021-09-12 | 19:39 | 16.0835 | 230.66 | 231.94 | 230.785
2021-09-12 | 19:39 | 16.0836 | 230.646 | 231.955 | 230.784
2021-09-12 | 19:39 | 16.0837 | 230.631 | 231.974 | 230.774
2021-09-12 | 19:39 | 16.0838 | 230.619 | 231.996 | 230.761
2021-09-12 | 19:39 | 16.0839 | 230.606 | 232.013 | 230.755
2021-09-12 | 19:39 | 16.084 | 230.593 | 232.028 | 230.748
2021-09-12 | 19:39 | 16.0841 | 230.582 | 232.046 | 230.742
2021-09-12 | 19:39 | 16.0842 | 230.572 | 232.066 | 230.734
2021-09-12 | 19:39 | 16.0843 | 230.565 | 232.09 | 230.726
2021-09-12 | 19:39 | 16.0844 | 230.559 | 232.111 | 230.716
2021-09-12 | 19:39 | 16.0845 | 230.55 | 232.145 | 230.698
2021-09-12 | 19:39 | 16.0846 | 230.542 | 232.174 | 230.683
2021-09-12 | 19:39 | 16.0847 | 230.535 | 232.198 | 230.667
2021-09-12 | 19:39 | 16.0848 | 230.532 | 232.211 | 230.657
2021-09-12 | 19:39 | 16.0849 | 230.531 | 232.231 | 230.642
2021-09-12 | 19:39 | 16.085 | 230.53 | 232.254 | 230.624
2021-09-12 | 19:39 | 16.0851 | 230.531 | 232.272 | 230.607
2021-09-12 | 19:39 | 16.0852 | 230.532 | 232.286 | 230.594
2021-09-12 | 19:39 | 16.0853 | 230.536 | 232.296 | 230.577
2021-09-12 | 19:39 | 16.0854 | 230.54 | 232.307 | 230.558
2021-09-12 | 19:39 | 16.0855 | 230.545 | 232.323 | 230.536
2021-09-12 | 19:39 | 16.0856 | 230.551 | 232.338 | 230.513
2021-09-12 | 19:39 | 16.0857 | 230.564 | 232.36 | 230.478
2021-09-12 | 19:39 | 16.0858 | 230.579 | 232.378 | 230.444
2021-09-12 | 19:39 | 16.0859 | 230.596 | 232.391 | 230.417
2021-09-12 | 19:39 | 16.086 | 230.608 | 232.395 | 230.4
2021-09-12 | 19:39 | 16.0861 | 230.621 | 232.4 | 230.385
2021-09-12 | 19:39 | 16.0862 | 230.633 | 232.41 | 230.369
2021-09-12 | 19:39 | 16.0863 | 230.645 | 232.418 | 230.348
2021-09-12 | 19:39 | 16.0864 | 230.658 | 232.423 | 230.33
2021-09-12 | 19:39 | 16.0865 | 230.673 | 232.421 | 230.314
2021-09-12 | 19:39 | 16.0866 | 230.689 | 232.417 | 230.299
2021-09-12 | 19:39 | 16.0867 | 230.704 | 232.416 | 230.283
2021-09-12 | 19:39 | 16.0868 | 230.72 | 232.417 | 230.267
2021-09-12 | 19:39 | 16.0869 | 230.734 | 232.418 | 230.252
2021-09-12 | 19:39 | 16.087 | 230.764 | 232.412 | 230.225
2021-09-12 | 19:39 | 16.0871 | 230.79 | 232.398 | 230.202
2021-09-12 | 19:39 | 16.0872 | 230.821 | 232.383 | 230.181
2021-09-12 | 19:39 | 16.0873 | 230.841 | 232.37 | 230.169
2021-09-12 | 19:39 | 16.0874 | 230.865 | 232.36 | 230.157
2021-09-12 | 19:39 | 16.0875 | 230.885 | 232.353 | 230.147
2021-09-12 | 19:39 | 16.0876 | 230.903 | 232.354 | 230.138
2021-09-12 | 19:39 | 16.0877 | 230.922 | 232.347 | 230.13
2021-09-12 | 19:39 | 16.0878 | 230.947 | 232.333 | 230.123
2021-09-12 | 19:39 | 16.0879 | 230.968 | 232.318 | 230.118
2021-09-12 | 19:39 | 16.088 | 230.985 | 232.305 | 230.114
2021-09-12 | 19:39 | 16.0881 | 231.001 | 232.296 | 230.11
2021-09-12 | 19:39 | 16.0882 | 231.03 | 232.275 | 230.106
2021-09-12 | 19:39 | 16.0883 | 231.057 | 232.251 | 230.105
2021-09-12 | 19:39 | 16.0884 | 231.08 | 232.222 | 230.105
2021-09-12 | 19:39 | 16.0885 | 231.094 | 232.206 | 230.106
2021-09-12 | 19:39 | 16.0886 | 231.11 | 232.184 | 230.108
2021-09-12 | 19:39 | 16.0887 | 231.123 | 232.161 | 230.112
2021-09-12 | 19:39 | 16.0888 | 231.133 | 232.142 | 230.117
2021-09-12 | 19:39 | 16.0889 | 231.139 | 232.125 | 230.123
2021-09-12 | 19:39 | 16.089 | 231.148 | 232.105 | 230.131
2021-09-12 | 19:39 | 16.0891 | 231.163 | 232.08 | 230.139
2021-09-12 | 19:39 | 16.0892 | 231.176 | 232.059 | 230.147
2021-09-12 | 19:39 | 16.0893 | 231.185 | 232.043 | 230.158
2021-09-12 | 19:39 | 16.0894 | 231.201 | 232.016 | 230.177
2021-09-12 | 19:39 | 16.0895 | 231.214 | 231.993 | 230.197
2021-09-12 | 19:39 | 16.0896 | 231.222 | 231.966 | 230.219
2021-09-12 | 19:39 | 16.0897 | 231.225 | 231.95 | 230.232
2021-09-12 | 19:39 | 16.0898 | 231.229 | 231.934 | 230.245
2021-09-12 | 19:39 | 16.0899 | 231.235 | 231.915 | 230.258
2021-09-12 | 19:39 | 16.09 | 231.238 | 231.899 | 230.273
2021-09-12 | 19:39 | 16.0901 | 231.233 | 231.885 | 230.289
2021-09-12 | 19:39 | 16.0902 | 231.228 | 231.874 | 230.307
2021-09-12 | 19:39 | 16.0903 | 231.224 | 231.858 | 230.327
2021-09-12 | 19:39 | 16.0904 | 231.217 | 231.842 | 230.34
2021-09-12 | 19:39 | 16.0905 | 231.211 | 231.827 | 230.355
2021-09-12 | 19:39 | 16.0906 | 231.201 | 231.814 | 230.376
2021-09-12 | 19:39 | 16.0907 | 231.184 | 231.795 | 230.408
2021-09-12 | 19:39 | 16.0908 | 231.166 | 231.778 | 230.443
2021-09-12 | 19:39 | 16.0909 | 231.159 | 231.77 | 230.466
2021-09-12 | 19:39 | 16.091 | 231.148 | 231.762 | 230.486
2021-09-12 | 19:39 | 16.0911 | 231.14 | 231.755 | 230.502
2021-09-12 | 19:39 | 16.0912 | 231.131 | 231.749 | 230.519
2021-09-12 | 19:39 | 16.0913 | 231.118 | 231.745 | 230.537
2021-09-12 | 19:39 | 16.0914 | 231.099 | 231.742 | 230.556
2021-09-12 | 19:39 | 16.0915 | 231.084 | 231.74 | 230.574
2021-09-12 | 19:39 | 16.0916 | 231.07 | 231.738 | 230.588
2021-09-12 | 19:39 | 16.0917 | 231.053 | 231.738 | 230.601
2021-09-12 | 19:39 | 16.0918 | 231.036 | 231.739 | 230.615
2021-09-12 | 19:39 | 16.0919 | 231.01 | 231.742 | 230.636
2021-09-12 | 19:39 | 16.092 | 230.973 | 231.748 | 230.658
2021-09-12 | 19:39 | 16.0921 | 230.941 | 231.755 | 230.677
2021-09-12 | 19:39 | 16.0922 | 230.92 | 231.761 | 230.689
2021-09-12 | 19:39 | 16.0923 | 230.897 | 231.767 | 230.698
2021-09-12 | 19:39 | 16.0924 | 230.875 | 231.776 | 230.709
2021-09-12 | 19:39 | 16.0925 | 230.858 | 231.787 | 230.717
2021-09-12 | 19:39 | 16.0926 | 230.841 | 231.797 | 230.728
2021-09-12 | 19:39 | 16.0927 | 230.822 | 231.807 | 230.742
2021-09-12 | 19:39 | 16.0928 | 230.803 | 231.819 | 230.752
2021-09-12 | 19:39 | 16.0929 | 230.787 | 231.833 | 230.759
2021-09-12 | 19:39 | 16.093 | 230.771 | 231.847 | 230.762
2021-09-12 | 19:39 | 16.0931 | 230.745 | 231.871 | 230.765
2021-09-12 | 19:39 | 16.0932 | 230.717 | 231.895 | 230.769
2021-09-12 | 19:39 | 16.0933 | 230.689 | 231.92 | 230.772
2021-09-12 | 19:39 | 16.0934 | 230.674 | 231.936 | 230.773
2021-09-12 | 19:39 | 16.0935 | 230.66 | 231.952 | 230.771
2021-09-12 | 19:39 | 16.0936 | 230.646 | 231.97 | 230.765
2021-09-12 | 19:39 | 16.0937 | 230.631 | 231.985 | 230.759
2021-09-12 | 19:39 | 16.0938 | 230.616 | 232.003 | 230.752
2021-09-12 | 19:39 | 16.0939 | 230.604 | 232.023 | 230.744
2021-09-12 | 19:39 | 16.094 | 230.592 | 232.042 | 230.736
2021-09-12 | 19:39 | 16.0941 | 230.582 | 232.061 | 230.728
2021-09-12 | 19:39 | 16.0942 | 230.572 | 232.082 | 230.72
2021-09-12 | 19:39 | 16.0943 | 230.565 | 232.104 | 230.712
2021-09-12 | 19:39 | 16.0944 | 230.554 | 232.137 | 230.695
2021-09-12 | 19:39 | 16.0945 | 230.545 | 232.166 | 230.683
2021-09-12 | 19:39 | 16.0946 | 230.541 | 232.181 | 230.674
2021-09-12 | 19:39 | 16.0947 | 230.537 | 232.201 | 230.661
2021-09-12 | 19:39 | 16.0948 | 230.535 | 232.22 | 230.646
2021-09-12 | 19:39 | 16.0949 | 230.534 | 232.236 | 230.632
2021-09-12 | 19:39 | 16.095 | 230.533 | 232.251 | 230.618
2021-09-12 | 19:39 | 16.0951 | 230.534 | 232.268 | 230.603
2021-09-12 | 19:39 | 16.0952 | 230.536 | 232.285 | 230.586
2021-09-12 | 19:39 | 16.0953 | 230.54 | 232.3 | 230.565
2021-09-12 | 19:39 | 16.0954 | 230.544 | 232.31 | 230.546
2021-09-12 | 19:39 | 16.0955 | 230.549 | 232.323 | 230.526
2021-09-12 | 19:39 | 16.0956 | 230.561 | 232.342 | 230.492
2021-09-12 | 19:39 | 16.0957 | 230.575 | 232.364 | 230.456
2021-09-12 | 19:39 | 16.0958 | 230.59 | 232.379 | 230.423
2021-09-12 | 19:39 | 16.0959 | 230.601 | 232.387 | 230.407
2021-09-12 | 19:39 | 16.096 | 230.613 | 232.394 | 230.39
2021-09-12 | 19:39 | 16.0961 | 230.625 | 232.405 | 230.372
2021-09-12 | 19:39 | 16.0962 | 230.638 | 232.415 | 230.353
2021-09-12 | 19:39 | 16.0963 | 230.651 | 232.416 | 230.335
2021-09-12 | 19:39 | 16.0964 | 230.666 | 232.417 | 230.318
2021-09-12 | 19:39 | 16.0965 | 230.681 | 232.419 | 230.301
2021-09-12 | 19:39 | 16.0966 | 230.696 | 232.423 | 230.284
2021-09-12 | 19:39 | 16.0967 | 230.711 | 232.421 | 230.267
2021-09-12 | 19:39 | 16.0968 | 230.736 | 232.418 | 230.242
2021-09-12 | 19:39 | 16.0969 | 230.763 | 232.413 | 230.219
2021-09-12 | 19:39 | 16.097 | 230.793 | 232.402 | 230.193
2021-09-12 | 19:39 | 16.0971 | 230.812 | 232.396 | 230.179
2021-09-12 | 19:39 | 16.0972 | 230.83 | 232.388 | 230.165
2021-09-12 | 19:39 | 16.0973 | 230.85 | 232.376 | 230.154
2021-09-12 | 19:39 | 16.0974 | 230.871 | 232.368 | 230.142
2021-09-12 | 19:39 | 16.0975 | 230.891 | 232.364 | 230.132
2021-09-12 | 19:39 | 16.0976 | 230.91 | 232.361 | 230.124
2021-09-12 | 19:39 | 16.0977 | 230.931 | 232.349 | 230.117
2021-09-12 | 19:39 | 16.0978 | 230.953 | 232.338 | 230.111
2021-09-12 | 19:39 | 16.0979 | 230.972 | 232.33 | 230.106
2021-09-12 | 19:39 | 16.098 | 230.987 | 232.32 | 230.102
2021-09-12 | 19:39 | 16.0981 | 231.014 | 232.3 | 230.097
2021-09-12 | 19:39 | 16.0982 | 231.042 | 232.275 | 230.094
2021-09-12 | 19:39 | 16.0983 | 231.06 | 232.255 | 230.093
2021-09-12 | 19:39 | 16.0984 | 231.077 | 232.236 | 230.093
2021-09-12 | 19:39 | 16.0985 | 231.091 | 232.223 | 230.095
2021-09-12 | 19:39 | 16.0986 | 231.104 | 232.203 | 230.098
2021-09-12 | 19:39 | 16.0987 | 231.114 | 232.181 | 230.101
2021-09-12 | 19:39 | 16.0988 | 231.126 | 232.16 | 230.106
2021-09-12 | 19:39 | 16.0989 | 231.138 | 232.138 | 230.113
2021-09-12 | 19:39 | 16.099 | 231.147 | 232.118 | 230.121
2021-09-12 | 19:39 | 16.0991 | 231.156 | 232.098 | 230.13
2021-09-12 | 19:39 | 16.0992 | 231.167 | 232.079 | 230.139
2021-09-12 | 19:39 | 16.0993 | 231.182 | 232.048 | 230.157
2021-09-12 | 19:39 | 16.0994 | 231.198 | 232.022 | 230.176
2021-09-12 | 19:39 | 16.0995 | 231.21 | 231.995 | 230.196
2021-09-12 | 19:39 | 16.0996 | 231.215 | 231.978 | 230.208
2021-09-12 | 19:39 | 16.0997 | 231.219 | 231.96 | 230.221
2021-09-12 | 19:39 | 16.0998 | 231.223 | 231.943 | 230.235
2021-09-12 | 19:39 | 16.0999 | 231.222 | 231.928 | 230.25
2021-09-12 | 19:39 | 16.1 | 231.222 | 231.912 | 230.265
2021-09-12 | 19:39 | 16.1001 | 231.22 | 231.897 | 230.281
2021-09-12 | 19:39 | 16.1002 | 231.22 | 231.883 | 230.295
2021-09-12 | 19:39 | 16.1003 | 231.216 | 231.865 | 230.314
2021-09-12 | 19:39 | 16.1004 | 231.205 | 231.852 | 230.33
2021-09-12 | 19:39 | 16.1005 | 231.19 | 231.831 | 230.359
2021-09-12 | 19:39 | 16.1006 | 231.173 | 231.811 | 230.391
2021-09-12 | 19:39 | 16.1007 | 231.157 | 231.791 | 230.426
2021-09-12 | 19:39 | 16.1008 | 231.147 | 231.781 | 230.447
2021-09-12 | 19:39 | 16.1009 | 231.143 | 231.773 | 230.464
2021-09-12 | 19:39 | 16.101 | 231.136 | 231.765 | 230.483
2021-09-12 | 19:39 | 16.1011 | 231.126 | 231.759 | 230.503
2021-09-12 | 19:39 | 16.1012 | 231.111 | 231.754 | 230.524
2021-09-12 | 19:39 | 16.1013 | 231.097 | 231.75 | 230.541
2021-09-12 | 19:39 | 16.1014 | 231.085 | 231.747 | 230.555
2021-09-12 | 19:39 | 16.1015 | 231.074 | 231.745 | 230.571
2021-09-12 | 19:39 | 16.1016 | 231.058 | 231.744 | 230.588
2021-09-12 | 19:39 | 16.1017 | 231.039 | 231.744 | 230.604
2021-09-12 | 19:39 | 16.1018 | 231.012 | 231.746 | 230.628
2021-09-12 | 19:39 | 16.1019 | 230.982 | 231.749 | 230.65
2021-09-12 | 19:39 | 16.102 | 230.961 | 231.753 | 230.663
2021-09-12 | 19:39 | 16.1021 | 230.942 | 231.758 | 230.672
2021-09-12 | 19:39 | 16.1022 | 230.924 | 231.765 | 230.681
2021-09-12 | 19:39 | 16.1023 | 230.903 | 231.772 | 230.69
2021-09-12 | 19:39 | 16.1024 | 230.881 | 231.781 | 230.704
2021-09-12 | 19:39 | 16.1025 | 230.861 | 231.789 | 230.717
2021-09-12 | 19:39 | 16.1026 | 230.843 | 231.8 | 230.728
2021-09-12 | 19:39 | 16.1027 | 230.829 | 231.813 | 230.736
2021-09-12 | 19:39 | 16.1028 | 230.813 | 231.827 | 230.743
2021-09-12 | 19:39 | 16.1029 | 230.794 | 231.839 | 230.751
2021-09-12 | 19:39 | 16.103 | 230.765 | 231.861 | 230.76
2021-09-12 | 19:39 | 16.1031 | 230.735 | 231.883 | 230.769
2021-09-12 | 19:39 | 16.1032 | 230.708 | 231.908 | 230.773
2021-09-12 | 19:39 | 16.1033 | 230.692 | 231.924 | 230.775
2021-09-12 | 19:39 | 16.1034 | 230.679 | 231.943 | 230.772
2021-09-12 | 19:39 | 16.1035 | 230.666 | 231.962 | 230.767
2021-09-12 | 19:39 | 16.1036 | 230.65 | 231.982 | 230.763
2021-09-12 | 19:39 | 16.1037 | 230.634 | 231.994 | 230.76
2021-09-12 | 19:39 | 16.1038 | 230.62 | 232.01 | 230.754
2021-09-12 | 19:39 | 16.1039 | 230.608 | 232.031 | 230.745
2021-09-12 | 19:39 | 16.104 | 230.597 | 232.054 | 230.734
2021-09-12 | 19:39 | 16.1041 | 230.587 | 232.076 | 230.723
2021-09-12 | 19:39 | 16.1042 | 230.574 | 232.11 | 230.712
2021-09-12 | 19:39 | 16.1043 | 230.562 | 232.14 | 230.7
2021-09-12 | 19:39 | 16.1044 | 230.551 | 232.168 | 230.686
2021-09-12 | 19:39 | 16.1045 | 230.545 | 232.184 | 230.681
2021-09-12 | 19:39 | 16.1046 | 230.541 | 232.202 | 230.668
2021-09-12 | 19:39 | 16.1047 | 230.538 | 232.225 | 230.649
2021-09-12 | 19:39 | 16.1048 | 230.536 | 232.245 | 230.632
2021-09-12 | 19:39 | 16.1049 | 230.535 | 232.258 | 230.622
2021-09-12 | 19:39 | 16.105 | 230.535 | 232.268 | 230.609
2021-09-12 | 19:39 | 16.1051 | 230.537 | 232.283 | 230.593
2021-09-12 | 19:39 | 16.1052 | 230.539 | 232.301 | 230.575
2021-09-12 | 19:39 | 16.1053 | 230.542 | 232.318 | 230.552
2021-09-12 | 19:39 | 16.1054 | 230.547 | 232.329 | 230.533
2021-09-12 | 19:39 | 16.1055 | 230.557 | 232.346 | 230.5
2021-09-12 | 19:39 | 16.1056 | 230.57 | 232.361 | 230.468
2021-09-12 | 19:39 | 16.1057 | 230.58 | 232.367 | 230.448
2021-09-12 | 19:39 | 16.1058 | 230.591 | 232.374 | 230.431
2021-09-12 | 19:39 | 16.1059 | 230.601 | 232.389 | 230.413
2021-09-12 | 19:39 | 16.106 | 230.612 | 232.403 | 230.393
2021-09-12 | 19:39 | 16.1061 | 230.624 | 232.414 | 230.375
2021-09-12 | 19:39 | 16.1062 | 230.638 | 232.416 | 230.358
2021-09-12 | 19:39 | 16.1063 | 230.652 | 232.415 | 230.343
2021-09-12 | 19:39 | 16.1064 | 230.666 | 232.417 | 230.325
2021-09-12 | 19:39 | 16.1065 | 230.68 | 232.423 | 230.306
2021-09-12 | 19:39 | 16.1066 | 230.695 | 232.426 | 230.288
2021-09-12 | 19:39 | 16.1067 | 230.719 | 232.423 | 230.262
2021-09-12 | 19:39 | 16.1068 | 230.745 | 232.419 | 230.239
2021-09-12 | 19:39 | 16.1069 | 230.774 | 232.409 | 230.214
2021-09-12 | 19:39 | 16.107 | 230.791 | 232.397 | 230.201
2021-09-12 | 19:39 | 16.1071 | 230.811 | 232.387 | 230.187
2021-09-12 | 19:39 | 16.1072 | 230.829 | 232.38 | 230.172
2021-09-12 | 19:39 | 16.1073 | 230.847 | 232.376 | 230.159
2021-09-12 | 19:39 | 16.1074 | 230.866 | 232.367 | 230.148
2021-09-12 | 19:39 | 16.1075 | 230.888 | 232.358 | 230.14
2021-09-12 | 19:39 | 16.1076 | 230.911 | 232.344 | 230.133
2021-09-12 | 19:39 | 16.1077 | 230.931 | 232.336 | 230.126
2021-09-12 | 19:39 | 16.1078 | 230.947 | 232.334 | 230.12
2021-09-12 | 19:39 | 16.1079 | 230.975 | 232.318 | 230.112
2021-09-12 | 19:39 | 16.108 | 231.003 | 232.297 | 230.106
2021-09-12 | 19:39 | 16.1081 | 231.032 | 232.27 | 230.102
2021-09-12 | 19:39 | 16.1082 | 231.048 | 232.253 | 230.1
2021-09-12 | 19:39 | 16.1083 | 231.064 | 232.233 | 230.1
2021-09-12 | 19:39 | 16.1084 | 231.08 | 232.217 | 230.101
2021-09-12 | 19:39 | 16.1085 | 231.093 | 232.202 | 230.103
2021-09-12 | 19:39 | 16.1086 | 231.103 | 232.182 | 230.106
2021-09-12 | 19:39 | 16.1087 | 231.112 | 232.161 | 230.11
2021-09-12 | 19:39 | 16.1088 | 231.126 | 232.137 | 230.115
2021-09-12 | 19:39 | 16.1089 | 231.138 | 232.111 | 230.122
2021-09-12 | 19:39 | 16.109 | 231.148 | 232.091 | 230.13
2021-09-12 | 19:39 | 16.1091 | 231.154 | 232.073 | 230.141
2021-09-12 | 19:39 | 16.1092 | 231.17 | 232.049 | 230.159
2021-09-12 | 19:39 | 16.1093 | 231.187 | 232.019 | 230.177
2021-09-12 | 19:39 | 16.1094 | 231.196 | 232.002 | 230.189
2021-09-12 | 19:39 | 16.1095 | 231.203 | 231.982 | 230.201
2021-09-12 | 19:39 | 16.1096 | 231.211 | 231.962 | 230.213
2021-09-12 | 19:39 | 16.1097 | 231.216 | 231.945 | 230.227
2021-09-12 | 19:39 | 16.1098 | 231.217 | 231.93 | 230.243
2021-09-12 | 19:39 | 16.1099 | 231.214 | 231.916 | 230.26
2021-09-12 | 19:39 | 16.11 | 231.213 | 231.9 | 230.276
2021-09-12 | 19:39 | 16.1101 | 231.215 | 231.883 | 230.289
2021-09-12 | 19:39 | 16.1102 | 231.216 | 231.867 | 230.302
2021-09-12 | 19:39 | 16.1103 | 231.208 | 231.852 | 230.32
2021-09-12 | 19:39 | 16.1104 | 231.193 | 231.83 | 230.35
2021-09-12 | 19:39 | 16.1105 | 231.177 | 231.809 | 230.382
2021-09-12 | 19:39 | 16.1106 | 231.161 | 231.789 | 230.412
2021-09-12 | 19:39 | 16.1107 | 231.153 | 231.777 | 230.432
2021-09-12 | 19:39 | 16.1108 | 231.147 | 231.767 | 230.451
2021-09-12 | 19:39 | 16.1109 | 231.141 | 231.759 | 230.468
2021-09-12 | 19:39 | 16.111 | 231.132 | 231.752 | 230.49
2021-09-12 | 19:39 | 16.1111 | 231.121 | 231.747 | 230.512
2021-09-12 | 19:39 | 16.1112 | 231.106 | 231.742 | 230.532
2021-09-12 | 19:39 | 16.1113 | 231.095 | 231.738 | 230.547
2021-09-12 | 19:39 | 16.1114 | 231.084 | 231.735 | 230.562
2021-09-12 | 19:39 | 16.1115 | 231.07 | 231.733 | 230.58
2021-09-12 | 19:39 | 16.1116 | 231.052 | 231.732 | 230.598
2021-09-12 | 19:39 | 16.1117 | 231.025 | 231.733 | 230.626
2021-09-12 | 19:39 | 16.1118 | 231.001 | 231.735 | 230.65
2021-09-12 | 19:39 | 16.1119 | 230.978 | 231.739 | 230.666
2021-09-12 | 19:39 | 16.112 | 230.958 | 231.743 | 230.677
2021-09-12 | 19:39 | 16.1121 | 230.938 | 231.748 | 230.686
2021-09-12 | 19:39 | 16.1122 | 230.918 | 231.755 | 230.697
2021-09-12 | 19:39 | 16.1123 | 230.898 | 231.764 | 230.707
2021-09-12 | 19:39 | 16.1124 | 230.877 | 231.773 | 230.72
2021-09-12 | 19:39 | 16.1125 | 230.858 | 231.782 | 230.732
2021-09-12 | 19:39 | 16.1126 | 230.839 | 231.793 | 230.742
2021-09-12 | 19:39 | 16.1127 | 230.823 | 231.806 | 230.748
2021-09-12 | 19:39 | 16.1128 | 230.807 | 231.818 | 230.755
2021-09-12 | 19:39 | 16.1129 | 230.777 | 231.84 | 230.763
2021-09-12 | 19:39 | 16.113 | 230.747 | 231.862 | 230.772
2021-09-12 | 19:39 | 16.1131 | 230.728 | 231.877 | 230.778
2021-09-12 | 19:39 | 16.1132 | 230.712 | 231.894 | 230.779
2021-09-12 | 19:39 | 16.1133 | 230.696 | 231.911 | 230.778
2021-09-12 | 19:39 | 16.1134 | 230.68 | 231.928 | 230.775
2021-09-12 | 19:39 | 16.1135 | 230.665 | 231.944 | 230.775
2021-09-12 | 19:39 | 16.1136 | 230.648 | 231.964 | 230.769
2021-09-12 | 19:39 | 16.1137 | 230.634 | 231.984 | 230.76
2021-09-12 | 19:39 | 16.1138 | 230.621 | 232.001 | 230.752
2021-09-12 | 19:39 | 16.1139 | 230.608 | 232.02 | 230.744
2021-09-12 | 19:39 | 16.114 | 230.596 | 232.043 | 230.735
2021-09-12 | 19:39 | 16.1141 | 230.58 | 232.078 | 230.719
2021-09-12 | 19:39 | 16.1142 | 230.568 | 232.111 | 230.711
2021-09-12 | 19:39 | 16.1143 | 230.556 | 232.141 | 230.699
2021-09-12 | 19:39 | 16.1144 | 230.55 | 232.16 | 230.691
2021-09-12 | 19:39 | 16.1145 | 230.545 | 232.183 | 230.679
2021-09-12 | 19:39 | 16.1146 | 230.541 | 232.201 | 230.664
2021-09-12 | 19:39 | 16.1147 | 230.538 | 232.216 | 230.65
2021-09-12 | 19:39 | 16.1148 | 230.536 | 232.232 | 230.638
2021-09-12 | 19:39 | 16.1149 | 230.535 | 232.252 | 230.621
2021-09-12 | 19:39 | 16.115 | 230.536 | 232.268 | 230.602
2021-09-12 | 19:39 | 16.1151 | 230.537 | 232.281 | 230.587
2021-09-12 | 19:39 | 16.1152 | 230.54 | 232.293 | 230.57
2021-09-12 | 19:39 | 16.1153 | 230.544 | 232.307 | 230.548
2021-09-12 | 19:39 | 16.1154 | 230.553 | 232.329 | 230.513
2021-09-12 | 19:39 | 16.1155 | 230.564 | 232.347 | 230.477
2021-09-12 | 19:39 | 16.1156 | 230.572 | 232.357 | 230.455
2021-09-12 | 19:39 | 16.1157 | 230.582 | 232.365 | 230.436
2021-09-12 | 19:39 | 16.1158 | 230.593 | 232.378 | 230.418
2021-09-12 | 19:39 | 16.1159 | 230.603 | 232.393 | 230.398
2021-09-12 | 19:39 | 16.116 | 230.615 | 232.402 | 230.379
2021-09-12 | 19:39 | 16.1161 | 230.628 | 232.408 | 230.363
2021-09-12 | 19:39 | 16.1162 | 230.642 | 232.412 | 230.346
2021-09-12 | 19:39 | 16.1163 | 230.655 | 232.42 | 230.328
2021-09-12 | 19:39 | 16.1164 | 230.669 | 232.423 | 230.31
2021-09-12 | 19:39 | 16.1165 | 230.684 | 232.423 | 230.293
2021-09-12 | 19:39 | 16.1166 | 230.711 | 232.419 | 230.267
2021-09-12 | 19:39 | 16.1167 | 230.737 | 232.416 | 230.243
2021-09-12 | 19:39 | 16.1168 | 230.753 | 232.414 | 230.23
2021-09-12 | 19:39 | 16.1169 | 230.772 | 232.408 | 230.212
2021-09-12 | 19:39 | 16.117 | 230.787 | 232.4 | 230.197
2021-09-12 | 19:39 | 16.1171 | 230.806 | 232.389 | 230.184
2021-09-12 | 19:39 | 16.1172 | 230.824 | 232.38 | 230.17
2021-09-12 | 19:39 | 16.1173 | 230.846 | 232.373 | 230.157
2021-09-12 | 19:39 | 16.1174 | 230.866 | 232.362 | 230.147
2021-09-12 | 19:39 | 16.1175 | 230.887 | 232.355 | 230.139
2021-09-12 | 19:39 | 16.1176 | 230.907 | 232.343 | 230.131
2021-09-12 | 19:39 | 16.1177 | 230.927 | 232.338 | 230.124
2021-09-12 | 19:39 | 16.1178 | 230.956 | 232.325 | 230.114
2021-09-12 | 19:39 | 16.1179 | 230.985 | 232.303 | 230.107
2021-09-12 | 19:39 | 16.118 | 231.015 | 232.277 | 230.102
2021-09-12 | 19:39 | 16.1181 | 231.035 | 232.259 | 230.099
2021-09-12 | 19:39 | 16.1182 | 231.051 | 232.245 | 230.098
2021-09-12 | 19:39 | 16.1183 | 231.064 | 232.23 | 230.098
2021-09-12 | 19:39 | 16.1184 | 231.077 | 232.214 | 230.099
2021-09-12 | 19:39 | 16.1185 | 231.09 | 232.195 | 230.101
2021-09-12 | 19:39 | 16.1186 | 231.103 | 232.172 | 230.105
2021-09-12 | 19:39 | 16.1187 | 231.114 | 232.153 | 230.109
2021-09-12 | 19:39 | 16.1188 | 231.123 | 232.132 | 230.115
2021-09-12 | 19:39 | 16.1189 | 231.131 | 232.11 | 230.122
2021-09-12 | 19:39 | 16.119 | 231.143 | 232.087 | 230.131
2021-09-12 | 19:39 | 16.1191 | 231.16 | 232.057 | 230.146
2021-09-12 | 19:39 | 16.1192 | 231.178 | 232.03 | 230.163
2021-09-12 | 19:39 | 16.1193 | 231.189 | 232.013 | 230.175
2021-09-12 | 19:39 | 16.1194 | 231.199 | 231.995 | 230.186
2021-09-12 | 19:39 | 16.1195 | 231.205 | 231.975 | 230.199
2021-09-12 | 19:39 | 16.1196 | 231.209 | 231.959 | 230.213
2021-09-12 | 19:39 | 16.1197 | 231.212 | 231.943 | 230.228
2021-09-12 | 19:39 | 16.1198 | 231.214 | 231.927 | 230.243
2021-09-12 | 19:39 | 16.1199 | 231.216 | 231.909 | 230.258
2021-09-12 | 19:39 | 16.12 | 231.216 | 231.893 | 230.273
2021-09-12 | 19:39 | 16.1201 | 231.216 | 231.879 | 230.289
2021-09-12 | 19:39 | 16.1202 | 231.21 | 231.865 | 230.308
2021-09-12 | 19:39 | 16.1203 | 231.195 | 231.842 | 230.335
2021-09-12 | 19:39 | 16.1204 | 231.183 | 231.818 | 230.364
2021-09-12 | 19:39 | 16.1205 | 231.175 | 231.804 | 230.384
2021-09-12 | 19:39 | 16.1206 | 231.167 | 231.792 | 230.402
2021-09-12 | 19:39 | 16.1207 | 231.159 | 231.78 | 230.421
2021-09-12 | 19:39 | 16.1208 | 231.151 | 231.772 | 230.441
2021-09-12 | 19:39 | 16.1209 | 231.138 | 231.765 | 230.464
2021-09-12 | 19:39 | 16.121 | 231.127 | 231.758 | 230.484
2021-09-12 | 19:39 | 16.1211 | 231.119 | 231.752 | 230.501
2021-09-12 | 19:39 | 16.1212 | 231.11 | 231.747 | 230.518
2021-09-12 | 19:39 | 16.1213 | 231.095 | 231.743 | 230.536
2021-09-12 | 19:39 | 16.1214 | 231.076 | 231.741 | 230.555
2021-09-12 | 19:39 | 16.1215 | 231.05 | 231.739 | 230.582
2021-09-12 | 19:39 | 16.1216 | 231.023 | 231.739 | 230.607
2021-09-12 | 19:39 | 16.1217 | 230.998 | 231.74 | 230.632
2021-09-12 | 19:39 | 16.1218 | 230.983 | 231.742 | 230.644
2021-09-12 | 19:39 | 16.1219 | 230.962 | 231.746 | 230.655
2021-09-12 | 19:39 | 16.122 | 230.942 | 231.75 | 230.665
2021-09-12 | 19:39 | 16.1221 | 230.919 | 231.755 | 230.677
2021-09-12 | 19:39 | 16.1222 | 230.897 | 231.762 | 230.69
2021-09-12 | 19:39 | 16.1223 | 230.876 | 231.77 | 230.7
2021-09-12 | 19:39 | 16.1224 | 230.858 | 231.781 | 230.708
2021-09-12 | 19:39 | 16.1225 | 230.842 | 231.792 | 230.718
2021-09-12 | 19:39 | 16.1226 | 230.823 | 231.803 | 230.731
2021-09-12 | 19:39 | 16.1227 | 230.793 | 231.822 | 230.746
2021-09-12 | 19:39 | 16.1228 | 230.762 | 231.843 | 230.759
2021-09-12 | 19:39 | 16.1229 | 230.733 | 231.864 | 230.767
2021-09-12 | 19:39 | 16.123 | 230.716 | 231.879 | 230.769
2021-09-12 | 19:39 | 16.1231 | 230.701 | 231.896 | 230.766
2021-09-12 | 19:39 | 16.1232 | 230.686 | 231.914 | 230.764
2021-09-12 | 19:39 | 16.1233 | 230.668 | 231.929 | 230.765
2021-09-12 | 19:39 | 16.1234 | 230.651 | 231.942 | 230.767
2021-09-12 | 19:39 | 16.1235 | 230.635 | 231.957 | 230.765
2021-09-12 | 19:39 | 16.1236 | 230.621 | 231.976 | 230.756
2021-09-12 | 19:39 | 16.1237 | 230.608 | 231.998 | 230.743
2021-09-12 | 19:39 | 16.1238 | 230.594 | 232.017 | 230.735
2021-09-12 | 19:39 | 16.1239 | 230.582 | 232.033 | 230.728
2021-09-12 | 19:39 | 16.124 | 230.565 | 232.065 | 230.715
2021-09-12 | 19:39 | 16.1241 | 230.548 | 232.095 | 230.703
2021-09-12 | 19:39 | 16.1242 | 230.54 | 232.112 | 230.698
2021-09-12 | 19:39 | 16.1243 | 230.534 | 232.133 | 230.688
2021-09-12 | 19:39 | 16.1244 | 230.529 | 232.157 | 230.677
2021-09-12 | 19:39 | 16.1245 | 230.525 | 232.179 | 230.661
2021-09-12 | 19:39 | 16.1246 | 230.521 | 232.193 | 230.653
2021-09-12 | 19:39 | 16.1247 | 230.518 | 232.205 | 230.644
2021-09-12 | 19:39 | 16.1248 | 230.517 | 232.223 | 230.631
2021-09-12 | 19:39 | 16.1249 | 230.516 | 232.245 | 230.611
2021-09-12 | 19:39 | 16.125 | 230.517 | 232.264 | 230.592
2021-09-12 | 19:39 | 16.1251 | 230.518 | 232.278 | 230.578
2021-09-12 | 19:39 | 16.1252 | 230.524 | 232.299 | 230.545
2021-09-12 | 19:39 | 16.1253 | 230.531 | 232.314 | 230.514
2021-09-12 | 19:39 | 16.1254 | 230.54 | 232.332 | 230.481
2021-09-12 | 19:39 | 16.1255 | 230.548 | 232.34 | 230.462
2021-09-12 | 19:39 | 16.1256 | 230.556 | 232.355 | 230.44
2021-09-12 | 19:39 | 16.1257 | 230.564 | 232.37 | 230.417
2021-09-12 | 19:39 | 16.1258 | 230.574 | 232.382 | 230.4
2021-09-12 | 19:39 | 16.1259 | 230.586 | 232.387 | 230.382
2021-09-12 | 19:39 | 16.126 | 230.599 | 232.392 | 230.367
2021-09-12 | 19:39 | 16.1261 | 230.612 | 232.4 | 230.351
2021-09-12 | 19:39 | 16.1262 | 230.623 | 232.408 | 230.33
2021-09-12 | 19:39 | 16.1263 | 230.637 | 232.415 | 230.311
2021-09-12 | 19:39 | 16.1264 | 230.66 | 232.419 | 230.284
2021-09-12 | 19:39 | 16.1265 | 230.686 | 232.417 | 230.258
2021-09-12 | 19:39 | 16.1266 | 230.711 | 232.413 | 230.232
2021-09-12 | 19:39 | 16.1267 | 230.728 | 232.409 | 230.219
2021-09-12 | 19:39 | 16.1268 | 230.745 | 232.406 | 230.204
2021-09-12 | 19:39 | 16.1269 | 230.762 | 232.402 | 230.188
2021-09-12 | 19:39 | 16.127 | 230.778 | 232.398 | 230.173
2021-09-12 | 19:39 | 16.1271 | 230.796 | 232.39 | 230.16
2021-09-12 | 19:39 | 16.1272 | 230.815 | 232.377 | 230.149
2021-09-12 | 19:39 | 16.1273 | 230.839 | 232.366 | 230.137
2021-09-12 | 19:39 | 16.1274 | 230.86 | 232.358 | 230.128
2021-09-12 | 19:39 | 16.1275 | 230.877 | 232.359 | 230.119
2021-09-12 | 19:39 | 16.1276 | 230.895 | 232.353 | 230.111
2021-09-12 | 19:39 | 16.1277 | 230.928 | 232.341 | 230.101
2021-09-12 | 19:39 | 16.1278 | 230.962 | 232.319 | 230.093
2021-09-12 | 19:39 | 16.1279 | 230.982 | 232.301 | 230.089
2021-09-12 | 19:39 | 16.128 | 231 | 232.285 | 230.087
2021-09-12 | 19:39 | 16.1281 | 231.016 | 232.273 | 230.085
2021-09-12 | 19:39 | 16.1282 | 231.032 | 232.26 | 230.084
2021-09-12 | 19:39 | 16.1283 | 231.045 | 232.245 | 230.084
2021-09-12 | 19:39 | 16.1284 | 231.058 | 232.23 | 230.085
2021-09-12 | 19:39 | 16.1285 | 231.073 | 232.209 | 230.088
2021-09-12 | 19:39 | 16.1286 | 231.088 | 232.185 | 230.091
2021-09-12 | 19:39 | 16.1287 | 231.1 | 232.166 | 230.096
2021-09-12 | 19:39 | 16.1288 | 231.107 | 232.149 | 230.103
2021-09-12 | 19:39 | 16.1289 | 231.121 | 232.119 | 230.116
2021-09-12 | 19:39 | 16.129 | 231.138 | 232.086 | 230.132
2021-09-12 | 19:39 | 16.1291 | 231.159 | 232.056 | 230.146
2021-09-12 | 19:39 | 16.1292 | 231.172 | 232.034 | 230.155
2021-09-12 | 19:39 | 16.1293 | 231.182 | 232.016 | 230.167
2021-09-12 | 19:39 | 16.1294 | 231.19 | 232.001 | 230.179
2021-09-12 | 19:39 | 16.1295 | 231.194 | 231.986 | 230.193
2021-09-12 | 19:39 | 16.1296 | 231.195 | 231.97 | 230.208
2021-09-12 | 19:39 | 16.1297 | 231.197 | 231.953 | 230.221
2021-09-12 | 19:39 | 16.1298 | 231.201 | 231.935 | 230.235
2021-09-12 | 19:39 | 16.1299 | 231.205 | 231.917 | 230.249
2021-09-12 | 19:39 | 16.13 | 231.202 | 231.903 | 230.266
2021-09-12 | 19:39 | 16.1301 | 231.197 | 231.881 | 230.292
2021-09-12 | 19:39 | 16.1302 | 231.186 | 231.856 | 230.325
2021-09-12 | 19:39 | 16.1303 | 231.172 | 231.832 | 230.353
2021-09-12 | 19:39 | 16.1304 | 231.164 | 231.819 | 230.37
2021-09-12 | 19:39 | 16.1305 | 231.158 | 231.804 | 230.386
2021-09-12 | 19:39 | 16.1306 | 231.15 | 231.791 | 230.406
2021-09-12 | 19:39 | 16.1307 | 231.139 | 231.781 | 230.427
2021-09-12 | 19:39 | 16.1308 | 231.132 | 231.774 | 230.45
2021-09-12 | 19:39 | 16.1309 | 231.12 | 231.766 | 230.47
2021-09-12 | 19:39 | 16.131 | 231.113 | 231.759 | 230.489
2021-09-12 | 19:39 | 16.1311 | 231.104 | 231.753 | 230.506
2021-09-12 | 19:39 | 16.1312 | 231.093 | 231.749 | 230.524
2021-09-12 | 19:39 | 16.1313 | 231.075 | 231.745 | 230.543
2021-09-12 | 19:39 | 16.1314 | 231.051 | 231.742 | 230.575
2021-09-12 | 19:39 | 16.1315 | 231.025 | 231.741 | 230.602
2021-09-12 | 19:39 | 16.1316 | 231.001 | 231.741 | 230.627
2021-09-12 | 19:39 | 16.1317 | 230.986 | 231.742 | 230.639
2021-09-12 | 19:39 | 16.1318 | 230.969 | 231.744 | 230.65
2021-09-12 | 19:39 | 16.1319 | 230.948 | 231.748 | 230.66
2021-09-12 | 19:39 | 16.132 | 230.928 | 231.753 | 230.674
2021-09-12 | 19:39 | 16.1321 | 230.907 | 231.759 | 230.686
2021-09-12 | 19:39 | 16.1322 | 230.884 | 231.766 | 230.697
2021-09-12 | 19:39 | 16.1323 | 230.863 | 231.775 | 230.708
2021-09-12 | 19:39 | 16.1324 | 230.846 | 231.785 | 230.717
2021-09-12 | 19:39 | 16.1325 | 230.83 | 231.796 | 230.728
2021-09-12 | 19:39 | 16.1326 | 230.802 | 231.815 | 230.744
2021-09-12 | 19:39 | 16.1327 | 230.772 | 231.835 | 230.76
2021-09-12 | 19:39 | 16.1328 | 230.741 | 231.856 | 230.771
2021-09-12 | 19:39 | 16.1329 | 230.723 | 231.869 | 230.775
2021-09-12 | 19:39 | 16.133 | 230.708 | 231.885 | 230.777
2021-09-12 | 19:39 | 16.1331 | 230.692 | 231.9 | 230.776
2021-09-12 | 19:39 | 16.1332 | 230.675 | 231.915 | 230.777
2021-09-12 | 19:39 | 16.1333 | 230.659 | 231.931 | 230.778
2021-09-12 | 19:39 | 16.1334 | 230.646 | 231.947 | 230.777
2021-09-12 | 19:39 | 16.1335 | 230.63 | 231.966 | 230.772
2021-09-12 | 19:39 | 16.1336 | 230.616 | 231.981 | 230.765
2021-09-12 | 19:39 | 16.1337 | 230.601 | 231.999 | 230.757
2021-09-12 | 19:39 | 16.1338 | 230.589 | 232.019 | 230.748
2021-09-12 | 19:39 | 16.1339 | 230.57 | 232.052 | 230.732
2021-09-12 | 19:39 | 16.134 | 230.553 | 232.084 | 230.718
2021-09-12 | 19:39 | 16.1341 | 230.544 | 232.101 | 230.713
2021-09-12 | 19:39 | 16.1342 | 230.536 | 232.121 | 230.705
2021-09-12 | 19:39 | 16.1343 | 230.53 | 232.143 | 230.692
2021-09-12 | 19:39 | 16.1344 | 230.525 | 232.162 | 230.683
2021-09-12 | 19:39 | 16.1345 | 230.52 | 232.176 | 230.672
2021-09-12 | 19:39 | 16.1346 | 230.517 | 232.195 | 230.659
2021-09-12 | 19:39 | 16.1347 | 230.515 | 232.215 | 230.644
2021-09-12 | 19:39 | 16.1348 | 230.514 | 232.231 | 230.628
2021-09-12 | 19:39 | 16.1349 | 230.513 | 232.245 | 230.614
2021-09-12 | 19:39 | 16.135 | 230.514 | 232.26 | 230.598
2021-09-12 | 19:39 | 16.1351 | 230.518 | 232.284 | 230.572
2021-09-12 | 19:39 | 16.1352 | 230.524 | 232.308 | 230.535
2021-09-12 | 19:39 | 16.1353 | 230.531 | 232.326 | 230.503
2021-09-12 | 19:39 | 16.1354 | 230.538 | 232.333 | 230.484
2021-09-12 | 19:39 | 16.1355 | 230.545 | 232.342 | 230.464
2021-09-12 | 19:39 | 16.1356 | 230.554 | 232.357 | 230.442
2021-09-12 | 19:39 | 16.1357 | 230.564 | 232.369 | 230.42
2021-09-12 | 19:39 | 16.1358 | 230.574 | 232.378 | 230.403
2021-09-12 | 19:39 | 16.1359 | 230.586 | 232.385 | 230.387
2021-09-12 | 19:39 | 16.136 | 230.598 | 232.396 | 230.37
2021-09-12 | 19:39 | 16.1361 | 230.611 | 232.405 | 230.352
2021-09-12 | 19:39 | 16.1362 | 230.623 | 232.408 | 230.334
2021-09-12 | 19:39 | 16.1363 | 230.646 | 232.41 | 230.306
2021-09-12 | 19:39 | 16.1364 | 230.671 | 232.412 | 230.28
2021-09-12 | 19:39 | 16.1365 | 230.696 | 232.415 | 230.253
2021-09-12 | 19:39 | 16.1366 | 230.712 | 232.415 | 230.237
2021-09-12 | 19:39 | 16.1367 | 230.726 | 232.415 | 230.221
2021-09-12 | 19:39 | 16.1368 | 230.743 | 232.411 | 230.206
2021-09-12 | 19:39 | 16.1369 | 230.76 | 232.401 | 230.192
2021-09-12 | 19:39 | 16.137 | 230.78 | 232.395 | 230.177
2021-09-12 | 19:39 | 16.1371 | 230.798 | 232.388 | 230.163
2021-09-12 | 19:39 | 16.1372 | 230.817 | 232.376 | 230.152
2021-09-12 | 19:39 | 16.1373 | 230.838 | 232.367 | 230.141
2021-09-12 | 19:39 | 16.1374 | 230.858 | 232.363 | 230.132
2021-09-12 | 19:39 | 16.1375 | 230.877 | 232.358 | 230.123
2021-09-12 | 19:39 | 16.1376 | 230.909 | 232.345 | 230.111
2021-09-12 | 19:39 | 16.1377 | 230.943 | 232.328 | 230.102
2021-09-12 | 19:39 | 16.1378 | 230.964 | 232.311 | 230.098
2021-09-12 | 19:39 | 16.1379 | 230.982 | 232.297 | 230.094
2021-09-12 | 19:39 | 16.138 | 230.996 | 232.286 | 230.092
2021-09-12 | 19:39 | 16.1381 | 231.011 | 232.274 | 230.09
2021-09-12 | 19:39 | 16.1382 | 231.027 | 232.254 | 230.089
2021-09-12 | 19:39 | 16.1383 | 231.043 | 232.236 | 230.09
2021-09-12 | 19:39 | 16.1384 | 231.058 | 232.222 | 230.091
2021-09-12 | 19:39 | 16.1385 | 231.071 | 232.201 | 230.094
2021-09-12 | 19:39 | 16.1386 | 231.08 | 232.18 | 230.098
2021-09-12 | 19:39 | 16.1387 | 231.09 | 232.158 | 230.103
2021-09-12 | 19:39 | 16.1388 | 231.105 | 232.122 | 230.114
2021-09-12 | 19:39 | 16.1389 | 231.125 | 232.088 | 230.127
2021-09-12 | 19:39 | 16.139 | 231.14 | 232.055 | 230.143
2021-09-12 | 19:39 | 16.1391 | 231.151 | 232.039 | 230.153
2021-09-12 | 19:39 | 16.1392 | 231.161 | 232.019 | 230.164
2021-09-12 | 19:39 | 16.1393 | 231.169 | 232.003 | 230.176
2021-09-12 | 19:39 | 16.1394 | 231.175 | 231.987 | 230.189
2021-09-12 | 19:39 | 16.1395 | 231.179 | 231.97 | 230.202
2021-09-12 | 19:39 | 16.1396 | 231.185 | 231.951 | 230.215
2021-09-12 | 19:39 | 16.1397 | 231.189 | 231.934 | 230.23
2021-09-12 | 19:39 | 16.1398 | 231.189 | 231.918 | 230.245
2021-09-12 | 19:39 | 16.1399 | 231.188 | 231.903 | 230.261
2021-09-12 | 19:39 | 16.14 | 231.185 | 231.88 | 230.288
2021-09-12 | 19:39 | 16.1401 | 231.18 | 231.856 | 230.314
2021-09-12 | 19:39 | 16.1402 | 231.171 | 231.829 | 230.343
2021-09-12 | 19:39 | 16.1403 | 231.166 | 231.813 | 230.36
2021-09-12 | 19:39 | 16.1404 | 231.158 | 231.8 | 230.378
2021-09-12 | 19:39 | 16.1405 | 231.147 | 231.788 | 230.397
2021-09-12 | 19:39 | 16.1406 | 231.137 | 231.777 | 230.42
2021-09-12 | 19:39 | 16.1407 | 231.126 | 231.767 | 230.442
2021-09-12 | 19:39 | 16.1408 | 231.122 | 231.758 | 230.461
2021-09-12 | 19:39 | 16.1409 | 231.116 | 231.751 | 230.478
2021-09-12 | 19:39 | 16.141 | 231.107 | 231.745 | 230.499
2021-09-12 | 19:39 | 16.1411 | 231.093 | 231.74 | 230.521
2021-09-12 | 19:39 | 16.1412 | 231.078 | 231.736 | 230.539
2021-09-12 | 19:39 | 16.1413 | 231.055 | 231.731 | 230.566
2021-09-12 | 19:39 | 16.1414 | 231.035 | 231.728 | 230.594
2021-09-12 | 19:39 | 16.1415 | 231.022 | 231.728 | 230.61
2021-09-12 | 19:39 | 16.1416 | 231.008 | 231.728 | 230.625
2021-09-12 | 19:39 | 16.1417 | 230.993 | 231.73 | 230.638
2021-09-12 | 19:39 | 16.1418 | 230.972 | 231.732 | 230.653
2021-09-12 | 19:39 | 16.1419 | 230.95 | 231.736 | 230.667
2021-09-12 | 19:39 | 16.142 | 230.93 | 231.741 | 230.678
2021-09-12 | 19:39 | 16.1421 | 230.912 | 231.748 | 230.688
2021-09-12 | 19:39 | 16.1422 | 230.892 | 231.756 | 230.696
2021-09-12 | 19:39 | 16.1423 | 230.87 | 231.765 | 230.709
2021-09-12 | 19:39 | 16.1424 | 230.849 | 231.773 | 230.723
2021-09-12 | 19:39 | 16.1425 | 230.817 | 231.791 | 230.743
2021-09-12 | 19:39 | 16.1426 | 230.788 | 231.81 | 230.759
2021-09-12 | 19:39 | 16.1427 | 230.771 | 231.824 | 230.767
2021-09-12 | 19:39 | 16.1428 | 230.756 | 231.84 | 230.77
2021-09-12 | 19:39 | 16.1429 | 230.739 | 231.855 | 230.772
2021-09-12 | 19:39 | 16.143 | 230.721 | 231.87 | 230.777
2021-09-12 | 19:39 | 16.1431 | 230.701 | 231.883 | 230.783
2021-09-12 | 19:39 | 16.1432 | 230.683 | 231.899 | 230.786
2021-09-12 | 19:39 | 16.1433 | 230.669 | 231.918 | 230.783
2021-09-12 | 19:39 | 16.1434 | 230.657 | 231.937 | 230.777
2021-09-12 | 19:39 | 16.1435 | 230.64 | 231.959 | 230.771
2021-09-12 | 19:39 | 16.1436 | 230.624 | 231.972 | 230.768
2021-09-12 | 19:39 | 16.1437 | 230.602 | 231.998 | 230.758
2021-09-12 | 19:39 | 16.1438 | 230.581 | 232.028 | 230.745
2021-09-12 | 19:39 | 16.1439 | 230.562 | 232.062 | 230.73
2021-09-12 | 19:39 | 16.144 | 230.552 | 232.084 | 230.72
2021-09-12 | 19:39 | 16.1441 | 230.545 | 232.108 | 230.712
2021-09-12 | 19:39 | 16.1442 | 230.538 | 232.13 | 230.702
2021-09-12 | 19:39 | 16.1443 | 230.531 | 232.148 | 230.693
2021-09-12 | 19:39 | 16.1444 | 230.526 | 232.162 | 230.688
2021-09-12 | 19:39 | 16.1445 | 230.522 | 232.179 | 230.676
2021-09-12 | 19:39 | 16.1446 | 230.519 | 232.202 | 230.658
2021-09-12 | 19:39 | 16.1447 | 230.517 | 232.224 | 230.64
2021-09-12 | 19:39 | 16.1448 | 230.516 | 232.239 | 230.627
2021-09-12 | 19:39 | 16.1449 | 230.516 | 232.25 | 230.614
2021-09-12 | 19:39 | 16.145 | 230.519 | 232.272 | 230.591
2021-09-12 | 19:39 | 16.1451 | 230.523 | 232.293 | 230.562
2021-09-12 | 19:39 | 16.1452 | 230.527 | 232.305 | 230.541
2021-09-12 | 19:39 | 16.1453 | 230.532 | 232.323 | 230.518
2021-09-12 | 19:39 | 16.1454 | 230.538 | 232.338 | 230.494
2021-09-12 | 19:39 | 16.1455 | 230.546 | 232.35 | 230.472
2021-09-12 | 19:39 | 16.1456 | 230.557 | 232.356 | 230.452
2021-09-12 | 19:39 | 16.1457 | 230.568 | 232.363 | 230.435
2021-09-12 | 19:39 | 16.1458 | 230.579 | 232.374 | 230.418
2021-09-12 | 19:39 | 16.1459 | 230.589 | 232.389 | 230.398
2021-09-12 | 19:39 | 16.146 | 230.601 | 232.401 | 230.379
2021-09-12 | 19:39 | 16.1461 | 230.615 | 232.403 | 230.361
2021-09-12 | 19:39 | 16.1462 | 230.638 | 232.404 | 230.334
2021-09-12 | 19:39 | 16.1463 | 230.662 | 232.404 | 230.307
2021-09-12 | 19:39 | 16.1464 | 230.678 | 232.401 | 230.292
2021-09-12 | 19:39 | 16.1465 | 230.694 | 232.401 | 230.274
2021-09-12 | 19:39 | 16.1466 | 230.709 | 232.402 | 230.257
2021-09-12 | 19:39 | 16.1467 | 230.723 | 232.402 | 230.242
2021-09-12 | 19:39 | 16.1468 | 230.742 | 232.396 | 230.225
2021-09-12 | 19:39 | 16.1469 | 230.758 | 232.383 | 230.212
2021-09-12 | 19:39 | 16.147 | 230.778 | 232.372 | 230.199
2021-09-12 | 19:39 | 16.1471 | 230.796 | 232.364 | 230.185
2021-09-12 | 19:39 | 16.1472 | 230.815 | 232.359 | 230.173
2021-09-12 | 19:39 | 16.1473 | 230.833 | 232.352 | 230.161
2021-09-12 | 19:39 | 16.1474 | 230.865 | 232.347 | 230.147
2021-09-12 | 19:39 | 16.1475 | 230.899 | 232.329 | 230.135
2021-09-12 | 19:39 | 16.1476 | 230.935 | 232.309 | 230.125
2021-09-12 | 19:39 | 16.1477 | 230.955 | 232.297 | 230.12
2021-09-12 | 19:39 | 16.1478 | 230.97 | 232.286 | 230.115
2021-09-12 | 19:39 | 16.1479 | 230.985 | 232.278 | 230.111
2021-09-12 | 19:39 | 16.148 | 231.002 | 232.264 | 230.109
2021-09-12 | 19:39 | 16.1481 | 231.019 | 232.247 | 230.107
2021-09-12 | 19:39 | 16.1482 | 231.036 | 232.227 | 230.107
2021-09-12 | 19:39 | 16.1483 | 231.052 | 232.209 | 230.108
2021-09-12 | 19:39 | 16.1484 | 231.065 | 232.193 | 230.11
2021-09-12 | 19:39 | 16.1485 | 231.075 | 232.173 | 230.113
2021-09-12 | 19:39 | 16.1486 | 231.081 | 232.154 | 230.118
2021-09-12 | 19:39 | 16.1487 | 231.096 | 232.121 | 230.127
2021-09-12 | 19:39 | 16.1488 | 231.114 | 232.082 | 230.138
2021-09-12 | 19:39 | 16.1489 | 231.129 | 232.055 | 230.146
2021-09-12 | 19:39 | 16.149 | 231.14 | 232.033 | 230.155
2021-09-12 | 19:39 | 16.1491 | 231.147 | 232.018 | 230.166
2021-09-12 | 19:39 | 16.1492 | 231.154 | 232.004 | 230.179
2021-09-12 | 19:39 | 16.1493 | 231.162 | 231.988 | 230.191
2021-09-12 | 19:39 | 16.1494 | 231.168 | 231.968 | 230.203
2021-09-12 | 19:39 | 16.1495 | 231.175 | 231.949 | 230.214
2021-09-12 | 19:39 | 16.1496 | 231.181 | 231.931 | 230.228
2021-09-12 | 19:39 | 16.1497 | 231.183 | 231.916 | 230.244
2021-09-12 | 19:39 | 16.1498 | 231.18 | 231.902 | 230.261
2021-09-12 | 19:39 | 16.1499 | 231.175 | 231.879 | 230.288
2021-09-12 | 19:39 | 16.15 | 231.174 | 231.855 | 230.313
2021-09-12 | 19:39 | 16.1501 | 231.172 | 231.839 | 230.331
2021-09-12 | 19:39 | 16.1502 | 231.166 | 231.823 | 230.345
2021-09-12 | 19:39 | 16.1503 | 231.16 | 231.808 | 230.361
2021-09-12 | 19:39 | 16.1504 | 231.149 | 231.796 | 230.383
2021-09-12 | 19:39 | 16.1505 | 231.14 | 231.785 | 230.404
2021-09-12 | 19:39 | 16.1506 | 231.13 | 231.774 | 230.425
2021-09-12 | 19:39 | 16.1507 | 231.125 | 231.764 | 230.445
2021-09-12 | 19:39 | 16.1508 | 231.12 | 231.755 | 230.461
2021-09-12 | 19:39 | 16.1509 | 231.112 | 231.749 | 230.482
2021-09-12 | 19:39 | 16.151 | 231.102 | 231.743 | 230.504
2021-09-12 | 19:39 | 16.1511 | 231.081 | 231.736 | 230.536
2021-09-12 | 19:39 | 16.1512 | 231.057 | 231.73 | 230.565
2021-09-12 | 19:39 | 16.1513 | 231.037 | 231.725 | 230.593
2021-09-12 | 19:39 | 16.1514 | 231.025 | 231.724 | 230.607
2021-09-12 | 19:39 | 16.1515 | 231.01 | 231.724 | 230.622
2021-09-12 | 19:39 | 16.1516 | 230.993 | 231.725 | 230.638
2021-09-12 | 19:39 | 16.1517 | 230.978 | 231.726 | 230.655
2021-09-12 | 19:39 | 16.1518 | 230.955 | 231.729 | 230.671
2021-09-12 | 19:39 | 16.1519 | 230.936 | 231.733 | 230.683
2021-09-12 | 19:39 | 16.152 | 230.916 | 231.739 | 230.692
2021-09-12 | 19:39 | 16.1521 | 230.895 | 231.746 | 230.703
2021-09-12 | 19:39 | 16.1522 | 230.876 | 231.755 | 230.712
2021-09-12 | 19:39 | 16.1523 | 230.845 | 231.77 | 230.73
2021-09-12 | 19:39 | 16.1524 | 230.816 | 231.786 | 230.749
2021-09-12 | 19:39 | 16.1525 | 230.786 | 231.804 | 230.768
2021-09-12 | 19:39 | 16.1526 | 230.767 | 231.816 | 230.778
2021-09-12 | 19:39 | 16.1527 | 230.751 | 231.83 | 230.784
2021-09-12 | 19:39 | 16.1528 | 230.735 | 231.843 | 230.786
2021-09-12 | 19:39 | 16.1529 | 230.717 | 231.857 | 230.79
2021-09-12 | 19:39 | 16.153 | 230.699 | 231.871 | 230.794
2021-09-12 | 19:39 | 16.1531 | 230.683 | 231.887 | 230.796
2021-09-12 | 19:39 | 16.1532 | 230.667 | 231.904 | 230.794
2021-09-12 | 19:39 | 16.1533 | 230.651 | 231.92 | 230.792
2021-09-12 | 19:39 | 16.1534 | 230.637 | 231.935 | 230.789
2021-09-12 | 19:39 | 16.1535 | 230.62 | 231.954 | 230.783
2021-09-12 | 19:39 | 16.1536 | 230.597 | 231.984 | 230.769
2021-09-12 | 19:39 | 16.1537 | 230.577 | 232.015 | 230.755
2021-09-12 | 19:39 | 16.1538 | 230.557 | 232.044 | 230.742
2021-09-12 | 19:39 | 16.1539 | 230.546 | 232.064 | 230.734
2021-09-12 | 19:39 | 16.154 | 230.536 | 232.086 | 230.724
2021-09-12 | 19:39 | 16.1541 | 230.529 | 232.107 | 230.717
2021-09-12 | 19:39 | 16.1542 | 230.522 | 232.125 | 230.709
2021-09-12 | 19:39 | 16.1543 | 230.516 | 232.143 | 230.702
2021-09-12 | 19:39 | 16.1544 | 230.511 | 232.164 | 230.691
2021-09-12 | 19:39 | 16.1545 | 230.508 | 232.183 | 230.677
2021-09-12 | 19:39 | 16.1546 | 230.505 | 232.197 | 230.663
2021-09-12 | 19:39 | 16.1547 | 230.503 | 232.212 | 230.65
2021-09-12 | 19:39 | 16.1548 | 230.502 | 232.239 | 230.625
2021-09-12 | 19:39 | 16.1549 | 230.503 | 232.265 | 230.597
2021-09-12 | 19:39 | 16.155 | 230.506 | 232.288 | 230.571
2021-09-12 | 19:39 | 16.1551 | 230.509 | 232.301 | 230.549
2021-09-12 | 19:39 | 16.1552 | 230.513 | 232.309 | 230.53
2021-09-12 | 19:39 | 16.1553 | 230.519 | 232.32 | 230.509
2021-09-12 | 19:39 | 16.1554 | 230.525 | 232.332 | 230.486
2021-09-12 | 19:39 | 16.1555 | 230.533 | 232.342 | 230.464
2021-09-12 | 19:39 | 16.1556 | 230.543 | 232.348 | 230.445
2021-09-12 | 19:39 | 16.1557 | 230.553 | 232.358 | 230.429
2021-09-12 | 19:39 | 16.1558 | 230.563 | 232.371 | 230.411
2021-09-12 | 19:39 | 16.1559 | 230.574 | 232.381 | 230.392
2021-09-12 | 19:39 | 16.156 | 230.595 | 232.393 | 230.364
2021-09-12 | 19:39 | 16.1561 | 230.617 | 232.397 | 230.337
2021-09-12 | 19:39 | 16.1562 | 230.639 | 232.404 | 230.31
2021-09-12 | 19:39 | 16.1563 | 230.653 | 232.408 | 230.294
2021-09-12 | 19:39 | 16.1564 | 230.668 | 232.411 | 230.276
2021-09-12 | 19:39 | 16.1565 | 230.683 | 232.409 | 230.26
2021-09-12 | 19:39 | 16.1566 | 230.699 | 232.406 | 230.246
2021-09-12 | 19:39 | 16.1567 | 230.715 | 232.405 | 230.233
2021-09-12 | 19:39 | 16.1568 | 230.734 | 232.401 | 230.217
2021-09-12 | 19:39 | 16.1569 | 230.749 | 232.393 | 230.203
2021-09-12 | 19:39 | 16.157 | 230.767 | 232.383 | 230.19
2021-09-12 | 19:39 | 16.1571 | 230.786 | 232.375 | 230.177
2021-09-12 | 19:39 | 16.1572 | 230.807 | 232.371 | 230.165
2021-09-12 | 19:39 | 16.1573 | 230.839 | 232.357 | 230.148
2021-09-12 | 19:39 | 16.1574 | 230.871 | 232.347 | 230.136
2021-09-12 | 19:39 | 16.1575 | 230.904 | 232.328 | 230.124
2021-09-12 | 19:39 | 16.1576 | 230.926 | 232.317 | 230.119
2021-09-12 | 19:39 | 16.1577 | 230.943 | 232.309 | 230.113
2021-09-12 | 19:39 | 16.1578 | 230.959 | 232.299 | 230.109
2021-09-12 | 19:39 | 16.1579 | 230.975 | 232.283 | 230.106
2021-09-12 | 19:39 | 16.158 | 230.996 | 232.266 | 230.104
2021-09-12 | 19:39 | 16.1581 | 231.012 | 232.251 | 230.103
2021-09-12 | 19:39 | 16.1582 | 231.025 | 232.237 | 230.103
2021-09-12 | 19:39 | 16.1583 | 231.038 | 232.222 | 230.104
2021-09-12 | 19:39 | 16.1584 | 231.051 | 232.204 | 230.106
2021-09-12 | 19:39 | 16.1585 | 231.071 | 232.168 | 230.111
2021-09-12 | 19:39 | 16.1586 | 231.091 | 232.136 | 230.119
2021-09-12 | 19:39 | 16.1587 | 231.109 | 232.103 | 230.129
2021-09-12 | 19:39 | 16.1588 | 231.12 | 232.083 | 230.137
2021-09-12 | 19:39 | 16.1589 | 231.13 | 232.062 | 230.146
2021-09-12 | 19:39 | 16.159 | 231.142 | 232.044 | 230.155
2021-09-12 | 19:39 | 16.1591 | 231.152 | 232.026 | 230.166
2021-09-12 | 19:39 | 16.1592 | 231.163 | 232.009 | 230.178
2021-09-12 | 19:39 | 16.1593 | 231.172 | 231.992 | 230.189
2021-09-12 | 19:39 | 16.1594 | 231.179 | 231.972 | 230.202
2021-09-12 | 19:39 | 16.1595 | 231.182 | 231.956 | 230.215
2021-09-12 | 19:39 | 16.1596 | 231.184 | 231.941 | 230.23
2021-09-12 | 19:39 | 16.1597 | 231.185 | 231.924 | 230.246
2021-09-12 | 19:39 | 16.1598 | 231.187 | 231.897 | 230.272
2021-09-12 | 19:39 | 16.1599 | 231.186 | 231.871 | 230.297
2021-09-12 | 19:39 | 16.16 | 231.186 | 231.856 | 230.312
2021-09-12 | 19:39 | 16.1601 | 231.183 | 231.838 | 230.33
2021-09-12 | 19:39 | 16.1602 | 231.173 | 231.825 | 230.348
2021-09-12 | 19:39 | 16.1603 | 231.162 | 231.812 | 230.367
2021-09-12 | 19:39 | 16.1604 | 231.154 | 231.798 | 230.388
2021-09-12 | 19:39 | 16.1605 | 231.147 | 231.786 | 230.407
2021-09-12 | 19:39 | 16.1606 | 231.139 | 231.774 | 230.425
2021-09-12 | 19:39 | 16.1607 | 231.135 | 231.766 | 230.446
2021-09-12 | 19:39 | 16.1608 | 231.123 | 231.759 | 230.468
2021-09-12 | 19:39 | 16.1609 | 231.111 | 231.753 | 230.49
2021-09-12 | 19:39 | 16.161 | 231.094 | 231.744 | 230.522
2021-09-12 | 19:39 | 16.1611 | 231.077 | 231.736 | 230.549
2021-09-12 | 19:39 | 16.1612 | 231.057 | 231.731 | 230.575
2021-09-12 | 19:39 | 16.1613 | 231.046 | 231.729 | 230.593
2021-09-12 | 19:39 | 16.1614 | 231.029 | 231.727 | 230.61
2021-09-12 | 19:39 | 16.1615 | 231.011 | 231.727 | 230.627
2021-09-12 | 19:39 | 16.1616 | 230.995 | 231.728 | 230.643
2021-09-12 | 19:39 | 16.1617 | 230.981 | 231.73 | 230.656
2021-09-12 | 19:39 | 16.1618 | 230.962 | 231.734 | 230.667
2021-09-12 | 19:39 | 16.1619 | 230.943 | 231.739 | 230.676
2021-09-12 | 19:39 | 16.162 | 230.922 | 231.744 | 230.688
2021-09-12 | 19:39 | 16.1621 | 230.899 | 231.751 | 230.7
2021-09-12 | 19:39 | 16.1622 | 230.863 | 231.764 | 230.721
2021-09-12 | 19:39 | 16.1623 | 230.832 | 231.781 | 230.738
2021-09-12 | 19:39 | 16.1624 | 230.806 | 231.799 | 230.754
2021-09-12 | 19:39 | 16.1625 | 230.792 | 231.812 | 230.762
2021-09-12 | 19:39 | 16.1626 | 230.776 | 231.825 | 230.769
2021-09-12 | 19:39 | 16.1627 | 230.757 | 231.837 | 230.776
2021-09-12 | 19:39 | 16.1628 | 230.737 | 231.848 | 230.784
2021-09-12 | 19:39 | 16.1629 | 230.719 | 231.862 | 230.789
2021-09-12 | 19:39 | 16.163 | 230.705 | 231.879 | 230.788
2021-09-12 | 19:39 | 16.1631 | 230.691 | 231.897 | 230.784
2021-09-12 | 19:39 | 16.1632 | 230.675 | 231.912 | 230.782
2021-09-12 | 19:39 | 16.1633 | 230.658 | 231.925 | 230.784
2021-09-12 | 19:39 | 16.1634 | 230.641 | 231.938 | 230.783
2021-09-12 | 19:39 | 16.1635 | 230.617 | 231.963 | 230.773
2021-09-12 | 19:39 | 16.1636 | 230.596 | 231.994 | 230.756
2021-09-12 | 19:39 | 16.1637 | 230.584 | 232.015 | 230.745
2021-09-12 | 19:39 | 16.1638 | 230.573 | 232.036 | 230.732
2021-09-12 | 19:39 | 16.1639 | 230.563 | 232.056 | 230.722
2021-09-12 | 19:39 | 16.164 | 230.554 | 232.072 | 230.717
2021-09-12 | 19:39 | 16.1641 | 230.546 | 232.089 | 230.711
2021-09-12 | 19:39 | 16.1642 | 230.539 | 232.108 | 230.702
2021-09-12 | 19:39 | 16.1643 | 230.534 | 232.132 | 230.691
2021-09-12 | 19:39 | 16.1644 | 230.53 | 232.154 | 230.674
2021-09-12 | 19:39 | 16.1645 | 230.526 | 232.168 | 230.663
2021-09-12 | 19:39 | 16.1646 | 230.524 | 232.18 | 230.653
2021-09-12 | 19:39 | 16.1647 | 230.522 | 232.204 | 230.633
2021-09-12 | 19:39 | 16.1648 | 230.521 | 232.229 | 230.607
2021-09-12 | 19:39 | 16.1649 | 230.523 | 232.258 | 230.579
2021-09-12 | 19:39 | 16.165 | 230.525 | 232.276 | 230.561
2021-09-12 | 19:39 | 16.1651 | 230.528 | 232.293 | 230.538
2021-09-12 | 19:39 | 16.1652 | 230.533 | 232.302 | 230.521
2021-09-12 | 19:39 | 16.1653 | 230.539 | 232.307 | 230.503
2021-09-12 | 19:39 | 16.1654 | 230.546 | 232.314 | 230.483
2021-09-12 | 19:39 | 16.1655 | 230.555 | 232.328 | 230.462
2021-09-12 | 19:39 | 16.1656 | 230.563 | 232.343 | 230.439
2021-09-12 | 19:39 | 16.1657 | 230.572 | 232.355 | 230.422
2021-09-12 | 19:39 | 16.1658 | 230.584 | 232.361 | 230.404
2021-09-12 | 19:39 | 16.1659 | 230.605 | 232.372 | 230.377
2021-09-12 | 19:39 | 16.166 | 230.627 | 232.377 | 230.351
2021-09-12 | 19:39 | 16.1661 | 230.647 | 232.383 | 230.323
2021-09-12 | 19:39 | 16.1662 | 230.661 | 232.389 | 230.306
2021-09-12 | 19:39 | 16.1663 | 230.674 | 232.396 | 230.288
2021-09-12 | 19:39 | 16.1664 | 230.689 | 232.398 | 230.271
2021-09-12 | 19:39 | 16.1665 | 230.704 | 232.395 | 230.257
2021-09-12 | 19:39 | 16.1666 | 230.721 | 232.391 | 230.244
2021-09-12 | 19:39 | 16.1667 | 230.738 | 232.388 | 230.23
2021-09-12 | 19:39 | 16.1668 | 230.755 | 232.383 | 230.215
2021-09-12 | 19:39 | 16.1669 | 230.771 | 232.381 | 230.2
2021-09-12 | 19:39 | 16.167 | 230.788 | 232.375 | 230.186
2021-09-12 | 19:39 | 16.1671 | 230.807 | 232.364 | 230.175
2021-09-12 | 19:39 | 16.1672 | 230.843 | 232.348 | 230.157
2021-09-12 | 19:39 | 16.1673 | 230.878 | 232.334 | 230.143
2021-09-12 | 19:39 | 16.1674 | 230.899 | 232.323 | 230.136
2021-09-12 | 19:39 | 16.1675 | 230.917 | 232.316 | 230.129
2021-09-12 | 19:39 | 16.1676 | 230.933 | 232.313 | 230.123
2021-09-12 | 19:39 | 16.1677 | 230.953 | 232.302 | 230.117
2021-09-12 | 19:39 | 16.1678 | 230.972 | 232.284 | 230.114
2021-09-12 | 19:39 | 16.1679 | 230.989 | 232.265 | 230.111
2021-09-12 | 19:39 | 16.168 | 231.006 | 232.251 | 230.109
2021-09-12 | 19:39 | 16.1681 | 231.022 | 232.237 | 230.109
2021-09-12 | 19:39 | 16.1682 | 231.035 | 232.221 | 230.109
2021-09-12 | 19:39 | 16.1683 | 231.048 | 232.206 | 230.11
2021-09-12 | 19:39 | 16.1684 | 231.068 | 232.172 | 230.115
2021-09-12 | 19:39 | 16.1685 | 231.088 | 232.135 | 230.121
2021-09-12 | 19:39 | 16.1686 | 231.109 | 232.098 | 230.129
2021-09-12 | 19:39 | 16.1687 | 231.121 | 232.074 | 230.136
2021-09-12 | 19:39 | 16.1688 | 231.13 | 232.055 | 230.144
2021-09-12 | 19:39 | 16.1689 | 231.137 | 232.038 | 230.155
2021-09-12 | 19:39 | 16.169 | 231.149 | 232.023 | 230.165
2021-09-12 | 19:39 | 16.1691 | 231.163 | 232.001 | 230.175
2021-09-12 | 19:39 | 16.1692 | 231.175 | 231.981 | 230.186
2021-09-12 | 19:39 | 16.1693 | 231.183 | 231.965 | 230.199
2021-09-12 | 19:39 | 16.1694 | 231.187 | 231.95 | 230.214
2021-09-12 | 19:39 | 16.1695 | 231.189 | 231.934 | 230.228
2021-09-12 | 19:39 | 16.1696 | 231.191 | 231.91 | 230.253
2021-09-12 | 19:39 | 16.1697 | 231.192 | 231.883 | 230.277
2021-09-12 | 19:39 | 16.1698 | 231.195 | 231.854 | 230.301
2021-09-12 | 19:39 | 16.1699 | 231.199 | 231.837 | 230.314
2021-09-12 | 19:39 | 16.17 | 231.198 | 231.822 | 230.329
2021-09-12 | 19:39 | 16.1701 | 231.19 | 231.806 | 230.348
2021-09-12 | 19:39 | 16.1702 | 231.179 | 231.793 | 230.368
2021-09-12 | 19:39 | 16.1703 | 231.172 | 231.78 | 230.386
2021-09-12 | 19:39 | 16.1704 | 231.165 | 231.765 | 230.403
2021-09-12 | 19:39 | 16.1705 | 231.158 | 231.753 | 230.422
2021-09-12 | 19:39 | 16.1706 | 231.148 | 231.742 | 230.443
2021-09-12 | 19:39 | 16.1707 | 231.142 | 231.735 | 230.466
2021-09-12 | 19:39 | 16.1708 | 231.124 | 231.724 | 230.502
2021-09-12 | 19:39 | 16.1709 | 231.109 | 231.713 | 230.534
2021-09-12 | 19:39 | 16.171 | 231.093 | 231.705 | 230.564
2021-09-12 | 19:39 | 16.1711 | 231.082 | 231.701 | 230.579
2021-09-12 | 19:39 | 16.1712 | 231.07 | 231.698 | 230.594
2021-09-12 | 19:39 | 16.1713 | 231.055 | 231.696 | 230.613
2021-09-12 | 19:39 | 16.1714 | 231.037 | 231.695 | 230.631
2021-09-12 | 19:39 | 16.1715 | 231.022 | 231.695 | 230.647
2021-09-12 | 19:39 | 16.1716 | 231.008 | 231.697 | 230.661
2021-09-12 | 19:39 | 16.1717 | 230.991 | 231.699 | 230.671
2021-09-12 | 19:39 | 16.1718 | 230.97 | 231.703 | 230.681
2021-09-12 | 19:39 | 16.1719 | 230.949 | 231.708 | 230.693
2021-09-12 | 19:39 | 16.172 | 230.928 | 231.714 | 230.705
2021-09-12 | 19:39 | 16.1721 | 230.894 | 231.726 | 230.721
2021-09-12 | 19:39 | 16.1722 | 230.858 | 231.74 | 230.741
2021-09-12 | 19:39 | 16.1723 | 230.838 | 231.749 | 230.753
2021-09-12 | 19:39 | 16.1724 | 230.82 | 231.761 | 230.763
2021-09-12 | 19:39 | 16.1725 | 230.804 | 231.773 | 230.77
2021-09-12 | 19:39 | 16.1726 | 230.787 | 231.785 | 230.778
2021-09-12 | 19:39 | 16.1727 | 230.767 | 231.798 | 230.785
2021-09-12 | 19:39 | 16.1728 | 230.749 | 231.812 | 230.791
2021-09-12 | 19:39 | 16.1729 | 230.734 | 231.827 | 230.793
2021-09-12 | 19:39 | 16.173 | 230.717 | 231.842 | 230.793
2021-09-12 | 19:39 | 16.1731 | 230.7 | 231.858 | 230.795
2021-09-12 | 19:39 | 16.1732 | 230.684 | 231.873 | 230.796
2021-09-12 | 19:39 | 16.1733 | 230.662 | 231.899 | 230.794
2021-09-12 | 19:39 | 16.1734 | 230.636 | 231.931 | 230.786
2021-09-12 | 19:39 | 16.1735 | 230.614 | 231.958 | 230.772
2021-09-12 | 19:39 | 16.1736 | 230.6 | 231.974 | 230.764
2021-09-12 | 19:39 | 16.1737 | 230.588 | 231.993 | 230.756
2021-09-12 | 19:39 | 16.1738 | 230.576 | 232.015 | 230.745
2021-09-12 | 19:39 | 16.1739 | 230.566 | 232.034 | 230.736
2021-09-12 | 19:39 | 16.174 | 230.558 | 232.051 | 230.731
2021-09-12 | 19:39 | 16.1741 | 230.551 | 232.07 | 230.724
2021-09-12 | 19:39 | 16.1742 | 230.544 | 232.092 | 230.711
2021-09-12 | 19:39 | 16.1743 | 230.539 | 232.111 | 230.7
2021-09-12 | 19:39 | 16.1744 | 230.535 | 232.125 | 230.687
2021-09-12 | 19:39 | 16.1745 | 230.53 | 232.152 | 230.666
2021-09-12 | 19:39 | 16.1746 | 230.526 | 232.181 | 230.641
2021-09-12 | 19:39 | 16.1747 | 230.525 | 232.211 | 230.616
2021-09-12 | 19:39 | 16.1748 | 230.525 | 232.227 | 230.599
2021-09-12 | 19:39 | 16.1749 | 230.526 | 232.239 | 230.584
2021-09-12 | 19:39 | 16.175 | 230.529 | 232.252 | 230.568
2021-09-12 | 19:39 | 16.1751 | 230.533 | 232.268 | 230.546
2021-09-12 | 19:39 | 16.1752 | 230.538 | 232.281 | 230.525
2021-09-12 | 19:39 | 16.1753 | 230.544 | 232.29 | 230.506
2021-09-12 | 19:39 | 16.1754 | 230.552 | 232.299 | 230.488
2021-09-12 | 19:39 | 16.1755 | 230.561 | 232.313 | 230.466
2021-09-12 | 19:39 | 16.1756 | 230.57 | 232.326 | 230.445
2021-09-12 | 19:39 | 16.1757 | 230.581 | 232.336 | 230.429
2021-09-12 | 19:39 | 16.1758 | 230.599 | 232.348 | 230.401
2021-09-12 | 19:39 | 16.1759 | 230.62 | 232.36 | 230.375
2021-09-12 | 19:39 | 16.176 | 230.633 | 232.365 | 230.358
2021-09-12 | 19:39 | 16.1761 | 230.645 | 232.372 | 230.34
2021-09-12 | 19:39 | 16.1762 | 230.658 | 232.374 | 230.323
2021-09-12 | 19:39 | 16.1763 | 230.673 | 232.372 | 230.307
2021-09-12 | 19:39 | 16.1764 | 230.689 | 232.371 | 230.292
2021-09-12 | 19:39 | 16.1765 | 230.703 | 232.371 | 230.276
2021-09-12 | 19:39 | 16.1766 | 230.719 | 232.37 | 230.261
2021-09-12 | 19:39 | 16.1767 | 230.736 | 232.364 | 230.245
2021-09-12 | 19:39 | 16.1768 | 230.753 | 232.353 | 230.231
2021-09-12 | 19:39 | 16.1769 | 230.771 | 232.347 | 230.216
2021-09-12 | 19:39 | 16.177 | 230.802 | 232.335 | 230.194
2021-09-12 | 19:39 | 16.1771 | 230.834 | 232.32 | 230.174
2021-09-12 | 19:39 | 16.1772 | 230.867 | 232.303 | 230.157
2021-09-12 | 19:39 | 16.1773 | 230.889 | 232.296 | 230.149
2021-09-12 | 19:39 | 16.1774 | 230.909 | 232.287 | 230.141
2021-09-12 | 19:39 | 16.1775 | 230.927 | 232.283 | 230.133
2021-09-12 | 19:39 | 16.1776 | 230.947 | 232.274 | 230.127
2021-09-12 | 19:39 | 16.1777 | 230.967 | 232.256 | 230.123
2021-09-12 | 19:39 | 16.1778 | 230.985 | 232.241 | 230.12
2021-09-12 | 19:39 | 16.1779 | 231.001 | 232.23 | 230.117
2021-09-12 | 19:39 | 16.178 | 231.014 | 232.218 | 230.115
2021-09-12 | 19:39 | 16.1781 | 231.03 | 232.199 | 230.115
2021-09-12 | 19:39 | 16.1782 | 231.054 | 232.169 | 230.116
2021-09-12 | 19:39 | 16.1783 | 231.076 | 232.142 | 230.119
2021-09-12 | 19:39 | 16.1784 | 231.096 | 232.107 | 230.124
2021-09-12 | 19:39 | 16.1785 | 231.105 | 232.089 | 230.128
2021-09-12 | 19:39 | 16.1786 | 231.113 | 232.068 | 230.134
2021-09-12 | 19:39 | 16.1787 | 231.121 | 232.045 | 230.141
2021-09-12 | 19:39 | 16.1788 | 231.133 | 232.023 | 230.149
2021-09-12 | 19:39 | 16.1789 | 231.144 | 232.004 | 230.159
2021-09-12 | 19:39 | 16.179 | 231.155 | 231.988 | 230.169
2021-09-12 | 19:39 | 16.1791 | 231.166 | 231.969 | 230.18
2021-09-12 | 19:39 | 16.1792 | 231.175 | 231.952 | 230.192
2021-09-12 | 19:39 | 16.1793 | 231.182 | 231.936 | 230.205
2021-09-12 | 19:39 | 16.1794 | 231.187 | 231.92 | 230.218
2021-09-12 | 19:39 | 16.1795 | 231.194 | 231.893 | 230.241
2021-09-12 | 19:39 | 16.1796 | 231.201 | 231.865 | 230.265
2021-09-12 | 19:39 | 16.1797 | 231.204 | 231.839 | 230.289
2021-09-12 | 19:39 | 16.1798 | 231.204 | 231.823 | 230.304
2021-09-12 | 19:39 | 16.1799 | 231.202 | 231.81 | 230.32
2021-09-12 | 19:39 | 16.18 | 231.197 | 231.796 | 230.337
2021-09-12 | 19:39 | 16.1801 | 231.19 | 231.781 | 230.354
2021-09-12 | 19:39 | 16.1802 | 231.184 | 231.765 | 230.37
2021-09-12 | 19:39 | 16.1803 | 231.176 | 231.752 | 230.388
2021-09-12 | 19:39 | 16.1804 | 231.165 | 231.74 | 230.405
2021-09-12 | 19:39 | 16.1805 | 231.153 | 231.729 | 230.427
2021-09-12 | 19:39 | 16.1806 | 231.142 | 231.72 | 230.449
2021-09-12 | 19:39 | 16.1807 | 231.127 | 231.707 | 230.481
2021-09-12 | 19:39 | 16.1808 | 231.112 | 231.695 | 230.51
2021-09-12 | 19:39 | 16.1809 | 231.099 | 231.685 | 230.54
2021-09-12 | 19:39 | 16.181 | 231.089 | 231.68 | 230.556
2021-09-12 | 19:39 | 16.1811 | 231.072 | 231.677 | 230.575
2021-09-12 | 19:39 | 16.1812 | 231.054 | 231.674 | 230.593
2021-09-12 | 19:39 | 16.1813 | 231.038 | 231.673 | 230.609
2021-09-12 | 19:39 | 16.1814 | 231.024 | 231.672 | 230.623
2021-09-12 | 19:39 | 16.1815 | 231.01 | 231.673 | 230.637
2021-09-12 | 19:39 | 16.1816 | 230.994 | 231.674 | 230.65
2021-09-12 | 19:39 | 16.1817 | 230.972 | 231.677 | 230.665
2021-09-12 | 19:39 | 16.1818 | 230.949 | 231.68 | 230.679
2021-09-12 | 19:39 | 16.1819 | 230.915 | 231.689 | 230.698
2021-09-12 | 19:39 | 16.182 | 230.882 | 231.7 | 230.716
2021-09-12 | 19:39 | 16.1821 | 230.849 | 231.714 | 230.731
2021-09-12 | 19:39 | 16.1822 | 230.831 | 231.724 | 230.739
2021-09-12 | 19:39 | 16.1823 | 230.815 | 231.734 | 230.75
2021-09-12 | 19:39 | 16.1824 | 230.795 | 231.744 | 230.763
2021-09-12 | 19:39 | 16.1825 | 230.775 | 231.755 | 230.773
2021-09-12 | 19:39 | 16.1826 | 230.757 | 231.768 | 230.781
2021-09-12 | 19:39 | 16.1827 | 230.742 | 231.782 | 230.783
2021-09-12 | 19:39 | 16.1828 | 230.726 | 231.798 | 230.783
2021-09-12 | 19:39 | 16.1829 | 230.709 | 231.812 | 230.786
2021-09-12 | 19:39 | 16.183 | 230.69 | 231.825 | 230.79
2021-09-12 | 19:39 | 16.1831 | 230.671 | 231.839 | 230.793
2021-09-12 | 19:39 | 16.1832 | 230.646 | 231.865 | 230.792
2021-09-12 | 19:39 | 16.1833 | 230.624 | 231.892 | 230.787
2021-09-12 | 19:39 | 16.1834 | 230.599 | 231.926 | 230.773
2021-09-12 | 19:39 | 16.1835 | 230.586 | 231.947 | 230.762
2021-09-12 | 19:39 | 16.1836 | 230.573 | 231.963 | 230.754
2021-09-12 | 19:39 | 16.1837 | 230.56 | 231.979 | 230.747
2021-09-12 | 19:39 | 16.1838 | 230.548 | 231.997 | 230.742
2021-09-12 | 19:39 | 16.1839 | 230.538 | 232.019 | 230.734
2021-09-12 | 19:39 | 16.184 | 230.532 | 232.043 | 230.727
2021-09-12 | 19:39 | 16.1841 | 230.526 | 232.065 | 230.716
2021-09-12 | 19:39 | 16.1842 | 230.52 | 232.083 | 230.706
2021-09-12 | 19:39 | 16.1843 | 230.514 | 232.097 | 230.702
2021-09-12 | 19:39 | 16.1844 | 230.508 | 232.121 | 230.686
2021-09-12 | 19:39 | 16.1845 | 230.503 | 232.149 | 230.664
2021-09-12 | 19:39 | 16.1846 | 230.5 | 232.182 | 230.638
2021-09-12 | 19:39 | 16.1847 | 230.5 | 232.204 | 230.619
2021-09-12 | 19:39 | 16.1848 | 230.501 | 232.223 | 230.601
2021-09-12 | 19:39 | 16.1849 | 230.502 | 232.236 | 230.588
2021-09-12 | 19:39 | 16.185 | 230.505 | 232.246 | 230.571
2021-09-12 | 19:39 | 16.1851 | 230.51 | 232.257 | 230.55
2021-09-12 | 19:39 | 16.1852 | 230.515 | 232.273 | 230.527
2021-09-12 | 19:39 | 16.1853 | 230.521 | 232.288 | 230.504
2021-09-12 | 19:39 | 16.1854 | 230.528 | 232.301 | 230.481
2021-09-12 | 19:39 | 16.1855 | 230.539 | 232.307 | 230.461
2021-09-12 | 19:39 | 16.1856 | 230.55 | 232.312 | 230.444
2021-09-12 | 19:39 | 16.1857 | 230.569 | 232.326 | 230.416
2021-09-12 | 19:39 | 16.1858 | 230.588 | 232.341 | 230.388
2021-09-12 | 19:39 | 16.1859 | 230.6 | 232.352 | 230.371
2021-09-12 | 19:39 | 16.186 | 230.612 | 232.361 | 230.35
2021-09-12 | 19:39 | 16.1861 | 230.625 | 232.365 | 230.332
2021-09-12 | 19:39 | 16.1862 | 230.64 | 232.363 | 230.316
2021-09-12 | 19:39 | 16.1863 | 230.656 | 232.36 | 230.301
2021-09-12 | 19:39 | 16.1864 | 230.672 | 232.358 | 230.285
2021-09-12 | 19:39 | 16.1865 | 230.687 | 232.359 | 230.269
2021-09-12 | 19:39 | 16.1866 | 230.701 | 232.359 | 230.254
2021-09-12 | 19:39 | 16.1867 | 230.719 | 232.354 | 230.237
2021-09-12 | 19:39 | 16.1868 | 230.735 | 232.342 | 230.224
2021-09-12 | 19:39 | 16.1869 | 230.765 | 232.325 | 230.203
2021-09-12 | 19:39 | 16.187 | 230.796 | 232.307 | 230.182
2021-09-12 | 19:39 | 16.1871 | 230.83 | 232.294 | 230.163
2021-09-12 | 19:39 | 16.1872 | 230.848 | 232.286 | 230.152
2021-09-12 | 19:39 | 16.1873 | 230.866 | 232.286 | 230.143
2021-09-12 | 19:39 | 16.1874 | 230.884 | 232.276 | 230.135
2021-09-12 | 19:39 | 16.1875 | 230.908 | 232.263 | 230.129
2021-09-12 | 19:39 | 16.1876 | 230.93 | 232.249 | 230.124
2021-09-12 | 19:39 | 16.1877 | 230.946 | 232.237 | 230.12
2021-09-12 | 19:39 | 16.1878 | 230.962 | 232.228 | 230.116
2021-09-12 | 19:39 | 16.1879 | 230.98 | 232.216 | 230.113
2021-09-12 | 19:39 | 16.188 | 230.996 | 232.201 | 230.112
2021-09-12 | 19:39 | 16.1881 | 231.019 | 232.172 | 230.112
2021-09-12 | 19:39 | 16.1882 | 231.043 | 232.144 | 230.114
2021-09-12 | 19:39 | 16.1883 | 231.066 | 232.115 | 230.117
2021-09-12 | 19:39 | 16.1884 | 231.079 | 232.093 | 230.121
2021-09-12 | 19:39 | 16.1885 | 231.089 | 232.075 | 230.126
2021-09-12 | 19:39 | 16.1886 | 231.095 | 232.058 | 230.132
2021-09-12 | 19:39 | 16.1887 | 231.105 | 232.038 | 230.139
2021-09-12 | 19:39 | 16.1888 | 231.12 | 232.013 | 230.147
2021-09-12 | 19:39 | 16.1889 | 231.132 | 231.991 | 230.156
2021-09-12 | 19:39 | 16.189 | 231.141 | 231.975 | 230.166
2021-09-12 | 19:39 | 16.1891 | 231.149 | 231.961 | 230.178
2021-09-12 | 19:39 | 16.1892 | 231.156 | 231.947 | 230.191
2021-09-12 | 19:39 | 16.1893 | 231.164 | 231.92 | 230.212
2021-09-12 | 19:39 | 16.1894 | 231.17 | 231.891 | 230.232
2021-09-12 | 19:39 | 16.1895 | 231.178 | 231.863 | 230.254
2021-09-12 | 19:39 | 16.1896 | 231.183 | 231.845 | 230.267
2021-09-12 | 19:39 | 16.1897 | 231.186 | 231.829 | 230.282
2021-09-12 | 19:39 | 16.1898 | 231.182 | 231.816 | 230.299
2021-09-12 | 19:39 | 16.1899 | 231.178 | 231.804 | 230.316
2021-09-12 | 19:39 | 16.19 | 231.175 | 231.788 | 230.336
2021-09-12 | 19:39 | 16.1901 | 231.169 | 231.773 | 230.349
2021-09-12 | 19:39 | 16.1902 | 231.163 | 231.758 | 230.364
2021-09-12 | 19:39 | 16.1903 | 231.153 | 231.745 | 230.385
2021-09-12 | 19:39 | 16.1904 | 231.142 | 231.734 | 230.406
2021-09-12 | 19:39 | 16.1905 | 231.131 | 231.723 | 230.428
2021-09-12 | 19:39 | 16.1906 | 231.12 | 231.71 | 230.462
2021-09-12 | 19:39 | 16.1907 | 231.104 | 231.696 | 230.492
2021-09-12 | 19:39 | 16.1908 | 231.097 | 231.689 | 230.509
2021-09-12 | 19:39 | 16.1909 | 231.088 | 231.683 | 230.526
2021-09-12 | 19:39 | 16.191 | 231.074 | 231.679 | 230.544
2021-09-12 | 19:39 | 16.1911 | 231.055 | 231.676 | 230.562
2021-09-12 | 19:39 | 16.1912 | 231.04 | 231.673 | 230.58
2021-09-12 | 19:39 | 16.1913 | 231.026 | 231.672 | 230.593
2021-09-12 | 19:39 | 16.1914 | 231.01 | 231.672 | 230.607
2021-09-12 | 19:39 | 16.1915 | 230.992 | 231.673 | 230.621
2021-09-12 | 19:39 | 16.1916 | 230.975 | 231.674 | 230.636
2021-09-12 | 19:39 | 16.1917 | 230.953 | 231.677 | 230.651
2021-09-12 | 19:39 | 16.1918 | 230.921 | 231.685 | 230.67
2021-09-12 | 19:39 | 16.1919 | 230.887 | 231.694 | 230.686
2021-09-12 | 19:39 | 16.192 | 230.853 | 231.705 | 230.702
2021-09-12 | 19:39 | 16.1921 | 230.831 | 231.713 | 230.714
2021-09-12 | 19:39 | 16.1922 | 230.814 | 231.724 | 230.722
2021-09-12 | 19:39 | 16.1923 | 230.798 | 231.733 | 230.732
2021-09-12 | 19:39 | 16.1924 | 230.78 | 231.744 | 230.744
2021-09-12 | 19:39 | 16.1925 | 230.761 | 231.755 | 230.755
2021-09-12 | 19:39 | 16.1926 | 230.744 | 231.769 | 230.76
2021-09-12 | 19:39 | 16.1927 | 230.729 | 231.782 | 230.763
2021-09-12 | 19:39 | 16.1928 | 230.711 | 231.796 | 230.766
2021-09-12 | 19:39 | 16.1929 | 230.693 | 231.81 | 230.771
2021-09-12 | 19:39 | 16.193 | 230.666 | 231.835 | 230.774
2021-09-12 | 19:39 | 16.1931 | 230.641 | 231.862 | 230.773
2021-09-12 | 19:39 | 16.1932 | 230.618 | 231.889 | 230.771
2021-09-12 | 19:39 | 16.1933 | 230.603 | 231.907 | 230.765
2021-09-12 | 19:39 | 16.1934 | 230.588 | 231.922 | 230.759
2021-09-12 | 19:39 | 16.1935 | 230.573 | 231.94 | 230.752
2021-09-12 | 19:39 | 16.1936 | 230.561 | 231.96 | 230.744
2021-09-12 | 19:39 | 16.1937 | 230.549 | 231.978 | 230.736
2021-09-12 | 19:39 | 16.1938 | 230.539 | 231.998 | 230.729
2021-09-12 | 19:39 | 16.1939 | 230.529 | 232.019 | 230.72
2021-09-12 | 19:39 | 16.194 | 230.522 | 232.041 | 230.712
2021-09-12 | 19:39 | 16.1941 | 230.516 | 232.059 | 230.704
2021-09-12 | 19:39 | 16.1942 | 230.51 | 232.077 | 230.697
2021-09-12 | 19:39 | 16.1943 | 230.502 | 232.107 | 230.68
2021-09-12 | 19:39 | 16.1944 | 230.497 | 232.137 | 230.659
2021-09-12 | 19:39 | 16.1945 | 230.495 | 232.155 | 230.644
2021-09-12 | 19:39 | 16.1946 | 230.493 | 232.171 | 230.631
2021-09-12 | 19:39 | 16.1947 | 230.493 | 232.185 | 230.616
2021-09-12 | 19:39 | 16.1948 | 230.494 | 232.201 | 230.6
2021-09-12 | 19:39 | 16.1949 | 230.496 | 232.218 | 230.584
2021-09-12 | 19:39 | 16.195 | 230.499 | 232.231 | 230.563
2021-09-12 | 19:39 | 16.1951 | 230.503 | 232.24 | 230.546
2021-09-12 | 19:39 | 16.1952 | 230.509 | 232.252 | 230.526
2021-09-12 | 19:39 | 16.1953 | 230.515 | 232.266 | 230.504
2021-09-12 | 19:39 | 16.1954 | 230.524 | 232.278 | 230.482
2021-09-12 | 19:39 | 16.1955 | 230.539 | 232.294 | 230.449
2021-09-12 | 19:39 | 16.1956 | 230.556 | 232.309 | 230.422
2021-09-12 | 19:39 | 16.1957 | 230.574 | 232.327 | 230.394
2021-09-12 | 19:39 | 16.1958 | 230.586 | 232.338 | 230.376
2021-09-12 | 19:39 | 16.1959 | 230.599 | 232.348 | 230.357
2021-09-12 | 19:39 | 16.196 | 230.612 | 232.349 | 230.339
2021-09-12 | 19:39 | 16.1961 | 230.627 | 232.35 | 230.322
2021-09-12 | 19:39 | 16.1962 | 230.641 | 232.353 | 230.306
2021-09-12 | 19:39 | 16.1963 | 230.656 | 232.357 | 230.288
2021-09-12 | 19:39 | 16.1964 | 230.672 | 232.354 | 230.271
2021-09-12 | 19:39 | 16.1965 | 230.688 | 232.351 | 230.257
2021-09-12 | 19:39 | 16.1966 | 230.704 | 232.348 | 230.243
2021-09-12 | 19:39 | 16.1967 | 230.734 | 232.337 | 230.218
2021-09-12 | 19:39 | 16.1968 | 230.762 | 232.325 | 230.194
2021-09-12 | 19:39 | 16.1969 | 230.791 | 232.31 | 230.172
2021-09-12 | 19:39 | 16.197 | 230.81 | 232.297 | 230.161
2021-09-12 | 19:39 | 16.1971 | 230.832 | 232.288 | 230.149
2021-09-12 | 19:39 | 16.1972 | 230.851 | 232.282 | 230.139
2021-09-12 | 19:39 | 16.1973 | 230.87 | 232.279 | 230.131
2021-09-12 | 19:39 | 16.1974 | 230.891 | 232.267 | 230.124
2021-09-12 | 19:39 | 16.1975 | 230.913 | 232.255 | 230.119
2021-09-12 | 19:39 | 16.1976 | 230.931 | 232.247 | 230.113
2021-09-12 | 19:39 | 16.1977 | 230.946 | 232.238 | 230.109
2021-09-12 | 19:39 | 16.1978 | 230.964 | 232.225 | 230.106
2021-09-12 | 19:39 | 16.1979 | 230.984 | 232.207 | 230.104
2021-09-12 | 19:39 | 16.198 | 231.012 | 232.179 | 230.103
2021-09-12 | 19:39 | 16.1981 | 231.037 | 232.153 | 230.103
2021-09-12 | 19:39 | 16.1982 | 231.051 | 232.141 | 230.104
2021-09-12 | 19:39 | 16.1983 | 231.064 | 232.122 | 230.107
2021-09-12 | 19:39 | 16.1984 | 231.075 | 232.1 | 230.111
2021-09-12 | 19:39 | 16.1985 | 231.088 | 232.079 | 230.116
2021-09-12 | 19:39 | 16.1986 | 231.099 | 232.058 | 230.122
2021-09-12 | 19:39 | 16.1987 | 231.109 | 232.039 | 230.13
2021-09-12 | 19:39 | 16.1988 | 231.118 | 232.018 | 230.139
2021-09-12 | 19:39 | 16.1989 | 231.13 | 232.001 | 230.148
2021-09-12 | 19:39 | 16.199 | 231.139 | 231.983 | 230.159
2021-09-12 | 19:39 | 16.1991 | 231.15 | 231.966 | 230.171
2021-09-12 | 19:39 | 16.1992 | 231.162 | 231.94 | 230.191
2021-09-12 | 19:39 | 16.1993 | 231.171 | 231.91 | 230.212
2021-09-12 | 19:39 | 16.1994 | 231.178 | 231.881 | 230.233
2021-09-12 | 19:39 | 16.1995 | 231.181 | 231.864 | 230.247
2021-09-12 | 19:39 | 16.1996 | 231.18 | 231.848 | 230.262
2021-09-12 | 19:39 | 16.1997 | 231.179 | 231.833 | 230.278
2021-09-12 | 19:39 | 16.1998 | 231.177 | 231.818 | 230.294
2021-09-12 | 19:39 | 16.1999 | 231.176 | 231.803 | 230.308
2021-09-12 | 19:39 | 16.2 | 231.173 | 231.786 | 230.327
2021-09-12 | 19:39 | 16.2001 | 231.162 | 231.773 | 230.343
2021-09-12 | 19:39 | 16.2002 | 231.151 | 231.76 | 230.361
2021-09-12 | 19:39 | 16.2003 | 231.142 | 231.747 | 230.381
2021-09-12 | 19:39 | 16.2004 | 231.126 | 231.728 | 230.416
2021-09-12 | 19:39 | 16.2005 | 231.111 | 231.711 | 230.448
2021-09-12 | 19:39 | 16.2006 | 231.104 | 231.697 | 230.478
2021-09-12 | 19:39 | 16.2007 | 231.096 | 231.689 | 230.496
2021-09-12 | 19:39 | 16.2008 | 231.085 | 231.683 | 230.517
2021-09-12 | 19:39 | 16.2009 | 231.071 | 231.678 | 230.538
2021-09-12 | 19:39 | 16.201 | 231.057 | 231.674 | 230.555
2021-09-12 | 19:39 | 16.2011 | 231.045 | 231.671 | 230.57
2021-09-12 | 19:39 | 16.2012 | 231.035 | 231.669 | 230.587
2021-09-12 | 19:39 | 16.2013 | 231.019 | 231.668 | 230.603
2021-09-12 | 19:39 | 16.2014 | 231 | 231.668 | 230.62
2021-09-12 | 19:39 | 16.2015 | 230.983 | 231.669 | 230.635
2021-09-12 | 19:39 | 16.2016 | 230.968 | 231.671 | 230.648
2021-09-12 | 19:39 | 16.2017 | 230.935 | 231.677 | 230.666
2021-09-12 | 19:39 | 16.2018 | 230.905 | 231.685 | 230.682
2021-09-12 | 19:39 | 16.2019 | 230.886 | 231.691 | 230.691
2021-09-12 | 19:39 | 16.202 | 230.866 | 231.699 | 230.7
2021-09-12 | 19:39 | 16.2021 | 230.844 | 231.707 | 230.713
2021-09-12 | 19:39 | 16.2022 | 230.824 | 231.716 | 230.726
2021-09-12 | 19:39 | 16.2023 | 230.807 | 231.727 | 230.736
2021-09-12 | 19:39 | 16.2024 | 230.792 | 231.739 | 230.743
2021-09-12 | 19:39 | 16.2025 | 230.777 | 231.753 | 230.749
2021-09-12 | 19:39 | 16.2026 | 230.759 | 231.765 | 230.756
2021-09-12 | 19:39 | 16.2027 | 230.74 | 231.776 | 230.764
2021-09-12 | 19:39 | 16.2028 | 230.721 | 231.79 | 230.769
2021-09-12 | 19:39 | 16.2029 | 230.694 | 231.814 | 230.774
2021-09-12 | 19:39 | 16.203 | 230.668 | 231.842 | 230.772
2021-09-12 | 19:39 | 16.2031 | 230.645 | 231.87 | 230.768
2021-09-12 | 19:39 | 16.2032 | 230.633 | 231.888 | 230.763
2021-09-12 | 19:39 | 16.2033 | 230.616 | 231.909 | 230.758
2021-09-12 | 19:39 | 16.2034 | 230.601 | 231.92 | 230.755
2021-09-12 | 19:39 | 16.2035 | 230.587 | 231.936 | 230.749
2021-09-12 | 19:39 | 16.2036 | 230.575 | 231.957 | 230.74
2021-09-12 | 19:39 | 16.2037 | 230.564 | 231.98 | 230.729
2021-09-12 | 19:39 | 16.2038 | 230.555 | 232.001 | 230.718
2021-09-12 | 19:39 | 16.2039 | 230.546 | 232.018 | 230.712
2021-09-12 | 19:39 | 16.204 | 230.538 | 232.035 | 230.706
2021-09-12 | 19:39 | 16.2041 | 230.527 | 232.062 | 230.693
2021-09-12 | 19:39 | 16.2042 | 230.518 | 232.093 | 230.681
2021-09-12 | 19:39 | 16.2043 | 230.512 | 232.125 | 230.658
2021-09-12 | 19:39 | 16.2044 | 230.509 | 232.148 | 230.639
2021-09-12 | 19:39 | 16.2045 | 230.507 | 232.166 | 230.623
2021-09-12 | 19:39 | 16.2046 | 230.506 | 232.179 | 230.611
2021-09-12 | 19:39 | 16.2047 | 230.506 | 232.19 | 230.598
2021-09-12 | 19:39 | 16.2048 | 230.508 | 232.203 | 230.583
2021-09-12 | 19:39 | 16.2049 | 230.509 | 232.221 | 230.565
2021-09-12 | 19:39 | 16.205 | 230.513 | 232.237 | 230.541
2021-09-12 | 19:39 | 16.2051 | 230.517 | 232.248 | 230.523
2021-09-12 | 19:39 | 16.2052 | 230.524 | 232.255 | 230.504
2021-09-12 | 19:39 | 16.2053 | 230.531 | 232.261 | 230.484
2021-09-12 | 19:39 | 16.2054 | 230.547 | 232.277 | 230.452
2021-09-12 | 19:39 | 16.2055 | 230.563 | 232.295 | 230.421
2021-09-12 | 19:39 | 16.2056 | 230.579 | 232.318 | 230.393
2021-09-12 | 19:39 | 16.2057 | 230.589 | 232.333 | 230.373
2021-09-12 | 19:39 | 16.2058 | 230.601 | 232.343 | 230.356
2021-09-12 | 19:39 | 16.2059 | 230.615 | 232.345 | 230.339
2021-09-12 | 19:39 | 16.206 | 230.629 | 232.344 | 230.325
2021-09-12 | 19:39 | 16.2061 | 230.643 | 232.347 | 230.307
2021-09-12 | 19:39 | 16.2062 | 230.658 | 232.353 | 230.289
2021-09-12 | 19:39 | 16.2063 | 230.672 | 232.356 | 230.271
2021-09-12 | 19:39 | 16.2064 | 230.687 | 232.353 | 230.256
2021-09-12 | 19:39 | 16.2065 | 230.704 | 232.348 | 230.242
2021-09-12 | 19:39 | 16.2066 | 230.733 | 232.34 | 230.217
2021-09-12 | 19:39 | 16.2067 | 230.761 | 232.325 | 230.194
2021-09-12 | 19:39 | 16.2068 | 230.791 | 232.313 | 230.17
2021-09-12 | 19:39 | 16.2069 | 230.809 | 232.307 | 230.156
2021-09-12 | 19:39 | 16.207 | 230.827 | 232.304 | 230.144
2021-09-12 | 19:39 | 16.2071 | 230.847 | 232.297 | 230.133
2021-09-12 | 19:39 | 16.2072 | 230.869 | 232.289 | 230.124
2021-09-12 | 19:39 | 16.2073 | 230.892 | 232.278 | 230.118
2021-09-12 | 19:39 | 16.2074 | 230.912 | 232.271 | 230.111
2021-09-12 | 19:39 | 16.2075 | 230.929 | 232.27 | 230.104
2021-09-12 | 19:39 | 16.2076 | 230.947 | 232.262 | 230.099
2021-09-12 | 19:39 | 16.2077 | 230.966 | 232.247 | 230.096
2021-09-12 | 19:39 | 16.2078 | 230.995 | 232.221 | 230.091
2021-09-12 | 19:39 | 16.2079 | 231.022 | 232.196 | 230.089
2021-09-12 | 19:39 | 16.208 | 231.049 | 232.169 | 230.088
2021-09-12 | 19:39 | 16.2081 | 231.066 | 232.152 | 230.089
2021-09-12 | 19:39 | 16.2082 | 231.08 | 232.139 | 230.091
2021-09-12 | 19:39 | 16.2083 | 231.091 | 232.119 | 230.094
2021-09-12 | 19:39 | 16.2084 | 231.1 | 232.099 | 230.098
2021-09-12 | 19:39 | 16.2085 | 231.114 | 232.075 | 230.103
2021-09-12 | 19:39 | 16.2086 | 231.127 | 232.049 | 230.11
2021-09-12 | 19:39 | 16.2087 | 231.137 | 232.028 | 230.118
2021-09-12 | 19:39 | 16.2088 | 231.143 | 232.011 | 230.129
2021-09-12 | 19:39 | 16.2089 | 231.153 | 231.997 | 230.14
2021-09-12 | 19:39 | 16.209 | 231.165 | 231.975 | 230.151
2021-09-12 | 19:39 | 16.2091 | 231.181 | 231.946 | 230.169
2021-09-12 | 19:39 | 16.2092 | 231.194 | 231.916 | 230.189
2021-09-12 | 19:39 | 16.2093 | 231.201 | 231.897 | 230.201
2021-09-12 | 19:39 | 16.2094 | 231.206 | 231.879 | 230.215
2021-09-12 | 19:39 | 16.2095 | 231.207 | 231.864 | 230.231
2021-09-12 | 19:39 | 16.2096 | 231.203 | 231.85 | 230.247
2021-09-12 | 19:39 | 16.2097 | 231.202 | 231.834 | 230.263
2021-09-12 | 19:39 | 16.2098 | 231.205 | 231.817 | 230.276
2021-09-12 | 19:39 | 16.2099 | 231.205 | 231.801 | 230.289
2021-09-12 | 19:39 | 16.21 | 231.198 | 231.785 | 230.307
2021-09-12 | 19:39 | 16.2101 | 231.186 | 231.773 | 230.327
2021-09-12 | 19:39 | 16.2102 | 231.177 | 231.76 | 230.346
2021-09-12 | 19:39 | 16.2103 | 231.163 | 231.74 | 230.376
2021-09-12 | 19:39 | 16.2104 | 231.149 | 231.721 | 230.408
2021-09-12 | 19:39 | 16.2105 | 231.136 | 231.704 | 230.44
2021-09-12 | 19:39 | 16.2106 | 231.13 | 231.695 | 230.458
2021-09-12 | 19:39 | 16.2107 | 231.121 | 231.688 | 230.479
2021-09-12 | 19:39 | 16.2108 | 231.11 | 231.683 | 230.502
2021-09-12 | 19:39 | 16.2109 | 231.096 | 231.678 | 230.523
2021-09-12 | 19:39 | 16.211 | 231.085 | 231.673 | 230.539
2021-09-12 | 19:39 | 16.2111 | 231.075 | 231.67 | 230.555
2021-09-12 | 19:39 | 16.2112 | 231.06 | 231.669 | 230.574
2021-09-12 | 19:39 | 16.2113 | 231.043 | 231.668 | 230.593
2021-09-12 | 19:39 | 16.2114 | 231.027 | 231.668 | 230.611
2021-09-12 | 19:39 | 16.2115 | 231.013 | 231.67 | 230.626
2021-09-12 | 19:39 | 16.2116 | 230.98 | 231.674 | 230.648
2021-09-12 | 19:39 | 16.2117 | 230.947 | 231.681 | 230.665
2021-09-12 | 19:39 | 16.2118 | 230.926 | 231.686 | 230.674
2021-09-12 | 19:39 | 16.2119 | 230.906 | 231.693 | 230.685
2021-09-12 | 19:39 | 16.212 | 230.885 | 231.701 | 230.694
2021-09-12 | 19:39 | 16.2121 | 230.864 | 231.71 | 230.706
2021-09-12 | 19:39 | 16.2122 | 230.845 | 231.719 | 230.718
2021-09-12 | 19:39 | 16.2123 | 230.825 | 231.73 | 230.728
2021-09-12 | 19:39 | 16.2124 | 230.809 | 231.743 | 230.735
2021-09-12 | 19:39 | 16.2125 | 230.793 | 231.756 | 230.742
2021-09-12 | 19:39 | 16.2126 | 230.774 | 231.768 | 230.749
2021-09-12 | 19:39 | 16.2127 | 230.756 | 231.782 | 230.755
2021-09-12 | 19:39 | 16.2128 | 230.729 | 231.806 | 230.761
2021-09-12 | 19:39 | 16.2129 | 230.702 | 231.832 | 230.763
2021-09-12 | 19:39 | 16.213 | 230.687 | 231.849 | 230.762
2021-09-12 | 19:39 | 16.2131 | 230.671 | 231.865 | 230.76
2021-09-12 | 19:39 | 16.2132 | 230.657 | 231.881 | 230.76
2021-09-12 | 19:39 | 16.2133 | 230.641 | 231.901 | 230.756
2021-09-12 | 19:39 | 16.2134 | 230.628 | 231.92 | 230.747
2021-09-12 | 19:39 | 16.2135 | 230.615 | 231.937 | 230.74
2021-09-12 | 19:39 | 16.2136 | 230.602 | 231.957 | 230.733
2021-09-12 | 19:39 | 16.2137 | 230.59 | 231.979 | 230.724
2021-09-12 | 19:39 | 16.2138 | 230.58 | 232 | 230.715
2021-09-12 | 19:39 | 16.2139 | 230.573 | 232.018 | 230.71
2021-09-12 | 19:39 | 16.214 | 230.561 | 232.048 | 230.697
2021-09-12 | 19:39 | 16.2141 | 230.55 | 232.08 | 230.68
2021-09-12 | 19:39 | 16.2142 | 230.542 | 232.114 | 230.662
2021-09-12 | 19:39 | 16.2143 | 230.538 | 232.131 | 230.647
2021-09-12 | 19:39 | 16.2144 | 230.535 | 232.146 | 230.633
2021-09-12 | 19:39 | 16.2145 | 230.533 | 232.162 | 230.619
2021-09-12 | 19:39 | 16.2146 | 230.533 | 232.181 | 230.603
2021-09-12 | 19:39 | 16.2147 | 230.533 | 232.197 | 230.585
2021-09-12 | 19:39 | 16.2148 | 230.535 | 232.209 | 230.569
2021-09-12 | 19:39 | 16.2149 | 230.537 | 232.221 | 230.553
2021-09-12 | 19:39 | 16.215 | 230.541 | 232.236 | 230.531
2021-09-12 | 19:39 | 16.2151 | 230.546 | 232.249 | 230.509
2021-09-12 | 19:39 | 16.2152 | 230.553 | 232.258 | 230.488
2021-09-12 | 19:39 | 16.2153 | 230.566 | 232.273 | 230.455
2021-09-12 | 19:39 | 16.2154 | 230.581 | 232.291 | 230.422
2021-09-12 | 19:39 | 16.2155 | 230.592 | 232.302 | 230.406
2021-09-12 | 19:39 | 16.2156 | 230.602 | 232.318 | 230.388
2021-09-12 | 19:39 | 16.2157 | 230.613 | 232.328 | 230.369
2021-09-12 | 19:39 | 16.2158 | 230.627 | 232.334 | 230.354
2021-09-12 | 19:39 | 16.2159 | 230.64 | 232.34 | 230.337
2021-09-12 | 19:39 | 16.216 | 230.653 | 232.347 | 230.32
2021-09-12 | 19:39 | 16.2161 | 230.667 | 232.351 | 230.302
2021-09-12 | 19:39 | 16.2162 | 230.683 | 232.351 | 230.285
2021-09-12 | 19:39 | 16.2163 | 230.7 | 232.35 | 230.27
2021-09-12 | 19:39 | 16.2164 | 230.716 | 232.35 | 230.254
2021-09-12 | 19:39 | 16.2165 | 230.742 | 232.348 | 230.23
2021-09-12 | 19:39 | 16.2166 | 230.773 | 232.341 | 230.203
2021-09-12 | 19:39 | 16.2167 | 230.789 | 232.333 | 230.188
2021-09-12 | 19:39 | 16.2168 | 230.809 | 232.323 | 230.174
2021-09-12 | 19:39 | 16.2169 | 230.829 | 232.315 | 230.16
2021-09-12 | 19:39 | 16.217 | 230.85 | 232.31 | 230.147
2021-09-12 | 19:39 | 16.2171 | 230.871 | 232.299 | 230.137
2021-09-12 | 19:39 | 16.2172 | 230.893 | 232.293 | 230.129
2021-09-12 | 19:39 | 16.2173 | 230.914 | 232.282 | 230.121
2021-09-12 | 19:39 | 16.2174 | 230.934 | 232.278 | 230.114
2021-09-12 | 19:39 | 16.2175 | 230.952 | 232.271 | 230.108
2021-09-12 | 19:39 | 16.2176 | 230.973 | 232.254 | 230.103
2021-09-12 | 19:39 | 16.2177 | 231.003 | 232.23 | 230.098
2021-09-12 | 19:39 | 16.2178 | 231.033 | 232.206 | 230.094
2021-09-12 | 19:39 | 16.2179 | 231.057 | 232.186 | 230.092
2021-09-12 | 19:39 | 16.218 | 231.07 | 232.172 | 230.092
2021-09-12 | 19:39 | 16.2181 | 231.082 | 232.157 | 230.093
2021-09-12 | 19:39 | 16.2182 | 231.096 | 232.138 | 230.095
2021-09-12 | 19:39 | 16.2183 | 231.108 | 232.116 | 230.098
2021-09-12 | 19:39 | 16.2184 | 231.12 | 232.097 | 230.103
2021-09-12 | 19:39 | 16.2185 | 231.128 | 232.077 | 230.109
2021-09-12 | 19:39 | 16.2186 | 231.136 | 232.054 | 230.116
2021-09-12 | 19:39 | 16.2187 | 231.15 | 232.031 | 230.125
2021-09-12 | 19:39 | 16.2188 | 231.16 | 232.012 | 230.135
2021-09-12 | 19:39 | 16.2189 | 231.178 | 231.985 | 230.152
2021-09-12 | 19:39 | 16.219 | 231.196 | 231.955 | 230.17
2021-09-12 | 19:39 | 16.2191 | 231.211 | 231.927 | 230.19
2021-09-12 | 19:39 | 16.2192 | 231.217 | 231.908 | 230.203
2021-09-12 | 19:39 | 16.2193 | 231.221 | 231.892 | 230.216
2021-09-12 | 19:39 | 16.2194 | 231.224 | 231.876 | 230.231
2021-09-12 | 19:39 | 16.2195 | 231.226 | 231.86 | 230.246
2021-09-12 | 19:39 | 16.2196 | 231.227 | 231.843 | 230.261
2021-09-12 | 19:39 | 16.2197 | 231.227 | 231.827 | 230.276
2021-09-12 | 19:39 | 16.2198 | 231.225 | 231.813 | 230.292
2021-09-12 | 19:39 | 16.2199 | 231.219 | 231.799 | 230.309
2021-09-12 | 19:39 | 16.22 | 231.211 | 231.784 | 230.326
2021-09-12 | 19:39 | 16.2201 | 231.205 | 231.769 | 230.344
2021-09-12 | 19:39 | 16.2202 | 231.193 | 231.746 | 230.374
2021-09-12 | 19:39 | 16.2203 | 231.178 | 231.726 | 230.404
2021-09-12 | 19:39 | 16.2204 | 231.17 | 231.715 | 230.422
2021-09-12 | 19:39 | 16.2205 | 231.164 | 231.707 | 230.442
2021-09-12 | 19:39 | 16.2206 | 231.151 | 231.7 | 230.464
2021-09-12 | 19:39 | 16.2207 | 231.141 | 231.693 | 230.485
2021-09-12 | 19:39 | 16.2208 | 231.135 | 231.687 | 230.502
2021-09-12 | 19:39 | 16.2209 | 231.127 | 231.682 | 230.52
2021-09-12 | 19:39 | 16.221 | 231.113 | 231.679 | 230.539
2021-09-12 | 19:39 | 16.2211 | 231.097 | 231.677 | 230.558
2021-09-12 | 19:39 | 16.2212 | 231.08 | 231.675 | 230.575
2021-09-12 | 19:39 | 16.2213 | 231.067 | 231.675 | 230.592
2021-09-12 | 19:39 | 16.2214 | 231.043 | 231.676 | 230.617
2021-09-12 | 19:39 | 16.2215 | 231.021 | 231.679 | 230.639
2021-09-12 | 19:39 | 16.2216 | 230.988 | 231.684 | 230.661
2021-09-12 | 19:39 | 16.2217 | 230.969 | 231.688 | 230.674
2021-09-12 | 19:39 | 16.2218 | 230.947 | 231.693 | 230.686
2021-09-12 | 19:39 | 16.2219 | 230.926 | 231.7 | 230.7
2021-09-12 | 19:39 | 16.222 | 230.905 | 231.709 | 230.711
2021-09-12 | 19:39 | 16.2221 | 230.887 | 231.719 | 230.72
2021-09-12 | 19:39 | 16.2222 | 230.873 | 231.73 | 230.731
2021-09-12 | 19:39 | 16.2223 | 230.854 | 231.74 | 230.743
2021-09-12 | 19:39 | 16.2224 | 230.834 | 231.751 | 230.755
2021-09-12 | 19:39 | 16.2225 | 230.816 | 231.763 | 230.763
2021-09-12 | 19:39 | 16.2226 | 230.787 | 231.785 | 230.772
2021-09-12 | 19:39 | 16.2227 | 230.76 | 231.81 | 230.776
2021-09-12 | 19:39 | 16.2228 | 230.734 | 231.836 | 230.777
2021-09-12 | 19:39 | 16.2229 | 230.719 | 231.853 | 230.775
2021-09-12 | 19:39 | 16.223 | 230.702 | 231.868 | 230.776
2021-09-12 | 19:39 | 16.2231 | 230.685 | 231.881 | 230.78
2021-09-12 | 19:39 | 16.2232 | 230.67 | 231.896 | 230.78
2021-09-12 | 19:39 | 16.2233 | 230.656 | 231.916 | 230.771
2021-09-12 | 19:39 | 16.2234 | 230.643 | 231.938 | 230.76
2021-09-12 | 19:39 | 16.2235 | 230.63 | 231.957 | 230.752
2021-09-12 | 19:39 | 16.2236 | 230.618 | 231.974 | 230.745
2021-09-12 | 19:39 | 16.2237 | 230.605 | 231.992 | 230.74
2021-09-12 | 19:39 | 16.2238 | 230.595 | 232.012 | 230.732
2021-09-12 | 19:39 | 16.2239 | 230.583 | 232.046 | 230.724
2021-09-12 | 19:39 | 16.224 | 230.573 | 232.081 | 230.708
2021-09-12 | 19:39 | 16.2241 | 230.568 | 232.106 | 230.697
2021-09-12 | 19:39 | 16.2242 | 230.563 | 232.128 | 230.682
2021-09-12 | 19:39 | 16.2243 | 230.559 | 232.142 | 230.674
2021-09-12 | 19:39 | 16.2244 | 230.557 | 232.154 | 230.665
2021-09-12 | 19:39 | 16.2245 | 230.555 | 232.173 | 230.651
2021-09-12 | 19:39 | 16.2246 | 230.555 | 232.196 | 230.633
2021-09-12 | 19:39 | 16.2247 | 230.555 | 232.216 | 230.614
2021-09-12 | 19:39 | 16.2248 | 230.557 | 232.23 | 230.6
2021-09-12 | 19:39 | 16.2249 | 230.56 | 232.24 | 230.583
2021-09-12 | 19:39 | 16.225 | 230.564 | 232.25 | 230.563
2021-09-12 | 19:39 | 16.2251 | 230.573 | 232.267 | 230.53
2021-09-12 | 19:39 | 16.2252 | 230.585 | 232.286 | 230.495
2021-09-12 | 19:39 | 16.2253 | 230.598 | 232.309 | 230.46
2021-09-12 | 19:39 | 16.2254 | 230.607 | 232.324 | 230.438
2021-09-12 | 19:39 | 16.2255 | 230.616 | 232.337 | 230.421
2021-09-12 | 19:39 | 16.2256 | 230.629 | 232.343 | 230.403
2021-09-12 | 19:39 | 16.2257 | 230.642 | 232.347 | 230.388
2021-09-12 | 19:39 | 16.2258 | 230.655 | 232.356 | 230.372
2021-09-12 | 19:39 | 16.2259 | 230.667 | 232.365 | 230.352
2021-09-12 | 19:39 | 16.226 | 230.68 | 232.372 | 230.333
2021-09-12 | 19:39 | 16.2261 | 230.696 | 232.372 | 230.317
2021-09-12 | 19:39 | 16.2262 | 230.712 | 232.37 | 230.302
2021-09-12 | 19:39 | 16.2263 | 230.738 | 232.365 | 230.277
2021-09-12 | 19:39 | 16.2264 | 230.764 | 232.364 | 230.252
2021-09-12 | 19:39 | 16.2265 | 230.79 | 232.363 | 230.23
2021-09-12 | 19:39 | 16.2266 | 230.807 | 232.36 | 230.213
2021-09-12 | 19:39 | 16.2267 | 230.823 | 232.356 | 230.199
2021-09-12 | 19:39 | 16.2268 | 230.84 | 232.348 | 230.185
2021-09-12 | 19:39 | 16.2269 | 230.86 | 232.336 | 230.174
2021-09-12 | 19:39 | 16.227 | 230.884 | 232.325 | 230.163
2021-09-12 | 19:39 | 16.2271 | 230.904 | 232.317 | 230.153
2021-09-12 | 19:39 | 16.2272 | 230.921 | 232.319 | 230.145
2021-09-12 | 19:39 | 16.2273 | 230.938 | 232.312 | 230.136
2021-09-12 | 19:39 | 16.2274 | 230.96 | 232.3 | 230.13
2021-09-12 | 19:39 | 16.2275 | 230.982 | 232.285 | 230.126
2021-09-12 | 19:39 | 16.2276 | 231.011 | 232.26 | 230.119
2021-09-12 | 19:39 | 16.2277 | 231.037 | 232.238 | 230.114
2021-09-12 | 19:39 | 16.2278 | 231.054 | 232.225 | 230.112
2021-09-12 | 19:39 | 16.2279 | 231.069 | 232.212 | 230.111
2021-09-12 | 19:39 | 16.228 | 231.082 | 232.197 | 230.112
2021-09-12 | 19:39 | 16.2281 | 231.094 | 232.182 | 230.113
2021-09-12 | 19:39 | 16.2282 | 231.109 | 232.16 | 230.115
2021-09-12 | 19:39 | 16.2283 | 231.123 | 232.136 | 230.119
2021-09-12 | 19:39 | 16.2284 | 231.134 | 232.116 | 230.123
2021-09-12 | 19:39 | 16.2285 | 231.14 | 232.099 | 230.13
2021-09-12 | 19:39 | 16.2286 | 231.148 | 232.08 | 230.138
2021-09-12 | 19:39 | 16.2287 | 231.162 | 232.056 | 230.146
2021-09-12 | 19:39 | 16.2288 | 231.182 | 232.025 | 230.161
2021-09-12 | 19:39 | 16.2289 | 231.202 | 231.994 | 230.177
2021-09-12 | 19:39 | 16.229 | 231.217 | 231.967 | 230.196
2021-09-12 | 19:39 | 16.2291 | 231.225 | 231.952 | 230.208
2021-09-12 | 19:39 | 16.2292 | 231.229 | 231.938 | 230.222
2021-09-12 | 19:39 | 16.2293 | 231.23 | 231.922 | 230.236
2021-09-12 | 19:39 | 16.2294 | 231.232 | 231.906 | 230.25
2021-09-12 | 19:39 | 16.2295 | 231.238 | 231.887 | 230.263
2021-09-12 | 19:39 | 16.2296 | 231.241 | 231.87 | 230.278
2021-09-12 | 19:39 | 16.2297 | 231.238 | 231.856 | 230.294
2021-09-12 | 19:39 | 16.2298 | 231.232 | 231.845 | 230.312
2021-09-12 | 19:39 | 16.2299 | 231.227 | 231.83 | 230.334
2021-09-12 | 19:39 | 16.23 | 231.212 | 231.807 | 230.36
2021-09-12 | 19:39 | 16.2301 | 231.201 | 231.783 | 230.387
2021-09-12 | 19:39 | 16.2302 | 231.188 | 231.761 | 230.417
2021-09-12 | 19:39 | 16.2303 | 231.18 | 231.748 | 230.437
2021-09-12 | 19:39 | 16.2304 | 231.171 | 231.738 | 230.459
2021-09-12 | 19:39 | 16.2305 | 231.166 | 231.731 | 230.482
2021-09-12 | 19:39 | 16.2306 | 231.156 | 231.723 | 230.503
2021-09-12 | 19:39 | 16.2307 | 231.15 | 231.716 | 230.521
2021-09-12 | 19:39 | 16.2308 | 231.144 | 231.711 | 230.539
2021-09-12 | 19:39 | 16.2309 | 231.133 | 231.706 | 230.557
2021-09-12 | 19:39 | 16.231 | 231.117 | 231.703 | 230.577
2021-09-12 | 19:39 | 16.2311 | 231.103 | 231.701 | 230.597
2021-09-12 | 19:39 | 16.2312 | 231.09 | 231.7 | 230.613
2021-09-12 | 19:39 | 16.2313 | 231.066 | 231.7 | 230.638
2021-09-12 | 19:39 | 16.2314 | 231.042 | 231.702 | 230.661
2021-09-12 | 19:39 | 16.2315 | 231.015 | 231.705 | 230.682
2021-09-12 | 19:39 | 16.2316 | 230.994 | 231.709 | 230.694
2021-09-12 | 19:39 | 16.2317 | 230.974 | 231.714 | 230.708
2021-09-12 | 19:39 | 16.2318 | 230.953 | 231.72 | 230.72
2021-09-12 | 19:39 | 16.2319 | 230.931 | 231.726 | 230.732
2021-09-12 | 19:39 | 16.232 | 230.909 | 231.735 | 230.743
2021-09-12 | 19:39 | 16.2321 | 230.891 | 231.746 | 230.753
2021-09-12 | 19:39 | 16.2322 | 230.874 | 231.757 | 230.763
2021-09-12 | 19:39 | 16.2323 | 230.856 | 231.768 | 230.776
2021-09-12 | 19:39 | 16.2324 | 230.837 | 231.78 | 230.787
2021-09-12 | 19:39 | 16.2325 | 230.806 | 231.801 | 230.798
2021-09-12 | 19:39 | 16.2326 | 230.779 | 231.824 | 230.806
2021-09-12 | 19:39 | 16.2327 | 230.752 | 231.848 | 230.811
2021-09-12 | 19:39 | 16.2328 | 230.735 | 231.864 | 230.811
2021-09-12 | 19:39 | 16.2329 | 230.718 | 231.879 | 230.813
2021-09-12 | 19:39 | 16.233 | 230.702 | 231.895 | 230.813
2021-09-12 | 19:39 | 16.2331 | 230.689 | 231.912 | 230.812
2021-09-12 | 19:39 | 16.2332 | 230.673 | 231.931 | 230.807
2021-09-12 | 19:39 | 16.2333 | 230.658 | 231.947 | 230.8
2021-09-12 | 19:39 | 16.2334 | 230.644 | 231.965 | 230.791
2021-09-12 | 19:39 | 16.2335 | 230.631 | 231.986 | 230.782
2021-09-12 | 19:39 | 16.2336 | 230.619 | 232.004 | 230.773
2021-09-12 | 19:39 | 16.2337 | 230.602 | 232.036 | 230.759
2021-09-12 | 19:39 | 16.2338 | 230.588 | 232.068 | 230.748
2021-09-12 | 19:39 | 16.2339 | 230.575 | 232.103 | 230.735
2021-09-12 | 19:39 | 16.234 | 230.569 | 232.125 | 230.722
2021-09-12 | 19:39 | 16.2341 | 230.564 | 232.144 | 230.712
2021-09-12 | 19:39 | 16.2342 | 230.559 | 232.159 | 230.701
2021-09-12 | 19:39 | 16.2343 | 230.556 | 232.178 | 230.688
2021-09-12 | 19:39 | 16.2344 | 230.553 | 232.198 | 230.672
2021-09-12 | 19:39 | 16.2345 | 230.552 | 232.214 | 230.657
2021-09-12 | 19:39 | 16.2346 | 230.552 | 232.228 | 230.641
2021-09-12 | 19:39 | 16.2347 | 230.553 | 232.244 | 230.626
2021-09-12 | 19:39 | 16.2348 | 230.555 | 232.262 | 230.609
2021-09-12 | 19:39 | 16.2349 | 230.558 | 232.277 | 230.586
2021-09-12 | 19:39 | 16.235 | 230.566 | 232.294 | 230.554
2021-09-12 | 19:39 | 16.2351 | 230.576 | 232.309 | 230.523
2021-09-12 | 19:39 | 16.2352 | 230.587 | 232.328 | 230.489
2021-09-12 | 19:39 | 16.2353 | 230.596 | 232.343 | 230.467
2021-09-12 | 19:39 | 16.2354 | 230.605 | 232.355 | 230.446
2021-09-12 | 19:39 | 16.2355 | 230.615 | 232.364 | 230.429
2021-09-12 | 19:39 | 16.2356 | 230.627 | 232.37 | 230.414
2021-09-12 | 19:39 | 16.2357 | 230.639 | 232.381 | 230.396
2021-09-12 | 19:39 | 16.2358 | 230.651 | 232.391 | 230.378
2021-09-12 | 19:39 | 16.2359 | 230.664 | 232.393 | 230.36
2021-09-12 | 19:39 | 16.236 | 230.678 | 232.394 | 230.344
2021-09-12 | 19:39 | 16.2361 | 230.693 | 232.397 | 230.328
2021-09-12 | 19:39 | 16.2362 | 230.718 | 232.399 | 230.301
2021-09-12 | 19:39 | 16.2363 | 230.743 | 232.398 | 230.274
2021-09-12 | 19:39 | 16.2364 | 230.769 | 232.396 | 230.251
2021-09-12 | 19:39 | 16.2365 | 230.785 | 232.391 | 230.235
2021-09-12 | 19:39 | 16.2366 | 230.802 | 232.382 | 230.222
2021-09-12 | 19:39 | 16.2367 | 230.821 | 232.376 | 230.207
2021-09-12 | 19:39 | 16.2368 | 230.839 | 232.368 | 230.193
2021-09-12 | 19:39 | 16.2369 | 230.858 | 232.357 | 230.182
2021-09-12 | 19:39 | 16.237 | 230.88 | 232.347 | 230.171
2021-09-12 | 19:39 | 16.2371 | 230.9 | 232.342 | 230.161
2021-09-12 | 19:39 | 16.2372 | 230.919 | 232.339 | 230.152
2021-09-12 | 19:39 | 16.2373 | 230.939 | 232.327 | 230.146
2021-09-12 | 19:39 | 16.2374 | 230.96 | 232.315 | 230.14
2021-09-12 | 19:39 | 16.2375 | 230.992 | 232.294 | 230.132
2021-09-12 | 19:39 | 16.2376 | 231.019 | 232.274 | 230.126
2021-09-12 | 19:39 | 16.2377 | 231.034 | 232.263 | 230.123
2021-09-12 | 19:39 | 16.2378 | 231.047 | 232.25 | 230.121
2021-09-12 | 19:39 | 16.2379 | 231.064 | 232.231 | 230.121
2021-09-12 | 19:39 | 16.238 | 231.081 | 232.212 | 230.121
2021-09-12 | 19:39 | 16.2381 | 231.095 | 232.198 | 230.123
2021-09-12 | 19:39 | 16.2382 | 231.108 | 232.178 | 230.126
2021-09-12 | 19:39 | 16.2383 | 231.119 | 232.157 | 230.129
2021-09-12 | 19:39 | 16.2384 | 231.13 | 232.135 | 230.135
2021-09-12 | 19:39 | 16.2385 | 231.142 | 232.113 | 230.141
2021-09-12 | 19:39 | 16.2386 | 231.154 | 232.094 | 230.149
2021-09-12 | 19:39 | 16.2387 | 231.17 | 232.062 | 230.165
2021-09-12 | 19:39 | 16.2388 | 231.19 | 232.035 | 230.181
2021-09-12 | 19:39 | 16.2389 | 231.2 | 232.015 | 230.192
2021-09-12 | 19:39 | 16.239 | 231.21 | 231.999 | 230.204
2021-09-12 | 19:39 | 16.2391 | 231.218 | 231.984 | 230.218
2021-09-12 | 19:39 | 16.2392 | 231.223 | 231.967 | 230.231
2021-09-12 | 19:39 | 16.2393 | 231.23 | 231.949 | 230.244
2021-09-12 | 19:39 | 16.2394 | 231.235 | 231.931 | 230.259
2021-09-12 | 19:39 | 16.2395 | 231.236 | 231.915 | 230.274
2021-09-12 | 19:39 | 16.2396 | 231.235 | 231.9 | 230.291
2021-09-12 | 19:39 | 16.2397 | 231.234 | 231.885 | 230.307
2021-09-12 | 19:39 | 16.2398 | 231.234 | 231.87 | 230.322
2021-09-12 | 19:39 | 16.2399 | 231.225 | 231.843 | 230.352
2021-09-12 | 19:39 | 16.24 | 231.213 | 231.819 | 230.379
2021-09-12 | 19:39 | 16.2401 | 231.198 | 231.797 | 230.408
2021-09-12 | 19:39 | 16.2402 | 231.187 | 231.785 | 230.427
2021-09-12 | 19:39 | 16.2403 | 231.176 | 231.774 | 230.45
2021-09-12 | 19:39 | 16.2404 | 231.165 | 231.764 | 230.472
2021-09-12 | 19:39 | 16.2405 | 231.16 | 231.755 | 230.491
2021-09-12 | 19:39 | 16.2406 | 231.153 | 231.747 | 230.509
2021-09-12 | 19:39 | 16.2407 | 231.145 | 231.741 | 230.53
2021-09-12 | 19:39 | 16.2408 | 231.13 | 231.736 | 230.552
2021-09-12 | 19:39 | 16.2409 | 231.115 | 231.732 | 230.57
2021-09-12 | 19:39 | 16.241 | 231.102 | 231.729 | 230.586
2021-09-12 | 19:39 | 16.2411 | 231.092 | 231.726 | 230.604
2021-09-12 | 19:39 | 16.2412 | 231.068 | 231.725 | 230.63
2021-09-12 | 19:39 | 16.2413 | 231.042 | 231.726 | 230.656
2021-09-12 | 19:39 | 16.2414 | 231.026 | 231.727 | 230.671
2021-09-12 | 19:39 | 16.2415 | 231.004 | 231.73 | 230.686
2021-09-12 | 19:39 | 16.2416 | 230.982 | 231.733 | 230.699
2021-09-12 | 19:39 | 16.2417 | 230.961 | 231.739 | 230.71
2021-09-12 | 19:39 | 16.2418 | 230.942 | 231.746 | 230.72
2021-09-12 | 19:39 | 16.2419 | 230.921 | 231.754 | 230.728
2021-09-12 | 19:39 | 16.242 | 230.899 | 231.763 | 230.741
2021-09-12 | 19:39 | 16.2421 | 230.877 | 231.772 | 230.755
2021-09-12 | 19:39 | 16.2422 | 230.857 | 231.783 | 230.766
2021-09-12 | 19:39 | 16.2423 | 230.841 | 231.796 | 230.774
2021-09-12 | 19:39 | 16.2424 | 230.814 | 231.818 | 230.785
2021-09-12 | 19:39 | 16.2425 | 230.786 | 231.842 | 230.791
2021-09-12 | 19:39 | 16.2426 | 230.769 | 231.857 | 230.793
2021-09-12 | 19:39 | 16.2427 | 230.751 | 231.871 | 230.797
2021-09-12 | 19:39 | 16.2428 | 230.731 | 231.885 | 230.802
2021-09-12 | 19:39 | 16.2429 | 230.713 | 231.9 | 230.803
2021-09-12 | 19:39 | 16.243 | 230.699 | 231.918 | 230.798
2021-09-12 | 19:39 | 16.2431 | 230.687 | 231.938 | 230.791
2021-09-12 | 19:39 | 16.2432 | 230.67 | 231.959 | 230.784
2021-09-12 | 19:39 | 16.2433 | 230.655 | 231.972 | 230.78
2021-09-12 | 19:39 | 16.2434 | 230.64 | 231.986 | 230.774
2021-09-12 | 19:39 | 16.2435 | 230.628 | 232.006 | 230.766
2021-09-12 | 19:39 | 16.2436 | 230.609 | 232.039 | 230.75
2021-09-12 | 19:39 | 16.2437 | 230.593 | 232.075 | 230.733
2021-09-12 | 19:39 | 16.2438 | 230.58 | 232.109 | 230.722
2021-09-12 | 19:39 | 16.2439 | 230.574 | 232.13 | 230.711
2021-09-12 | 19:39 | 16.244 | 230.567 | 232.147 | 230.702
2021-09-12 | 19:39 | 16.2441 | 230.561 | 232.162 | 230.697
2021-09-12 | 19:39 | 16.2442 | 230.557 | 232.179 | 230.685
2021-09-12 | 19:39 | 16.2443 | 230.554 | 232.203 | 230.666
2021-09-12 | 19:39 | 16.2444 | 230.552 | 232.226 | 230.649
2021-09-12 | 19:39 | 16.2445 | 230.551 | 232.242 | 230.635
2021-09-12 | 19:39 | 16.2446 | 230.551 | 232.253 | 230.622
2021-09-12 | 19:39 | 16.2447 | 230.553 | 232.267 | 230.607
2021-09-12 | 19:39 | 16.2448 | 230.555 | 232.285 | 230.589
2021-09-12 | 19:39 | 16.2449 | 230.561 | 232.309 | 230.553
2021-09-12 | 19:39 | 16.245 | 230.569 | 232.333 | 230.519
2021-09-12 | 19:39 | 16.2451 | 230.576 | 232.349 | 230.496
2021-09-12 | 19:39 | 16.2452 | 230.583 | 232.362 | 230.475
2021-09-12 | 19:39 | 16.2453 | 230.594 | 232.369 | 230.455
2021-09-12 | 19:39 | 16.2454 | 230.605 | 232.375 | 230.438
2021-09-12 | 19:39 | 16.2455 | 230.616 | 232.387 | 230.421
2021-09-12 | 19:39 | 16.2456 | 230.626 | 232.401 | 230.401
2021-09-12 | 19:39 | 16.2457 | 230.638 | 232.414 | 230.383
2021-09-12 | 19:39 | 16.2458 | 230.652 | 232.417 | 230.365
2021-09-12 | 19:39 | 16.2459 | 230.666 | 232.415 | 230.35
2021-09-12 | 19:39 | 16.246 | 230.68 | 232.416 | 230.334
2021-09-12 | 19:39 | 16.2461 | 230.705 | 232.419 | 230.306
2021-09-12 | 19:39 | 16.2462 | 230.729 | 232.421 | 230.278
2021-09-12 | 19:39 | 16.2463 | 230.744 | 232.423 | 230.262
2021-09-12 | 19:39 | 16.2464 | 230.759 | 232.424 | 230.248
2021-09-12 | 19:39 | 16.2465 | 230.778 | 232.419 | 230.23
2021-09-12 | 19:39 | 16.2466 | 230.795 | 232.407 | 230.218
2021-09-12 | 19:39 | 16.2467 | 230.816 | 232.398 | 230.204
2021-09-12 | 19:39 | 16.2468 | 230.835 | 232.391 | 230.19
2021-09-12 | 19:39 | 16.2469 | 230.853 | 232.388 | 230.177
2021-09-12 | 19:39 | 16.247 | 230.872 | 232.381 | 230.166
2021-09-12 | 19:39 | 16.2471 | 230.894 | 232.376 | 230.158
2021-09-12 | 19:39 | 16.2472 | 230.918 | 232.362 | 230.151
2021-09-12 | 19:39 | 16.2473 | 230.954 | 232.344 | 230.14
2021-09-12 | 19:39 | 16.2474 | 230.985 | 232.331 | 230.131
2021-09-12 | 19:39 | 16.2475 | 231.013 | 232.314 | 230.123
2021-09-12 | 19:39 | 16.2476 | 231.029 | 232.304 | 230.119
2021-09-12 | 19:39 | 16.2477 | 231.047 | 232.29 | 230.116
2021-09-12 | 19:39 | 16.2478 | 231.062 | 232.272 | 230.115
2021-09-12 | 19:39 | 16.2479 | 231.078 | 232.251 | 230.115
2021-09-12 | 19:39 | 16.248 | 231.095 | 232.233 | 230.115
2021-09-12 | 19:39 | 16.2481 | 231.108 | 232.216 | 230.117
2021-09-12 | 19:39 | 16.2482 | 231.118 | 232.195 | 230.121
2021-09-12 | 19:39 | 16.2483 | 231.125 | 232.175 | 230.126
2021-09-12 | 19:39 | 16.2484 | 231.137 | 232.152 | 230.131
2021-09-12 | 19:39 | 16.2485 | 231.15 | 232.125 | 230.137
2021-09-12 | 19:39 | 16.2486 | 231.17 | 232.086 | 230.151
2021-09-12 | 19:39 | 16.2487 | 231.185 | 232.054 | 230.167
2021-09-12 | 19:39 | 16.2488 | 231.194 | 232.038 | 230.178
2021-09-12 | 19:39 | 16.2489 | 231.202 | 232.023 | 230.192
2021-09-12 | 19:39 | 16.249 | 231.21 | 232.007 | 230.204
2021-09-12 | 19:39 | 16.2491 | 231.217 | 231.988 | 230.217
2021-09-12 | 19:39 | 16.2492 | 231.224 | 231.968 | 230.229
2021-09-12 | 19:39 | 16.2493 | 231.23 | 231.95 | 230.243
2021-09-12 | 19:39 | 16.2494 | 231.233 | 231.935 | 230.259
2021-09-12 | 19:39 | 16.2495 | 231.23 | 231.921 | 230.277
2021-09-12 | 19:39 | 16.2496 | 231.228 | 231.905 | 230.294
2021-09-12 | 19:39 | 16.2497 | 231.232 | 231.889 | 230.308
2021-09-12 | 19:39 | 16.2498 | 231.23 | 231.862 | 230.335
2021-09-12 | 19:39 | 16.2499 | 231.219 | 231.836 | 230.362
2021-09-12 | 19:39 | 16.25 | 231.213 | 231.82 | 230.379
2021-09-12 | 19:39 | 16.2501 | 231.203 | 231.807 | 230.401
2021-09-12 | 19:39 | 16.2502 | 231.193 | 231.795 | 230.423
2021-09-12 | 19:39 | 16.2503 | 231.184 | 231.783 | 230.445
2021-09-12 | 19:39 | 16.2504 | 231.177 | 231.773 | 230.466
2021-09-12 | 19:39 | 16.2505 | 231.17 | 231.764 | 230.485
2021-09-12 | 19:39 | 16.2506 | 231.161 | 231.757 | 230.506
2021-09-12 | 19:39 | 16.2507 | 231.149 | 231.752 | 230.529
2021-09-12 | 19:39 | 16.2508 | 231.135 | 231.747 | 230.551
2021-09-12 | 19:39 | 16.2509 | 231.122 | 231.743 | 230.568
2021-09-12 | 19:39 | 16.251 | 231.101 | 231.738 | 230.595
2021-09-12 | 19:39 | 16.2511 | 231.078 | 231.736 | 230.621
2021-09-12 | 19:39 | 16.2512 | 231.052 | 231.735 | 230.648
2021-09-12 | 19:39 | 16.2513 | 231.034 | 231.736 | 230.664
2021-09-12 | 19:39 | 16.2514 | 231.018 | 231.737 | 230.679
2021-09-12 | 19:39 | 16.2515 | 230.996 | 231.741 | 230.696
2021-09-12 | 19:39 | 16.2516 | 230.976 | 231.745 | 230.707
2021-09-12 | 19:39 | 16.2517 | 230.956 | 231.75 | 230.716
2021-09-12 | 19:39 | 16.2518 | 230.935 | 231.757 | 230.726
2021-09-12 | 19:39 | 16.2519 | 230.915 | 231.766 | 230.735
2021-09-12 | 19:39 | 16.252 | 230.894 | 231.775 | 230.748
2021-09-12 | 19:39 | 16.2521 | 230.874 | 231.785 | 230.761
2021-09-12 | 19:39 | 16.2522 | 230.854 | 231.796 | 230.773
2021-09-12 | 19:39 | 16.2523 | 230.825 | 231.816 | 230.787
2021-09-12 | 19:39 | 16.2524 | 230.799 | 231.839 | 230.798
2021-09-12 | 19:39 | 16.2525 | 230.783 | 231.853 | 230.801
2021-09-12 | 19:39 | 16.2526 | 230.764 | 231.868 | 230.805
2021-09-12 | 19:39 | 16.2527 | 230.745 | 231.883 | 230.81
2021-09-12 | 19:39 | 16.2528 | 230.729 | 231.9 | 230.812
2021-09-12 | 19:39 | 16.2529 | 230.713 | 231.917 | 230.81
2021-09-12 | 19:39 | 16.253 | 230.697 | 231.934 | 230.808
2021-09-12 | 19:39 | 16.2531 | 230.682 | 231.95 | 230.806
2021-09-12 | 19:39 | 16.2532 | 230.666 | 231.97 | 230.8
2021-09-12 | 19:39 | 16.2533 | 230.652 | 231.989 | 230.791
2021-09-12 | 19:39 | 16.2534 | 230.638 | 232.006 | 230.783
2021-09-12 | 19:39 | 16.2535 | 230.618 | 232.035 | 230.769
2021-09-12 | 19:39 | 16.2536 | 230.599 | 232.07 | 230.754
2021-09-12 | 19:39 | 16.2537 | 230.589 | 232.093 | 230.743
2021-09-12 | 19:39 | 16.2538 | 230.582 | 232.114 | 230.736
2021-09-12 | 19:39 | 16.2539 | 230.575 | 232.132 | 230.727
2021-09-12 | 19:39 | 16.254 | 230.568 | 232.149 | 230.719
2021-09-12 | 19:39 | 16.2541 | 230.563 | 232.171 | 230.707
2021-09-12 | 19:39 | 16.2542 | 230.56 | 232.19 | 230.693
2021-09-12 | 19:39 | 16.2543 | 230.557 | 232.205 | 230.678
2021-09-12 | 19:39 | 16.2544 | 230.555 | 232.221 | 230.666
2021-09-12 | 19:39 | 16.2545 | 230.554 | 232.24 | 230.65
2021-09-12 | 19:39 | 16.2546 | 230.555 | 232.258 | 230.632
2021-09-12 | 19:39 | 16.2547 | 230.556 | 232.271 | 230.617
2021-09-12 | 19:39 | 16.2548 | 230.561 | 232.29 | 230.585
2021-09-12 | 19:39 | 16.2549 | 230.568 | 232.309 | 230.553
2021-09-12 | 19:39 | 16.255 | 230.573 | 232.323 | 230.532
2021-09-12 | 19:39 | 16.2551 | 230.58 | 232.337 | 230.509
2021-09-12 | 19:39 | 16.2552 | 230.589 | 232.348 | 230.486
2021-09-12 | 19:39 | 16.2553 | 230.599 | 232.355 | 230.467
2021-09-12 | 19:39 | 16.2554 | 230.609 | 232.365 | 230.45
2021-09-12 | 19:39 | 16.2555 | 230.619 | 232.379 | 230.43
2021-09-12 | 19:39 | 16.2556 | 230.631 | 232.389 | 230.41
2021-09-12 | 19:39 | 16.2557 | 230.644 | 232.394 | 230.394
2021-09-12 | 19:39 | 16.2558 | 230.658 | 232.396 | 230.376
2021-09-12 | 19:39 | 16.2559 | 230.671 | 232.401 | 230.358
2021-09-12 | 19:39 | 16.256 | 230.695 | 232.405 | 230.329
2021-09-12 | 19:39 | 16.2561 | 230.719 | 232.407 | 230.301
2021-09-12 | 19:39 | 16.2562 | 230.735 | 232.405 | 230.283
2021-09-12 | 19:39 | 16.2563 | 230.751 | 232.401 | 230.269
2021-09-12 | 19:39 | 16.2564 | 230.767 | 232.398 | 230.255
2021-09-12 | 19:39 | 16.2565 | 230.786 | 232.393 | 230.237
2021-09-12 | 19:39 | 16.2566 | 230.802 | 232.385 | 230.223
2021-09-12 | 19:39 | 16.2567 | 230.821 | 232.374 | 230.21
2021-09-12 | 19:39 | 16.2568 | 230.84 | 232.367 | 230.197
2021-09-12 | 19:39 | 16.2569 | 230.862 | 232.362 | 230.184
2021-09-12 | 19:39 | 16.257 | 230.881 | 232.353 | 230.174
2021-09-12 | 19:39 | 16.2571 | 230.902 | 232.347 | 230.166
2021-09-12 | 19:39 | 16.2572 | 230.936 | 232.327 | 230.155
2021-09-12 | 19:39 | 16.2573 | 230.969 | 232.314 | 230.144
2021-09-12 | 19:39 | 16.2574 | 231 | 232.302 | 230.135
2021-09-12 | 19:39 | 16.2575 | 231.015 | 232.291 | 230.13
2021-09-12 | 19:39 | 16.2576 | 231.032 | 232.276 | 230.127
2021-09-12 | 19:39 | 16.2577 | 231.053 | 232.257 | 230.125
2021-09-12 | 19:39 | 16.2578 | 231.07 | 232.242 | 230.124
2021-09-12 | 19:39 | 16.2579 | 231.084 | 232.227 | 230.124
2021-09-12 | 19:39 | 16.258 | 231.096 | 232.211 | 230.125
2021-09-12 | 19:39 | 16.2581 | 231.109 | 232.192 | 230.127
2021-09-12 | 19:39 | 16.2582 | 231.121 | 232.17 | 230.131
2021-09-12 | 19:39 | 16.2583 | 231.133 | 232.149 | 230.135
2021-09-12 | 19:39 | 16.2584 | 231.142 | 232.129 | 230.142
2021-09-12 | 19:39 | 16.2585 | 231.157 | 232.094 | 230.154
2021-09-12 | 19:39 | 16.2586 | 231.175 | 232.057 | 230.168
2021-09-12 | 19:39 | 16.2587 | 231.187 | 232.038 | 230.178
2021-09-12 | 19:39 | 16.2588 | 231.196 | 232.02 | 230.189
2021-09-12 | 19:39 | 16.2589 | 231.208 | 232.003 | 230.201
2021-09-12 | 19:39 | 16.259 | 231.217 | 231.985 | 230.213
2021-09-12 | 19:39 | 16.2591 | 231.224 | 231.966 | 230.226
2021-09-12 | 19:39 | 16.2592 | 231.227 | 231.948 | 230.239
2021-09-12 | 19:39 | 16.2593 | 231.229 | 231.933 | 230.254
2021-09-12 | 19:39 | 16.2594 | 231.232 | 231.917 | 230.27
2021-09-12 | 19:39 | 16.2595 | 231.233 | 231.899 | 230.286
2021-09-12 | 19:39 | 16.2596 | 231.234 | 231.882 | 230.302
2021-09-12 | 19:39 | 16.2597 | 231.233 | 231.859 | 230.327
2021-09-12 | 19:39 | 16.2598 | 231.226 | 231.832 | 230.357
2021-09-12 | 19:39 | 16.2599 | 231.216 | 231.819 | 230.375
2021-09-12 | 19:39 | 16.26 | 231.206 | 231.806 | 230.395
2021-09-12 | 19:39 | 16.2601 | 231.197 | 231.791 | 230.416
2021-09-12 | 19:39 | 16.2602 | 231.19 | 231.779 | 230.436
2021-09-12 | 19:39 | 16.2603 | 231.183 | 231.767 | 230.455
2021-09-12 | 19:39 | 16.2604 | 231.179 | 231.758 | 230.477
2021-09-12 | 19:39 | 16.2605 | 231.166 | 231.751 | 230.5
2021-09-12 | 19:39 | 16.2606 | 231.155 | 231.744 | 230.522
2021-09-12 | 19:39 | 16.2607 | 231.147 | 231.738 | 230.541
2021-09-12 | 19:39 | 16.2608 | 231.139 | 231.733 | 230.558
2021-09-12 | 19:39 | 16.2609 | 231.118 | 231.727 | 230.586
2021-09-12 | 19:39 | 16.261 | 231.096 | 231.724 | 230.616
2021-09-12 | 19:39 | 16.2611 | 231.069 | 231.722 | 230.643
2021-09-12 | 19:39 | 16.2612 | 231.05 | 231.722 | 230.66
2021-09-12 | 19:39 | 16.2613 | 231.033 | 231.723 | 230.676
2021-09-12 | 19:39 | 16.2614 | 231.018 | 231.725 | 230.689
2021-09-12 | 19:39 | 16.2615 | 230.998 | 231.729 | 230.7
2021-09-12 | 19:39 | 16.2616 | 230.979 | 231.733 | 230.708
2021-09-12 | 19:39 | 16.2617 | 230.956 | 231.739 | 230.719
2021-09-12 | 19:39 | 16.2618 | 230.932 | 231.745 | 230.732
2021-09-12 | 19:39 | 16.2619 | 230.91 | 231.754 | 230.744
2021-09-12 | 19:39 | 16.262 | 230.891 | 231.765 | 230.752
2021-09-12 | 19:39 | 16.2621 | 230.875 | 231.776 | 230.761
2021-09-12 | 19:39 | 16.2622 | 230.847 | 231.796 | 230.777
2021-09-12 | 19:39 | 16.2623 | 230.817 | 231.816 | 230.791
2021-09-12 | 19:39 | 16.2624 | 230.796 | 231.829 | 230.799
2021-09-12 | 19:39 | 16.2625 | 230.776 | 231.841 | 230.807
2021-09-12 | 19:39 | 16.2626 | 230.757 | 231.856 | 230.812
2021-09-12 | 19:39 | 16.2627 | 230.741 | 231.874 | 230.812
2021-09-12 | 19:39 | 16.2628 | 230.726 | 231.893 | 230.81
2021-09-12 | 19:39 | 16.2629 | 230.71 | 231.91 | 230.809
2021-09-12 | 19:39 | 16.263 | 230.692 | 231.924 | 230.811
2021-09-12 | 19:39 | 16.2631 | 230.675 | 231.938 | 230.812
2021-09-12 | 19:39 | 16.2632 | 230.66 | 231.957 | 230.802
2021-09-12 | 19:39 | 16.2633 | 230.647 | 231.98 | 230.79
2021-09-12 | 19:39 | 16.2634 | 230.626 | 232.013 | 230.775
2021-09-12 | 19:39 | 16.2635 | 230.607 | 232.045 | 230.759
2021-09-12 | 19:39 | 16.2636 | 230.597 | 232.066 | 230.748
2021-09-12 | 19:39 | 16.2637 | 230.587 | 232.084 | 230.742
2021-09-12 | 19:39 | 16.2638 | 230.579 | 232.102 | 230.736
2021-09-12 | 19:39 | 16.2639 | 230.571 | 232.121 | 230.727
2021-09-12 | 19:39 | 16.264 | 230.567 | 232.145 | 230.714
2021-09-12 | 19:39 | 16.2641 | 230.562 | 232.169 | 230.696
2021-09-12 | 19:39 | 16.2642 | 230.559 | 232.184 | 230.684
2021-09-12 | 19:39 | 16.2643 | 230.556 | 232.196 | 230.675
2021-09-12 | 19:39 | 16.2644 | 230.554 | 232.211 | 230.662
2021-09-12 | 19:39 | 16.2645 | 230.554 | 232.232 | 230.643
2021-09-12 | 19:39 | 16.2646 | 230.555 | 232.261 | 230.615
2021-09-12 | 19:39 | 16.2647 | 230.558 | 232.289 | 230.589
2021-09-12 | 19:39 | 16.2648 | 230.564 | 232.311 | 230.555
2021-09-12 | 19:39 | 16.2649 | 230.568 | 232.321 | 230.537
2021-09-12 | 19:39 | 16.265 | 230.575 | 232.328 | 230.517
2021-09-12 | 19:39 | 16.2651 | 230.582 | 232.334 | 230.498
2021-09-12 | 19:39 | 16.2652 | 230.592 | 232.348 | 230.476
2021-09-12 | 19:39 | 16.2653 | 230.6 | 232.363 | 230.454
2021-09-12 | 19:39 | 16.2654 | 230.609 | 232.376 | 230.435
2021-09-12 | 19:39 | 16.2655 | 230.622 | 232.383 | 230.417
2021-09-12 | 19:39 | 16.2656 | 230.635 | 232.387 | 230.401
2021-09-12 | 19:39 | 16.2657 | 230.648 | 232.392 | 230.385
2021-09-12 | 19:39 | 16.2658 | 230.66 | 232.4 | 230.365
2021-09-12 | 19:39 | 16.2659 | 230.682 | 232.409 | 230.335
2021-09-12 | 19:39 | 16.266 | 230.706 | 232.414 | 230.305
2021-09-12 | 19:39 | 16.2661 | 230.721 | 232.415 | 230.288
2021-09-12 | 19:39 | 16.2662 | 230.737 | 232.411 | 230.272
2021-09-12 | 19:39 | 16.2663 | 230.754 | 232.406 | 230.257
2021-09-12 | 19:39 | 16.2664 | 230.771 | 232.4 | 230.243
2021-09-12 | 19:39 | 16.2665 | 230.789 | 232.395 | 230.227
2021-09-12 | 19:39 | 16.2666 | 230.805 | 232.391 | 230.211
2021-09-12 | 19:39 | 16.2667 | 230.822 | 232.384 | 230.197
2021-09-12 | 19:39 | 16.2668 | 230.842 | 232.373 | 230.185
2021-09-12 | 19:39 | 16.2669 | 230.866 | 232.361 | 230.174
2021-09-12 | 19:39 | 16.267 | 230.888 | 232.351 | 230.165
2021-09-12 | 19:39 | 16.2671 | 230.92 | 232.341 | 230.152
2021-09-12 | 19:39 | 16.2672 | 230.951 | 232.33 | 230.14
2021-09-12 | 19:39 | 16.2673 | 230.967 | 232.327 | 230.133
2021-09-12 | 19:39 | 16.2674 | 230.986 | 232.317 | 230.128
2021-09-12 | 19:39 | 16.2675 | 231.006 | 232.3 | 230.124
2021-09-12 | 19:39 | 16.2676 | 231.024 | 232.282 | 230.121
2021-09-12 | 19:39 | 16.2677 | 231.042 | 232.268 | 230.12
2021-09-12 | 19:39 | 16.2678 | 231.059 | 232.255 | 230.119
2021-09-12 | 19:39 | 16.2679 | 231.073 | 232.239 | 230.119
2021-09-12 | 19:39 | 16.268 | 231.085 | 232.225 | 230.121
2021-09-12 | 19:39 | 16.2681 | 231.1 | 232.204 | 230.123
2021-09-12 | 19:39 | 16.2682 | 231.116 | 232.179 | 230.126
2021-09-12 | 19:39 | 16.2683 | 231.137 | 232.143 | 230.135
2021-09-12 | 19:39 | 16.2684 | 231.153 | 232.109 | 230.145
2021-09-12 | 19:39 | 16.2685 | 231.168 | 232.078 | 230.159
2021-09-12 | 19:39 | 16.2686 | 231.175 | 232.061 | 230.17
2021-09-12 | 19:39 | 16.2687 | 231.187 | 232.046 | 230.18
2021-09-12 | 19:39 | 16.2688 | 231.2 | 232.024 | 230.19
2021-09-12 | 19:39 | 16.2689 | 231.211 | 232.005 | 230.201
2021-09-12 | 19:39 | 16.269 | 231.219 | 231.989 | 230.213
2021-09-12 | 19:39 | 16.2691 | 231.224 | 231.973 | 230.227
2021-09-12 | 19:39 | 16.2692 | 231.225 | 231.959 | 230.242
2021-09-12 | 19:39 | 16.2693 | 231.228 | 231.943 | 230.256
2021-09-12 | 19:39 | 16.2694 | 231.231 | 231.925 | 230.269
2021-09-12 | 19:39 | 16.2695 | 231.235 | 231.906 | 230.283
2021-09-12 | 19:39 | 16.2696 | 231.236 | 231.88 | 230.306
2021-09-12 | 19:39 | 16.2697 | 231.231 | 231.858 | 230.332
2021-09-12 | 19:39 | 16.2698 | 231.222 | 231.842 | 230.351
2021-09-12 | 19:39 | 16.2699 | 231.209 | 231.83 | 230.371
2021-09-12 | 19:39 | 16.27 | 231.201 | 231.816 | 230.388
2021-09-12 | 19:39 | 16.2701 | 231.193 | 231.802 | 230.405
2021-09-12 | 19:39 | 16.2702 | 231.184 | 231.789 | 230.424
2021-09-12 | 19:39 | 16.2703 | 231.174 | 231.779 | 230.444
2021-09-12 | 19:39 | 16.2704 | 231.167 | 231.772 | 230.467
2021-09-12 | 19:39 | 16.2705 | 231.155 | 231.764 | 230.488
2021-09-12 | 19:39 | 16.2706 | 231.145 | 231.757 | 230.507
2021-09-12 | 19:39 | 16.2707 | 231.137 | 231.751 | 230.523
2021-09-12 | 19:39 | 16.2708 | 231.119 | 231.744 | 230.549
2021-09-12 | 19:39 | 16.2709 | 231.095 | 231.739 | 230.577
2021-09-12 | 19:39 | 16.271 | 231.079 | 231.737 | 230.595
2021-09-12 | 19:39 | 16.2711 | 231.062 | 231.736 | 230.614
2021-09-12 | 19:39 | 16.2712 | 231.045 | 231.737 | 230.63
2021-09-12 | 19:39 | 16.2713 | 231.031 | 231.738 | 230.644
2021-09-12 | 19:39 | 16.2714 | 231.014 | 231.741 | 230.655
2021-09-12 | 19:39 | 16.2715 | 230.992 | 231.744 | 230.665
2021-09-12 | 19:39 | 16.2716 | 230.971 | 231.749 | 230.677
2021-09-12 | 19:39 | 16.2717 | 230.95 | 231.755 | 230.688
2021-09-12 | 19:39 | 16.2718 | 230.927 | 231.762 | 230.7
2021-09-12 | 19:39 | 16.2719 | 230.905 | 231.771 | 230.711
2021-09-12 | 19:39 | 16.272 | 230.875 | 231.787 | 230.728
2021-09-12 | 19:39 | 16.2721 | 230.847 | 231.805 | 230.743
2021-09-12 | 19:39 | 16.2722 | 230.82 | 231.824 | 230.759
2021-09-12 | 19:39 | 16.2723 | 230.804 | 231.836 | 230.768
2021-09-12 | 19:39 | 16.2724 | 230.784 | 231.849 | 230.776
2021-09-12 | 19:39 | 16.2725 | 230.766 | 231.863 | 230.782
2021-09-12 | 19:39 | 16.2726 | 230.75 | 231.878 | 230.785
2021-09-12 | 19:39 | 16.2727 | 230.735 | 231.894 | 230.784
2021-09-12 | 19:39 | 16.2728 | 230.718 | 231.909 | 230.786
2021-09-12 | 19:39 | 16.2729 | 230.702 | 231.925 | 230.788
2021-09-12 | 19:39 | 16.273 | 230.689 | 231.942 | 230.788
2021-09-12 | 19:39 | 16.2731 | 230.674 | 231.961 | 230.783
2021-09-12 | 19:39 | 16.2732 | 230.659 | 231.975 | 230.777
2021-09-12 | 19:39 | 16.2733 | 230.637 | 232.003 | 230.764
2021-09-12 | 19:39 | 16.2734 | 230.617 | 232.036 | 230.751
2021-09-12 | 19:39 | 16.2735 | 230.605 | 232.058 | 230.741
2021-09-12 | 19:39 | 16.2736 | 230.596 | 232.077 | 230.732
2021-09-12 | 19:39 | 16.2737 | 230.588 | 232.094 | 230.728
2021-09-12 | 19:39 | 16.2738 | 230.58 | 232.114 | 230.72
2021-09-12 | 19:39 | 16.2739 | 230.574 | 232.136 | 230.707
2021-09-12 | 19:39 | 16.274 | 230.569 | 232.155 | 230.697
2021-09-12 | 19:39 | 16.2741 | 230.565 | 232.17 | 230.686
2021-09-12 | 19:39 | 16.2742 | 230.562 | 232.187 | 230.673
2021-09-12 | 19:39 | 16.2743 | 230.559 | 232.206 | 230.657
2021-09-12 | 19:39 | 16.2744 | 230.558 | 232.223 | 230.64
2021-09-12 | 19:39 | 16.2745 | 230.558 | 232.248 | 230.613
2021-09-12 | 19:39 | 16.2746 | 230.56 | 232.271 | 230.588
2021-09-12 | 19:39 | 16.2747 | 230.564 | 232.295 | 230.562
2021-09-12 | 19:39 | 16.2748 | 230.568 | 232.311 | 230.54
2021-09-12 | 19:39 | 16.2749 | 230.573 | 232.325 | 230.518
2021-09-12 | 19:39 | 16.275 | 230.58 | 232.333 | 230.498
2021-09-12 | 19:39 | 16.2751 | 230.587 | 232.341 | 230.479
2021-09-12 | 19:39 | 16.2752 | 230.596 | 232.356 | 230.457
2021-09-12 | 19:39 | 16.2753 | 230.606 | 232.37 | 230.436
2021-09-12 | 19:39 | 16.2754 | 230.616 | 232.381 | 230.419
2021-09-12 | 19:39 | 16.2755 | 230.628 | 232.387 | 230.403
2021-09-12 | 19:39 | 16.2756 | 230.641 | 232.397 | 230.387
2021-09-12 | 19:39 | 16.2757 | 230.662 | 232.409 | 230.359
2021-09-12 | 19:39 | 16.2758 | 230.682 | 232.418 | 230.33
2021-09-12 | 19:39 | 16.2759 | 230.705 | 232.421 | 230.302
2021-09-12 | 19:39 | 16.276 | 230.72 | 232.42 | 230.286
2021-09-12 | 19:39 | 16.2761 | 230.737 | 232.419 | 230.27
2021-09-12 | 19:39 | 16.2762 | 230.752 | 232.418 | 230.254
2021-09-12 | 19:39 | 16.2763 | 230.767 | 232.419 | 230.239
2021-09-12 | 19:39 | 16.2764 | 230.785 | 232.413 | 230.222
2021-09-12 | 19:39 | 16.2765 | 230.802 | 232.402 | 230.208
2021-09-12 | 19:39 | 16.2766 | 230.821 | 232.396 | 230.193
2021-09-12 | 19:39 | 16.2767 | 230.84 | 232.388 | 230.179
2021-09-12 | 19:39 | 16.2768 | 230.86 | 232.377 | 230.167
2021-09-12 | 19:39 | 16.2769 | 230.882 | 232.366 | 230.156
2021-09-12 | 19:39 | 16.277 | 230.916 | 232.355 | 230.142
2021-09-12 | 19:39 | 16.2771 | 230.949 | 232.344 | 230.129
2021-09-12 | 19:39 | 16.2772 | 230.969 | 232.339 | 230.121
2021-09-12 | 19:39 | 16.2773 | 230.988 | 232.332 | 230.115
2021-09-12 | 19:39 | 16.2774 | 231.008 | 232.315 | 230.111
2021-09-12 | 19:39 | 16.2775 | 231.028 | 232.299 | 230.107
2021-09-12 | 19:39 | 16.2776 | 231.043 | 232.288 | 230.104
2021-09-12 | 19:39 | 16.2777 | 231.056 | 232.277 | 230.103
2021-09-12 | 19:39 | 16.2778 | 231.072 | 232.258 | 230.102
2021-09-12 | 19:39 | 16.2779 | 231.087 | 232.238 | 230.103
2021-09-12 | 19:39 | 16.278 | 231.101 | 232.224 | 230.104
2021-09-12 | 19:39 | 16.2781 | 231.115 | 232.202 | 230.107
2021-09-12 | 19:39 | 16.2782 | 231.131 | 232.169 | 230.114
2021-09-12 | 19:39 | 16.2783 | 231.146 | 232.136 | 230.123
2021-09-12 | 19:39 | 16.2784 | 231.162 | 232.099 | 230.134
2021-09-12 | 19:39 | 16.2785 | 231.174 | 232.076 | 230.142
2021-09-12 | 19:39 | 16.2786 | 231.184 | 232.057 | 230.153
2021-09-12 | 19:39 | 16.2787 | 231.196 | 232.04 | 230.163
2021-09-12 | 19:39 | 16.2788 | 231.206 | 232.019 | 230.174
2021-09-12 | 19:39 | 16.2789 | 231.215 | 232.002 | 230.187
2021-09-12 | 19:39 | 16.279 | 231.223 | 231.986 | 230.2
2021-09-12 | 19:39 | 16.2791 | 231.227 | 231.97 | 230.214
2021-09-12 | 19:39 | 16.2792 | 231.233 | 231.951 | 230.227
2021-09-12 | 19:39 | 16.2793 | 231.237 | 231.934 | 230.242
2021-09-12 | 19:39 | 16.2794 | 231.24 | 231.907 | 230.266
2021-09-12 | 19:39 | 16.2795 | 231.239 | 231.881 | 230.292
2021-09-12 | 19:39 | 16.2796 | 231.236 | 231.859 | 230.318
2021-09-12 | 19:39 | 16.2797 | 231.231 | 231.845 | 230.335
2021-09-12 | 19:39 | 16.2798 | 231.224 | 231.83 | 230.352
2021-09-12 | 19:39 | 16.2799 | 231.217 | 231.814 | 230.368
2021-09-12 | 19:39 | 16.28 | 231.208 | 231.801 | 230.386
2021-09-12 | 19:39 | 16.2801 | 231.197 | 231.789 | 230.403
2021-09-12 | 19:39 | 16.2802 | 231.185 | 231.779 | 230.425
2021-09-12 | 19:39 | 16.2803 | 231.173 | 231.769 | 230.446
2021-09-12 | 19:39 | 16.2804 | 231.165 | 231.761 | 230.464
2021-09-12 | 19:39 | 16.2805 | 231.158 | 231.753 | 230.48
2021-09-12 | 19:39 | 16.2806 | 231.149 | 231.747 | 230.499
2021-09-12 | 19:39 | 16.2807 | 231.129 | 231.739 | 230.53
2021-09-12 | 19:39 | 16.2808 | 231.103 | 231.733 | 230.559
2021-09-12 | 19:39 | 16.2809 | 231.086 | 231.731 | 230.577
2021-09-12 | 19:39 | 16.281 | 231.07 | 231.729 | 230.593
2021-09-12 | 19:39 | 16.2811 | 231.056 | 231.728 | 230.609
2021-09-12 | 19:39 | 16.2812 | 231.042 | 231.729 | 230.624
2021-09-12 | 19:39 | 16.2813 | 231.027 | 231.731 | 230.638
2021-09-12 | 19:39 | 16.2814 | 231.005 | 231.733 | 230.654
2021-09-12 | 19:39 | 16.2815 | 230.983 | 231.737 | 230.668
2021-09-12 | 19:39 | 16.2816 | 230.964 | 231.742 | 230.68
2021-09-12 | 19:39 | 16.2817 | 230.946 | 231.749 | 230.691
2021-09-12 | 19:39 | 16.2818 | 230.927 | 231.757 | 230.699
2021-09-12 | 19:39 | 16.2819 | 230.896 | 231.773 | 230.717
2021-09-12 | 19:39 | 16.282 | 230.868 | 231.788 | 230.736
2021-09-12 | 19:39 | 16.2821 | 230.837 | 231.805 | 230.755
2021-09-12 | 19:39 | 16.2822 | 230.817 | 231.816 | 230.767
2021-09-12 | 19:39 | 16.2823 | 230.8 | 231.829 | 230.775
2021-09-12 | 19:39 | 16.2824 | 230.785 | 231.843 | 230.779
2021-09-12 | 19:39 | 16.2825 | 230.77 | 231.859 | 230.78
2021-09-12 | 19:39 | 16.2826 | 230.753 | 231.873 | 230.782
2021-09-12 | 19:39 | 16.2827 | 230.734 | 231.886 | 230.786
2021-09-12 | 19:39 | 16.2828 | 230.716 | 231.9 | 230.79
2021-09-12 | 19:39 | 16.2829 | 230.702 | 231.917 | 230.787
2021-09-12 | 19:39 | 16.283 | 230.691 | 231.937 | 230.782
2021-09-12 | 19:39 | 16.2831 | 230.667 | 231.971 | 230.769
2021-09-12 | 19:39 | 16.2832 | 230.644 | 232 | 230.758
2021-09-12 | 19:39 | 16.2833 | 230.622 | 232.026 | 230.747
2021-09-12 | 19:39 | 16.2834 | 230.61 | 232.043 | 230.742
2021-09-12 | 19:39 | 16.2835 | 230.598 | 232.061 | 230.737
2021-09-12 | 19:39 | 16.2836 | 230.588 | 232.082 | 230.73
2021-09-12 | 19:39 | 16.2837 | 230.582 | 232.106 | 230.723
2021-09-12 | 19:39 | 16.2838 | 230.576 | 232.128 | 230.714
2021-09-12 | 19:39 | 16.2839 | 230.57 | 232.146 | 230.704
2021-09-12 | 19:39 | 16.284 | 230.564 | 232.16 | 230.699
2021-09-12 | 19:39 | 16.2841 | 230.56 | 232.174 | 230.69
2021-09-12 | 19:39 | 16.2842 | 230.557 | 232.194 | 230.674
2021-09-12 | 19:39 | 16.2843 | 230.556 | 232.217 | 230.656
2021-09-12 | 19:39 | 16.2844 | 230.554 | 232.247 | 230.629
2021-09-12 | 19:39 | 16.2845 | 230.555 | 232.27 | 230.604
2021-09-12 | 19:39 | 16.2846 | 230.557 | 232.282 | 230.59
2021-09-12 | 19:39 | 16.2847 | 230.56 | 232.291 | 230.572
2021-09-12 | 19:39 | 16.2848 | 230.564 | 232.3 | 230.551
2021-09-12 | 19:39 | 16.2849 | 230.569 | 232.315 | 230.528
2021-09-12 | 19:39 | 16.285 | 230.576 | 232.33 | 230.504
2021-09-12 | 19:39 | 16.2851 | 230.583 | 232.344 | 230.481
2021-09-12 | 19:39 | 16.2852 | 230.593 | 232.351 | 230.46
2021-09-12 | 19:39 | 16.2853 | 230.605 | 232.356 | 230.443
2021-09-12 | 19:39 | 16.2854 | 230.616 | 232.367 | 230.426
2021-09-12 | 19:39 | 16.2855 | 230.627 | 232.381 | 230.407
2021-09-12 | 19:39 | 16.2856 | 230.647 | 232.399 | 230.378
2021-09-12 | 19:39 | 16.2857 | 230.669 | 232.408 | 230.347
2021-09-12 | 19:39 | 16.2858 | 230.691 | 232.411 | 230.319
2021-09-12 | 19:39 | 16.2859 | 230.706 | 232.41 | 230.304
2021-09-12 | 19:39 | 16.286 | 230.722 | 232.407 | 230.289
2021-09-12 | 19:39 | 16.2861 | 230.738 | 232.405 | 230.273
2021-09-12 | 19:39 | 16.2862 | 230.753 | 232.407 | 230.257
2021-09-12 | 19:39 | 16.2863 | 230.768 | 232.408 | 230.243
2021-09-12 | 19:39 | 16.2864 | 230.787 | 232.404 | 230.225
2021-09-12 | 19:39 | 16.2865 | 230.804 | 232.392 | 230.212
2021-09-12 | 19:39 | 16.2866 | 230.824 | 232.38 | 230.2
2021-09-12 | 19:39 | 16.2867 | 230.843 | 232.372 | 230.187
2021-09-12 | 19:39 | 16.2868 | 230.878 | 232.359 | 230.167
2021-09-12 | 19:39 | 16.2869 | 230.908 | 232.348 | 230.149
2021-09-12 | 19:39 | 16.287 | 230.939 | 232.344 | 230.135
2021-09-12 | 19:39 | 16.2871 | 230.957 | 232.336 | 230.127
2021-09-12 | 19:39 | 16.2872 | 230.981 | 232.323 | 230.121
2021-09-12 | 19:39 | 16.2873 | 231.003 | 232.308 | 230.116
2021-09-12 | 19:39 | 16.2874 | 231.02 | 232.296 | 230.111
2021-09-12 | 19:39 | 16.2875 | 231.036 | 232.286 | 230.108
2021-09-12 | 19:39 | 16.2876 | 231.053 | 232.275 | 230.105
2021-09-12 | 19:39 | 16.2877 | 231.069 | 232.259 | 230.104
2021-09-12 | 19:39 | 16.2878 | 231.085 | 232.239 | 230.104
2021-09-12 | 19:39 | 16.2879 | 231.101 | 232.222 | 230.105
2021-09-12 | 19:39 | 16.288 | 231.115 | 232.205 | 230.106
2021-09-12 | 19:39 | 16.2881 | 231.135 | 232.169 | 230.112
2021-09-12 | 19:39 | 16.2882 | 231.149 | 232.139 | 230.12
2021-09-12 | 19:39 | 16.2883 | 231.155 | 232.121 | 230.127
2021-09-12 | 19:39 | 16.2884 | 231.165 | 232.099 | 230.134
2021-09-12 | 19:39 | 16.2885 | 231.179 | 232.073 | 230.142
2021-09-12 | 19:39 | 16.2886 | 231.19 | 232.051 | 230.151
2021-09-12 | 19:39 | 16.2887 | 231.199 | 232.034 | 230.162
2021-09-12 | 19:39 | 16.2888 | 231.207 | 232.019 | 230.174
2021-09-12 | 19:39 | 16.2889 | 231.214 | 232.003 | 230.187
2021-09-12 | 19:39 | 16.289 | 231.22 | 231.984 | 230.2
2021-09-12 | 19:39 | 16.2891 | 231.226 | 231.964 | 230.212
2021-09-12 | 19:39 | 16.2892 | 231.232 | 231.944 | 230.225
2021-09-12 | 19:39 | 16.2893 | 231.238 | 231.917 | 230.249
2021-09-12 | 19:39 | 16.2894 | 231.238 | 231.891 | 230.275
2021-09-12 | 19:39 | 16.2895 | 231.234 | 231.867 | 230.303
2021-09-12 | 19:39 | 16.2896 | 231.229 | 231.855 | 230.322
2021-09-12 | 19:39 | 16.2897 | 231.224 | 231.839 | 230.342
2021-09-12 | 19:39 | 16.2898 | 231.219 | 231.823 | 230.357
2021-09-12 | 19:39 | 16.2899 | 231.214 | 231.808 | 230.372
2021-09-12 | 19:39 | 16.29 | 231.206 | 231.795 | 230.393
2021-09-12 | 19:39 | 16.2901 | 231.195 | 231.784 | 230.415
2021-09-12 | 19:39 | 16.2902 | 231.185 | 231.773 | 230.437
2021-09-12 | 19:39 | 16.2903 | 231.18 | 231.764 | 230.457
2021-09-12 | 19:39 | 16.2904 | 231.173 | 231.755 | 230.474
2021-09-12 | 19:39 | 16.2905 | 231.16 | 231.744 | 230.505
2021-09-12 | 19:39 | 16.2906 | 231.145 | 231.735 | 230.536
2021-09-12 | 19:39 | 16.2907 | 231.124 | 231.728 | 230.568
2021-09-12 | 19:39 | 16.2908 | 231.105 | 231.724 | 230.587
2021-09-12 | 19:39 | 16.2909 | 231.091 | 231.722 | 230.606
2021-09-12 | 19:39 | 16.291 | 231.078 | 231.721 | 230.621
2021-09-12 | 19:39 | 16.2911 | 231.062 | 231.72 | 230.635
2021-09-12 | 19:39 | 16.2912 | 231.045 | 231.721 | 230.648
2021-09-12 | 19:39 | 16.2913 | 231.029 | 231.723 | 230.664
2021-09-12 | 19:39 | 16.2914 | 231.005 | 231.726 | 230.679
2021-09-12 | 19:39 | 16.2915 | 230.986 | 231.731 | 230.69
2021-09-12 | 19:39 | 16.2916 | 230.966 | 231.736 | 230.699
2021-09-12 | 19:39 | 16.2917 | 230.932 | 231.747 | 230.716
2021-09-12 | 19:39 | 16.2918 | 230.898 | 231.761 | 230.731
2021-09-12 | 19:39 | 16.2919 | 230.867 | 231.777 | 230.748
2021-09-12 | 19:39 | 16.292 | 230.851 | 231.787 | 230.758
2021-09-12 | 19:39 | 16.2921 | 230.833 | 231.798 | 230.77
2021-09-12 | 19:39 | 16.2922 | 230.813 | 231.809 | 230.78
2021-09-12 | 19:39 | 16.2923 | 230.796 | 231.823 | 230.784
2021-09-12 | 19:39 | 16.2924 | 230.781 | 231.837 | 230.786
2021-09-12 | 19:39 | 16.2925 | 230.762 | 231.85 | 230.788
2021-09-12 | 19:39 | 16.2926 | 230.744 | 231.864 | 230.792
2021-09-12 | 19:39 | 16.2927 | 230.727 | 231.88 | 230.795
2021-09-12 | 19:39 | 16.2928 | 230.712 | 231.896 | 230.793
2021-09-12 | 19:39 | 16.2929 | 230.697 | 231.912 | 230.789
2021-09-12 | 19:39 | 16.293 | 230.673 | 231.939 | 230.783
2021-09-12 | 19:39 | 16.2931 | 230.647 | 231.967 | 230.773
2021-09-12 | 19:39 | 16.2932 | 230.625 | 231.998 | 230.759
2021-09-12 | 19:39 | 16.2933 | 230.612 | 232.018 | 230.75
2021-09-12 | 19:39 | 16.2934 | 230.601 | 232.035 | 230.742
2021-09-12 | 19:39 | 16.2935 | 230.59 | 232.055 | 230.734
2021-09-12 | 19:39 | 16.2936 | 230.581 | 232.076 | 230.726
2021-09-12 | 19:39 | 16.2937 | 230.573 | 232.098 | 230.719
2021-09-12 | 19:39 | 16.2938 | 230.567 | 232.115 | 230.709
2021-09-12 | 19:39 | 16.2939 | 230.561 | 232.132 | 230.702
2021-09-12 | 19:39 | 16.294 | 230.556 | 232.152 | 230.69
2021-09-12 | 19:39 | 16.2941 | 230.553 | 232.171 | 230.676
2021-09-12 | 19:39 | 16.2942 | 230.549 | 232.199 | 230.652
2021-09-12 | 19:39 | 16.2943 | 230.546 | 232.225 | 230.631
2021-09-12 | 19:39 | 16.2944 | 230.546 | 232.251 | 230.606
2021-09-12 | 19:39 | 16.2945 | 230.547 | 232.267 | 230.59
2021-09-12 | 19:39 | 16.2946 | 230.548 | 232.283 | 230.574
2021-09-12 | 19:39 | 16.2947 | 230.552 | 232.297 | 230.551
2021-09-12 | 19:39 | 16.2948 | 230.556 | 232.304 | 230.532
2021-09-12 | 19:39 | 16.2949 | 230.561 | 232.316 | 230.512
2021-09-12 | 19:39 | 16.295 | 230.568 | 232.33 | 230.491
2021-09-12 | 19:39 | 16.2951 | 230.576 | 232.342 | 230.468
2021-09-12 | 19:39 | 16.2952 | 230.586 | 232.348 | 230.449
2021-09-12 | 19:39 | 16.2953 | 230.597 | 232.356 | 230.434
2021-09-12 | 19:39 | 16.2954 | 230.615 | 232.372 | 230.405
2021-09-12 | 19:39 | 16.2955 | 230.633 | 232.39 | 230.376
2021-09-12 | 19:39 | 16.2956 | 230.654 | 232.403 | 230.347
2021-09-12 | 19:39 | 16.2957 | 230.667 | 232.405 | 230.33
2021-09-12 | 19:39 | 16.2958 | 230.682 | 232.406 | 230.313
2021-09-12 | 19:39 | 16.2959 | 230.697 | 232.411 | 230.297
2021-09-12 | 19:39 | 16.296 | 230.711 | 232.415 | 230.28
2021-09-12 | 19:39 | 16.2961 | 230.726 | 232.414 | 230.263
2021-09-12 | 19:39 | 16.2962 | 230.743 | 232.412 | 230.249
2021-09-12 | 19:39 | 16.2963 | 230.759 | 232.409 | 230.236
2021-09-12 | 19:39 | 16.2964 | 230.778 | 232.406 | 230.218
2021-09-12 | 19:39 | 16.2965 | 230.795 | 232.399 | 230.204
2021-09-12 | 19:39 | 16.2966 | 230.813 | 232.389 | 230.192
2021-09-12 | 19:39 | 16.2967 | 230.844 | 232.371 | 230.173
2021-09-12 | 19:39 | 16.2968 | 230.879 | 232.359 | 230.153
2021-09-12 | 19:39 | 16.2969 | 230.91 | 232.349 | 230.136
2021-09-12 | 19:39 | 16.297 | 230.929 | 232.344 | 230.128
2021-09-12 | 19:39 | 16.2971 | 230.95 | 232.332 | 230.121
2021-09-12 | 19:39 | 16.2972 | 230.972 | 232.32 | 230.116
2021-09-12 | 19:39 | 16.2973 | 230.99 | 232.31 | 230.11
2021-09-12 | 19:39 | 16.2974 | 231.005 | 232.3 | 230.106
2021-09-12 | 19:39 | 16.2975 | 231.021 | 232.286 | 230.103
2021-09-12 | 19:39 | 16.2976 | 231.041 | 232.268 | 230.101
2021-09-12 | 19:39 | 16.2977 | 231.059 | 232.251 | 230.1
2021-09-12 | 19:39 | 16.2978 | 231.072 | 232.236 | 230.1
2021-09-12 | 19:39 | 16.2979 | 231.094 | 232.213 | 230.102
2021-09-12 | 19:39 | 16.298 | 231.116 | 232.182 | 230.106
2021-09-12 | 19:39 | 16.2981 | 231.133 | 232.146 | 230.112
2021-09-12 | 19:39 | 16.2982 | 231.145 | 232.124 | 230.117
2021-09-12 | 19:39 | 16.2983 | 231.157 | 232.102 | 230.124
2021-09-12 | 19:39 | 16.2984 | 231.168 | 232.082 | 230.131
2021-09-12 | 19:39 | 16.2985 | 231.178 | 232.061 | 230.141
2021-09-12 | 19:39 | 16.2986 | 231.19 | 232.043 | 230.15
2021-09-12 | 19:39 | 16.2987 | 231.199 | 232.025 | 230.162
2021-09-12 | 19:39 | 16.2988 | 231.21 | 232.009 | 230.174
2021-09-12 | 19:39 | 16.2989 | 231.218 | 231.992 | 230.185
2021-09-12 | 19:39 | 16.299 | 231.224 | 231.972 | 230.198
2021-09-12 | 19:39 | 16.2991 | 231.232 | 231.943 | 230.219
2021-09-12 | 19:39 | 16.2992 | 231.237 | 231.917 | 230.242
2021-09-12 | 19:39 | 16.2993 | 231.237 | 231.892 | 230.266
2021-09-12 | 19:39 | 16.2994 | 231.236 | 231.876 | 230.283
2021-09-12 | 19:39 | 16.2995 | 231.235 | 231.861 | 230.299
2021-09-12 | 19:39 | 16.2996 | 231.234 | 231.846 | 230.313
2021-09-12 | 19:39 | 16.2997 | 231.231 | 231.828 | 230.332
2021-09-12 | 19:39 | 16.2998 | 231.22 | 231.815 | 230.349
2021-09-12 | 19:39 | 16.2999 | 231.209 | 231.802 | 230.367
2021-09-12 | 19:39 | 16.3 | 231.2 | 231.789 | 230.387
2021-09-12 | 19:39 | 16.3001 | 231.192 | 231.777 | 230.408
2021-09-12 | 19:39 | 16.3002 | 231.185 | 231.765 | 230.426
2021-09-12 | 19:39 | 16.3003 | 231.182 | 231.757 | 230.445
2021-09-12 | 19:39 | 16.3004 | 231.167 | 231.745 | 230.478
2021-09-12 | 19:39 | 16.3005 | 231.15 | 231.735 | 230.513
2021-09-12 | 19:39 | 16.3006 | 231.131 | 231.726 | 230.545
2021-09-12 | 19:39 | 16.3007 | 231.118 | 231.722 | 230.563
2021-09-12 | 19:39 | 16.3008 | 231.107 | 231.719 | 230.578
2021-09-12 | 19:39 | 16.3009 | 231.096 | 231.717 | 230.595
2021-09-12 | 19:39 | 16.301 | 231.081 | 231.716 | 230.612
2021-09-12 | 19:39 | 16.3011 | 231.064 | 231.716 | 230.628
2021-09-12 | 19:39 | 16.3012 | 231.046 | 231.717 | 230.643
2021-09-12 | 19:39 | 16.3013 | 231.031 | 231.719 | 230.657
2021-09-12 | 19:39 | 16.3014 | 231.011 | 231.723 | 230.667
2021-09-12 | 19:39 | 16.3015 | 230.993 | 231.728 | 230.675
2021-09-12 | 19:39 | 16.3016 | 230.96 | 231.738 | 230.692
2021-09-12 | 19:39 | 16.3017 | 230.924 | 231.75 | 230.708
2021-09-12 | 19:39 | 16.3018 | 230.888 | 231.763 | 230.728
2021-09-12 | 19:39 | 16.3019 | 230.867 | 231.773 | 230.741
2021-09-12 | 19:39 | 16.302 | 230.848 | 231.784 | 230.751
2021-09-12 | 19:39 | 16.3021 | 230.833 | 231.796 | 230.758
2021-09-12 | 19:39 | 16.3022 | 230.817 | 231.81 | 230.764
2021-09-12 | 19:39 | 16.3023 | 230.798 | 231.823 | 230.77
2021-09-12 | 19:39 | 16.3024 | 230.778 | 231.835 | 230.776
2021-09-12 | 19:39 | 16.3025 | 230.76 | 231.848 | 230.782
2021-09-12 | 19:39 | 16.3026 | 230.744 | 231.865 | 230.782
2021-09-12 | 19:39 | 16.3027 | 230.73 | 231.883 | 230.78
2021-09-12 | 19:39 | 16.3028 | 230.715 | 231.9 | 230.777
2021-09-12 | 19:39 | 16.3029 | 230.692 | 231.928 | 230.774
2021-09-12 | 19:39 | 16.303 | 230.665 | 231.955 | 230.77
2021-09-12 | 19:39 | 16.3031 | 230.65 | 231.967 | 230.767
2021-09-12 | 19:39 | 16.3032 | 230.635 | 231.982 | 230.761
2021-09-12 | 19:39 | 16.3033 | 230.623 | 232.002 | 230.752
2021-09-12 | 19:39 | 16.3034 | 230.611 | 232.025 | 230.741
2021-09-12 | 19:39 | 16.3035 | 230.602 | 232.048 | 230.729
2021-09-12 | 19:39 | 16.3036 | 230.593 | 232.066 | 230.723
2021-09-12 | 19:39 | 16.3037 | 230.585 | 232.082 | 230.717
2021-09-12 | 19:39 | 16.3038 | 230.577 | 232.1 | 230.709
2021-09-12 | 19:39 | 16.3039 | 230.572 | 232.123 | 230.698
2021-09-12 | 19:39 | 16.304 | 230.568 | 232.146 | 230.681
2021-09-12 | 19:39 | 16.3041 | 230.563 | 232.179 | 230.656
2021-09-12 | 19:39 | 16.3042 | 230.559 | 232.207 | 230.632
2021-09-12 | 19:39 | 16.3043 | 230.557 | 232.231 | 230.613
2021-09-12 | 19:39 | 16.3044 | 230.557 | 232.243 | 230.599
2021-09-12 | 19:39 | 16.3045 | 230.559 | 232.257 | 230.583
2021-09-12 | 19:39 | 16.3046 | 230.561 | 232.275 | 230.564
2021-09-12 | 19:39 | 16.3047 | 230.564 | 232.292 | 230.542
2021-09-12 | 19:39 | 16.3048 | 230.569 | 232.304 | 230.522
2021-09-12 | 19:39 | 16.3049 | 230.575 | 232.312 | 230.503
2021-09-12 | 19:39 | 16.305 | 230.583 | 232.318 | 230.485
2021-09-12 | 19:39 | 16.3051 | 230.592 | 232.329 | 230.464
2021-09-12 | 19:39 | 16.3052 | 230.601 | 232.344 | 230.444
2021-09-12 | 19:39 | 16.3053 | 230.616 | 232.366 | 230.416
2021-09-12 | 19:39 | 16.3054 | 230.634 | 232.384 | 230.386
2021-09-12 | 19:39 | 16.3055 | 230.654 | 232.396 | 230.359
2021-09-12 | 19:39 | 16.3056 | 230.668 | 232.398 | 230.343
2021-09-12 | 19:39 | 16.3057 | 230.682 | 232.397 | 230.328
2021-09-12 | 19:39 | 16.3058 | 230.695 | 232.4 | 230.312
2021-09-12 | 19:39 | 16.3059 | 230.71 | 232.406 | 230.294
2021-09-12 | 19:39 | 16.306 | 230.724 | 232.409 | 230.276
2021-09-12 | 19:39 | 16.3061 | 230.739 | 232.407 | 230.261
2021-09-12 | 19:39 | 16.3062 | 230.755 | 232.402 | 230.247
2021-09-12 | 19:39 | 16.3063 | 230.773 | 232.395 | 230.233
2021-09-12 | 19:39 | 16.3064 | 230.79 | 232.389 | 230.218
2021-09-12 | 19:39 | 16.3065 | 230.806 | 232.386 | 230.202
2021-09-12 | 19:39 | 16.3066 | 230.834 | 232.375 | 230.18
2021-09-12 | 19:39 | 16.3067 | 230.865 | 232.362 | 230.16
2021-09-12 | 19:39 | 16.3068 | 230.883 | 232.355 | 230.149
2021-09-12 | 19:39 | 16.3069 | 230.905 | 232.346 | 230.141
2021-09-12 | 19:39 | 16.307 | 230.928 | 232.332 | 230.134
2021-09-12 | 19:39 | 16.3071 | 230.948 | 232.323 | 230.127
2021-09-12 | 19:39 | 16.3072 | 230.963 | 232.32 | 230.121
2021-09-12 | 19:39 | 16.3073 | 230.98 | 232.31 | 230.115
2021-09-12 | 19:39 | 16.3074 | 230.999 | 232.294 | 230.112
2021-09-12 | 19:39 | 16.3075 | 231.016 | 232.275 | 230.109
2021-09-12 | 19:39 | 16.3076 | 231.032 | 232.259 | 230.107
2021-09-12 | 19:39 | 16.3077 | 231.048 | 232.243 | 230.107
2021-09-12 | 19:39 | 16.3078 | 231.072 | 232.216 | 230.108
2021-09-12 | 19:39 | 16.3079 | 231.092 | 232.192 | 230.11
2021-09-12 | 19:39 | 16.308 | 231.111 | 232.158 | 230.115
2021-09-12 | 19:39 | 16.3081 | 231.12 | 232.138 | 230.12
2021-09-12 | 19:39 | 16.3082 | 231.133 | 232.114 | 230.125
2021-09-12 | 19:39 | 16.3083 | 231.146 | 232.089 | 230.131
2021-09-12 | 19:39 | 16.3084 | 231.158 | 232.068 | 230.14
2021-09-12 | 19:39 | 16.3085 | 231.164 | 232.052 | 230.151
2021-09-12 | 19:39 | 16.3086 | 231.176 | 232.038 | 230.161
2021-09-12 | 19:39 | 16.3087 | 231.189 | 232.018 | 230.172
2021-09-12 | 19:39 | 16.3088 | 231.201 | 231.998 | 230.183
2021-09-12 | 19:39 | 16.3089 | 231.21 | 231.98 | 230.196
2021-09-12 | 19:39 | 16.309 | 231.22 | 231.952 | 230.217
2021-09-12 | 19:39 | 16.3091 | 231.226 | 231.926 | 230.24
2021-09-12 | 19:39 | 16.3092 | 231.229 | 231.901 | 230.265
2021-09-12 | 19:39 | 16.3093 | 231.226 | 231.887 | 230.282
2021-09-12 | 19:39 | 16.3094 | 231.225 | 231.871 | 230.299
2021-09-12 | 19:39 | 16.3095 | 231.228 | 231.854 | 230.313
2021-09-12 | 19:39 | 16.3096 | 231.229 | 231.838 | 230.326
2021-09-12 | 19:39 | 16.3097 | 231.222 | 231.822 | 230.344
2021-09-12 | 19:39 | 16.3098 | 231.21 | 231.81 | 230.365
2021-09-12 | 19:39 | 16.3099 | 231.201 | 231.797 | 230.384
2021-09-12 | 19:39 | 16.31 | 231.193 | 231.784 | 230.402
2021-09-12 | 19:39 | 16.3101 | 231.187 | 231.771 | 230.421
2021-09-12 | 19:39 | 16.3102 | 231.179 | 231.76 | 230.44
2021-09-12 | 19:39 | 16.3103 | 231.168 | 231.747 | 230.473
2021-09-12 | 19:39 | 16.3104 | 231.152 | 231.735 | 230.509
2021-09-12 | 19:39 | 16.3105 | 231.141 | 231.73 | 230.532
2021-09-12 | 19:39 | 16.3106 | 231.129 | 231.725 | 230.553
2021-09-12 | 19:39 | 16.3107 | 231.118 | 231.721 | 230.57
2021-09-12 | 19:39 | 16.3108 | 231.107 | 231.718 | 230.584
2021-09-12 | 19:39 | 16.3109 | 231.093 | 231.716 | 230.603
2021-09-12 | 19:39 | 16.311 | 231.076 | 231.715 | 230.621
2021-09-12 | 19:39 | 16.3111 | 231.059 | 231.716 | 230.64
2021-09-12 | 19:39 | 16.3112 | 231.045 | 231.717 | 230.655
2021-09-12 | 19:39 | 16.3113 | 231.028 | 231.72 | 230.667
2021-09-12 | 19:39 | 16.3114 | 231.006 | 231.724 | 230.677
2021-09-12 | 19:39 | 16.3115 | 230.972 | 231.732 | 230.695
2021-09-12 | 19:39 | 16.3116 | 230.938 | 231.743 | 230.714
2021-09-12 | 19:39 | 16.3117 | 230.917 | 231.751 | 230.722
2021-09-12 | 19:39 | 16.3118 | 230.895 | 231.76 | 230.736
2021-09-12 | 19:39 | 16.3119 | 230.875 | 231.769 | 230.749
2021-09-12 | 19:39 | 16.312 | 230.855 | 231.781 | 230.76
2021-09-12 | 19:39 | 16.3121 | 230.839 | 231.793 | 230.767
2021-09-12 | 19:39 | 16.3122 | 230.823 | 231.807 | 230.774
2021-09-12 | 19:39 | 16.3123 | 230.803 | 231.819 | 230.781
2021-09-12 | 19:39 | 16.3124 | 230.784 | 231.833 | 230.787
2021-09-12 | 19:39 | 16.3125 | 230.768 | 231.848 | 230.789
2021-09-12 | 19:39 | 16.3126 | 230.752 | 231.864 | 230.788
2021-09-12 | 19:39 | 16.3127 | 230.725 | 231.891 | 230.786
2021-09-12 | 19:39 | 16.3128 | 230.699 | 231.917 | 230.784
2021-09-12 | 19:39 | 16.3129 | 230.675 | 231.943 | 230.782
2021-09-12 | 19:39 | 16.313 | 230.659 | 231.963 | 230.776
2021-09-12 | 19:39 | 16.3131 | 230.645 | 231.982 | 230.766
2021-09-12 | 19:39 | 16.3132 | 230.632 | 231.998 | 230.758
2021-09-12 | 19:39 | 16.3133 | 230.619 | 232.017 | 230.75
2021-09-12 | 19:39 | 16.3134 | 230.606 | 232.039 | 230.739
2021-09-12 | 19:39 | 16.3135 | 230.596 | 232.06 | 230.728
2021-09-12 | 19:39 | 16.3136 | 230.588 | 232.078 | 230.723
2021-09-12 | 19:39 | 16.3137 | 230.58 | 232.097 | 230.715
2021-09-12 | 19:39 | 16.3138 | 230.573 | 232.12 | 230.702
2021-09-12 | 19:39 | 16.3139 | 230.568 | 232.141 | 230.692
2021-09-12 | 19:39 | 16.314 | 230.561 | 232.169 | 230.671
2021-09-12 | 19:39 | 16.3141 | 230.556 | 232.196 | 230.649
2021-09-12 | 19:39 | 16.3142 | 230.554 | 232.212 | 230.636
2021-09-12 | 19:39 | 16.3143 | 230.554 | 232.233 | 230.619
2021-09-12 | 19:39 | 16.3144 | 230.554 | 232.25 | 230.602
2021-09-12 | 19:39 | 16.3145 | 230.555 | 232.264 | 230.587
2021-09-12 | 19:39 | 16.3146 | 230.558 | 232.276 | 230.572
2021-09-12 | 19:39 | 16.3147 | 230.562 | 232.29 | 230.551
2021-09-12 | 19:39 | 16.3148 | 230.567 | 232.306 | 230.529
2021-09-12 | 19:39 | 16.3149 | 230.574 | 232.315 | 230.508
2021-09-12 | 19:39 | 16.315 | 230.582 | 232.323 | 230.489
2021-09-12 | 19:39 | 16.3151 | 230.591 | 232.336 | 230.468
2021-09-12 | 19:39 | 16.3152 | 230.607 | 232.357 | 230.438
2021-09-12 | 19:39 | 16.3153 | 230.624 | 232.378 | 230.409
2021-09-12 | 19:39 | 16.3154 | 230.635 | 232.388 | 230.39
2021-09-12 | 19:39 | 16.3155 | 230.648 | 232.393 | 230.374
2021-09-12 | 19:39 | 16.3156 | 230.662 | 232.396 | 230.358
2021-09-12 | 19:39 | 16.3157 | 230.675 | 232.402 | 230.34
2021-09-12 | 19:39 | 16.3158 | 230.688 | 232.406 | 230.322
2021-09-12 | 19:39 | 16.3159 | 230.704 | 232.405 | 230.305
2021-09-12 | 19:39 | 16.316 | 230.72 | 232.403 | 230.289
2021-09-12 | 19:39 | 16.3161 | 230.736 | 232.401 | 230.273
2021-09-12 | 19:39 | 16.3162 | 230.752 | 232.401 | 230.258
2021-09-12 | 19:39 | 16.3163 | 230.77 | 232.395 | 230.241
2021-09-12 | 19:39 | 16.3164 | 230.797 | 232.379 | 230.219
2021-09-12 | 19:39 | 16.3165 | 230.828 | 232.366 | 230.196
2021-09-12 | 19:39 | 16.3166 | 230.859 | 232.354 | 230.174
2021-09-12 | 19:39 | 16.3167 | 230.88 | 232.35 | 230.161
2021-09-12 | 19:39 | 16.3168 | 230.901 | 232.34 | 230.15
2021-09-12 | 19:39 | 16.3169 | 230.923 | 232.333 | 230.142
2021-09-12 | 19:39 | 16.317 | 230.943 | 232.323 | 230.135
2021-09-12 | 19:39 | 16.3171 | 230.962 | 232.318 | 230.127
2021-09-12 | 19:39 | 16.3172 | 230.98 | 232.311 | 230.121
2021-09-12 | 19:39 | 16.3173 | 231 | 232.295 | 230.117
2021-09-12 | 19:39 | 16.3174 | 231.021 | 232.278 | 230.114
2021-09-12 | 19:39 | 16.3175 | 231.037 | 232.265 | 230.111
2021-09-12 | 19:39 | 16.3176 | 231.051 | 232.254 | 230.109
2021-09-12 | 19:39 | 16.3177 | 231.074 | 232.227 | 230.109
2021-09-12 | 19:39 | 16.3178 | 231.098 | 232.199 | 230.11
2021-09-12 | 19:39 | 16.3179 | 231.11 | 232.18 | 230.112
2021-09-12 | 19:39 | 16.318 | 231.124 | 232.157 | 230.116
2021-09-12 | 19:39 | 16.3181 | 231.136 | 232.138 | 230.12
2021-09-12 | 19:39 | 16.3182 | 231.146 | 232.118 | 230.126
2021-09-12 | 19:39 | 16.3183 | 231.154 | 232.096 | 230.133
2021-09-12 | 19:39 | 16.3184 | 231.168 | 232.073 | 230.142
2021-09-12 | 19:39 | 16.3185 | 231.178 | 232.055 | 230.153
2021-09-12 | 19:39 | 16.3186 | 231.191 | 232.038 | 230.162
2021-09-12 | 19:39 | 16.3187 | 231.202 | 232.019 | 230.173
2021-09-12 | 19:39 | 16.3188 | 231.211 | 232.002 | 230.185
2021-09-12 | 19:39 | 16.3189 | 231.223 | 231.974 | 230.207
2021-09-12 | 19:39 | 16.319 | 231.229 | 231.947 | 230.229
2021-09-12 | 19:39 | 16.3191 | 231.232 | 231.932 | 230.244
2021-09-12 | 19:39 | 16.3192 | 231.235 | 231.916 | 230.258
2021-09-12 | 19:39 | 16.3193 | 231.238 | 231.899 | 230.273
2021-09-12 | 19:39 | 16.3194 | 231.238 | 231.882 | 230.288
2021-09-12 | 19:39 | 16.3195 | 231.236 | 231.868 | 230.304
2021-09-12 | 19:39 | 16.3196 | 231.23 | 231.854 | 230.322
2021-09-12 | 19:39 | 16.3197 | 231.221 | 231.839 | 230.339
2021-09-12 | 19:39 | 16.3198 | 231.215 | 231.823 | 230.356
2021-09-12 | 19:39 | 16.3199 | 231.207 | 231.809 | 230.374
2021-09-12 | 19:39 | 16.32 | 231.197 | 231.797 | 230.392
2021-09-12 | 19:39 | 16.3201 | 231.181 | 231.778 | 230.424
2021-09-12 | 19:39 | 16.3202 | 231.167 | 231.764 | 230.46
2021-09-12 | 19:39 | 16.3203 | 231.15 | 231.751 | 230.493
2021-09-12 | 19:39 | 16.3204 | 231.139 | 231.744 | 230.514
2021-09-12 | 19:39 | 16.3205 | 231.131 | 231.738 | 230.53
2021-09-12 | 19:39 | 16.3206 | 231.121 | 231.733 | 230.547
2021-09-12 | 19:39 | 16.3207 | 231.107 | 231.729 | 230.566
2021-09-12 | 19:39 | 16.3208 | 231.09 | 231.727 | 230.585
2021-09-12 | 19:39 | 16.3209 | 231.075 | 231.725 | 230.603
2021-09-12 | 19:39 | 16.321 | 231.06 | 231.725 | 230.62
2021-09-12 | 19:39 | 16.3211 | 231.047 | 231.725 | 230.634
2021-09-12 | 19:39 | 16.3212 | 231.034 | 231.727 | 230.648
2021-09-12 | 19:39 | 16.3213 | 231.012 | 231.73 | 230.662
2021-09-12 | 19:39 | 16.3214 | 230.978 | 231.736 | 230.682
2021-09-12 | 19:39 | 16.3215 | 230.943 | 231.745 | 230.701
2021-09-12 | 19:39 | 16.3216 | 230.92 | 231.751 | 230.714
2021-09-12 | 19:39 | 16.3217 | 230.9 | 231.76 | 230.725
2021-09-12 | 19:39 | 16.3218 | 230.882 | 231.771 | 230.733
2021-09-12 | 19:39 | 16.3219 | 230.867 | 231.781 | 230.742
2021-09-12 | 19:39 | 16.322 | 230.847 | 231.792 | 230.754
2021-09-12 | 19:39 | 16.3221 | 230.827 | 231.803 | 230.766
2021-09-12 | 19:39 | 16.3222 | 230.808 | 231.816 | 230.775
2021-09-12 | 19:39 | 16.3223 | 230.791 | 231.831 | 230.779
2021-09-12 | 19:39 | 16.3224 | 230.775 | 231.848 | 230.78
2021-09-12 | 19:39 | 16.3225 | 230.759 | 231.864 | 230.78
2021-09-12 | 19:39 | 16.3226 | 230.731 | 231.89 | 230.782
2021-09-12 | 19:39 | 16.3227 | 230.702 | 231.914 | 230.784
2021-09-12 | 19:39 | 16.3228 | 230.676 | 231.939 | 230.785
2021-09-12 | 19:39 | 16.3229 | 230.66 | 231.953 | 230.785
2021-09-12 | 19:39 | 16.323 | 230.646 | 231.972 | 230.777
2021-09-12 | 19:39 | 16.3231 | 230.633 | 231.995 | 230.765
2021-09-12 | 19:39 | 16.3232 | 230.621 | 232.014 | 230.756
2021-09-12 | 19:39 | 16.3233 | 230.609 | 232.029 | 230.749
2021-09-12 | 19:39 | 16.3234 | 230.597 | 232.046 | 230.744
2021-09-12 | 19:39 | 16.3235 | 230.587 | 232.066 | 230.735
2021-09-12 | 19:39 | 16.3236 | 230.581 | 232.088 | 230.729
2021-09-12 | 19:39 | 16.3237 | 230.575 | 232.11 | 230.718
2021-09-12 | 19:39 | 16.3238 | 230.566 | 232.145 | 230.7
2021-09-12 | 19:39 | 16.3239 | 230.558 | 232.173 | 230.684
2021-09-12 | 19:39 | 16.324 | 230.552 | 232.196 | 230.667
2021-09-12 | 19:39 | 16.3241 | 230.549 | 232.207 | 230.658
2021-09-12 | 19:39 | 16.3242 | 230.548 | 232.225 | 230.644
2021-09-12 | 19:39 | 16.3243 | 230.547 | 232.246 | 230.624
2021-09-12 | 19:39 | 16.3244 | 230.548 | 232.266 | 230.605
2021-09-12 | 19:39 | 16.3245 | 230.55 | 232.28 | 230.591
2021-09-12 | 19:39 | 16.3246 | 230.553 | 232.291 | 230.573
2021-09-12 | 19:39 | 16.3247 | 230.557 | 232.301 | 230.553
2021-09-12 | 19:39 | 16.3248 | 230.562 | 232.315 | 230.531
2021-09-12 | 19:39 | 16.3249 | 230.569 | 232.33 | 230.509
2021-09-12 | 19:39 | 16.325 | 230.582 | 232.353 | 230.473
2021-09-12 | 19:39 | 16.3251 | 230.597 | 232.373 | 230.439
2021-09-12 | 19:39 | 16.3252 | 230.614 | 232.388 | 230.411
2021-09-12 | 19:39 | 16.3253 | 230.626 | 232.393 | 230.394
2021-09-12 | 19:39 | 16.3254 | 230.639 | 232.395 | 230.378
2021-09-12 | 19:39 | 16.3255 | 230.651 | 232.402 | 230.362
2021-09-12 | 19:39 | 16.3256 | 230.663 | 232.41 | 230.342
2021-09-12 | 19:39 | 16.3257 | 230.676 | 232.415 | 230.323
2021-09-12 | 19:39 | 16.3258 | 230.69 | 232.413 | 230.307
2021-09-12 | 19:39 | 16.3259 | 230.706 | 232.408 | 230.291
2021-09-12 | 19:39 | 16.326 | 230.722 | 232.404 | 230.275
2021-09-12 | 19:39 | 16.3261 | 230.737 | 232.403 | 230.259
2021-09-12 | 19:39 | 16.3262 | 230.751 | 232.403 | 230.244
2021-09-12 | 19:39 | 16.3263 | 230.781 | 232.396 | 230.216
2021-09-12 | 19:39 | 16.3264 | 230.808 | 232.383 | 230.193
2021-09-12 | 19:39 | 16.3265 | 230.839 | 232.366 | 230.171
2021-09-12 | 19:39 | 16.3266 | 230.86 | 232.354 | 230.159
2021-09-12 | 19:39 | 16.3267 | 230.884 | 232.343 | 230.148
2021-09-12 | 19:39 | 16.3268 | 230.905 | 232.334 | 230.138
2021-09-12 | 19:39 | 16.3269 | 230.924 | 232.335 | 230.129
2021-09-12 | 19:39 | 16.327 | 230.943 | 232.33 | 230.12
2021-09-12 | 19:39 | 16.3271 | 230.967 | 232.319 | 230.114
2021-09-12 | 19:39 | 16.3272 | 230.99 | 232.305 | 230.109
2021-09-12 | 19:39 | 16.3273 | 231.008 | 232.292 | 230.105
2021-09-12 | 19:39 | 16.3274 | 231.025 | 232.283 | 230.102
2021-09-12 | 19:39 | 16.3275 | 231.054 | 232.264 | 230.098
2021-09-12 | 19:39 | 16.3276 | 231.081 | 232.24 | 230.096
2021-09-12 | 19:39 | 16.3277 | 231.104 | 232.213 | 230.097
2021-09-12 | 19:39 | 16.3278 | 231.117 | 232.197 | 230.098
2021-09-12 | 19:39 | 16.3279 | 231.131 | 232.176 | 230.1
2021-09-12 | 19:39 | 16.328 | 231.145 | 232.152 | 230.103
2021-09-12 | 19:39 | 16.3281 | 231.155 | 232.132 | 230.108
2021-09-12 | 19:39 | 16.3282 | 231.161 | 232.113 | 230.115
2021-09-12 | 19:39 | 16.3283 | 231.168 | 232.093 | 230.122
2021-09-12 | 19:39 | 16.3284 | 231.18 | 232.069 | 230.131
2021-09-12 | 19:39 | 16.3285 | 231.193 | 232.046 | 230.139
2021-09-12 | 19:39 | 16.3286 | 231.202 | 232.028 | 230.149
2021-09-12 | 19:39 | 16.3287 | 231.209 | 232.013 | 230.161
2021-09-12 | 19:39 | 16.3288 | 231.221 | 231.989 | 230.182
2021-09-12 | 19:39 | 16.3289 | 231.229 | 231.962 | 230.203
2021-09-12 | 19:39 | 16.329 | 231.231 | 231.947 | 230.217
2021-09-12 | 19:39 | 16.3291 | 231.234 | 231.931 | 230.231
2021-09-12 | 19:39 | 16.3292 | 231.239 | 231.913 | 230.244
2021-09-12 | 19:39 | 16.3293 | 231.244 | 231.895 | 230.258
2021-09-12 | 19:39 | 16.3294 | 231.241 | 231.882 | 230.274
2021-09-12 | 19:39 | 16.3295 | 231.236 | 231.871 | 230.292
2021-09-12 | 19:39 | 16.3296 | 231.23 | 231.856 | 230.312
2021-09-12 | 19:39 | 16.3297 | 231.224 | 231.84 | 230.326
2021-09-12 | 19:39 | 16.3298 | 231.218 | 231.825 | 230.34
2021-09-12 | 19:39 | 16.3299 | 231.209 | 231.812 | 230.359
2021-09-12 | 19:39 | 16.33 | 231.194 | 231.793 | 230.391
2021-09-12 | 19:39 | 16.3301 | 231.175 | 231.776 | 230.425
2021-09-12 | 19:39 | 16.3302 | 231.163 | 231.763 | 230.46
2021-09-12 | 19:39 | 16.3303 | 231.15 | 231.755 | 230.479
2021-09-12 | 19:39 | 16.3304 | 231.14 | 231.748 | 230.495
2021-09-12 | 19:39 | 16.3305 | 231.132 | 231.742 | 230.511
2021-09-12 | 19:39 | 16.3306 | 231.119 | 231.738 | 230.528
2021-09-12 | 19:39 | 16.3307 | 231.1 | 231.735 | 230.546
2021-09-12 | 19:39 | 16.3308 | 231.085 | 231.732 | 230.565
2021-09-12 | 19:39 | 16.3309 | 231.07 | 231.731 | 230.58
2021-09-12 | 19:39 | 16.331 | 231.055 | 231.731 | 230.594
2021-09-12 | 19:39 | 16.3311 | 231.04 | 231.732 | 230.607
2021-09-12 | 19:39 | 16.3312 | 231.013 | 231.735 | 230.628
2021-09-12 | 19:39 | 16.3313 | 230.978 | 231.741 | 230.649
2021-09-12 | 19:39 | 16.3314 | 230.946 | 231.748 | 230.669
2021-09-12 | 19:39 | 16.3315 | 230.927 | 231.754 | 230.681
2021-09-12 | 19:39 | 16.3316 | 230.905 | 231.76 | 230.692
2021-09-12 | 19:39 | 16.3317 | 230.885 | 231.769 | 230.704
2021-09-12 | 19:39 | 16.3318 | 230.868 | 231.779 | 230.713
2021-09-12 | 19:39 | 16.3319 | 230.853 | 231.789 | 230.723
2021-09-12 | 19:39 | 16.332 | 230.837 | 231.8 | 230.735
2021-09-12 | 19:39 | 16.3321 | 230.818 | 231.811 | 230.747
2021-09-12 | 19:39 | 16.3322 | 230.8 | 231.824 | 230.753
2021-09-12 | 19:39 | 16.3323 | 230.785 | 231.838 | 230.755
2021-09-12 | 19:39 | 16.3324 | 230.768 | 231.852 | 230.757
2021-09-12 | 19:39 | 16.3325 | 230.74 | 231.876 | 230.759
2021-09-12 | 19:39 | 16.3326 | 230.712 | 231.901 | 230.762
2021-09-12 | 19:39 | 16.3327 | 230.695 | 231.917 | 230.763
2021-09-12 | 19:39 | 16.3328 | 230.682 | 231.934 | 230.761
2021-09-12 | 19:39 | 16.3329 | 230.666 | 231.952 | 230.755
2021-09-12 | 19:39 | 16.333 | 230.651 | 231.968 | 230.748
2021-09-12 | 19:39 | 16.3331 | 230.636 | 231.986 | 230.739
2021-09-12 | 19:39 | 16.3332 | 230.624 | 232.007 | 230.731
2021-09-12 | 19:39 | 16.3333 | 230.612 | 232.025 | 230.721
2021-09-12 | 19:39 | 16.3334 | 230.601 | 232.045 | 230.714
2021-09-12 | 19:39 | 16.3335 | 230.592 | 232.065 | 230.706
2021-09-12 | 19:39 | 16.3336 | 230.585 | 232.088 | 230.698
2021-09-12 | 19:39 | 16.3337 | 230.575 | 232.121 | 230.68
2021-09-12 | 19:39 | 16.3338 | 230.566 | 232.15 | 230.668
2021-09-12 | 19:39 | 16.3339 | 230.559 | 232.179 | 230.651
2021-09-12 | 19:39 | 16.334 | 230.555 | 232.196 | 230.639
2021-09-12 | 19:39 | 16.3341 | 230.553 | 232.215 | 230.624
2021-09-12 | 19:39 | 16.3342 | 230.552 | 232.232 | 230.61
2021-09-12 | 19:39 | 16.3343 | 230.552 | 232.244 | 230.597
2021-09-12 | 19:39 | 16.3344 | 230.553 | 232.259 | 230.582
2021-09-12 | 19:39 | 16.3345 | 230.555 | 232.276 | 230.566
2021-09-12 | 19:39 | 16.3346 | 230.558 | 232.291 | 230.543
2021-09-12 | 19:39 | 16.3347 | 230.562 | 232.301 | 230.525
2021-09-12 | 19:39 | 16.3348 | 230.568 | 232.312 | 230.506
2021-09-12 | 19:39 | 16.3349 | 230.58 | 232.33 | 230.473
2021-09-12 | 19:39 | 16.335 | 230.594 | 232.353 | 230.436
2021-09-12 | 19:39 | 16.3351 | 230.61 | 232.369 | 230.403
2021-09-12 | 19:39 | 16.3352 | 230.621 | 232.379 | 230.385
2021-09-12 | 19:39 | 16.3353 | 230.634 | 232.385 | 230.368
2021-09-12 | 19:39 | 16.3354 | 230.646 | 232.395 | 230.35
2021-09-12 | 19:39 | 16.3355 | 230.659 | 232.405 | 230.331
2021-09-12 | 19:39 | 16.3356 | 230.672 | 232.409 | 230.312
2021-09-12 | 19:39 | 16.3357 | 230.687 | 232.409 | 230.295
2021-09-12 | 19:39 | 16.3358 | 230.702 | 232.41 | 230.278
2021-09-12 | 19:39 | 16.3359 | 230.717 | 232.413 | 230.261
2021-09-12 | 19:39 | 16.336 | 230.732 | 232.41 | 230.244
2021-09-12 | 19:39 | 16.3361 | 230.748 | 232.407 | 230.229
2021-09-12 | 19:39 | 16.3362 | 230.775 | 232.399 | 230.205
2021-09-12 | 19:39 | 16.3363 | 230.803 | 232.388 | 230.18
2021-09-12 | 19:39 | 16.3364 | 230.822 | 232.38 | 230.166
2021-09-12 | 19:39 | 16.3365 | 230.84 | 232.372 | 230.151
2021-09-12 | 19:39 | 16.3366 | 230.859 | 232.359 | 230.14
2021-09-12 | 19:39 | 16.3367 | 230.879 | 232.349 | 230.129
2021-09-12 | 19:39 | 16.3368 | 230.899 | 232.343 | 230.12
2021-09-12 | 19:39 | 16.3369 | 230.918 | 232.337 | 230.111
2021-09-12 | 19:39 | 16.337 | 230.938 | 232.326 | 230.104
2021-09-12 | 19:39 | 16.3371 | 230.96 | 232.313 | 230.098
2021-09-12 | 19:39 | 16.3372 | 230.98 | 232.302 | 230.093
2021-09-12 | 19:39 | 16.3373 | 230.995 | 232.292 | 230.089
2021-09-12 | 19:39 | 16.3374 | 231.02 | 232.271 | 230.084
2021-09-12 | 19:39 | 16.3375 | 231.048 | 232.247 | 230.081
2021-09-12 | 19:39 | 16.3376 | 231.077 | 232.218 | 230.08
2021-09-12 | 19:39 | 16.3377 | 231.094 | 232.199 | 230.08
2021-09-12 | 19:39 | 16.3378 | 231.109 | 232.184 | 230.082
2021-09-12 | 19:39 | 16.3379 | 231.123 | 232.164 | 230.085
2021-09-12 | 19:39 | 16.338 | 231.132 | 232.143 | 230.088
2021-09-12 | 19:39 | 16.3381 | 231.142 | 232.122 | 230.093
2021-09-12 | 19:39 | 16.3382 | 231.154 | 232.099 | 230.1
2021-09-12 | 19:39 | 16.3383 | 231.163 | 232.08 | 230.108
2021-09-12 | 19:39 | 16.3384 | 231.172 | 232.059 | 230.116
2021-09-12 | 19:39 | 16.3385 | 231.182 | 232.041 | 230.126
2021-09-12 | 19:39 | 16.3386 | 231.197 | 232.01 | 230.143
2021-09-12 | 19:39 | 16.3387 | 231.212 | 231.983 | 230.163
2021-09-12 | 19:39 | 16.3388 | 231.224 | 231.957 | 230.182
2021-09-12 | 19:39 | 16.3389 | 231.227 | 231.94 | 230.195
2021-09-12 | 19:39 | 16.339 | 231.232 | 231.921 | 230.207
2021-09-12 | 19:39 | 16.3391 | 231.234 | 231.904 | 230.221
2021-09-12 | 19:39 | 16.3392 | 231.233 | 231.888 | 230.236
2021-09-12 | 19:39 | 16.3393 | 231.23 | 231.873 | 230.252
2021-09-12 | 19:39 | 16.3394 | 231.228 | 231.858 | 230.268
2021-09-12 | 19:39 | 16.3395 | 231.227 | 231.843 | 230.283
2021-09-12 | 19:39 | 16.3396 | 231.223 | 231.826 | 230.301
2021-09-12 | 19:39 | 16.3397 | 231.213 | 231.812 | 230.318
2021-09-12 | 19:39 | 16.3398 | 231.202 | 231.799 | 230.336
2021-09-12 | 19:39 | 16.3399 | 231.185 | 231.778 | 230.367
2021-09-12 | 19:39 | 16.34 | 231.17 | 231.759 | 230.402
2021-09-12 | 19:39 | 16.3401 | 231.16 | 231.75 | 230.425
2021-09-12 | 19:39 | 16.3402 | 231.156 | 231.741 | 230.442
2021-09-12 | 19:39 | 16.3403 | 231.15 | 231.733 | 230.46
2021-09-12 | 19:39 | 16.3404 | 231.14 | 231.727 | 230.481
2021-09-12 | 19:39 | 16.3405 | 231.126 | 231.723 | 230.503
2021-09-12 | 19:39 | 16.3406 | 231.111 | 231.719 | 230.52
2021-09-12 | 19:39 | 16.3407 | 231.098 | 231.715 | 230.534
2021-09-12 | 19:39 | 16.3408 | 231.088 | 231.713 | 230.55
2021-09-12 | 19:39 | 16.3409 | 231.071 | 231.712 | 230.565
2021-09-12 | 19:39 | 16.341 | 231.052 | 231.712 | 230.581
2021-09-12 | 19:39 | 16.3411 | 231.025 | 231.714 | 230.605
2021-09-12 | 19:39 | 16.3412 | 230.993 | 231.718 | 230.627
2021-09-12 | 19:39 | 16.3413 | 230.958 | 231.724 | 230.646
2021-09-12 | 19:39 | 16.3414 | 230.938 | 231.729 | 230.656
2021-09-12 | 19:39 | 16.3415 | 230.919 | 231.736 | 230.665
2021-09-12 | 19:39 | 16.3416 | 230.898 | 231.745 | 230.672
2021-09-12 | 19:39 | 16.3417 | 230.876 | 231.753 | 230.685
2021-09-12 | 19:39 | 16.3418 | 230.855 | 231.762 | 230.699
2021-09-12 | 19:39 | 16.3419 | 230.836 | 231.773 | 230.711
2021-09-12 | 19:39 | 16.342 | 230.82 | 231.786 | 230.719
2021-09-12 | 19:39 | 16.3421 | 230.805 | 231.8 | 230.724
2021-09-12 | 19:39 | 16.3422 | 230.787 | 231.813 | 230.73
2021-09-12 | 19:39 | 16.3423 | 230.758 | 231.836 | 230.737
2021-09-12 | 19:39 | 16.3424 | 230.729 | 231.858 | 230.745
2021-09-12 | 19:39 | 16.3425 | 230.7 | 231.882 | 230.751
2021-09-12 | 19:39 | 16.3426 | 230.682 | 231.897 | 230.754
2021-09-12 | 19:39 | 16.3427 | 230.669 | 231.915 | 230.751
2021-09-12 | 19:39 | 16.3428 | 230.657 | 231.934 | 230.745
2021-09-12 | 19:39 | 16.3429 | 230.64 | 231.955 | 230.738
2021-09-12 | 19:39 | 16.343 | 230.624 | 231.968 | 230.735
2021-09-12 | 19:39 | 16.3431 | 230.61 | 231.982 | 230.729
2021-09-12 | 19:39 | 16.3432 | 230.597 | 232.001 | 230.72
2021-09-12 | 19:39 | 16.3433 | 230.585 | 232.026 | 230.708
2021-09-12 | 19:39 | 16.3434 | 230.576 | 232.048 | 230.696
2021-09-12 | 19:39 | 16.3435 | 230.567 | 232.067 | 230.689
2021-09-12 | 19:39 | 16.3436 | 230.555 | 232.099 | 230.675
2021-09-12 | 19:39 | 16.3437 | 230.543 | 232.127 | 230.661
2021-09-12 | 19:39 | 16.3438 | 230.537 | 232.142 | 230.656
2021-09-12 | 19:39 | 16.3439 | 230.533 | 232.159 | 230.643
2021-09-12 | 19:39 | 16.344 | 230.53 | 232.184 | 230.625
2021-09-12 | 19:39 | 16.3441 | 230.528 | 232.206 | 230.607
2021-09-12 | 19:39 | 16.3442 | 230.527 | 232.221 | 230.594
2021-09-12 | 19:39 | 16.3443 | 230.527 | 232.232 | 230.581
2021-09-12 | 19:39 | 16.3444 | 230.529 | 232.246 | 230.566
2021-09-12 | 19:39 | 16.3445 | 230.531 | 232.263 | 230.548
2021-09-12 | 19:39 | 16.3446 | 230.535 | 232.281 | 230.526
2021-09-12 | 19:39 | 16.3447 | 230.54 | 232.295 | 230.505
2021-09-12 | 19:39 | 16.3448 | 230.55 | 232.313 | 230.471
2021-09-12 | 19:39 | 16.3449 | 230.562 | 232.328 | 230.438
2021-09-12 | 19:39 | 16.345 | 230.573 | 232.335 | 230.418
2021-09-12 | 19:39 | 16.3451 | 230.584 | 232.341 | 230.401
2021-09-12 | 19:39 | 16.3452 | 230.595 | 232.353 | 230.383
2021-09-12 | 19:39 | 16.3453 | 230.605 | 232.367 | 230.363
2021-09-12 | 19:39 | 16.3454 | 230.617 | 232.38 | 230.344
2021-09-12 | 19:39 | 16.3455 | 230.632 | 232.382 | 230.326
2021-09-12 | 19:39 | 16.3456 | 230.647 | 232.379 | 230.311
2021-09-12 | 19:39 | 16.3457 | 230.661 | 232.382 | 230.294
2021-09-12 | 19:39 | 16.3458 | 230.676 | 232.387 | 230.275
2021-09-12 | 19:39 | 16.3459 | 230.691 | 232.391 | 230.257
2021-09-12 | 19:39 | 16.346 | 230.706 | 232.389 | 230.24
2021-09-12 | 19:39 | 16.3461 | 230.732 | 232.386 | 230.217
2021-09-12 | 19:39 | 16.3462 | 230.761 | 232.378 | 230.192
2021-09-12 | 19:39 | 16.3463 | 230.778 | 232.366 | 230.178
2021-09-12 | 19:39 | 16.3464 | 230.798 | 232.355 | 230.165
2021-09-12 | 19:39 | 16.3465 | 230.817 | 232.348 | 230.151
2021-09-12 | 19:39 | 16.3466 | 230.836 | 232.345 | 230.138
2021-09-12 | 19:39 | 16.3467 | 230.853 | 232.338 | 230.127
2021-09-12 | 19:39 | 16.3468 | 230.875 | 232.331 | 230.118
2021-09-12 | 19:39 | 16.3469 | 230.898 | 232.316 | 230.112
2021-09-12 | 19:39 | 16.347 | 230.919 | 232.305 | 230.105
2021-09-12 | 19:39 | 16.3471 | 230.934 | 232.301 | 230.099
2021-09-12 | 19:39 | 16.3472 | 230.951 | 232.292 | 230.093
2021-09-12 | 19:39 | 16.3473 | 230.979 | 232.27 | 230.087
2021-09-12 | 19:39 | 16.3474 | 231.007 | 232.242 | 230.083
2021-09-12 | 19:39 | 16.3475 | 231.022 | 232.224 | 230.082
2021-09-12 | 19:39 | 16.3476 | 231.037 | 232.203 | 230.081
2021-09-12 | 19:39 | 16.3477 | 231.053 | 232.184 | 230.082
2021-09-12 | 19:39 | 16.3478 | 231.065 | 232.167 | 230.084
2021-09-12 | 19:39 | 16.3479 | 231.075 | 232.146 | 230.088
2021-09-12 | 19:39 | 16.348 | 231.083 | 232.126 | 230.092
2021-09-12 | 19:39 | 16.3481 | 231.095 | 232.102 | 230.098
2021-09-12 | 19:39 | 16.3482 | 231.108 | 232.076 | 230.104
2021-09-12 | 19:39 | 16.3483 | 231.12 | 232.053 | 230.113
2021-09-12 | 19:39 | 16.3484 | 231.126 | 232.036 | 230.123
2021-09-12 | 19:39 | 16.3485 | 231.142 | 232.012 | 230.141
2021-09-12 | 19:39 | 16.3486 | 231.159 | 231.983 | 230.16
2021-09-12 | 19:39 | 16.3487 | 231.175 | 231.955 | 230.18
2021-09-12 | 19:39 | 16.3488 | 231.182 | 231.935 | 230.192
2021-09-12 | 19:39 | 16.3489 | 231.189 | 231.916 | 230.203
2021-09-12 | 19:39 | 16.349 | 231.195 | 231.898 | 230.217
2021-09-12 | 19:39 | 16.3491 | 231.197 | 231.883 | 230.233
2021-09-12 | 19:39 | 16.3492 | 231.194 | 231.869 | 230.25
2021-09-12 | 19:39 | 16.3493 | 231.191 | 231.854 | 230.267
2021-09-12 | 19:39 | 16.3494 | 231.194 | 231.837 | 230.28
2021-09-12 | 19:39 | 16.3495 | 231.196 | 231.82 | 230.294
2021-09-12 | 19:39 | 16.3496 | 231.187 | 231.804 | 230.311
2021-09-12 | 19:39 | 16.3497 | 231.175 | 231.791 | 230.332
2021-09-12 | 19:39 | 16.3498 | 231.159 | 231.77 | 230.365
2021-09-12 | 19:39 | 16.3499 | 231.143 | 231.75 | 230.396
2021-09-12 | 19:39 | 16.35 | 231.133 | 231.738 | 230.418
2021-09-12 | 19:39 | 16.3501 | 231.126 | 231.728 | 230.438
2021-09-12 | 19:39 | 16.3502 | 231.119 | 231.719 | 230.455
2021-09-12 | 19:39 | 16.3503 | 231.11 | 231.712 | 230.477
2021-09-12 | 19:39 | 16.3504 | 231.099 | 231.707 | 230.5
2021-09-12 | 19:39 | 16.3505 | 231.085 | 231.702 | 230.521
2021-09-12 | 19:39 | 16.3506 | 231.071 | 231.698 | 230.537
2021-09-12 | 19:39 | 16.3507 | 231.059 | 231.695 | 230.552
2021-09-12 | 19:39 | 16.3508 | 231.045 | 231.693 | 230.568
2021-09-12 | 19:39 | 16.3509 | 231.028 | 231.692 | 230.587
2021-09-12 | 19:39 | 16.351 | 230.999 | 231.693 | 230.613
2021-09-12 | 19:39 | 16.3511 | 230.974 | 231.696 | 230.637
2021-09-12 | 19:39 | 16.3512 | 230.951 | 231.699 | 230.652
2021-09-12 | 19:39 | 16.3513 | 230.931 | 231.703 | 230.663
2021-09-12 | 19:39 | 16.3514 | 230.91 | 231.709 | 230.672
2021-09-12 | 19:39 | 16.3515 | 230.889 | 231.716 | 230.682
2021-09-12 | 19:39 | 16.3516 | 230.869 | 231.725 | 230.692
2021-09-12 | 19:39 | 16.3517 | 230.847 | 231.734 | 230.705
2021-09-12 | 19:39 | 16.3518 | 230.827 | 231.744 | 230.718
2021-09-12 | 19:39 | 16.3519 | 230.807 | 231.755 | 230.729
2021-09-12 | 19:39 | 16.352 | 230.79 | 231.768 | 230.736
2021-09-12 | 19:39 | 16.3521 | 230.773 | 231.782 | 230.742
2021-09-12 | 19:39 | 16.3522 | 230.744 | 231.804 | 230.751
2021-09-12 | 19:39 | 16.3523 | 230.713 | 231.827 | 230.758
2021-09-12 | 19:39 | 16.3524 | 230.685 | 231.851 | 230.765
2021-09-12 | 19:39 | 16.3525 | 230.667 | 231.868 | 230.768
2021-09-12 | 19:39 | 16.3526 | 230.652 | 231.885 | 230.767
2021-09-12 | 19:39 | 16.3527 | 230.636 | 231.902 | 230.764
2021-09-12 | 19:39 | 16.3528 | 230.621 | 231.918 | 230.763
2021-09-12 | 19:39 | 16.3529 | 230.605 | 231.939 | 230.758
2021-09-12 | 19:39 | 16.353 | 230.591 | 231.958 | 230.75
2021-09-12 | 19:39 | 16.3531 | 230.578 | 231.975 | 230.741
2021-09-12 | 19:39 | 16.3532 | 230.566 | 231.994 | 230.734
2021-09-12 | 19:39 | 16.3533 | 230.553 | 232.016 | 230.724
2021-09-12 | 19:39 | 16.3534 | 230.544 | 232.038 | 230.713
2021-09-12 | 19:39 | 16.3535 | 230.532 | 232.071 | 230.703
2021-09-12 | 19:39 | 16.3536 | 230.52 | 232.1 | 230.69
2021-09-12 | 19:39 | 16.3537 | 230.513 | 232.117 | 230.682
2021-09-12 | 19:39 | 16.3538 | 230.508 | 232.139 | 230.669
2021-09-12 | 19:39 | 16.3539 | 230.505 | 232.157 | 230.653
2021-09-12 | 19:39 | 16.354 | 230.502 | 232.173 | 230.638
2021-09-12 | 19:39 | 16.3541 | 230.5 | 232.188 | 230.624
2021-09-12 | 19:39 | 16.3542 | 230.499 | 232.206 | 230.607
2021-09-12 | 19:39 | 16.3543 | 230.5 | 232.225 | 230.588
2021-09-12 | 19:39 | 16.3544 | 230.501 | 232.239 | 230.571
2021-09-12 | 19:39 | 16.3545 | 230.504 | 232.249 | 230.553
2021-09-12 | 19:39 | 16.3546 | 230.508 | 232.262 | 230.532
2021-09-12 | 19:39 | 16.3547 | 230.517 | 232.284 | 230.496
2021-09-12 | 19:39 | 16.3548 | 230.528 | 232.303 | 230.46
2021-09-12 | 19:39 | 16.3549 | 230.537 | 232.314 | 230.437
2021-09-12 | 19:39 | 16.355 | 230.547 | 232.32 | 230.418
2021-09-12 | 19:39 | 16.3551 | 230.558 | 232.331 | 230.401
2021-09-12 | 19:39 | 16.3552 | 230.569 | 232.346 | 230.383
2021-09-12 | 19:39 | 16.3553 | 230.58 | 232.357 | 230.364
2021-09-12 | 19:39 | 16.3554 | 230.593 | 232.363 | 230.347
2021-09-12 | 19:39 | 16.3555 | 230.607 | 232.365 | 230.33
2021-09-12 | 19:39 | 16.3556 | 230.621 | 232.369 | 230.313
2021-09-12 | 19:39 | 16.3557 | 230.634 | 232.373 | 230.295
2021-09-12 | 19:39 | 16.3558 | 230.649 | 232.372 | 230.278
2021-09-12 | 19:39 | 16.3559 | 230.675 | 232.368 | 230.251
2021-09-12 | 19:39 | 16.356 | 230.701 | 232.365 | 230.226
2021-09-12 | 19:39 | 16.3561 | 230.727 | 232.362 | 230.203
2021-09-12 | 19:39 | 16.3562 | 230.747 | 232.357 | 230.185
2021-09-12 | 19:39 | 16.3563 | 230.763 | 232.348 | 230.171
2021-09-12 | 19:39 | 16.3564 | 230.782 | 232.337 | 230.158
2021-09-12 | 19:39 | 16.3565 | 230.802 | 232.329 | 230.144
2021-09-12 | 19:39 | 16.3566 | 230.823 | 232.323 | 230.131
2021-09-12 | 19:39 | 16.3567 | 230.843 | 232.314 | 230.12
2021-09-12 | 19:39 | 16.3568 | 230.866 | 232.306 | 230.112
2021-09-12 | 19:39 | 16.3569 | 230.887 | 232.295 | 230.105
2021-09-12 | 19:39 | 16.357 | 230.907 | 232.291 | 230.098
2021-09-12 | 19:39 | 16.3571 | 230.925 | 232.284 | 230.092
2021-09-12 | 19:39 | 16.3572 | 230.953 | 232.263 | 230.085
2021-09-12 | 19:39 | 16.3573 | 230.984 | 232.238 | 230.079
2021-09-12 | 19:39 | 16.3574 | 231.004 | 232.222 | 230.077
2021-09-12 | 19:39 | 16.3575 | 231.021 | 232.207 | 230.076
2021-09-12 | 19:39 | 16.3576 | 231.034 | 232.193 | 230.076
2021-09-12 | 19:39 | 16.3577 | 231.047 | 232.178 | 230.077
2021-09-12 | 19:39 | 16.3578 | 231.059 | 232.16 | 230.079
2021-09-12 | 19:39 | 16.3579 | 231.07 | 232.138 | 230.083
2021-09-12 | 19:39 | 16.358 | 231.083 | 232.117 | 230.088
2021-09-12 | 19:39 | 16.3581 | 231.092 | 232.097 | 230.094
2021-09-12 | 19:39 | 16.3582 | 231.101 | 232.074 | 230.101
2021-09-12 | 19:39 | 16.3583 | 231.112 | 232.051 | 230.11
2021-09-12 | 19:39 | 16.3584 | 231.13 | 232.021 | 230.126
2021-09-12 | 19:39 | 16.3585 | 231.147 | 231.992 | 230.143
2021-09-12 | 19:39 | 16.3586 | 231.158 | 231.975 | 230.155
2021-09-12 | 19:39 | 16.3587 | 231.167 | 231.958 | 230.167
2021-09-12 | 19:39 | 16.3588 | 231.174 | 231.937 | 230.181
2021-09-12 | 19:39 | 16.3589 | 231.178 | 231.92 | 230.194
2021-09-12 | 19:39 | 16.359 | 231.18 | 231.904 | 230.209
2021-09-12 | 19:39 | 16.3591 | 231.182 | 231.888 | 230.225
2021-09-12 | 19:39 | 16.3592 | 231.185 | 231.87 | 230.241
2021-09-12 | 19:39 | 16.3593 | 231.187 | 231.854 | 230.256
2021-09-12 | 19:39 | 16.3594 | 231.186 | 231.84 | 230.272
2021-09-12 | 19:39 | 16.3595 | 231.181 | 231.825 | 230.291
2021-09-12 | 19:39 | 16.3596 | 231.171 | 231.81 | 230.307
2021-09-12 | 19:39 | 16.3597 | 231.157 | 231.787 | 230.336
2021-09-12 | 19:39 | 16.3598 | 231.143 | 231.764 | 230.368
2021-09-12 | 19:39 | 16.3599 | 231.135 | 231.752 | 230.387
2021-09-12 | 19:39 | 16.36 | 231.125 | 231.74 | 230.405
2021-09-12 | 19:39 | 16.3601 | 231.119 | 231.731 | 230.425
2021-09-12 | 19:39 | 16.3602 | 231.104 | 231.724 | 230.447
2021-09-12 | 19:39 | 16.3603 | 231.091 | 231.717 | 230.469
2021-09-12 | 19:39 | 16.3604 | 231.082 | 231.711 | 230.486
2021-09-12 | 19:39 | 16.3605 | 231.072 | 231.706 | 230.501
2021-09-12 | 19:39 | 16.3606 | 231.058 | 231.702 | 230.519
2021-09-12 | 19:39 | 16.3607 | 231.041 | 231.7 | 230.539
2021-09-12 | 19:39 | 16.3608 | 231.022 | 231.699 | 230.556
2021-09-12 | 19:39 | 16.3609 | 230.994 | 231.698 | 230.583
2021-09-12 | 19:39 | 16.361 | 230.968 | 231.7 | 230.608
2021-09-12 | 19:39 | 16.3611 | 230.953 | 231.702 | 230.621
2021-09-12 | 19:39 | 16.3612 | 230.932 | 231.706 | 230.632
2021-09-12 | 19:39 | 16.3613 | 230.913 | 231.711 | 230.642
2021-09-12 | 19:39 | 16.3614 | 230.891 | 231.716 | 230.653
2021-09-12 | 19:39 | 16.3615 | 230.867 | 231.723 | 230.667
2021-09-12 | 19:39 | 16.3616 | 230.845 | 231.731 | 230.679
2021-09-12 | 19:39 | 16.3617 | 230.826 | 231.742 | 230.687
2021-09-12 | 19:39 | 16.3618 | 230.811 | 231.754 | 230.695
2021-09-12 | 19:39 | 16.3619 | 230.792 | 231.765 | 230.706
2021-09-12 | 19:39 | 16.362 | 230.771 | 231.776 | 230.717
2021-09-12 | 19:39 | 16.3621 | 230.739 | 231.797 | 230.729
2021-09-12 | 19:39 | 16.3622 | 230.708 | 231.818 | 230.737
2021-09-12 | 19:39 | 16.3623 | 230.689 | 231.832 | 230.741
2021-09-12 | 19:39 | 16.3624 | 230.673 | 231.849 | 230.739
2021-09-12 | 19:39 | 16.3625 | 230.658 | 231.868 | 230.735
2021-09-12 | 19:39 | 16.3626 | 230.642 | 231.885 | 230.733
2021-09-12 | 19:39 | 16.3627 | 230.624 | 231.899 | 230.734
2021-09-12 | 19:39 | 16.3628 | 230.607 | 231.913 | 230.734
2021-09-12 | 19:39 | 16.3629 | 230.592 | 231.932 | 230.725
2021-09-12 | 19:39 | 16.363 | 230.579 | 231.954 | 230.711
2021-09-12 | 19:39 | 16.3631 | 230.566 | 231.976 | 230.702
2021-09-12 | 19:39 | 16.3632 | 230.554 | 231.994 | 230.693
2021-09-12 | 19:39 | 16.3633 | 230.542 | 232.011 | 230.688
2021-09-12 | 19:39 | 16.3634 | 230.526 | 232.043 | 230.677
2021-09-12 | 19:39 | 16.3635 | 230.513 | 232.076 | 230.668
2021-09-12 | 19:39 | 16.3636 | 230.506 | 232.095 | 230.661
2021-09-12 | 19:39 | 16.3637 | 230.501 | 232.12 | 230.65
2021-09-12 | 19:39 | 16.3638 | 230.497 | 232.145 | 230.634
2021-09-12 | 19:39 | 16.3639 | 230.493 | 232.161 | 230.622
2021-09-12 | 19:39 | 16.364 | 230.49 | 232.172 | 230.613
2021-09-12 | 19:39 | 16.3641 | 230.489 | 232.188 | 230.6
2021-09-12 | 19:39 | 16.3642 | 230.489 | 232.209 | 230.582
2021-09-12 | 19:39 | 16.3643 | 230.489 | 232.229 | 230.563
2021-09-12 | 19:39 | 16.3644 | 230.491 | 232.245 | 230.548
2021-09-12 | 19:39 | 16.3645 | 230.494 | 232.257 | 230.527
2021-09-12 | 19:39 | 16.3646 | 230.502 | 232.273 | 230.494
2021-09-12 | 19:39 | 16.3647 | 230.511 | 232.289 | 230.461
2021-09-12 | 19:39 | 16.3648 | 230.519 | 232.296 | 230.441
2021-09-12 | 19:39 | 16.3649 | 230.529 | 232.309 | 230.418
2021-09-12 | 19:39 | 16.365 | 230.537 | 232.325 | 230.396
2021-09-12 | 19:39 | 16.3651 | 230.547 | 232.339 | 230.377
2021-09-12 | 19:39 | 16.3652 | 230.559 | 232.346 | 230.358
2021-09-12 | 19:39 | 16.3653 | 230.574 | 232.349 | 230.343
2021-09-12 | 19:39 | 16.3654 | 230.587 | 232.356 | 230.327
2021-09-12 | 19:39 | 16.3655 | 230.599 | 232.364 | 230.307
2021-09-12 | 19:39 | 16.3656 | 230.612 | 232.372 | 230.287
2021-09-12 | 19:39 | 16.3657 | 230.627 | 232.373 | 230.271
2021-09-12 | 19:39 | 16.3658 | 230.651 | 232.373 | 230.244
2021-09-12 | 19:39 | 16.3659 | 230.677 | 232.367 | 230.219
2021-09-12 | 19:39 | 16.366 | 230.703 | 232.363 | 230.196
2021-09-12 | 19:39 | 16.3661 | 230.72 | 232.357 | 230.182
2021-09-12 | 19:39 | 16.3662 | 230.737 | 232.352 | 230.166
2021-09-12 | 19:39 | 16.3663 | 230.753 | 232.348 | 230.15
2021-09-12 | 19:39 | 16.3664 | 230.77 | 232.34 | 230.136
2021-09-12 | 19:39 | 16.3665 | 230.789 | 232.328 | 230.124
2021-09-12 | 19:39 | 16.3666 | 230.812 | 232.314 | 230.113
2021-09-12 | 19:39 | 16.3667 | 230.834 | 232.303 | 230.103
2021-09-12 | 19:39 | 16.3668 | 230.852 | 232.301 | 230.095
2021-09-12 | 19:39 | 16.3669 | 230.869 | 232.295 | 230.086
2021-09-12 | 19:39 | 16.367 | 230.89 | 232.284 | 230.08
2021-09-12 | 19:39 | 16.3671 | 230.923 | 232.263 | 230.071
2021-09-12 | 19:39 | 16.3672 | 230.952 | 232.236 | 230.065
2021-09-12 | 19:39 | 16.3673 | 230.97 | 232.218 | 230.062
2021-09-12 | 19:39 | 16.3674 | 230.988 | 232.204 | 230.06
2021-09-12 | 19:39 | 16.3675 | 231.003 | 232.19 | 230.06
2021-09-12 | 19:39 | 16.3676 | 231.017 | 232.175 | 230.06
2021-09-12 | 19:39 | 16.3677 | 231.029 | 232.16 | 230.061
2021-09-12 | 19:39 | 16.3678 | 231.044 | 232.139 | 230.064
2021-09-12 | 19:39 | 16.3679 | 231.058 | 232.114 | 230.067
2021-09-12 | 19:39 | 16.368 | 231.071 | 232.092 | 230.072
2021-09-12 | 19:39 | 16.3681 | 231.078 | 232.073 | 230.079
2021-09-12 | 19:39 | 16.3682 | 231.084 | 232.055 | 230.087
2021-09-12 | 19:39 | 16.3683 | 231.099 | 232.023 | 230.103
2021-09-12 | 19:39 | 16.3684 | 231.119 | 231.994 | 230.118
2021-09-12 | 19:39 | 16.3685 | 231.131 | 231.973 | 230.127
2021-09-12 | 19:39 | 16.3686 | 231.141 | 231.953 | 230.138
2021-09-12 | 19:39 | 16.3687 | 231.149 | 231.936 | 230.15
2021-09-12 | 19:39 | 16.3688 | 231.153 | 231.92 | 230.164
2021-09-12 | 19:39 | 16.3689 | 231.154 | 231.905 | 230.179
2021-09-12 | 19:39 | 16.369 | 231.155 | 231.889 | 230.194
2021-09-12 | 19:39 | 16.3691 | 231.158 | 231.871 | 230.207
2021-09-12 | 19:39 | 16.3692 | 231.162 | 231.852 | 230.222
2021-09-12 | 19:39 | 16.3693 | 231.161 | 231.837 | 230.237
2021-09-12 | 19:39 | 16.3694 | 231.155 | 231.826 | 230.256
2021-09-12 | 19:39 | 16.3695 | 231.144 | 231.801 | 230.29
2021-09-12 | 19:39 | 16.3696 | 231.128 | 231.778 | 230.318
2021-09-12 | 19:39 | 16.3697 | 231.117 | 231.755 | 230.345
2021-09-12 | 19:39 | 16.3698 | 231.111 | 231.741 | 230.363
2021-09-12 | 19:39 | 16.3699 | 231.103 | 231.728 | 230.382
2021-09-12 | 19:39 | 16.37 | 231.093 | 231.717 | 230.402
2021-09-12 | 19:39 | 16.3701 | 231.087 | 231.711 | 230.425
2021-09-12 | 19:39 | 16.3702 | 231.076 | 231.703 | 230.447
2021-09-12 | 19:39 | 16.3703 | 231.068 | 231.697 | 230.466
2021-09-12 | 19:39 | 16.3704 | 231.06 | 231.691 | 230.482
2021-09-12 | 19:39 | 16.3705 | 231.048 | 231.686 | 230.499
2021-09-12 | 19:39 | 16.3706 | 231.032 | 231.683 | 230.517
2021-09-12 | 19:39 | 16.3707 | 231.017 | 231.681 | 230.538
2021-09-12 | 19:39 | 16.3708 | 230.99 | 231.68 | 230.566
2021-09-12 | 19:39 | 16.3709 | 230.964 | 231.68 | 230.591
2021-09-12 | 19:39 | 16.371 | 230.95 | 231.681 | 230.604
2021-09-12 | 19:39 | 16.3711 | 230.932 | 231.684 | 230.615
2021-09-12 | 19:39 | 16.3712 | 230.911 | 231.688 | 230.625
2021-09-12 | 19:39 | 16.3713 | 230.89 | 231.692 | 230.638
2021-09-12 | 19:39 | 16.3714 | 230.868 | 231.699 | 230.65
2021-09-12 | 19:39 | 16.3715 | 230.845 | 231.705 | 230.661
2021-09-12 | 19:39 | 16.3716 | 230.823 | 231.714 | 230.672
2021-09-12 | 19:39 | 16.3717 | 230.804 | 231.725 | 230.68
2021-09-12 | 19:39 | 16.3718 | 230.788 | 231.736 | 230.689
2021-09-12 | 19:39 | 16.3719 | 230.77 | 231.747 | 230.7
2021-09-12 | 19:39 | 16.372 | 230.741 | 231.767 | 230.715
2021-09-12 | 19:39 | 16.3721 | 230.71 | 231.788 | 230.725
2021-09-12 | 19:39 | 16.3722 | 230.692 | 231.802 | 230.731
2021-09-12 | 19:39 | 16.3723 | 230.677 | 231.817 | 230.732
2021-09-12 | 19:39 | 16.3724 | 230.661 | 231.833 | 230.732
2021-09-12 | 19:39 | 16.3725 | 230.643 | 231.849 | 230.732
2021-09-12 | 19:39 | 16.3726 | 230.627 | 231.865 | 230.732
2021-09-12 | 19:39 | 16.3727 | 230.613 | 231.881 | 230.73
2021-09-12 | 19:39 | 16.3728 | 230.597 | 231.9 | 230.725
2021-09-12 | 19:39 | 16.3729 | 230.582 | 231.916 | 230.717
2021-09-12 | 19:39 | 16.373 | 230.568 | 231.934 | 230.708
2021-09-12 | 19:39 | 16.3731 | 230.555 | 231.954 | 230.7
2021-09-12 | 19:39 | 16.3732 | 230.536 | 231.988 | 230.684
2021-09-12 | 19:39 | 16.3733 | 230.519 | 232.02 | 230.67
2021-09-12 | 19:39 | 16.3734 | 230.505 | 232.051 | 230.661
2021-09-12 | 19:39 | 16.3735 | 230.497 | 232.07 | 230.653
2021-09-12 | 19:39 | 16.3736 | 230.491 | 232.092 | 230.64
2021-09-12 | 19:39 | 16.3737 | 230.486 | 232.112 | 230.631
2021-09-12 | 19:39 | 16.3738 | 230.482 | 232.126 | 230.62
2021-09-12 | 19:39 | 16.3739 | 230.478 | 232.143 | 230.608
2021-09-12 | 19:39 | 16.374 | 230.476 | 232.162 | 230.593
2021-09-12 | 19:39 | 16.3741 | 230.475 | 232.18 | 230.578
2021-09-12 | 19:39 | 16.3742 | 230.475 | 232.194 | 230.563
2021-09-12 | 19:39 | 16.3743 | 230.476 | 232.208 | 230.549
2021-09-12 | 19:39 | 16.3744 | 230.479 | 232.231 | 230.523
2021-09-12 | 19:39 | 16.3745 | 230.486 | 232.255 | 230.486
2021-09-12 | 19:39 | 16.3746 | 230.493 | 232.274 | 230.453
2021-09-12 | 19:39 | 16.3747 | 230.499 | 232.282 | 230.433
2021-09-12 | 19:39 | 16.3748 | 230.507 | 232.291 | 230.415
2021-09-12 | 19:39 | 16.3749 | 230.516 | 232.305 | 230.393
2021-09-12 | 19:39 | 16.375 | 230.525 | 232.318 | 230.371
2021-09-12 | 19:39 | 16.3751 | 230.535 | 232.328 | 230.354
2021-09-12 | 19:39 | 16.3752 | 230.547 | 232.334 | 230.338
2021-09-12 | 19:39 | 16.3753 | 230.559 | 232.343 | 230.322
2021-09-12 | 19:39 | 16.3754 | 230.571 | 232.353 | 230.304
2021-09-12 | 19:39 | 16.3755 | 230.583 | 232.357 | 230.286
2021-09-12 | 19:39 | 16.3756 | 230.598 | 232.357 | 230.269
2021-09-12 | 19:39 | 16.3757 | 230.623 | 232.357 | 230.243
2021-09-12 | 19:39 | 16.3758 | 230.648 | 232.358 | 230.216
2021-09-12 | 19:39 | 16.3759 | 230.663 | 232.359 | 230.201
2021-09-12 | 19:39 | 16.376 | 230.678 | 232.358 | 230.185
2021-09-12 | 19:39 | 16.3761 | 230.695 | 232.352 | 230.169
2021-09-12 | 19:39 | 16.3762 | 230.712 | 232.342 | 230.156
2021-09-12 | 19:39 | 16.3763 | 230.73 | 232.336 | 230.141
2021-09-12 | 19:39 | 16.3764 | 230.748 | 232.328 | 230.127
2021-09-12 | 19:39 | 16.3765 | 230.767 | 232.317 | 230.116
2021-09-12 | 19:39 | 16.3766 | 230.788 | 232.307 | 230.105
2021-09-12 | 19:39 | 16.3767 | 230.809 | 232.301 | 230.096
2021-09-12 | 19:39 | 16.3768 | 230.827 | 232.297 | 230.087
2021-09-12 | 19:39 | 16.3769 | 230.859 | 232.285 | 230.075
2021-09-12 | 19:39 | 16.377 | 230.892 | 232.268 | 230.067
2021-09-12 | 19:39 | 16.3771 | 230.925 | 232.245 | 230.059
2021-09-12 | 19:39 | 16.3772 | 230.944 | 232.23 | 230.055
2021-09-12 | 19:39 | 16.3773 | 230.959 | 232.218 | 230.053
2021-09-12 | 19:39 | 16.3774 | 230.973 | 232.206 | 230.051
2021-09-12 | 19:39 | 16.3775 | 230.988 | 232.187 | 230.051
2021-09-12 | 19:39 | 16.3776 | 231.004 | 232.167 | 230.051
2021-09-12 | 19:39 | 16.3777 | 231.018 | 232.151 | 230.053
2021-09-12 | 19:39 | 16.3778 | 231.032 | 232.129 | 230.056
2021-09-12 | 19:39 | 16.3779 | 231.041 | 232.108 | 230.06
2021-09-12 | 19:39 | 16.378 | 231.05 | 232.087 | 230.065
2021-09-12 | 19:39 | 16.3781 | 231.06 | 232.064 | 230.071
2021-09-12 | 19:39 | 16.3782 | 231.08 | 232.03 | 230.085
2021-09-12 | 19:39 | 16.3783 | 231.095 | 231.998 | 230.1
2021-09-12 | 19:39 | 16.3784 | 231.106 | 231.982 | 230.11
2021-09-12 | 19:39 | 16.3785 | 231.117 | 231.962 | 230.121
2021-09-12 | 19:39 | 16.3786 | 231.127 | 231.946 | 230.133
2021-09-12 | 19:39 | 16.3787 | 231.134 | 231.929 | 230.146
2021-09-12 | 19:39 | 16.3788 | 231.138 | 231.914 | 230.159
2021-09-12 | 19:39 | 16.3789 | 231.143 | 231.896 | 230.173
2021-09-12 | 19:39 | 16.379 | 231.148 | 231.878 | 230.187
2021-09-12 | 19:39 | 16.3791 | 231.148 | 231.862 | 230.201
2021-09-12 | 19:39 | 16.3792 | 231.147 | 231.847 | 230.217
2021-09-12 | 19:39 | 16.3793 | 231.145 | 231.833 | 230.232
2021-09-12 | 19:39 | 16.3794 | 231.139 | 231.81 | 230.26
2021-09-12 | 19:39 | 16.3795 | 231.129 | 231.784 | 230.288
2021-09-12 | 19:39 | 16.3796 | 231.117 | 231.76 | 230.315
2021-09-12 | 19:39 | 16.3797 | 231.11 | 231.747 | 230.332
2021-09-12 | 19:39 | 16.3798 | 231.1 | 231.735 | 230.35
2021-09-12 | 19:39 | 16.3799 | 231.09 | 231.724 | 230.372
2021-09-12 | 19:39 | 16.38 | 231.079 | 231.715 | 230.395
2021-09-12 | 19:39 | 16.3801 | 231.074 | 231.707 | 230.414
2021-09-12 | 19:39 | 16.3802 | 231.068 | 231.699 | 230.431
2021-09-12 | 19:39 | 16.3803 | 231.059 | 231.693 | 230.45
2021-09-12 | 19:39 | 16.3804 | 231.045 | 231.689 | 230.472
2021-09-12 | 19:39 | 16.3805 | 231.031 | 231.685 | 230.491
2021-09-12 | 19:39 | 16.3806 | 231.006 | 231.68 | 230.519
2021-09-12 | 19:39 | 16.3807 | 230.986 | 231.677 | 230.546
2021-09-12 | 19:39 | 16.3808 | 230.963 | 231.676 | 230.572
2021-09-12 | 19:39 | 16.3809 | 230.95 | 231.677 | 230.586
2021-09-12 | 19:39 | 16.381 | 230.936 | 231.678 | 230.599
2021-09-12 | 19:39 | 16.3811 | 230.915 | 231.681 | 230.614
2021-09-12 | 19:39 | 16.3812 | 230.894 | 231.685 | 230.627
2021-09-12 | 19:39 | 16.3813 | 230.873 | 231.69 | 230.639
2021-09-12 | 19:39 | 16.3814 | 230.855 | 231.697 | 230.649
2021-09-12 | 19:39 | 16.3815 | 230.835 | 231.705 | 230.655
2021-09-12 | 19:39 | 16.3816 | 230.815 | 231.714 | 230.668
2021-09-12 | 19:39 | 16.3817 | 230.795 | 231.723 | 230.681
2021-09-12 | 19:39 | 16.3818 | 230.775 | 231.733 | 230.694
2021-09-12 | 19:39 | 16.3819 | 230.746 | 231.752 | 230.709
2021-09-12 | 19:39 | 16.382 | 230.718 | 231.774 | 230.72
2021-09-12 | 19:39 | 16.3821 | 230.703 | 231.789 | 230.723
2021-09-12 | 19:39 | 16.3822 | 230.687 | 231.805 | 230.724
2021-09-12 | 19:39 | 16.3823 | 230.671 | 231.82 | 230.726
2021-09-12 | 19:39 | 16.3824 | 230.651 | 231.833 | 230.73
2021-09-12 | 19:39 | 16.3825 | 230.633 | 231.848 | 230.734
2021-09-12 | 19:39 | 16.3826 | 230.618 | 231.866 | 230.732
2021-09-12 | 19:39 | 16.3827 | 230.607 | 231.886 | 230.726
2021-09-12 | 19:39 | 16.3828 | 230.591 | 231.908 | 230.719
2021-09-12 | 19:39 | 16.3829 | 230.576 | 231.922 | 230.714
2021-09-12 | 19:39 | 16.383 | 230.561 | 231.936 | 230.709
2021-09-12 | 19:39 | 16.3831 | 230.541 | 231.965 | 230.698
2021-09-12 | 19:39 | 16.3832 | 230.522 | 231.997 | 230.684
2021-09-12 | 19:39 | 16.3833 | 230.507 | 232.032 | 230.668
2021-09-12 | 19:39 | 16.3834 | 230.5 | 232.055 | 230.661
2021-09-12 | 19:39 | 16.3835 | 230.494 | 232.077 | 230.65
2021-09-12 | 19:39 | 16.3836 | 230.488 | 232.095 | 230.64
2021-09-12 | 19:39 | 16.3837 | 230.483 | 232.108 | 230.634
2021-09-12 | 19:39 | 16.3838 | 230.479 | 232.122 | 230.624
2021-09-12 | 19:39 | 16.3839 | 230.476 | 232.143 | 230.607
2021-09-12 | 19:39 | 16.384 | 230.474 | 232.165 | 230.589
2021-09-12 | 19:39 | 16.3841 | 230.473 | 232.181 | 230.575
2021-09-12 | 19:39 | 16.3842 | 230.473 | 232.192 | 230.561
2021-09-12 | 19:39 | 16.3843 | 230.476 | 232.213 | 230.538
2021-09-12 | 19:39 | 16.3844 | 230.48 | 232.233 | 230.509
2021-09-12 | 19:39 | 16.3845 | 230.487 | 232.255 | 230.475
2021-09-12 | 19:39 | 16.3846 | 230.492 | 232.27 | 230.453
2021-09-12 | 19:39 | 16.3847 | 230.498 | 232.286 | 230.431
2021-09-12 | 19:39 | 16.3848 | 230.506 | 232.3 | 230.41
2021-09-12 | 19:39 | 16.3849 | 230.515 | 232.307 | 230.39
2021-09-12 | 19:39 | 16.385 | 230.526 | 232.313 | 230.375
2021-09-12 | 19:39 | 16.3851 | 230.537 | 232.323 | 230.359
2021-09-12 | 19:39 | 16.3852 | 230.547 | 232.337 | 230.341
2021-09-12 | 19:39 | 16.3853 | 230.558 | 232.35 | 230.322
2021-09-12 | 19:39 | 16.3854 | 230.572 | 232.354 | 230.304
2021-09-12 | 19:39 | 16.3855 | 230.586 | 232.352 | 230.29
2021-09-12 | 19:39 | 16.3856 | 230.609 | 232.351 | 230.265
2021-09-12 | 19:39 | 16.3857 | 230.633 | 232.352 | 230.238
2021-09-12 | 19:39 | 16.3858 | 230.649 | 232.351 | 230.222
2021-09-12 | 19:39 | 16.3859 | 230.664 | 232.351 | 230.206
2021-09-12 | 19:39 | 16.386 | 230.678 | 232.353 | 230.191
2021-09-12 | 19:39 | 16.3861 | 230.696 | 232.349 | 230.174
2021-09-12 | 19:39 | 16.3862 | 230.713 | 232.337 | 230.161
2021-09-12 | 19:39 | 16.3863 | 230.733 | 232.325 | 230.148
2021-09-12 | 19:39 | 16.3864 | 230.753 | 232.317 | 230.135
2021-09-12 | 19:39 | 16.3865 | 230.773 | 232.313 | 230.123
2021-09-12 | 19:39 | 16.3866 | 230.789 | 232.308 | 230.111
2021-09-12 | 19:39 | 16.3867 | 230.81 | 232.304 | 230.103
2021-09-12 | 19:39 | 16.3868 | 230.844 | 232.288 | 230.091
2021-09-12 | 19:39 | 16.3869 | 230.88 | 232.27 | 230.081
2021-09-12 | 19:39 | 16.387 | 230.912 | 232.255 | 230.072
2021-09-12 | 19:39 | 16.3871 | 230.929 | 232.244 | 230.068
2021-09-12 | 19:39 | 16.3872 | 230.945 | 232.236 | 230.064
2021-09-12 | 19:39 | 16.3873 | 230.963 | 232.224 | 230.062
2021-09-12 | 19:39 | 16.3874 | 230.978 | 232.209 | 230.061
2021-09-12 | 19:39 | 16.3875 | 230.994 | 232.19 | 230.06
2021-09-12 | 19:39 | 16.3876 | 231.01 | 232.172 | 230.061
2021-09-12 | 19:39 | 16.3877 | 231.025 | 232.155 | 230.063
2021-09-12 | 19:39 | 16.3878 | 231.035 | 232.136 | 230.067
2021-09-12 | 19:39 | 16.3879 | 231.042 | 232.119 | 230.071
2021-09-12 | 19:39 | 16.388 | 231.057 | 232.088 | 230.081
2021-09-12 | 19:39 | 16.3881 | 231.075 | 232.051 | 230.093
2021-09-12 | 19:39 | 16.3882 | 231.097 | 232.014 | 230.106
2021-09-12 | 19:39 | 16.3883 | 231.111 | 231.992 | 230.115
2021-09-12 | 19:39 | 16.3884 | 231.121 | 231.975 | 230.125
2021-09-12 | 19:39 | 16.3885 | 231.13 | 231.961 | 230.138
2021-09-12 | 19:39 | 16.3886 | 231.138 | 231.946 | 230.151
2021-09-12 | 19:39 | 16.3887 | 231.144 | 231.929 | 230.164
2021-09-12 | 19:39 | 16.3888 | 231.151 | 231.91 | 230.176
2021-09-12 | 19:39 | 16.3889 | 231.158 | 231.892 | 230.189
2021-09-12 | 19:39 | 16.389 | 231.163 | 231.877 | 230.204
2021-09-12 | 19:39 | 16.3891 | 231.161 | 231.863 | 230.221
2021-09-12 | 19:39 | 16.3892 | 231.158 | 231.849 | 230.238
2021-09-12 | 19:39 | 16.3893 | 231.155 | 231.827 | 230.264
2021-09-12 | 19:39 | 16.3894 | 231.153 | 231.801 | 230.292
2021-09-12 | 19:39 | 16.3895 | 231.147 | 231.785 | 230.305
2021-09-12 | 19:39 | 16.3896 | 231.143 | 231.769 | 230.32
2021-09-12 | 19:39 | 16.3897 | 231.134 | 231.756 | 230.341
2021-09-12 | 19:39 | 16.3898 | 231.123 | 231.745 | 230.362
2021-09-12 | 19:39 | 16.3899 | 231.112 | 231.734 | 230.385
2021-09-12 | 19:39 | 16.39 | 231.107 | 231.725 | 230.405
2021-09-12 | 19:39 | 16.3901 | 231.099 | 231.716 | 230.422
2021-09-12 | 19:39 | 16.3902 | 231.092 | 231.709 | 230.441
2021-09-12 | 19:39 | 16.3903 | 231.082 | 231.703 | 230.463
2021-09-12 | 19:39 | 16.3904 | 231.067 | 231.699 | 230.485
2021-09-12 | 19:39 | 16.3905 | 231.043 | 231.693 | 230.515
2021-09-12 | 19:39 | 16.3906 | 231.022 | 231.689 | 230.543
2021-09-12 | 19:39 | 16.3907 | 231 | 231.686 | 230.568
2021-09-12 | 19:39 | 16.3908 | 230.986 | 231.686 | 230.582
2021-09-12 | 19:39 | 16.3909 | 230.97 | 231.687 | 230.596
2021-09-12 | 19:39 | 16.391 | 230.954 | 231.689 | 230.612
2021-09-12 | 19:39 | 16.3911 | 230.932 | 231.692 | 230.627
2021-09-12 | 19:39 | 16.3912 | 230.913 | 231.696 | 230.638
2021-09-12 | 19:39 | 16.3913 | 230.892 | 231.701 | 230.647
2021-09-12 | 19:39 | 16.3914 | 230.873 | 231.708 | 230.656
2021-09-12 | 19:39 | 16.3915 | 230.853 | 231.717 | 230.664
2021-09-12 | 19:39 | 16.3916 | 230.833 | 231.726 | 230.676
2021-09-12 | 19:39 | 16.3917 | 230.805 | 231.741 | 230.695
2021-09-12 | 19:39 | 16.3918 | 230.775 | 231.759 | 230.714
2021-09-12 | 19:39 | 16.3919 | 230.745 | 231.778 | 230.728
2021-09-12 | 19:39 | 16.392 | 230.728 | 231.792 | 230.734
2021-09-12 | 19:39 | 16.3921 | 230.712 | 231.806 | 230.737
2021-09-12 | 19:39 | 16.3922 | 230.694 | 231.821 | 230.74
2021-09-12 | 19:39 | 16.3923 | 230.676 | 231.835 | 230.745
2021-09-12 | 19:39 | 16.3924 | 230.659 | 231.851 | 230.747
2021-09-12 | 19:39 | 16.3925 | 230.645 | 231.868 | 230.746
2021-09-12 | 19:39 | 16.3926 | 230.63 | 231.884 | 230.744
2021-09-12 | 19:39 | 16.3927 | 230.615 | 231.9 | 230.742
2021-09-12 | 19:39 | 16.3928 | 230.599 | 231.92 | 230.737
2021-09-12 | 19:39 | 16.3929 | 230.576 | 231.95 | 230.724
2021-09-12 | 19:39 | 16.393 | 230.556 | 231.981 | 230.711
2021-09-12 | 19:39 | 16.3931 | 230.536 | 232.011 | 230.698
2021-09-12 | 19:39 | 16.3932 | 230.526 | 232.03 | 230.691
2021-09-12 | 19:39 | 16.3933 | 230.516 | 232.052 | 230.683
2021-09-12 | 19:39 | 16.3934 | 230.509 | 232.074 | 230.674
2021-09-12 | 19:39 | 16.3935 | 230.503 | 232.092 | 230.665
2021-09-12 | 19:39 | 16.3936 | 230.497 | 232.11 | 230.658
2021-09-12 | 19:39 | 16.3937 | 230.492 | 232.131 | 230.647
2021-09-12 | 19:39 | 16.3938 | 230.489 | 232.15 | 230.633
2021-09-12 | 19:39 | 16.3939 | 230.486 | 232.166 | 230.619
2021-09-12 | 19:39 | 16.394 | 230.484 | 232.182 | 230.607
2021-09-12 | 19:39 | 16.3941 | 230.484 | 232.201 | 230.592
2021-09-12 | 19:39 | 16.3942 | 230.485 | 232.228 | 230.566
2021-09-12 | 19:39 | 16.3943 | 230.488 | 232.254 | 230.54
2021-09-12 | 19:39 | 16.3944 | 230.491 | 232.269 | 230.519
2021-09-12 | 19:39 | 16.3945 | 230.495 | 232.279 | 230.502
2021-09-12 | 19:39 | 16.3946 | 230.501 | 232.292 | 230.482
2021-09-12 | 19:39 | 16.3947 | 230.508 | 232.306 | 230.461
2021-09-12 | 19:39 | 16.3948 | 230.516 | 232.319 | 230.44
2021-09-12 | 19:39 | 16.3949 | 230.526 | 232.327 | 230.422
2021-09-12 | 19:39 | 16.395 | 230.536 | 232.337 | 230.408
2021-09-12 | 19:39 | 16.3951 | 230.547 | 232.351 | 230.39
2021-09-12 | 19:39 | 16.3952 | 230.558 | 232.363 | 230.371
2021-09-12 | 19:39 | 16.3953 | 230.57 | 232.369 | 230.355
2021-09-12 | 19:39 | 16.3954 | 230.592 | 232.373 | 230.327
2021-09-12 | 19:39 | 16.3955 | 230.614 | 232.377 | 230.3
2021-09-12 | 19:39 | 16.3956 | 230.637 | 232.382 | 230.273
2021-09-12 | 19:39 | 16.3957 | 230.651 | 232.385 | 230.255
2021-09-12 | 19:39 | 16.3958 | 230.666 | 232.383 | 230.238
2021-09-12 | 19:39 | 16.3959 | 230.681 | 232.379 | 230.223
2021-09-12 | 19:39 | 16.396 | 230.697 | 232.375 | 230.21
2021-09-12 | 19:39 | 16.3961 | 230.716 | 232.372 | 230.193
2021-09-12 | 19:39 | 16.3962 | 230.732 | 232.363 | 230.178
2021-09-12 | 19:39 | 16.3963 | 230.75 | 232.352 | 230.166
2021-09-12 | 19:39 | 16.3964 | 230.768 | 232.344 | 230.153
2021-09-12 | 19:39 | 16.3965 | 230.79 | 232.337 | 230.141
2021-09-12 | 19:39 | 16.3966 | 230.822 | 232.326 | 230.124
2021-09-12 | 19:39 | 16.3967 | 230.854 | 232.318 | 230.111
2021-09-12 | 19:39 | 16.3968 | 230.888 | 232.298 | 230.1
2021-09-12 | 19:39 | 16.3969 | 230.91 | 232.287 | 230.094
2021-09-12 | 19:39 | 16.397 | 230.928 | 232.279 | 230.089
2021-09-12 | 19:39 | 16.3971 | 230.943 | 232.27 | 230.085
2021-09-12 | 19:39 | 16.3972 | 230.959 | 232.257 | 230.081
2021-09-12 | 19:39 | 16.3973 | 230.979 | 232.24 | 230.08
2021-09-12 | 19:39 | 16.3974 | 230.996 | 232.224 | 230.079
2021-09-12 | 19:39 | 16.3975 | 231.009 | 232.211 | 230.079
2021-09-12 | 19:39 | 16.3976 | 231.021 | 232.198 | 230.08
2021-09-12 | 19:39 | 16.3977 | 231.032 | 232.181 | 230.082
2021-09-12 | 19:39 | 16.3978 | 231.043 | 232.159 | 230.085
2021-09-12 | 19:39 | 16.3979 | 231.063 | 232.127 | 230.093
2021-09-12 | 19:39 | 16.398 | 231.08 | 232.092 | 230.103
2021-09-12 | 19:39 | 16.3981 | 231.096 | 232.059 | 230.115
2021-09-12 | 19:39 | 16.3982 | 231.105 | 232.038 | 230.125
2021-09-12 | 19:39 | 16.3983 | 231.117 | 232.021 | 230.134
2021-09-12 | 19:39 | 16.3984 | 231.127 | 232.003 | 230.144
2021-09-12 | 19:39 | 16.3985 | 231.138 | 231.987 | 230.156
2021-09-12 | 19:39 | 16.3986 | 231.146 | 231.971 | 230.168
2021-09-12 | 19:39 | 16.3987 | 231.152 | 231.953 | 230.18
2021-09-12 | 19:39 | 16.3988 | 231.157 | 231.937 | 230.193
2021-09-12 | 19:39 | 16.3989 | 231.16 | 231.923 | 230.207
2021-09-12 | 19:39 | 16.399 | 231.162 | 231.908 | 230.222
2021-09-12 | 19:39 | 16.3991 | 231.163 | 231.882 | 230.247
2021-09-12 | 19:39 | 16.3992 | 231.163 | 231.857 | 230.272
2021-09-12 | 19:39 | 16.3993 | 231.161 | 231.835 | 230.297
2021-09-12 | 19:39 | 16.3994 | 231.159 | 231.818 | 230.314
2021-09-12 | 19:39 | 16.3995 | 231.149 | 231.805 | 230.331
2021-09-12 | 19:39 | 16.3996 | 231.138 | 231.793 | 230.348
2021-09-12 | 19:39 | 16.3997 | 231.129 | 231.78 | 230.368
2021-09-12 | 19:39 | 16.3998 | 231.121 | 231.768 | 230.386
2021-09-12 | 19:39 | 16.3999 | 231.112 | 231.757 | 230.403
2021-09-12 | 19:39 | 16.4 | 231.108 | 231.749 | 230.422
2021-09-12 | 19:39 | 16.4001 | 231.096 | 231.742 | 230.442
2021-09-12 | 19:39 | 16.4002 | 231.083 | 231.736 | 230.464
2021-09-12 | 19:39 | 16.4003 | 231.064 | 231.728 | 230.496
2021-09-12 | 19:39 | 16.4004 | 231.046 | 231.72 | 230.523
2021-09-12 | 19:39 | 16.4005 | 231.024 | 231.715 | 230.55
2021-09-12 | 19:39 | 16.4006 | 231.014 | 231.713 | 230.567
2021-09-12 | 19:39 | 16.4007 | 230.998 | 231.712 | 230.583
2021-09-12 | 19:39 | 16.4008 | 230.98 | 231.712 | 230.6
2021-09-12 | 19:39 | 16.4009 | 230.963 | 231.713 | 230.616
2021-09-12 | 19:39 | 16.401 | 230.949 | 231.715 | 230.629
2021-09-12 | 19:39 | 16.4011 | 230.93 | 231.719 | 230.64
2021-09-12 | 19:39 | 16.4012 | 230.912 | 231.723 | 230.65
2021-09-12 | 19:39 | 16.4013 | 230.892 | 231.729 | 230.661
2021-09-12 | 19:39 | 16.4014 | 230.869 | 231.735 | 230.674
2021-09-12 | 19:39 | 16.4015 | 230.834 | 231.749 | 230.695
2021-09-12 | 19:39 | 16.4016 | 230.804 | 231.765 | 230.712
2021-09-12 | 19:39 | 16.4017 | 230.778 | 231.782 | 230.727
2021-09-12 | 19:39 | 16.4018 | 230.752 | 231.801 | 230.741
2021-09-12 | 19:39 | 16.4019 | 230.737 | 231.814 | 230.747
2021-09-12 | 19:39 | 16.402 | 230.719 | 231.827 | 230.753
2021-09-12 | 19:39 | 16.4021 | 230.699 | 231.838 | 230.761
2021-09-12 | 19:39 | 16.4022 | 230.681 | 231.851 | 230.767
2021-09-12 | 19:39 | 16.4023 | 230.666 | 231.868 | 230.767
2021-09-12 | 19:39 | 16.4024 | 230.652 | 231.885 | 230.765
2021-09-12 | 19:39 | 16.4025 | 230.638 | 231.901 | 230.763
2021-09-12 | 19:39 | 16.4026 | 230.622 | 231.914 | 230.765
2021-09-12 | 19:39 | 16.4027 | 230.606 | 231.928 | 230.767
2021-09-12 | 19:39 | 16.4028 | 230.583 | 231.952 | 230.759
2021-09-12 | 19:39 | 16.4029 | 230.561 | 231.982 | 230.746
2021-09-12 | 19:39 | 16.403 | 230.542 | 232.015 | 230.732
2021-09-12 | 19:39 | 16.4031 | 230.531 | 232.037 | 230.722
2021-09-12 | 19:39 | 16.4032 | 230.522 | 232.06 | 230.712
2021-09-12 | 19:39 | 16.4033 | 230.513 | 232.078 | 230.708
2021-09-12 | 19:39 | 16.4034 | 230.505 | 232.095 | 230.703
2021-09-12 | 19:39 | 16.4035 | 230.498 | 232.112 | 230.695
2021-09-12 | 19:39 | 16.4036 | 230.494 | 232.135 | 230.685
2021-09-12 | 19:39 | 16.4037 | 230.49 | 232.158 | 230.669
2021-09-12 | 19:39 | 16.4038 | 230.486 | 232.176 | 230.656
2021-09-12 | 19:39 | 16.4039 | 230.484 | 232.187 | 230.646
2021-09-12 | 19:39 | 16.404 | 230.482 | 232.21 | 230.627
2021-09-12 | 19:39 | 16.4041 | 230.482 | 232.235 | 230.602
2021-09-12 | 19:39 | 16.4042 | 230.483 | 232.263 | 230.573
2021-09-12 | 19:39 | 16.4043 | 230.485 | 232.281 | 230.556
2021-09-12 | 19:39 | 16.4044 | 230.489 | 232.297 | 230.533
2021-09-12 | 19:39 | 16.4045 | 230.493 | 232.308 | 230.514
2021-09-12 | 19:39 | 16.4046 | 230.499 | 232.315 | 230.495
2021-09-12 | 19:39 | 16.4047 | 230.507 | 232.32 | 230.476
2021-09-12 | 19:39 | 16.4048 | 230.516 | 232.332 | 230.455
2021-09-12 | 19:39 | 16.4049 | 230.524 | 232.346 | 230.434
2021-09-12 | 19:39 | 16.405 | 230.533 | 232.36 | 230.416
2021-09-12 | 19:39 | 16.4051 | 230.545 | 232.367 | 230.399
2021-09-12 | 19:39 | 16.4052 | 230.565 | 232.378 | 230.372
2021-09-12 | 19:39 | 16.4053 | 230.587 | 232.383 | 230.346
2021-09-12 | 19:39 | 16.4054 | 230.607 | 232.387 | 230.319
2021-09-12 | 19:39 | 16.4055 | 230.629 | 232.396 | 230.29
2021-09-12 | 19:39 | 16.4056 | 230.643 | 232.402 | 230.271
2021-09-12 | 19:39 | 16.4057 | 230.657 | 232.404 | 230.254
2021-09-12 | 19:39 | 16.4058 | 230.672 | 232.4 | 230.24
2021-09-12 | 19:39 | 16.4059 | 230.688 | 232.397 | 230.226
2021-09-12 | 19:39 | 16.406 | 230.704 | 232.39 | 230.213
2021-09-12 | 19:39 | 16.4061 | 230.721 | 232.383 | 230.198
2021-09-12 | 19:39 | 16.4062 | 230.737 | 232.38 | 230.183
2021-09-12 | 19:39 | 16.4063 | 230.753 | 232.374 | 230.169
2021-09-12 | 19:39 | 16.4064 | 230.771 | 232.363 | 230.158
2021-09-12 | 19:39 | 16.4065 | 230.804 | 232.347 | 230.14
2021-09-12 | 19:39 | 16.4066 | 230.839 | 232.332 | 230.126
2021-09-12 | 19:39 | 16.4067 | 230.872 | 232.319 | 230.114
2021-09-12 | 19:39 | 16.4068 | 230.89 | 232.31 | 230.107
2021-09-12 | 19:39 | 16.4069 | 230.906 | 232.307 | 230.101
2021-09-12 | 19:39 | 16.407 | 230.923 | 232.298 | 230.096
2021-09-12 | 19:39 | 16.4071 | 230.942 | 232.282 | 230.092
2021-09-12 | 19:39 | 16.4072 | 230.959 | 232.265 | 230.09
2021-09-12 | 19:39 | 16.4073 | 230.975 | 232.251 | 230.088
2021-09-12 | 19:39 | 16.4074 | 230.991 | 232.235 | 230.088
2021-09-12 | 19:39 | 16.4075 | 231.003 | 232.221 | 230.088
2021-09-12 | 19:39 | 16.4076 | 231.014 | 232.208 | 230.089
2021-09-12 | 19:39 | 16.4077 | 231.033 | 232.175 | 230.094
2021-09-12 | 19:39 | 16.4078 | 231.051 | 232.139 | 230.1
2021-09-12 | 19:39 | 16.4079 | 231.072 | 232.103 | 230.108
2021-09-12 | 19:39 | 16.408 | 231.084 | 232.078 | 230.114
2021-09-12 | 19:39 | 16.4081 | 231.094 | 232.059 | 230.122
2021-09-12 | 19:39 | 16.4082 | 231.1 | 232.042 | 230.133
2021-09-12 | 19:39 | 16.4083 | 231.111 | 232.029 | 230.143
2021-09-12 | 19:39 | 16.4084 | 231.122 | 232.009 | 230.153
2021-09-12 | 19:39 | 16.4085 | 231.134 | 231.989 | 230.164
2021-09-12 | 19:39 | 16.4086 | 231.143 | 231.973 | 230.175
2021-09-12 | 19:39 | 16.4087 | 231.148 | 231.957 | 230.189
2021-09-12 | 19:39 | 16.4088 | 231.15 | 231.942 | 230.204
2021-09-12 | 19:39 | 16.4089 | 231.152 | 231.927 | 230.218
2021-09-12 | 19:39 | 16.409 | 231.152 | 231.902 | 230.243
2021-09-12 | 19:39 | 16.4091 | 231.155 | 231.874 | 230.267
2021-09-12 | 19:39 | 16.4092 | 231.156 | 231.849 | 230.29
2021-09-12 | 19:39 | 16.4093 | 231.159 | 231.833 | 230.303
2021-09-12 | 19:39 | 16.4094 | 231.151 | 231.817 | 230.321
2021-09-12 | 19:39 | 16.4095 | 231.139 | 231.805 | 230.34
2021-09-12 | 19:39 | 16.4096 | 231.131 | 231.792 | 230.358
2021-09-12 | 19:39 | 16.4097 | 231.122 | 231.779 | 230.375
2021-09-12 | 19:39 | 16.4098 | 231.115 | 231.766 | 230.393
2021-09-12 | 19:39 | 16.4099 | 231.107 | 231.756 | 230.411
2021-09-12 | 19:39 | 16.41 | 231.1 | 231.749 | 230.432
2021-09-12 | 19:39 | 16.4101 | 231.089 | 231.742 | 230.453
2021-09-12 | 19:39 | 16.4102 | 231.072 | 231.732 | 230.485
2021-09-12 | 19:39 | 16.4103 | 231.054 | 231.724 | 230.515
2021-09-12 | 19:39 | 16.4104 | 231.035 | 231.717 | 230.54
2021-09-12 | 19:39 | 16.4105 | 231.023 | 231.714 | 230.554
2021-09-12 | 19:39 | 16.4106 | 231.009 | 231.712 | 230.571
2021-09-12 | 19:39 | 16.4107 | 230.992 | 231.712 | 230.589
2021-09-12 | 19:39 | 16.4108 | 230.976 | 231.712 | 230.606
2021-09-12 | 19:39 | 16.4109 | 230.961 | 231.714 | 230.62
2021-09-12 | 19:39 | 16.411 | 230.944 | 231.716 | 230.631
2021-09-12 | 19:39 | 16.4111 | 230.923 | 231.72 | 230.642
2021-09-12 | 19:39 | 16.4112 | 230.903 | 231.725 | 230.654
2021-09-12 | 19:39 | 16.4113 | 230.883 | 231.731 | 230.666
2021-09-12 | 19:39 | 16.4114 | 230.849 | 231.743 | 230.684
2021-09-12 | 19:39 | 16.4115 | 230.814 | 231.757 | 230.704
2021-09-12 | 19:39 | 16.4116 | 230.784 | 231.773 | 230.722
2021-09-12 | 19:39 | 16.4117 | 230.766 | 231.785 | 230.732
2021-09-12 | 19:39 | 16.4118 | 230.75 | 231.797 | 230.74
2021-09-12 | 19:39 | 16.4119 | 230.735 | 231.81 | 230.747
2021-09-12 | 19:39 | 16.412 | 230.715 | 231.822 | 230.754
2021-09-12 | 19:39 | 16.4121 | 230.697 | 231.835 | 230.76
2021-09-12 | 19:39 | 16.4122 | 230.682 | 231.85 | 230.763
2021-09-12 | 19:39 | 16.4123 | 230.666 | 231.866 | 230.762
2021-09-12 | 19:39 | 16.4124 | 230.649 | 231.882 | 230.762
2021-09-12 | 19:39 | 16.4125 | 230.633 | 231.897 | 230.763
2021-09-12 | 19:39 | 16.4126 | 230.62 | 231.913 | 230.762
2021-09-12 | 19:39 | 16.4127 | 230.595 | 231.945 | 230.754
2021-09-12 | 19:39 | 16.4128 | 230.573 | 231.972 | 230.742
2021-09-12 | 19:39 | 16.4129 | 230.56 | 231.988 | 230.734
2021-09-12 | 19:39 | 16.413 | 230.548 | 232.006 | 230.727
2021-09-12 | 19:39 | 16.4131 | 230.536 | 232.028 | 230.718
2021-09-12 | 19:39 | 16.4132 | 230.527 | 232.048 | 230.708
2021-09-12 | 19:39 | 16.4133 | 230.519 | 232.066 | 230.705
2021-09-12 | 19:39 | 16.4134 | 230.512 | 232.084 | 230.699
2021-09-12 | 19:39 | 16.4135 | 230.505 | 232.106 | 230.687
2021-09-12 | 19:39 | 16.4136 | 230.5 | 232.125 | 230.678
2021-09-12 | 19:39 | 16.4137 | 230.496 | 232.139 | 230.667
2021-09-12 | 19:39 | 16.4138 | 230.493 | 232.155 | 230.655
2021-09-12 | 19:39 | 16.4139 | 230.49 | 232.183 | 230.633
2021-09-12 | 19:39 | 16.414 | 230.488 | 232.213 | 230.607
2021-09-12 | 19:39 | 16.4141 | 230.488 | 232.237 | 230.58
2021-09-12 | 19:39 | 16.4142 | 230.49 | 232.25 | 230.564
2021-09-12 | 19:39 | 16.4143 | 230.492 | 232.26 | 230.549
2021-09-12 | 19:39 | 16.4144 | 230.496 | 232.274 | 230.527
2021-09-12 | 19:39 | 16.4145 | 230.501 | 232.288 | 230.504
2021-09-12 | 19:39 | 16.4146 | 230.508 | 232.296 | 230.483
2021-09-12 | 19:39 | 16.4147 | 230.515 | 232.303 | 230.463
2021-09-12 | 19:39 | 16.4148 | 230.525 | 232.315 | 230.441
2021-09-12 | 19:39 | 16.4149 | 230.534 | 232.328 | 230.42
2021-09-12 | 19:39 | 16.415 | 230.544 | 232.338 | 230.402
2021-09-12 | 19:39 | 16.4151 | 230.563 | 232.35 | 230.372
2021-09-12 | 19:39 | 16.4152 | 230.584 | 232.361 | 230.346
2021-09-12 | 19:39 | 16.4153 | 230.605 | 232.37 | 230.317
2021-09-12 | 19:39 | 16.4154 | 230.617 | 232.377 | 230.299
2021-09-12 | 19:39 | 16.4155 | 230.63 | 232.38 | 230.281
2021-09-12 | 19:39 | 16.4156 | 230.646 | 232.379 | 230.264
2021-09-12 | 19:39 | 16.4157 | 230.662 | 232.378 | 230.249
2021-09-12 | 19:39 | 16.4158 | 230.678 | 232.378 | 230.233
2021-09-12 | 19:39 | 16.4159 | 230.693 | 232.379 | 230.218
2021-09-12 | 19:39 | 16.416 | 230.711 | 232.374 | 230.203
2021-09-12 | 19:39 | 16.4161 | 230.728 | 232.365 | 230.19
2021-09-12 | 19:39 | 16.4162 | 230.746 | 232.359 | 230.175
2021-09-12 | 19:39 | 16.4163 | 230.765 | 232.352 | 230.162
2021-09-12 | 19:39 | 16.4164 | 230.799 | 232.34 | 230.142
2021-09-12 | 19:39 | 16.4165 | 230.833 | 232.325 | 230.125
2021-09-12 | 19:39 | 16.4166 | 230.855 | 232.318 | 230.118
2021-09-12 | 19:39 | 16.4167 | 230.875 | 232.308 | 230.11
2021-09-12 | 19:39 | 16.4168 | 230.894 | 232.305 | 230.103
2021-09-12 | 19:39 | 16.4169 | 230.913 | 232.298 | 230.097
2021-09-12 | 19:39 | 16.417 | 230.933 | 232.282 | 230.093
2021-09-12 | 19:39 | 16.4171 | 230.952 | 232.266 | 230.089
2021-09-12 | 19:39 | 16.4172 | 230.968 | 232.254 | 230.087
2021-09-12 | 19:39 | 16.4173 | 230.982 | 232.243 | 230.085
2021-09-12 | 19:39 | 16.4174 | 230.997 | 232.225 | 230.085
2021-09-12 | 19:39 | 16.4175 | 231.013 | 232.207 | 230.085
2021-09-12 | 19:39 | 16.4176 | 231.036 | 232.179 | 230.088
2021-09-12 | 19:39 | 16.4177 | 231.058 | 232.145 | 230.094
2021-09-12 | 19:39 | 16.4178 | 231.075 | 232.113 | 230.1
2021-09-12 | 19:39 | 16.4179 | 231.083 | 232.093 | 230.106
2021-09-12 | 19:39 | 16.418 | 231.092 | 232.072 | 230.113
2021-09-12 | 19:39 | 16.4181 | 231.104 | 232.05 | 230.121
2021-09-12 | 19:39 | 16.4182 | 231.114 | 232.032 | 230.131
2021-09-12 | 19:39 | 16.4183 | 231.125 | 232.017 | 230.14
2021-09-12 | 19:39 | 16.4184 | 231.136 | 231.998 | 230.151
2021-09-12 | 19:39 | 16.4185 | 231.145 | 231.982 | 230.163
2021-09-12 | 19:39 | 16.4186 | 231.151 | 231.966 | 230.176
2021-09-12 | 19:39 | 16.4187 | 231.156 | 231.95 | 230.189
2021-09-12 | 19:39 | 16.4188 | 231.161 | 231.923 | 230.212
2021-09-12 | 19:39 | 16.4189 | 231.166 | 231.895 | 230.235
2021-09-12 | 19:39 | 16.419 | 231.169 | 231.868 | 230.26
2021-09-12 | 19:39 | 16.4191 | 231.168 | 231.851 | 230.275
2021-09-12 | 19:39 | 16.4192 | 231.166 | 231.838 | 230.29
2021-09-12 | 19:39 | 16.4193 | 231.161 | 231.824 | 230.309
2021-09-12 | 19:39 | 16.4194 | 231.152 | 231.808 | 230.326
2021-09-12 | 19:39 | 16.4195 | 231.146 | 231.793 | 230.343
2021-09-12 | 19:39 | 16.4196 | 231.138 | 231.779 | 230.361
2021-09-12 | 19:39 | 16.4197 | 231.128 | 231.767 | 230.379
2021-09-12 | 19:39 | 16.4198 | 231.116 | 231.756 | 230.401
2021-09-12 | 19:39 | 16.4199 | 231.105 | 231.746 | 230.424
2021-09-12 | 19:39 | 16.42 | 231.09 | 231.733 | 230.457
2021-09-12 | 19:39 | 16.4201 | 231.075 | 231.722 | 230.488
2021-09-12 | 19:39 | 16.4202 | 231.063 | 231.712 | 230.517
2021-09-12 | 19:39 | 16.4203 | 231.054 | 231.707 | 230.533
2021-09-12 | 19:39 | 16.4204 | 231.039 | 231.704 | 230.551
2021-09-12 | 19:39 | 16.4205 | 231.023 | 231.701 | 230.568
2021-09-12 | 19:39 | 16.4206 | 231.006 | 231.7 | 230.584
2021-09-12 | 19:39 | 16.4207 | 230.992 | 231.699 | 230.6
2021-09-12 | 19:39 | 16.4208 | 230.979 | 231.7 | 230.613
2021-09-12 | 19:39 | 16.4209 | 230.965 | 231.702 | 230.626
2021-09-12 | 19:39 | 16.421 | 230.943 | 231.704 | 230.639
2021-09-12 | 19:39 | 16.4211 | 230.921 | 231.708 | 230.653
2021-09-12 | 19:39 | 16.4212 | 230.901 | 231.713 | 230.665
2021-09-12 | 19:39 | 16.4213 | 230.868 | 231.724 | 230.684
2021-09-12 | 19:39 | 16.4214 | 230.836 | 231.737 | 230.699
2021-09-12 | 19:39 | 16.4215 | 230.819 | 231.748 | 230.708
2021-09-12 | 19:39 | 16.4216 | 230.804 | 231.758 | 230.718
2021-09-12 | 19:39 | 16.4217 | 230.784 | 231.769 | 230.731
2021-09-12 | 19:39 | 16.4218 | 230.764 | 231.78 | 230.744
2021-09-12 | 19:39 | 16.4219 | 230.746 | 231.793 | 230.753
2021-09-12 | 19:39 | 16.422 | 230.73 | 231.807 | 230.757
2021-09-12 | 19:39 | 16.4221 | 230.715 | 231.823 | 230.758
2021-09-12 | 19:39 | 16.4222 | 230.699 | 231.838 | 230.76
2021-09-12 | 19:39 | 16.4223 | 230.681 | 231.852 | 230.765
2021-09-12 | 19:39 | 16.4224 | 230.662 | 231.866 | 230.768
2021-09-12 | 19:39 | 16.4225 | 230.637 | 231.89 | 230.769
2021-09-12 | 19:39 | 16.4226 | 230.615 | 231.917 | 230.764
2021-09-12 | 19:39 | 16.4227 | 230.59 | 231.95 | 230.75
2021-09-12 | 19:39 | 16.4228 | 230.578 | 231.971 | 230.736
2021-09-12 | 19:39 | 16.4229 | 230.565 | 231.989 | 230.728
2021-09-12 | 19:39 | 16.423 | 230.553 | 232.004 | 230.721
2021-09-12 | 19:39 | 16.4231 | 230.541 | 232.021 | 230.716
2021-09-12 | 19:39 | 16.4232 | 230.531 | 232.04 | 230.707
2021-09-12 | 19:39 | 16.4233 | 230.524 | 232.063 | 230.7
2021-09-12 | 19:39 | 16.4234 | 230.518 | 232.085 | 230.689
2021-09-12 | 19:39 | 16.4235 | 230.512 | 232.105 | 230.679
2021-09-12 | 19:39 | 16.4236 | 230.506 | 232.12 | 230.674
2021-09-12 | 19:39 | 16.4237 | 230.5 | 232.143 | 230.658
2021-09-12 | 19:39 | 16.4238 | 230.495 | 232.169 | 230.638
2021-09-12 | 19:39 | 16.4239 | 230.493 | 232.202 | 230.612
2021-09-12 | 19:39 | 16.424 | 230.492 | 232.225 | 230.594
2021-09-12 | 19:39 | 16.4241 | 230.493 | 232.244 | 230.576
2021-09-12 | 19:39 | 16.4242 | 230.494 | 232.259 | 230.562
2021-09-12 | 19:39 | 16.4243 | 230.498 | 232.268 | 230.544
2021-09-12 | 19:39 | 16.4244 | 230.502 | 232.278 | 230.526
2021-09-12 | 19:39 | 16.4245 | 230.507 | 232.292 | 230.504
2021-09-12 | 19:39 | 16.4246 | 230.513 | 232.307 | 230.481
2021-09-12 | 19:39 | 16.4247 | 230.521 | 232.32 | 230.459
2021-09-12 | 19:39 | 16.4248 | 230.531 | 232.328 | 230.439
2021-09-12 | 19:39 | 16.4249 | 230.542 | 232.334 | 230.422
2021-09-12 | 19:39 | 16.425 | 230.561 | 232.346 | 230.394
2021-09-12 | 19:39 | 16.4251 | 230.58 | 232.36 | 230.366
2021-09-12 | 19:39 | 16.4252 | 230.593 | 232.368 | 230.349
2021-09-12 | 19:39 | 16.4253 | 230.604 | 232.377 | 230.329
2021-09-12 | 19:39 | 16.4254 | 230.618 | 232.382 | 230.311
2021-09-12 | 19:39 | 16.4255 | 230.633 | 232.381 | 230.295
2021-09-12 | 19:39 | 16.4256 | 230.649 | 232.378 | 230.28
2021-09-12 | 19:39 | 16.4257 | 230.666 | 232.376 | 230.264
2021-09-12 | 19:39 | 16.4258 | 230.681 | 232.378 | 230.248
2021-09-12 | 19:39 | 16.4259 | 230.695 | 232.379 | 230.233
2021-09-12 | 19:39 | 16.426 | 230.714 | 232.377 | 230.216
2021-09-12 | 19:39 | 16.4261 | 230.731 | 232.367 | 230.203
2021-09-12 | 19:39 | 16.4262 | 230.762 | 232.352 | 230.182
2021-09-12 | 19:39 | 16.4263 | 230.794 | 232.337 | 230.162
2021-09-12 | 19:39 | 16.4264 | 230.83 | 232.326 | 230.143
2021-09-12 | 19:39 | 16.4265 | 230.85 | 232.32 | 230.133
2021-09-12 | 19:39 | 16.4266 | 230.868 | 232.322 | 230.124
2021-09-12 | 19:39 | 16.4267 | 230.886 | 232.316 | 230.116
2021-09-12 | 19:39 | 16.4268 | 230.91 | 232.306 | 230.11
2021-09-12 | 19:39 | 16.4269 | 230.931 | 232.292 | 230.105
2021-09-12 | 19:39 | 16.427 | 230.948 | 232.279 | 230.101
2021-09-12 | 19:39 | 16.4271 | 230.963 | 232.269 | 230.098
2021-09-12 | 19:39 | 16.4272 | 230.98 | 232.257 | 230.095
2021-09-12 | 19:39 | 16.4273 | 230.996 | 232.241 | 230.094
2021-09-12 | 19:39 | 16.4274 | 231.017 | 232.212 | 230.094
2021-09-12 | 19:39 | 16.4275 | 231.041 | 232.185 | 230.096
2021-09-12 | 19:39 | 16.4276 | 231.063 | 232.154 | 230.099
2021-09-12 | 19:39 | 16.4277 | 231.077 | 232.13 | 230.103
2021-09-12 | 19:39 | 16.4278 | 231.088 | 232.11 | 230.108
2021-09-12 | 19:39 | 16.4279 | 231.094 | 232.092 | 230.115
2021-09-12 | 19:39 | 16.428 | 231.102 | 232.073 | 230.122
2021-09-12 | 19:39 | 16.4281 | 231.116 | 232.049 | 230.131
2021-09-12 | 19:39 | 16.4282 | 231.13 | 232.027 | 230.139
2021-09-12 | 19:39 | 16.4283 | 231.14 | 232.009 | 230.149
2021-09-12 | 19:39 | 16.4284 | 231.148 | 231.994 | 230.162
2021-09-12 | 19:39 | 16.4285 | 231.155 | 231.98 | 230.175
2021-09-12 | 19:39 | 16.4286 | 231.16 | 231.963 | 230.188
2021-09-12 | 19:39 | 16.4287 | 231.166 | 231.935 | 230.209
2021-09-12 | 19:39 | 16.4288 | 231.174 | 231.906 | 230.231
2021-09-12 | 19:39 | 16.4289 | 231.18 | 231.879 | 230.254
2021-09-12 | 19:39 | 16.429 | 231.183 | 231.861 | 230.269
2021-09-12 | 19:39 | 16.4291 | 231.179 | 231.847 | 230.285
2021-09-12 | 19:39 | 16.4292 | 231.173 | 231.836 | 230.303
2021-09-12 | 19:39 | 16.4293 | 231.165 | 231.82 | 230.324
2021-09-12 | 19:39 | 16.4294 | 231.159 | 231.805 | 230.338
2021-09-12 | 19:39 | 16.4295 | 231.152 | 231.789 | 230.353
2021-09-12 | 19:39 | 16.4296 | 231.142 | 231.775 | 230.373
2021-09-12 | 19:39 | 16.4297 | 231.132 | 231.764 | 230.394
2021-09-12 | 19:39 | 16.4298 | 231.119 | 231.753 | 230.417
2021-09-12 | 19:39 | 16.4299 | 231.108 | 231.74 | 230.453
2021-09-12 | 19:39 | 16.43 | 231.093 | 231.727 | 230.484
2021-09-12 | 19:39 | 16.4301 | 231.079 | 231.715 | 230.515
2021-09-12 | 19:39 | 16.4302 | 231.072 | 231.71 | 230.533
2021-09-12 | 19:39 | 16.4303 | 231.06 | 231.705 | 230.551
2021-09-12 | 19:39 | 16.4304 | 231.044 | 231.702 | 230.57
2021-09-12 | 19:39 | 16.4305 | 231.03 | 231.7 | 230.59
2021-09-12 | 19:39 | 16.4306 | 231.017 | 231.699 | 230.606
2021-09-12 | 19:39 | 16.4307 | 231.004 | 231.699 | 230.621
2021-09-12 | 19:39 | 16.4308 | 230.988 | 231.7 | 230.636
2021-09-12 | 19:39 | 16.4309 | 230.973 | 231.701 | 230.651
2021-09-12 | 19:39 | 16.431 | 230.951 | 231.705 | 230.666
2021-09-12 | 19:39 | 16.4311 | 230.933 | 231.709 | 230.677
2021-09-12 | 19:39 | 16.4312 | 230.9 | 231.718 | 230.694
2021-09-12 | 19:39 | 16.4313 | 230.865 | 231.729 | 230.711
2021-09-12 | 19:39 | 16.4314 | 230.843 | 231.738 | 230.722
2021-09-12 | 19:39 | 16.4315 | 230.826 | 231.749 | 230.73
2021-09-12 | 19:39 | 16.4316 | 230.81 | 231.76 | 230.741
2021-09-12 | 19:39 | 16.4317 | 230.792 | 231.77 | 230.753
2021-09-12 | 19:39 | 16.4318 | 230.771 | 231.782 | 230.764
2021-09-12 | 19:39 | 16.4319 | 230.753 | 231.796 | 230.77
2021-09-12 | 19:39 | 16.432 | 230.737 | 231.811 | 230.772
2021-09-12 | 19:39 | 16.4321 | 230.72 | 231.826 | 230.774
2021-09-12 | 19:39 | 16.4322 | 230.701 | 231.84 | 230.779
2021-09-12 | 19:39 | 16.4323 | 230.684 | 231.856 | 230.782
2021-09-12 | 19:39 | 16.4324 | 230.658 | 231.883 | 230.781
2021-09-12 | 19:39 | 16.4325 | 230.635 | 231.91 | 230.778
2021-09-12 | 19:39 | 16.4326 | 230.61 | 231.938 | 230.772
2021-09-12 | 19:39 | 16.4327 | 230.595 | 231.954 | 230.765
2021-09-12 | 19:39 | 16.4328 | 230.581 | 231.973 | 230.758
2021-09-12 | 19:39 | 16.4329 | 230.568 | 231.993 | 230.75
2021-09-12 | 19:39 | 16.433 | 230.557 | 232.012 | 230.74
2021-09-12 | 19:39 | 16.4331 | 230.546 | 232.031 | 230.733
2021-09-12 | 19:39 | 16.4332 | 230.537 | 232.052 | 230.725
2021-09-12 | 19:39 | 16.4333 | 230.53 | 232.074 | 230.716
2021-09-12 | 19:39 | 16.4334 | 230.523 | 232.093 | 230.706
2021-09-12 | 19:39 | 16.4335 | 230.517 | 232.11 | 230.699
2021-09-12 | 19:39 | 16.4336 | 230.51 | 232.139 | 230.68
2021-09-12 | 19:39 | 16.4337 | 230.504 | 232.17 | 230.658
2021-09-12 | 19:39 | 16.4338 | 230.5 | 232.199 | 230.633
2021-09-12 | 19:39 | 16.4339 | 230.499 | 232.216 | 230.618
2021-09-12 | 19:39 | 16.434 | 230.499 | 232.23 | 230.603
2021-09-12 | 19:39 | 16.4341 | 230.499 | 232.246 | 230.587
2021-09-12 | 19:39 | 16.4342 | 230.501 | 232.264 | 230.57
2021-09-12 | 19:39 | 16.4343 | 230.505 | 232.28 | 230.546
2021-09-12 | 19:39 | 16.4344 | 230.509 | 232.29 | 230.527
2021-09-12 | 19:39 | 16.4345 | 230.515 | 232.3 | 230.508
2021-09-12 | 19:39 | 16.4346 | 230.522 | 232.313 | 230.487
2021-09-12 | 19:39 | 16.4347 | 230.531 | 232.327 | 230.464
2021-09-12 | 19:39 | 16.4348 | 230.54 | 232.335 | 230.445
2021-09-12 | 19:39 | 16.4349 | 230.557 | 232.35 | 230.419
2021-09-12 | 19:39 | 16.435 | 230.576 | 232.366 | 230.391
2021-09-12 | 19:39 | 16.4351 | 230.588 | 232.377 | 230.374
2021-09-12 | 19:39 | 16.4352 | 230.599 | 232.386 | 230.356
2021-09-12 | 19:39 | 16.4353 | 230.612 | 232.389 | 230.339
2021-09-12 | 19:39 | 16.4354 | 230.626 | 232.389 | 230.324
2021-09-12 | 19:39 | 16.4355 | 230.641 | 232.392 | 230.308
2021-09-12 | 19:39 | 16.4356 | 230.655 | 232.395 | 230.291
2021-09-12 | 19:39 | 16.4357 | 230.669 | 232.393 | 230.275
2021-09-12 | 19:39 | 16.4358 | 230.685 | 232.389 | 230.261
2021-09-12 | 19:39 | 16.4359 | 230.7 | 232.386 | 230.247
2021-09-12 | 19:39 | 16.436 | 230.718 | 232.382 | 230.23
2021-09-12 | 19:39 | 16.4361 | 230.747 | 232.371 | 230.206
2021-09-12 | 19:39 | 16.4362 | 230.777 | 232.356 | 230.184
2021-09-12 | 19:39 | 16.4363 | 230.809 | 232.341 | 230.165
2021-09-12 | 19:39 | 16.4364 | 230.83 | 232.331 | 230.153
2021-09-12 | 19:39 | 16.4365 | 230.851 | 232.325 | 230.144
2021-09-12 | 19:39 | 16.4366 | 230.87 | 232.323 | 230.135
2021-09-12 | 19:39 | 16.4367 | 230.891 | 232.312 | 230.128
2021-09-12 | 19:39 | 16.4368 | 230.913 | 232.3 | 230.123
2021-09-12 | 19:39 | 16.4369 | 230.933 | 232.29 | 230.117
2021-09-12 | 19:39 | 16.437 | 230.948 | 232.28 | 230.113
2021-09-12 | 19:39 | 16.4371 | 230.964 | 232.268 | 230.11
2021-09-12 | 19:39 | 16.4372 | 230.983 | 232.25 | 230.108
2021-09-12 | 19:39 | 16.4373 | 231.011 | 232.221 | 230.107
2021-09-12 | 19:39 | 16.4374 | 231.035 | 232.193 | 230.107
2021-09-12 | 19:39 | 16.4375 | 231.056 | 232.169 | 230.109
2021-09-12 | 19:39 | 16.4376 | 231.069 | 232.148 | 230.112
2021-09-12 | 19:39 | 16.4377 | 231.078 | 232.126 | 230.116
2021-09-12 | 19:39 | 16.4378 | 231.088 | 232.104 | 230.121
2021-09-12 | 19:39 | 16.4379 | 231.1 | 232.081 | 230.128
2021-09-12 | 19:39 | 16.438 | 231.11 | 232.061 | 230.136
2021-09-12 | 19:39 | 16.4381 | 231.12 | 232.04 | 230.145
2021-09-12 | 19:39 | 16.4382 | 231.132 | 232.022 | 230.155
2021-09-12 | 19:39 | 16.4383 | 231.142 | 232.002 | 230.166
2021-09-12 | 19:39 | 16.4384 | 231.153 | 231.985 | 230.178
2021-09-12 | 19:39 | 16.4385 | 231.161 | 231.969 | 230.19
2021-09-12 | 19:39 | 16.4386 | 231.171 | 231.94 | 230.212
2021-09-12 | 19:39 | 16.4387 | 231.179 | 231.91 | 230.234
2021-09-12 | 19:39 | 16.4388 | 231.184 | 231.893 | 230.248
2021-09-12 | 19:39 | 16.4389 | 231.186 | 231.877 | 230.263
2021-09-12 | 19:39 | 16.439 | 231.186 | 231.861 | 230.28
2021-09-12 | 19:39 | 16.4391 | 231.185 | 231.847 | 230.296
2021-09-12 | 19:39 | 16.4392 | 231.185 | 231.833 | 230.311
2021-09-12 | 19:39 | 16.4393 | 231.181 | 231.815 | 230.33
2021-09-12 | 19:39 | 16.4394 | 231.172 | 231.802 | 230.347
2021-09-12 | 19:39 | 16.4395 | 231.162 | 231.789 | 230.364
2021-09-12 | 19:39 | 16.4396 | 231.151 | 231.776 | 230.385
2021-09-12 | 19:39 | 16.4397 | 231.142 | 231.763 | 230.404
2021-09-12 | 19:39 | 16.4398 | 231.127 | 231.745 | 230.437
2021-09-12 | 19:39 | 16.4399 | 231.12 | 231.732 | 230.468
2021-09-12 | 19:39 | 16.44 | 231.112 | 231.724 | 230.486
2021-09-12 | 19:39 | 16.4401 | 231.103 | 231.718 | 230.507
2021-09-12 | 19:39 | 16.4402 | 231.087 | 231.713 | 230.528
2021-09-12 | 19:39 | 16.4403 | 231.071 | 231.709 | 230.547
2021-09-12 | 19:39 | 16.4404 | 231.057 | 231.705 | 230.562
2021-09-12 | 19:39 | 16.4405 | 231.046 | 231.703 | 230.579
2021-09-12 | 19:39 | 16.4406 | 231.031 | 231.702 | 230.596
2021-09-12 | 19:39 | 16.4407 | 231.013 | 231.702 | 230.613
2021-09-12 | 19:39 | 16.4408 | 230.995 | 231.703 | 230.63
2021-09-12 | 19:39 | 16.4409 | 230.978 | 231.706 | 230.645
2021-09-12 | 19:39 | 16.441 | 230.944 | 231.712 | 230.665
2021-09-12 | 19:39 | 16.4411 | 230.913 | 231.72 | 230.682
2021-09-12 | 19:39 | 16.4412 | 230.88 | 231.73 | 230.698
2021-09-12 | 19:39 | 16.4413 | 230.86 | 231.738 | 230.706
2021-09-12 | 19:39 | 16.4414 | 230.838 | 231.747 | 230.72
2021-09-12 | 19:39 | 16.4415 | 230.817 | 231.756 | 230.734
2021-09-12 | 19:39 | 16.4416 | 230.798 | 231.766 | 230.745
2021-09-12 | 19:39 | 16.4417 | 230.782 | 231.779 | 230.754
2021-09-12 | 19:39 | 16.4418 | 230.767 | 231.793 | 230.76
2021-09-12 | 19:39 | 16.4419 | 230.748 | 231.806 | 230.765
2021-09-12 | 19:39 | 16.442 | 230.728 | 231.818 | 230.773
2021-09-12 | 19:39 | 16.4421 | 230.709 | 231.831 | 230.78
2021-09-12 | 19:39 | 16.4422 | 230.692 | 231.847 | 230.781
2021-09-12 | 19:39 | 16.4423 | 230.665 | 231.874 | 230.78
2021-09-12 | 19:39 | 16.4424 | 230.641 | 231.903 | 230.776
2021-09-12 | 19:39 | 16.4425 | 230.629 | 231.923 | 230.77
2021-09-12 | 19:39 | 16.4426 | 230.613 | 231.943 | 230.763
2021-09-12 | 19:39 | 16.4427 | 230.597 | 231.956 | 230.76
2021-09-12 | 19:39 | 16.4428 | 230.583 | 231.971 | 230.754
2021-09-12 | 19:39 | 16.4429 | 230.57 | 231.991 | 230.747
2021-09-12 | 19:39 | 16.443 | 230.559 | 232.014 | 230.735
2021-09-12 | 19:39 | 16.4431 | 230.55 | 232.037 | 230.723
2021-09-12 | 19:39 | 16.4432 | 230.541 | 232.056 | 230.718
2021-09-12 | 19:39 | 16.4433 | 230.533 | 232.073 | 230.711
2021-09-12 | 19:39 | 16.4434 | 230.526 | 232.089 | 230.704
2021-09-12 | 19:39 | 16.4435 | 230.517 | 232.118 | 230.691
2021-09-12 | 19:39 | 16.4436 | 230.511 | 232.15 | 230.668
2021-09-12 | 19:39 | 16.4437 | 230.508 | 232.173 | 230.65
2021-09-12 | 19:39 | 16.4438 | 230.506 | 232.195 | 230.632
2021-09-12 | 19:39 | 16.4439 | 230.505 | 232.211 | 230.618
2021-09-12 | 19:39 | 16.444 | 230.505 | 232.221 | 230.605
2021-09-12 | 19:39 | 16.4441 | 230.506 | 232.235 | 230.589
2021-09-12 | 19:39 | 16.4442 | 230.508 | 232.252 | 230.57
2021-09-12 | 19:39 | 16.4443 | 230.512 | 232.269 | 230.547
2021-09-12 | 19:39 | 16.4444 | 230.517 | 232.281 | 230.526
2021-09-12 | 19:39 | 16.4445 | 230.523 | 232.29 | 230.504
2021-09-12 | 19:39 | 16.4446 | 230.531 | 232.296 | 230.485
2021-09-12 | 19:39 | 16.4447 | 230.541 | 232.307 | 230.463
2021-09-12 | 19:39 | 16.4448 | 230.557 | 232.323 | 230.432
2021-09-12 | 19:39 | 16.4449 | 230.574 | 232.344 | 230.403
2021-09-12 | 19:39 | 16.445 | 230.584 | 232.358 | 230.384
2021-09-12 | 19:39 | 16.4451 | 230.596 | 232.37 | 230.364
2021-09-12 | 19:39 | 16.4452 | 230.611 | 232.373 | 230.346
2021-09-12 | 19:39 | 16.4453 | 230.625 | 232.371 | 230.331
2021-09-12 | 19:39 | 16.4454 | 230.639 | 232.372 | 230.314
2021-09-12 | 19:39 | 16.4455 | 230.655 | 232.377 | 230.295
2021-09-12 | 19:39 | 16.4456 | 230.67 | 232.38 | 230.278
2021-09-12 | 19:39 | 16.4457 | 230.685 | 232.378 | 230.262
2021-09-12 | 19:39 | 16.4458 | 230.702 | 232.374 | 230.249
2021-09-12 | 19:39 | 16.4459 | 230.72 | 232.367 | 230.234
2021-09-12 | 19:39 | 16.446 | 230.749 | 232.352 | 230.211
2021-09-12 | 19:39 | 16.4461 | 230.78 | 232.34 | 230.188
2021-09-12 | 19:39 | 16.4462 | 230.799 | 232.334 | 230.174
2021-09-12 | 19:39 | 16.4463 | 230.818 | 232.33 | 230.161
2021-09-12 | 19:39 | 16.4464 | 230.837 | 232.323 | 230.149
2021-09-12 | 19:39 | 16.4465 | 230.859 | 232.316 | 230.14
2021-09-12 | 19:39 | 16.4466 | 230.884 | 232.302 | 230.133
2021-09-12 | 19:39 | 16.4467 | 230.905 | 232.291 | 230.126
2021-09-12 | 19:39 | 16.4468 | 230.922 | 232.287 | 230.12
2021-09-12 | 19:39 | 16.4469 | 230.939 | 232.279 | 230.115
2021-09-12 | 19:39 | 16.447 | 230.959 | 232.263 | 230.111
2021-09-12 | 19:39 | 16.4471 | 230.977 | 232.244 | 230.108
2021-09-12 | 19:39 | 16.4472 | 231.004 | 232.218 | 230.106
2021-09-12 | 19:39 | 16.4473 | 231.03 | 232.189 | 230.105
2021-09-12 | 19:39 | 16.4474 | 231.048 | 232.17 | 230.106
2021-09-12 | 19:39 | 16.4475 | 231.062 | 232.154 | 230.108
2021-09-12 | 19:39 | 16.4476 | 231.072 | 232.134 | 230.111
2021-09-12 | 19:39 | 16.4477 | 231.08 | 232.115 | 230.116
2021-09-12 | 19:39 | 16.4478 | 231.093 | 232.092 | 230.121
2021-09-12 | 19:39 | 16.4479 | 231.106 | 232.065 | 230.128
2021-09-12 | 19:39 | 16.448 | 231.118 | 232.043 | 230.136
2021-09-12 | 19:39 | 16.4481 | 231.125 | 232.024 | 230.147
2021-09-12 | 19:39 | 16.4482 | 231.134 | 232.011 | 230.158
2021-09-12 | 19:39 | 16.4483 | 231.146 | 231.992 | 230.17
2021-09-12 | 19:39 | 16.4484 | 231.158 | 231.972 | 230.181
2021-09-12 | 19:39 | 16.4485 | 231.171 | 231.942 | 230.201
2021-09-12 | 19:39 | 16.4486 | 231.181 | 231.912 | 230.222
2021-09-12 | 19:39 | 16.4487 | 231.187 | 231.894 | 230.236
2021-09-12 | 19:39 | 16.4488 | 231.189 | 231.879 | 230.252
2021-09-12 | 19:39 | 16.4489 | 231.186 | 231.864 | 230.27
2021-09-12 | 19:39 | 16.449 | 231.184 | 231.848 | 230.288
2021-09-12 | 19:39 | 16.4491 | 231.186 | 231.831 | 230.303
2021-09-12 | 19:39 | 16.4492 | 231.188 | 231.814 | 230.317
2021-09-12 | 19:39 | 16.4493 | 231.182 | 231.797 | 230.335
2021-09-12 | 19:39 | 16.4494 | 231.17 | 231.784 | 230.357
2021-09-12 | 19:39 | 16.4495 | 231.16 | 231.771 | 230.378
2021-09-12 | 19:39 | 16.4496 | 231.151 | 231.758 | 230.397
2021-09-12 | 19:39 | 16.4497 | 231.136 | 231.738 | 230.431
2021-09-12 | 19:39 | 16.4498 | 231.125 | 231.721 | 230.463
2021-09-12 | 19:39 | 16.4499 | 231.119 | 231.712 | 230.48
2021-09-12 | 19:39 | 16.45 | 231.111 | 231.705 | 230.501
2021-09-12 | 19:39 | 16.4501 | 231.1 | 231.7 | 230.524
2021-09-12 | 19:39 | 16.4502 | 231.085 | 231.695 | 230.546
2021-09-12 | 19:39 | 16.4503 | 231.072 | 231.691 | 230.562
2021-09-12 | 19:39 | 16.4504 | 231.061 | 231.688 | 230.577
2021-09-12 | 19:39 | 16.4505 | 231.046 | 231.686 | 230.594
2021-09-12 | 19:39 | 16.4506 | 231.029 | 231.686 | 230.612
2021-09-12 | 19:39 | 16.4507 | 231.012 | 231.686 | 230.629
2021-09-12 | 19:39 | 16.4508 | 230.997 | 231.688 | 230.644
2021-09-12 | 19:39 | 16.4509 | 230.963 | 231.692 | 230.665
2021-09-12 | 19:39 | 16.451 | 230.93 | 231.699 | 230.683
2021-09-12 | 19:39 | 16.4511 | 230.896 | 231.707 | 230.701
2021-09-12 | 19:39 | 16.4512 | 230.875 | 231.714 | 230.711
2021-09-12 | 19:39 | 16.4513 | 230.854 | 231.723 | 230.721
2021-09-12 | 19:39 | 16.4514 | 230.833 | 231.732 | 230.734
2021-09-12 | 19:39 | 16.4515 | 230.813 | 231.741 | 230.747
2021-09-12 | 19:39 | 16.4516 | 230.793 | 231.752 | 230.758
2021-09-12 | 19:39 | 16.4517 | 230.776 | 231.766 | 230.765
2021-09-12 | 19:39 | 16.4518 | 230.759 | 231.779 | 230.771
2021-09-12 | 19:39 | 16.4519 | 230.74 | 231.792 | 230.778
2021-09-12 | 19:39 | 16.452 | 230.719 | 231.806 | 230.784
2021-09-12 | 19:39 | 16.4521 | 230.703 | 231.82 | 230.787
2021-09-12 | 19:39 | 16.4522 | 230.676 | 231.847 | 230.788
2021-09-12 | 19:39 | 16.4523 | 230.65 | 231.874 | 230.787
2021-09-12 | 19:39 | 16.4524 | 230.634 | 231.89 | 230.784
2021-09-12 | 19:39 | 16.4525 | 230.62 | 231.906 | 230.783
2021-09-12 | 19:39 | 16.4526 | 230.603 | 231.925 | 230.777
2021-09-12 | 19:39 | 16.4527 | 230.59 | 231.944 | 230.767
2021-09-12 | 19:39 | 16.4528 | 230.577 | 231.96 | 230.759
2021-09-12 | 19:39 | 16.4529 | 230.564 | 231.978 | 230.751
2021-09-12 | 19:39 | 16.453 | 230.553 | 232 | 230.741
2021-09-12 | 19:39 | 16.4531 | 230.543 | 232.021 | 230.73
2021-09-12 | 19:39 | 16.4532 | 230.535 | 232.039 | 230.726
2021-09-12 | 19:39 | 16.4533 | 230.527 | 232.058 | 230.719
2021-09-12 | 19:39 | 16.4534 | 230.518 | 232.09 | 230.703
2021-09-12 | 19:39 | 16.4535 | 230.509 | 232.124 | 230.686
2021-09-12 | 19:39 | 16.4536 | 230.506 | 232.143 | 230.672
2021-09-12 | 19:39 | 16.4537 | 230.503 | 232.16 | 230.658
2021-09-12 | 19:39 | 16.4538 | 230.501 | 232.177 | 230.646
2021-09-12 | 19:39 | 16.4539 | 230.5 | 232.196 | 230.631
2021-09-12 | 19:39 | 16.454 | 230.501 | 232.215 | 230.613
2021-09-12 | 19:39 | 16.4541 | 230.502 | 232.23 | 230.599
2021-09-12 | 19:39 | 16.4542 | 230.505 | 232.241 | 230.582
2021-09-12 | 19:39 | 16.4543 | 230.509 | 232.254 | 230.562
2021-09-12 | 19:39 | 16.4544 | 230.514 | 232.27 | 230.541
2021-09-12 | 19:39 | 16.4545 | 230.521 | 232.281 | 230.519
2021-09-12 | 19:39 | 16.4546 | 230.534 | 232.297 | 230.486
2021-09-12 | 19:39 | 16.4547 | 230.55 | 232.313 | 230.453
2021-09-12 | 19:39 | 16.4548 | 230.566 | 232.332 | 230.423
2021-09-12 | 19:39 | 16.4549 | 230.576 | 232.346 | 230.403
2021-09-12 | 19:39 | 16.455 | 230.588 | 232.357 | 230.384
2021-09-12 | 19:39 | 16.4551 | 230.601 | 232.361 | 230.367
2021-09-12 | 19:39 | 16.4552 | 230.615 | 232.362 | 230.35
2021-09-12 | 19:39 | 16.4553 | 230.628 | 232.367 | 230.332
2021-09-12 | 19:39 | 16.4554 | 230.642 | 232.37 | 230.313
2021-09-12 | 19:39 | 16.4555 | 230.658 | 232.369 | 230.295
2021-09-12 | 19:39 | 16.4556 | 230.676 | 232.367 | 230.278
2021-09-12 | 19:39 | 16.4557 | 230.693 | 232.366 | 230.262
2021-09-12 | 19:39 | 16.4558 | 230.709 | 232.366 | 230.246
2021-09-12 | 19:39 | 16.4559 | 230.741 | 232.358 | 230.218
2021-09-12 | 19:39 | 16.456 | 230.768 | 232.343 | 230.195
2021-09-12 | 19:39 | 16.4561 | 230.788 | 232.333 | 230.182
2021-09-12 | 19:39 | 16.4562 | 230.807 | 232.324 | 230.169
2021-09-12 | 19:39 | 16.4563 | 230.829 | 232.319 | 230.156
2021-09-12 | 19:39 | 16.4564 | 230.849 | 232.31 | 230.145
2021-09-12 | 19:39 | 16.4565 | 230.871 | 232.303 | 230.137
2021-09-12 | 19:39 | 16.4566 | 230.892 | 232.291 | 230.13
2021-09-12 | 19:39 | 16.4567 | 230.912 | 232.286 | 230.122
2021-09-12 | 19:39 | 16.4568 | 230.93 | 232.279 | 230.116
2021-09-12 | 19:39 | 16.4569 | 230.948 | 232.263 | 230.112
2021-09-12 | 19:39 | 16.457 | 230.968 | 232.245 | 230.108
2021-09-12 | 19:39 | 16.4571 | 230.998 | 232.22 | 230.105
2021-09-12 | 19:39 | 16.4572 | 231.024 | 232.198 | 230.103
2021-09-12 | 19:39 | 16.4573 | 231.036 | 232.183 | 230.103
2021-09-12 | 19:39 | 16.4574 | 231.048 | 232.167 | 230.104
2021-09-12 | 19:39 | 16.4575 | 231.061 | 232.149 | 230.106
2021-09-12 | 19:39 | 16.4576 | 231.074 | 232.127 | 230.109
2021-09-12 | 19:39 | 16.4577 | 231.086 | 232.106 | 230.114
2021-09-12 | 19:39 | 16.4578 | 231.096 | 232.085 | 230.12
2021-09-12 | 19:39 | 16.4579 | 231.105 | 232.062 | 230.127
2021-09-12 | 19:39 | 16.458 | 231.118 | 232.038 | 230.136
2021-09-12 | 19:39 | 16.4581 | 231.128 | 232.02 | 230.146
2021-09-12 | 19:39 | 16.4582 | 231.139 | 232.004 | 230.156
2021-09-12 | 19:39 | 16.4583 | 231.151 | 231.985 | 230.168
2021-09-12 | 19:39 | 16.4584 | 231.165 | 231.958 | 230.187
2021-09-12 | 19:39 | 16.4585 | 231.176 | 231.928 | 230.208
2021-09-12 | 19:39 | 16.4586 | 231.18 | 231.912 | 230.221
2021-09-12 | 19:39 | 16.4587 | 231.182 | 231.897 | 230.236
2021-09-12 | 19:39 | 16.4588 | 231.184 | 231.881 | 230.251
2021-09-12 | 19:39 | 16.4589 | 231.185 | 231.864 | 230.266
2021-09-12 | 19:39 | 16.459 | 231.185 | 231.847 | 230.282
2021-09-12 | 19:39 | 16.4591 | 231.183 | 231.833 | 230.298
2021-09-12 | 19:39 | 16.4592 | 231.177 | 231.818 | 230.316
2021-09-12 | 19:39 | 16.4593 | 231.167 | 231.803 | 230.333
2021-09-12 | 19:39 | 16.4594 | 231.159 | 231.787 | 230.351
2021-09-12 | 19:39 | 16.4595 | 231.152 | 231.773 | 230.369
2021-09-12 | 19:39 | 16.4596 | 231.138 | 231.753 | 230.4
2021-09-12 | 19:39 | 16.4597 | 231.123 | 231.734 | 230.433
2021-09-12 | 19:39 | 16.4598 | 231.118 | 231.726 | 230.455
2021-09-12 | 19:39 | 16.4599 | 231.105 | 231.718 | 230.478
2021-09-12 | 19:39 | 16.46 | 231.094 | 231.712 | 230.501
2021-09-12 | 19:39 | 16.4601 | 231.086 | 231.705 | 230.52
2021-09-12 | 19:39 | 16.4602 | 231.078 | 231.7 | 230.537
2021-09-12 | 19:39 | 16.4603 | 231.065 | 231.697 | 230.556
2021-09-12 | 19:39 | 16.4604 | 231.05 | 231.694 | 230.577
2021-09-12 | 19:39 | 16.4605 | 231.034 | 231.693 | 230.595
2021-09-12 | 19:39 | 16.4606 | 231.019 | 231.692 | 230.612
2021-09-12 | 19:39 | 16.4607 | 231.005 | 231.693 | 230.627
2021-09-12 | 19:39 | 16.4608 | 230.982 | 231.696 | 230.648
2021-09-12 | 19:39 | 16.4609 | 230.948 | 231.702 | 230.669
2021-09-12 | 19:39 | 16.461 | 230.929 | 231.707 | 230.679
2021-09-12 | 19:39 | 16.4611 | 230.907 | 231.712 | 230.689
2021-09-12 | 19:39 | 16.4612 | 230.884 | 231.719 | 230.703
2021-09-12 | 19:39 | 16.4613 | 230.86 | 231.727 | 230.714
2021-09-12 | 19:39 | 16.4614 | 230.84 | 231.738 | 230.723
2021-09-12 | 19:39 | 16.4615 | 230.824 | 231.749 | 230.732
2021-09-12 | 19:39 | 16.4616 | 230.806 | 231.761 | 230.743
2021-09-12 | 19:39 | 16.4617 | 230.785 | 231.773 | 230.752
2021-09-12 | 19:39 | 16.4618 | 230.764 | 231.786 | 230.762
2021-09-12 | 19:39 | 16.4619 | 230.747 | 231.8 | 230.767
2021-09-12 | 19:39 | 16.462 | 230.73 | 231.817 | 230.767
2021-09-12 | 19:39 | 16.4621 | 230.704 | 231.844 | 230.768
2021-09-12 | 19:39 | 16.4622 | 230.677 | 231.871 | 230.769
2021-09-12 | 19:39 | 16.4623 | 230.66 | 231.889 | 230.769
2021-09-12 | 19:39 | 16.4624 | 230.643 | 231.903 | 230.772
2021-09-12 | 19:39 | 16.4625 | 230.626 | 231.917 | 230.773
2021-09-12 | 19:39 | 16.4626 | 230.611 | 231.936 | 230.765
2021-09-12 | 19:39 | 16.4627 | 230.599 | 231.959 | 230.753
2021-09-12 | 19:39 | 16.4628 | 230.586 | 231.979 | 230.743
2021-09-12 | 19:39 | 16.4629 | 230.574 | 231.997 | 230.734
2021-09-12 | 19:39 | 16.463 | 230.562 | 232.015 | 230.728
2021-09-12 | 19:39 | 16.4631 | 230.551 | 232.033 | 230.719
2021-09-12 | 19:39 | 16.4632 | 230.543 | 232.056 | 230.713
2021-09-12 | 19:39 | 16.4633 | 230.533 | 232.089 | 230.696
2021-09-12 | 19:39 | 16.4634 | 230.524 | 232.125 | 230.677
2021-09-12 | 19:39 | 16.4635 | 230.519 | 232.149 | 230.66
2021-09-12 | 19:39 | 16.4636 | 230.516 | 232.166 | 230.648
2021-09-12 | 19:39 | 16.4637 | 230.513 | 232.178 | 230.637
2021-09-12 | 19:39 | 16.4638 | 230.511 | 232.193 | 230.625
2021-09-12 | 19:39 | 16.4639 | 230.511 | 232.214 | 230.606
2021-09-12 | 19:39 | 16.464 | 230.511 | 232.234 | 230.586
2021-09-12 | 19:39 | 16.4641 | 230.513 | 232.25 | 230.57
2021-09-12 | 19:39 | 16.4642 | 230.517 | 232.262 | 230.55
2021-09-12 | 19:39 | 16.4643 | 230.521 | 232.271 | 230.53
2021-09-12 | 19:39 | 16.4644 | 230.527 | 232.283 | 230.51
2021-09-12 | 19:39 | 16.4645 | 230.539 | 232.3 | 230.476
2021-09-12 | 19:39 | 16.4646 | 230.553 | 232.322 | 230.44
2021-09-12 | 19:39 | 16.4647 | 230.568 | 232.342 | 230.406
2021-09-12 | 19:39 | 16.4648 | 230.577 | 232.356 | 230.389
2021-09-12 | 19:39 | 16.4649 | 230.589 | 232.364 | 230.371
2021-09-12 | 19:39 | 16.465 | 230.603 | 232.368 | 230.355
2021-09-12 | 19:39 | 16.4651 | 230.615 | 232.374 | 230.339
2021-09-12 | 19:39 | 16.4652 | 230.628 | 232.38 | 230.32
2021-09-12 | 19:39 | 16.4653 | 230.641 | 232.388 | 230.301
2021-09-12 | 19:39 | 16.4654 | 230.655 | 232.389 | 230.283
2021-09-12 | 19:39 | 16.4655 | 230.671 | 232.386 | 230.268
2021-09-12 | 19:39 | 16.4656 | 230.687 | 232.382 | 230.252
2021-09-12 | 19:39 | 16.4657 | 230.704 | 232.381 | 230.236
2021-09-12 | 19:39 | 16.4658 | 230.73 | 232.376 | 230.212
2021-09-12 | 19:39 | 16.4659 | 230.759 | 232.369 | 230.184
2021-09-12 | 19:39 | 16.466 | 230.775 | 232.366 | 230.168
2021-09-12 | 19:39 | 16.4661 | 230.793 | 232.359 | 230.154
2021-09-12 | 19:39 | 16.4662 | 230.813 | 232.346 | 230.142
2021-09-12 | 19:39 | 16.4663 | 230.837 | 232.334 | 230.13
2021-09-12 | 19:39 | 16.4664 | 230.86 | 232.323 | 230.12
2021-09-12 | 19:39 | 16.4665 | 230.878 | 232.323 | 230.112
2021-09-12 | 19:39 | 16.4666 | 230.894 | 232.317 | 230.104
2021-09-12 | 19:39 | 16.4667 | 230.916 | 232.309 | 230.097
2021-09-12 | 19:39 | 16.4668 | 230.939 | 232.292 | 230.092
2021-09-12 | 19:39 | 16.4669 | 230.957 | 232.276 | 230.088
2021-09-12 | 19:39 | 16.467 | 230.984 | 232.253 | 230.083
2021-09-12 | 19:39 | 16.4671 | 231.013 | 232.232 | 230.079
2021-09-12 | 19:39 | 16.4672 | 231.029 | 232.217 | 230.079
2021-09-12 | 19:39 | 16.4673 | 231.043 | 232.202 | 230.079
2021-09-12 | 19:39 | 16.4674 | 231.055 | 232.188 | 230.08
2021-09-12 | 19:39 | 16.4675 | 231.069 | 232.166 | 230.083
2021-09-12 | 19:39 | 16.4676 | 231.084 | 232.141 | 230.086
2021-09-12 | 19:39 | 16.4677 | 231.098 | 232.119 | 230.091
2021-09-12 | 19:39 | 16.4678 | 231.105 | 232.1 | 230.098
2021-09-12 | 19:39 | 16.4679 | 231.112 | 232.082 | 230.106
2021-09-12 | 19:39 | 16.468 | 231.125 | 232.059 | 230.116
2021-09-12 | 19:39 | 16.4681 | 231.139 | 232.038 | 230.124
2021-09-12 | 19:39 | 16.4682 | 231.159 | 232.006 | 230.141
2021-09-12 | 19:39 | 16.4683 | 231.176 | 231.977 | 230.16
2021-09-12 | 19:39 | 16.4684 | 231.189 | 231.952 | 230.181
2021-09-12 | 19:39 | 16.4685 | 231.193 | 231.937 | 230.195
2021-09-12 | 19:39 | 16.4686 | 231.194 | 231.922 | 230.21
2021-09-12 | 19:39 | 16.4687 | 231.195 | 231.906 | 230.225
2021-09-12 | 19:39 | 16.4688 | 231.198 | 231.888 | 230.238
2021-09-12 | 19:39 | 16.4689 | 231.202 | 231.869 | 230.252
2021-09-12 | 19:39 | 16.469 | 231.2 | 231.854 | 230.268
2021-09-12 | 19:39 | 16.4691 | 231.194 | 231.842 | 230.285
2021-09-12 | 19:39 | 16.4692 | 231.185 | 231.828 | 230.307
2021-09-12 | 19:39 | 16.4693 | 231.178 | 231.812 | 230.322
2021-09-12 | 19:39 | 16.4694 | 231.171 | 231.796 | 230.336
2021-09-12 | 19:39 | 16.4695 | 231.158 | 231.774 | 230.366
2021-09-12 | 19:39 | 16.4696 | 231.144 | 231.754 | 230.397
2021-09-12 | 19:39 | 16.4697 | 231.134 | 231.743 | 230.417
2021-09-12 | 19:39 | 16.4698 | 231.126 | 231.736 | 230.441
2021-09-12 | 19:39 | 16.4699 | 231.114 | 231.728 | 230.463
2021-09-12 | 19:39 | 16.47 | 231.104 | 231.721 | 230.482
2021-09-12 | 19:39 | 16.4701 | 231.097 | 231.715 | 230.499
2021-09-12 | 19:39 | 16.4702 | 231.086 | 231.711 | 230.516
2021-09-12 | 19:39 | 16.4703 | 231.07 | 231.708 | 230.535
2021-09-12 | 19:39 | 16.4704 | 231.056 | 231.706 | 230.556
2021-09-12 | 19:39 | 16.4705 | 231.041 | 231.705 | 230.574
2021-09-12 | 19:39 | 16.4706 | 231.027 | 231.704 | 230.589
2021-09-12 | 19:39 | 16.4707 | 231.003 | 231.706 | 230.612
2021-09-12 | 19:39 | 16.4708 | 230.976 | 231.71 | 230.633
2021-09-12 | 19:39 | 16.4709 | 230.955 | 231.714 | 230.645
2021-09-12 | 19:39 | 16.471 | 230.934 | 231.719 | 230.659
2021-09-12 | 19:39 | 16.4711 | 230.913 | 231.725 | 230.672
2021-09-12 | 19:39 | 16.4712 | 230.89 | 231.732 | 230.685
2021-09-12 | 19:39 | 16.4713 | 230.869 | 231.741 | 230.697
2021-09-12 | 19:39 | 16.4714 | 230.851 | 231.752 | 230.706
2021-09-12 | 19:39 | 16.4715 | 230.835 | 231.763 | 230.715
2021-09-12 | 19:39 | 16.4716 | 230.818 | 231.774 | 230.727
2021-09-12 | 19:39 | 16.4717 | 230.798 | 231.786 | 230.74
2021-09-12 | 19:39 | 16.4718 | 230.78 | 231.8 | 230.746
2021-09-12 | 19:39 | 16.4719 | 230.752 | 231.822 | 230.753
2021-09-12 | 19:39 | 16.472 | 230.726 | 231.847 | 230.757
2021-09-12 | 19:39 | 16.4721 | 230.699 | 231.872 | 230.76
2021-09-12 | 19:39 | 16.4722 | 230.682 | 231.887 | 230.761
2021-09-12 | 19:39 | 16.4723 | 230.666 | 231.903 | 230.762
2021-09-12 | 19:39 | 16.4724 | 230.652 | 231.92 | 230.761
2021-09-12 | 19:39 | 16.4725 | 230.636 | 231.939 | 230.756
2021-09-12 | 19:39 | 16.4726 | 230.622 | 231.954 | 230.749
2021-09-12 | 19:39 | 16.4727 | 230.608 | 231.972 | 230.74
2021-09-12 | 19:39 | 16.4728 | 230.595 | 231.993 | 230.731
2021-09-12 | 19:39 | 16.4729 | 230.583 | 232.013 | 230.721
2021-09-12 | 19:39 | 16.473 | 230.573 | 232.031 | 230.713
2021-09-12 | 19:39 | 16.4731 | 230.559 | 232.062 | 230.703
2021-09-12 | 19:39 | 16.4732 | 230.546 | 232.096 | 230.69
2021-09-12 | 19:39 | 16.4733 | 230.536 | 232.13 | 230.671
2021-09-12 | 19:39 | 16.4734 | 230.531 | 232.149 | 230.662
2021-09-12 | 19:39 | 16.4735 | 230.526 | 232.164 | 230.649
2021-09-12 | 19:39 | 16.4736 | 230.523 | 232.181 | 230.636
2021-09-12 | 19:39 | 16.4737 | 230.521 | 232.199 | 230.62
2021-09-12 | 19:39 | 16.4738 | 230.519 | 232.216 | 230.605
2021-09-12 | 19:39 | 16.4739 | 230.519 | 232.228 | 230.589
2021-09-12 | 19:39 | 16.474 | 230.52 | 232.241 | 230.573
2021-09-12 | 19:39 | 16.4741 | 230.522 | 232.257 | 230.556
2021-09-12 | 19:39 | 16.4742 | 230.526 | 232.272 | 230.532
2021-09-12 | 19:39 | 16.4743 | 230.53 | 232.28 | 230.512
2021-09-12 | 19:39 | 16.4744 | 230.54 | 232.293 | 230.478
2021-09-12 | 19:39 | 16.4745 | 230.552 | 232.309 | 230.445
2021-09-12 | 19:39 | 16.4746 | 230.561 | 232.323 | 230.423
2021-09-12 | 19:39 | 16.4747 | 230.57 | 232.335 | 230.401
2021-09-12 | 19:39 | 16.4748 | 230.581 | 232.344 | 230.383
2021-09-12 | 19:39 | 16.4749 | 230.592 | 232.349 | 230.366
2021-09-12 | 19:39 | 16.475 | 230.605 | 232.358 | 230.35
2021-09-12 | 19:39 | 16.4751 | 230.617 | 232.368 | 230.332
2021-09-12 | 19:39 | 16.4752 | 230.629 | 232.372 | 230.314
2021-09-12 | 19:39 | 16.4753 | 230.643 | 232.372 | 230.297
2021-09-12 | 19:39 | 16.4754 | 230.659 | 232.374 | 230.282
2021-09-12 | 19:39 | 16.4755 | 230.673 | 232.377 | 230.266
2021-09-12 | 19:39 | 16.4756 | 230.698 | 232.377 | 230.24
2021-09-12 | 19:39 | 16.4757 | 230.723 | 232.374 | 230.216
2021-09-12 | 19:39 | 16.4758 | 230.75 | 232.368 | 230.193
2021-09-12 | 19:39 | 16.4759 | 230.767 | 232.357 | 230.18
2021-09-12 | 19:39 | 16.476 | 230.785 | 232.351 | 230.165
2021-09-12 | 19:39 | 16.4761 | 230.803 | 232.344 | 230.151
2021-09-12 | 19:39 | 16.4762 | 230.823 | 232.334 | 230.14
2021-09-12 | 19:39 | 16.4763 | 230.844 | 232.323 | 230.13
2021-09-12 | 19:39 | 16.4764 | 230.864 | 232.318 | 230.121
2021-09-12 | 19:39 | 16.4765 | 230.883 | 232.315 | 230.112
2021-09-12 | 19:39 | 16.4766 | 230.904 | 232.305 | 230.105
2021-09-12 | 19:39 | 16.4767 | 230.925 | 232.293 | 230.1
2021-09-12 | 19:39 | 16.4768 | 230.957 | 232.269 | 230.092
2021-09-12 | 19:39 | 16.4769 | 230.986 | 232.248 | 230.085
2021-09-12 | 19:39 | 16.477 | 231.011 | 232.228 | 230.081
2021-09-12 | 19:39 | 16.4771 | 231.025 | 232.216 | 230.079
2021-09-12 | 19:39 | 16.4772 | 231.041 | 232.196 | 230.079
2021-09-12 | 19:39 | 16.4773 | 231.057 | 232.176 | 230.079
2021-09-12 | 19:39 | 16.4774 | 231.072 | 232.162 | 230.081
2021-09-12 | 19:39 | 16.4775 | 231.087 | 232.14 | 230.084
2021-09-12 | 19:39 | 16.4776 | 231.096 | 232.119 | 230.088
2021-09-12 | 19:39 | 16.4777 | 231.106 | 232.098 | 230.093
2021-09-12 | 19:39 | 16.4778 | 231.118 | 232.075 | 230.1
2021-09-12 | 19:39 | 16.4779 | 231.129 | 232.056 | 230.108
2021-09-12 | 19:39 | 16.478 | 231.139 | 232.035 | 230.117
2021-09-12 | 19:39 | 16.4781 | 231.158 | 232.007 | 230.132
2021-09-12 | 19:39 | 16.4782 | 231.175 | 231.977 | 230.151
2021-09-12 | 19:39 | 16.4783 | 231.191 | 231.95 | 230.171
2021-09-12 | 19:39 | 16.4784 | 231.198 | 231.934 | 230.184
2021-09-12 | 19:39 | 16.4785 | 231.203 | 231.917 | 230.198
2021-09-12 | 19:39 | 16.4786 | 231.208 | 231.898 | 230.212
2021-09-12 | 19:39 | 16.4787 | 231.213 | 231.88 | 230.227
2021-09-12 | 19:39 | 16.4788 | 231.215 | 231.864 | 230.242
2021-09-12 | 19:39 | 16.4789 | 231.214 | 231.848 | 230.26
2021-09-12 | 19:39 | 16.479 | 231.212 | 231.834 | 230.276
2021-09-12 | 19:39 | 16.4791 | 231.211 | 231.819 | 230.292
2021-09-12 | 19:39 | 16.4792 | 231.208 | 231.802 | 230.311
2021-09-12 | 19:39 | 16.4793 | 231.196 | 231.778 | 230.339
2021-09-12 | 19:39 | 16.4794 | 231.182 | 231.756 | 230.368
2021-09-12 | 19:39 | 16.4795 | 231.166 | 231.736 | 230.399
2021-09-12 | 19:39 | 16.4796 | 231.155 | 231.725 | 230.422
2021-09-12 | 19:39 | 16.4797 | 231.144 | 231.715 | 230.445
2021-09-12 | 19:39 | 16.4798 | 231.139 | 231.707 | 230.464
2021-09-12 | 19:39 | 16.4799 | 231.132 | 231.699 | 230.481
2021-09-12 | 19:39 | 16.48 | 231.125 | 231.693 | 230.499
2021-09-12 | 19:39 | 16.4801 | 231.112 | 231.688 | 230.52
2021-09-12 | 19:39 | 16.4802 | 231.096 | 231.685 | 230.538
2021-09-12 | 19:39 | 16.4803 | 231.083 | 231.682 | 230.553
2021-09-12 | 19:39 | 16.4804 | 231.072 | 231.68 | 230.569
2021-09-12 | 19:39 | 16.4805 | 231.058 | 231.679 | 230.584
2021-09-12 | 19:39 | 16.4806 | 231.033 | 231.679 | 230.608
2021-09-12 | 19:39 | 16.4807 | 231.008 | 231.682 | 230.632
2021-09-12 | 19:39 | 16.4808 | 230.986 | 231.684 | 230.646
2021-09-12 | 19:39 | 16.4809 | 230.963 | 231.688 | 230.659
2021-09-12 | 19:39 | 16.481 | 230.942 | 231.693 | 230.67
2021-09-12 | 19:39 | 16.4811 | 230.924 | 231.7 | 230.68
2021-09-12 | 19:39 | 16.4812 | 230.904 | 231.709 | 230.687
2021-09-12 | 19:39 | 16.4813 | 230.883 | 231.718 | 230.699
2021-09-12 | 19:39 | 16.4814 | 230.863 | 231.727 | 230.712
2021-09-12 | 19:39 | 16.4815 | 230.843 | 231.738 | 230.724
2021-09-12 | 19:39 | 16.4816 | 230.826 | 231.751 | 230.733
2021-09-12 | 19:39 | 16.4817 | 230.812 | 231.765 | 230.739
2021-09-12 | 19:39 | 16.4818 | 230.785 | 231.789 | 230.744
2021-09-12 | 19:39 | 16.4819 | 230.756 | 231.812 | 230.748
2021-09-12 | 19:39 | 16.482 | 230.727 | 231.834 | 230.755
2021-09-12 | 19:39 | 16.4821 | 230.708 | 231.848 | 230.759
2021-09-12 | 19:39 | 16.4822 | 230.69 | 231.862 | 230.761
2021-09-12 | 19:39 | 16.4823 | 230.675 | 231.879 | 230.757
2021-09-12 | 19:39 | 16.4824 | 230.664 | 231.898 | 230.75
2021-09-12 | 19:39 | 16.4825 | 230.648 | 231.919 | 230.741
2021-09-12 | 19:39 | 16.4826 | 230.633 | 231.933 | 230.736
2021-09-12 | 19:39 | 16.4827 | 230.618 | 231.947 | 230.729
2021-09-12 | 19:39 | 16.4828 | 230.605 | 231.964 | 230.721
2021-09-12 | 19:39 | 16.4829 | 230.594 | 231.987 | 230.709
2021-09-12 | 19:39 | 16.483 | 230.578 | 232.023 | 230.692
2021-09-12 | 19:39 | 16.4831 | 230.566 | 232.059 | 230.681
2021-09-12 | 19:39 | 16.4832 | 230.555 | 232.092 | 230.666
2021-09-12 | 19:39 | 16.4833 | 230.549 | 232.111 | 230.655
2021-09-12 | 19:39 | 16.4834 | 230.543 | 232.125 | 230.65
2021-09-12 | 19:39 | 16.4835 | 230.539 | 232.141 | 230.639
2021-09-12 | 19:39 | 16.4836 | 230.536 | 232.162 | 230.622
2021-09-12 | 19:39 | 16.4837 | 230.534 | 232.187 | 230.604
2021-09-12 | 19:39 | 16.4838 | 230.533 | 232.205 | 230.589
2021-09-12 | 19:39 | 16.4839 | 230.533 | 232.217 | 230.576
2021-09-12 | 19:39 | 16.484 | 230.535 | 232.229 | 230.562
2021-09-12 | 19:39 | 16.4841 | 230.537 | 232.244 | 230.546
2021-09-12 | 19:39 | 16.4842 | 230.541 | 232.259 | 230.524
2021-09-12 | 19:39 | 16.4843 | 230.549 | 232.282 | 230.491
2021-09-12 | 19:39 | 16.4844 | 230.559 | 232.301 | 230.455
2021-09-12 | 19:39 | 16.4845 | 230.566 | 232.313 | 230.433
2021-09-12 | 19:39 | 16.4846 | 230.576 | 232.32 | 230.413
2021-09-12 | 19:39 | 16.4847 | 230.586 | 232.325 | 230.396
2021-09-12 | 19:39 | 16.4848 | 230.597 | 232.333 | 230.379
2021-09-12 | 19:39 | 16.4849 | 230.607 | 232.346 | 230.36
2021-09-12 | 19:39 | 16.485 | 230.618 | 232.358 | 230.341
2021-09-12 | 19:39 | 16.4851 | 230.631 | 232.36 | 230.323
2021-09-12 | 19:39 | 16.4852 | 230.645 | 232.359 | 230.308
2021-09-12 | 19:39 | 16.4853 | 230.659 | 232.358 | 230.293
2021-09-12 | 19:39 | 16.4854 | 230.674 | 232.362 | 230.275
2021-09-12 | 19:39 | 16.4855 | 230.698 | 232.364 | 230.248
2021-09-12 | 19:39 | 16.4856 | 230.723 | 232.364 | 230.222
2021-09-12 | 19:39 | 16.4857 | 230.747 | 232.364 | 230.199
2021-09-12 | 19:39 | 16.4858 | 230.766 | 232.362 | 230.182
2021-09-12 | 19:39 | 16.4859 | 230.783 | 232.351 | 230.169
2021-09-12 | 19:39 | 16.486 | 230.803 | 232.34 | 230.156
2021-09-12 | 19:39 | 16.4861 | 230.823 | 232.333 | 230.144
2021-09-12 | 19:39 | 16.4862 | 230.842 | 232.33 | 230.131
2021-09-12 | 19:39 | 16.4863 | 230.859 | 232.325 | 230.12
2021-09-12 | 19:39 | 16.4864 | 230.879 | 232.321 | 230.112
2021-09-12 | 19:39 | 16.4865 | 230.902 | 232.305 | 230.105
2021-09-12 | 19:39 | 16.4866 | 230.924 | 232.294 | 230.099
2021-09-12 | 19:39 | 16.4867 | 230.955 | 232.277 | 230.09
2021-09-12 | 19:39 | 16.4868 | 230.98 | 232.26 | 230.083
2021-09-12 | 19:39 | 16.4869 | 231.007 | 232.239 | 230.077
2021-09-12 | 19:39 | 16.487 | 231.023 | 232.226 | 230.074
2021-09-12 | 19:39 | 16.4871 | 231.038 | 232.209 | 230.073
2021-09-12 | 19:39 | 16.4872 | 231.052 | 232.188 | 230.073
2021-09-12 | 19:39 | 16.4873 | 231.067 | 232.168 | 230.073
2021-09-12 | 19:39 | 16.4874 | 231.082 | 232.151 | 230.075
2021-09-12 | 19:39 | 16.4875 | 231.091 | 232.131 | 230.079
2021-09-12 | 19:39 | 16.4876 | 231.098 | 232.113 | 230.084
2021-09-12 | 19:39 | 16.4877 | 231.108 | 232.092 | 230.089
2021-09-12 | 19:39 | 16.4878 | 231.122 | 232.066 | 230.095
2021-09-12 | 19:39 | 16.4879 | 231.136 | 232.043 | 230.103
2021-09-12 | 19:39 | 16.488 | 231.152 | 232.011 | 230.119
2021-09-12 | 19:39 | 16.4881 | 231.169 | 231.988 | 230.136
2021-09-12 | 19:39 | 16.4882 | 231.178 | 231.974 | 230.149
2021-09-12 | 19:39 | 16.4883 | 231.186 | 231.96 | 230.162
2021-09-12 | 19:39 | 16.4884 | 231.194 | 231.942 | 230.175
2021-09-12 | 19:39 | 16.4885 | 231.201 | 231.923 | 230.186
2021-09-12 | 19:39 | 16.4886 | 231.208 | 231.905 | 230.199
2021-09-12 | 19:39 | 16.4887 | 231.212 | 231.889 | 230.214
2021-09-12 | 19:39 | 16.4888 | 231.209 | 231.875 | 230.231
2021-09-12 | 19:39 | 16.4889 | 231.206 | 231.861 | 230.248
2021-09-12 | 19:39 | 16.489 | 231.208 | 231.846 | 230.263
2021-09-12 | 19:39 | 16.4891 | 231.211 | 231.828 | 230.276
2021-09-12 | 19:39 | 16.4892 | 231.2 | 231.802 | 230.3
2021-09-12 | 19:39 | 16.4893 | 231.185 | 231.778 | 230.329
2021-09-12 | 19:39 | 16.4894 | 231.169 | 231.757 | 230.362
2021-09-12 | 19:39 | 16.4895 | 231.158 | 231.746 | 230.383
2021-09-12 | 19:39 | 16.4896 | 231.146 | 231.735 | 230.406
2021-09-12 | 19:39 | 16.4897 | 231.14 | 231.725 | 230.425
2021-09-12 | 19:39 | 16.4898 | 231.133 | 231.716 | 230.442
2021-09-12 | 19:39 | 16.4899 | 231.126 | 231.71 | 230.462
2021-09-12 | 19:39 | 16.49 | 231.116 | 231.704 | 230.482
2021-09-12 | 19:39 | 16.4901 | 231.101 | 231.7 | 230.504
2021-09-12 | 19:39 | 16.4902 | 231.089 | 231.696 | 230.521
2021-09-12 | 19:39 | 16.4903 | 231.079 | 231.693 | 230.536
2021-09-12 | 19:39 | 16.4904 | 231.057 | 231.691 | 230.561
2021-09-12 | 19:39 | 16.4905 | 231.031 | 231.69 | 230.587
2021-09-12 | 19:39 | 16.4906 | 231.005 | 231.691 | 230.612
2021-09-12 | 19:39 | 16.4907 | 230.989 | 231.693 | 230.627
2021-09-12 | 19:39 | 16.4908 | 230.967 | 231.696 | 230.642
2021-09-12 | 19:39 | 16.4909 | 230.948 | 231.7 | 230.652
2021-09-12 | 19:39 | 16.491 | 230.927 | 231.706 | 230.66
2021-09-12 | 19:39 | 16.4911 | 230.907 | 231.713 | 230.669
2021-09-12 | 19:39 | 16.4912 | 230.887 | 231.721 | 230.676
2021-09-12 | 19:39 | 16.4913 | 230.866 | 231.73 | 230.688
2021-09-12 | 19:39 | 16.4914 | 230.847 | 231.739 | 230.699
2021-09-12 | 19:39 | 16.4915 | 230.826 | 231.75 | 230.711
2021-09-12 | 19:39 | 16.4916 | 230.796 | 231.77 | 230.724
2021-09-12 | 19:39 | 16.4917 | 230.769 | 231.793 | 230.732
2021-09-12 | 19:39 | 16.4918 | 230.74 | 231.814 | 230.739
2021-09-12 | 19:39 | 16.4919 | 230.722 | 231.829 | 230.742
2021-09-12 | 19:39 | 16.492 | 230.704 | 231.843 | 230.746
2021-09-12 | 19:39 | 16.4921 | 230.686 | 231.859 | 230.748
2021-09-12 | 19:39 | 16.4922 | 230.671 | 231.876 | 230.746
2021-09-12 | 19:39 | 16.4923 | 230.657 | 231.892 | 230.743
2021-09-12 | 19:39 | 16.4924 | 230.642 | 231.907 | 230.741
2021-09-12 | 19:39 | 16.4925 | 230.627 | 231.927 | 230.734
2021-09-12 | 19:39 | 16.4926 | 230.613 | 231.945 | 230.726
2021-09-12 | 19:39 | 16.4927 | 230.601 | 231.962 | 230.718
2021-09-12 | 19:39 | 16.4928 | 230.589 | 231.978 | 230.711
2021-09-12 | 19:39 | 16.4929 | 230.571 | 232.011 | 230.698
2021-09-12 | 19:39 | 16.493 | 230.555 | 232.046 | 230.683
2021-09-12 | 19:39 | 16.4931 | 230.549 | 232.068 | 230.675
2021-09-12 | 19:39 | 16.4932 | 230.542 | 232.085 | 230.667
2021-09-12 | 19:39 | 16.4933 | 230.536 | 232.102 | 230.661
2021-09-12 | 19:39 | 16.4934 | 230.531 | 232.123 | 230.65
2021-09-12 | 19:39 | 16.4935 | 230.528 | 232.143 | 230.637
2021-09-12 | 19:39 | 16.4936 | 230.525 | 232.16 | 230.622
2021-09-12 | 19:39 | 16.4937 | 230.523 | 232.176 | 230.61
2021-09-12 | 19:39 | 16.4938 | 230.522 | 232.195 | 230.594
2021-09-12 | 19:39 | 16.4939 | 230.523 | 232.214 | 230.577
2021-09-12 | 19:39 | 16.494 | 230.525 | 232.23 | 230.561
2021-09-12 | 19:39 | 16.4941 | 230.53 | 232.252 | 230.529
2021-09-12 | 19:39 | 16.4942 | 230.537 | 232.271 | 230.499
2021-09-12 | 19:39 | 16.4943 | 230.546 | 232.294 | 230.464
2021-09-12 | 19:39 | 16.4944 | 230.553 | 232.308 | 230.443
2021-09-12 | 19:39 | 16.4945 | 230.561 | 232.32 | 230.421
2021-09-12 | 19:39 | 16.4946 | 230.571 | 232.327 | 230.402
2021-09-12 | 19:39 | 16.4947 | 230.581 | 232.336 | 230.387
2021-09-12 | 19:39 | 16.4948 | 230.591 | 232.35 | 230.368
2021-09-12 | 19:39 | 16.4949 | 230.602 | 232.36 | 230.349
2021-09-12 | 19:39 | 16.495 | 230.615 | 232.364 | 230.333
2021-09-12 | 19:39 | 16.4951 | 230.628 | 232.365 | 230.316
2021-09-12 | 19:39 | 16.4952 | 230.641 | 232.369 | 230.299
2021-09-12 | 19:39 | 16.4953 | 230.664 | 232.374 | 230.271
2021-09-12 | 19:39 | 16.4954 | 230.688 | 232.377 | 230.243
2021-09-12 | 19:39 | 16.4955 | 230.714 | 232.373 | 230.216
2021-09-12 | 19:39 | 16.4956 | 230.73 | 232.369 | 230.202
2021-09-12 | 19:39 | 16.4957 | 230.746 | 232.366 | 230.188
2021-09-12 | 19:39 | 16.4958 | 230.765 | 232.363 | 230.17
2021-09-12 | 19:39 | 16.4959 | 230.782 | 232.355 | 230.155
2021-09-12 | 19:39 | 16.496 | 230.801 | 232.344 | 230.142
2021-09-12 | 19:39 | 16.4961 | 230.82 | 232.336 | 230.129
2021-09-12 | 19:39 | 16.4962 | 230.843 | 232.33 | 230.117
2021-09-12 | 19:39 | 16.4963 | 230.862 | 232.324 | 230.106
2021-09-12 | 19:39 | 16.4964 | 230.885 | 232.317 | 230.098
2021-09-12 | 19:39 | 16.4965 | 230.906 | 232.305 | 230.091
2021-09-12 | 19:39 | 16.4966 | 230.939 | 232.292 | 230.081
2021-09-12 | 19:39 | 16.4967 | 230.969 | 232.278 | 230.072
2021-09-12 | 19:39 | 16.4968 | 230.984 | 232.269 | 230.067
2021-09-12 | 19:39 | 16.4969 | 230.999 | 232.254 | 230.064
2021-09-12 | 19:39 | 16.497 | 231.019 | 232.236 | 230.062
2021-09-12 | 19:39 | 16.4971 | 231.035 | 232.219 | 230.061
2021-09-12 | 19:39 | 16.4972 | 231.048 | 232.204 | 230.061
2021-09-12 | 19:39 | 16.4973 | 231.06 | 232.191 | 230.062
2021-09-12 | 19:39 | 16.4974 | 231.071 | 232.173 | 230.065
2021-09-12 | 19:39 | 16.4975 | 231.081 | 232.151 | 230.068
2021-09-12 | 19:39 | 16.4976 | 231.095 | 232.13 | 230.073
2021-09-12 | 19:39 | 16.4977 | 231.105 | 232.11 | 230.079
2021-09-12 | 19:39 | 16.4978 | 231.121 | 232.077 | 230.091
2021-09-12 | 19:39 | 16.4979 | 231.138 | 232.042 | 230.105
2021-09-12 | 19:39 | 16.498 | 231.156 | 232.013 | 230.121
2021-09-12 | 19:39 | 16.4981 | 231.167 | 231.997 | 230.132
2021-09-12 | 19:39 | 16.4982 | 231.179 | 231.982 | 230.143
2021-09-12 | 19:39 | 16.4983 | 231.189 | 231.966 | 230.155
2021-09-12 | 19:39 | 16.4984 | 231.197 | 231.948 | 230.167
2021-09-12 | 19:39 | 16.4985 | 231.202 | 231.931 | 230.18
2021-09-12 | 19:39 | 16.4986 | 231.205 | 231.917 | 230.194
2021-09-12 | 19:39 | 16.4987 | 231.207 | 231.902 | 230.209
2021-09-12 | 19:39 | 16.4988 | 231.208 | 231.886 | 230.224
2021-09-12 | 19:39 | 16.4989 | 231.208 | 231.87 | 230.238
2021-09-12 | 19:39 | 16.499 | 231.207 | 231.856 | 230.252
2021-09-12 | 19:39 | 16.4991 | 231.199 | 231.83 | 230.282
2021-09-12 | 19:39 | 16.4992 | 231.182 | 231.807 | 230.308
2021-09-12 | 19:39 | 16.4993 | 231.169 | 231.794 | 230.326
2021-09-12 | 19:39 | 16.4994 | 231.158 | 231.781 | 230.346
2021-09-12 | 19:39 | 16.4995 | 231.149 | 231.768 | 230.365
2021-09-12 | 19:39 | 16.4996 | 231.14 | 231.757 | 230.382
2021-09-12 | 19:39 | 16.4997 | 231.134 | 231.748 | 230.401
2021-09-12 | 19:39 | 16.4998 | 231.12 | 231.741 | 230.422
2021-09-12 | 19:39 | 16.4999 | 231.106 | 231.734 | 230.444
2021-09-12 | 19:39 | 16.5 | 231.096 | 231.729 | 230.461
2021-09-12 | 19:39 | 16.5001 | 231.086 | 231.724 | 230.477
2021-09-12 | 19:39 | 16.5002 | 231.073 | 231.72 | 230.493
2021-09-12 | 19:39 | 16.5003 | 231.052 | 231.717 | 230.522
2021-09-12 | 19:39 | 16.5004 | 231.024 | 231.715 | 230.55
2021-09-12 | 19:39 | 16.5005 | 230.997 | 231.715 | 230.576
2021-09-12 | 19:39 | 16.5006 | 230.979 | 231.716 | 230.592
2021-09-12 | 19:39 | 16.5007 | 230.964 | 231.718 | 230.605
2021-09-12 | 19:39 | 16.5008 | 230.944 | 231.721 | 230.615
2021-09-12 | 19:39 | 16.5009 | 230.927 | 231.726 | 230.623
2021-09-12 | 19:39 | 16.501 | 230.906 | 231.732 | 230.633
2021-09-12 | 19:39 | 16.5011 | 230.882 | 231.738 | 230.646
2021-09-12 | 19:39 | 16.5012 | 230.859 | 231.746 | 230.659
2021-09-12 | 19:39 | 16.5013 | 230.841 | 231.756 | 230.668
2021-09-12 | 19:39 | 16.5014 | 230.826 | 231.767 | 230.675
2021-09-12 | 19:39 | 16.5015 | 230.799 | 231.786 | 230.689
2021-09-12 | 19:39 | 16.5016 | 230.77 | 231.806 | 230.702
2021-09-12 | 19:39 | 16.5017 | 230.738 | 231.827 | 230.715
2021-09-12 | 19:39 | 16.5018 | 230.718 | 231.838 | 230.722
2021-09-12 | 19:39 | 16.5019 | 230.7 | 231.852 | 230.729
2021-09-12 | 19:39 | 16.502 | 230.684 | 231.869 | 230.73
2021-09-12 | 19:39 | 16.5021 | 230.67 | 231.888 | 230.727
2021-09-12 | 19:39 | 16.5022 | 230.655 | 231.905 | 230.726
2021-09-12 | 19:39 | 16.5023 | 230.639 | 231.919 | 230.73
2021-09-12 | 19:39 | 16.5024 | 230.622 | 231.933 | 230.731
2021-09-12 | 19:39 | 16.5025 | 230.609 | 231.95 | 230.725
2021-09-12 | 19:39 | 16.5026 | 230.597 | 231.972 | 230.714
2021-09-12 | 19:39 | 16.5027 | 230.585 | 231.993 | 230.705
2021-09-12 | 19:39 | 16.5028 | 230.567 | 232.026 | 230.69
2021-09-12 | 19:39 | 16.5029 | 230.55 | 232.057 | 230.678
2021-09-12 | 19:39 | 16.503 | 230.541 | 232.075 | 230.673
2021-09-12 | 19:39 | 16.5031 | 230.533 | 232.09 | 230.668
2021-09-12 | 19:39 | 16.5032 | 230.526 | 232.107 | 230.66
2021-09-12 | 19:39 | 16.5033 | 230.521 | 232.129 | 230.65
2021-09-12 | 19:39 | 16.5034 | 230.518 | 232.153 | 230.634
2021-09-12 | 19:39 | 16.5035 | 230.514 | 232.17 | 230.62
2021-09-12 | 19:39 | 16.5036 | 230.512 | 232.182 | 230.611
2021-09-12 | 19:39 | 16.5037 | 230.51 | 232.195 | 230.6
2021-09-12 | 19:39 | 16.5038 | 230.51 | 232.214 | 230.581
2021-09-12 | 19:39 | 16.5039 | 230.51 | 232.234 | 230.561
2021-09-12 | 19:39 | 16.504 | 230.514 | 232.262 | 230.535
2021-09-12 | 19:39 | 16.5041 | 230.519 | 232.287 | 230.499
2021-09-12 | 19:39 | 16.5042 | 230.527 | 232.305 | 230.468
2021-09-12 | 19:39 | 16.5043 | 230.533 | 232.312 | 230.449
2021-09-12 | 19:39 | 16.5044 | 230.541 | 232.32 | 230.431
2021-09-12 | 19:39 | 16.5045 | 230.55 | 232.333 | 230.41
2021-09-12 | 19:39 | 16.5046 | 230.559 | 232.349 | 230.389
2021-09-12 | 19:39 | 16.5047 | 230.568 | 232.365 | 230.372
2021-09-12 | 19:39 | 16.5048 | 230.58 | 232.373 | 230.354
2021-09-12 | 19:39 | 16.5049 | 230.594 | 232.377 | 230.339
2021-09-12 | 19:39 | 16.505 | 230.608 | 232.381 | 230.323
2021-09-12 | 19:39 | 16.5051 | 230.62 | 232.388 | 230.305
2021-09-12 | 19:39 | 16.5052 | 230.642 | 232.396 | 230.275
2021-09-12 | 19:39 | 16.5053 | 230.666 | 232.401 | 230.246
2021-09-12 | 19:39 | 16.5054 | 230.69 | 232.4 | 230.219
2021-09-12 | 19:39 | 16.5055 | 230.706 | 232.396 | 230.203
2021-09-12 | 19:39 | 16.5056 | 230.722 | 232.39 | 230.189
2021-09-12 | 19:39 | 16.5057 | 230.74 | 232.383 | 230.175
2021-09-12 | 19:39 | 16.5058 | 230.757 | 232.375 | 230.16
2021-09-12 | 19:39 | 16.5059 | 230.773 | 232.371 | 230.144
2021-09-12 | 19:39 | 16.506 | 230.79 | 232.363 | 230.13
2021-09-12 | 19:39 | 16.5061 | 230.809 | 232.352 | 230.117
2021-09-12 | 19:39 | 16.5062 | 230.832 | 232.339 | 230.106
2021-09-12 | 19:39 | 16.5063 | 230.855 | 232.328 | 230.097
2021-09-12 | 19:39 | 16.5064 | 230.873 | 232.327 | 230.088
2021-09-12 | 19:39 | 16.5065 | 230.903 | 232.316 | 230.076
2021-09-12 | 19:39 | 16.5066 | 230.934 | 232.306 | 230.066
2021-09-12 | 19:39 | 16.5067 | 230.952 | 232.298 | 230.061
2021-09-12 | 19:39 | 16.5068 | 230.971 | 232.282 | 230.057
2021-09-12 | 19:39 | 16.5069 | 230.989 | 232.264 | 230.055
2021-09-12 | 19:39 | 16.507 | 231.006 | 232.251 | 230.053
2021-09-12 | 19:39 | 16.5071 | 231.022 | 232.237 | 230.053
2021-09-12 | 19:39 | 16.5072 | 231.035 | 232.223 | 230.053
2021-09-12 | 19:39 | 16.5073 | 231.046 | 232.211 | 230.054
2021-09-12 | 19:39 | 16.5074 | 231.058 | 232.189 | 230.057
2021-09-12 | 19:39 | 16.5075 | 231.073 | 232.165 | 230.06
2021-09-12 | 19:39 | 16.5076 | 231.086 | 232.142 | 230.065
2021-09-12 | 19:39 | 16.5077 | 231.102 | 232.106 | 230.076
2021-09-12 | 19:39 | 16.5078 | 231.117 | 232.074 | 230.089
2021-09-12 | 19:39 | 16.5079 | 231.131 | 232.042 | 230.106
2021-09-12 | 19:39 | 16.508 | 231.142 | 232.029 | 230.116
2021-09-12 | 19:39 | 16.5081 | 231.155 | 232.008 | 230.126
2021-09-12 | 19:39 | 16.5082 | 231.167 | 231.988 | 230.137
2021-09-12 | 19:39 | 16.5083 | 231.175 | 231.97 | 230.149
2021-09-12 | 19:39 | 16.5084 | 231.179 | 231.955 | 230.163
2021-09-12 | 19:39 | 16.5085 | 231.181 | 231.94 | 230.179
2021-09-12 | 19:39 | 16.5086 | 231.182 | 231.924 | 230.194
2021-09-12 | 19:39 | 16.5087 | 231.185 | 231.907 | 230.208
2021-09-12 | 19:39 | 16.5088 | 231.19 | 231.889 | 230.222
2021-09-12 | 19:39 | 16.5089 | 231.191 | 231.863 | 230.245
2021-09-12 | 19:39 | 16.509 | 231.188 | 231.84 | 230.27
2021-09-12 | 19:39 | 16.5091 | 231.175 | 231.816 | 230.302
2021-09-12 | 19:39 | 16.5092 | 231.163 | 231.804 | 230.323
2021-09-12 | 19:39 | 16.5093 | 231.155 | 231.792 | 230.341
2021-09-12 | 19:39 | 16.5094 | 231.147 | 231.778 | 230.358
2021-09-12 | 19:39 | 16.5095 | 231.139 | 231.765 | 230.376
2021-09-12 | 19:39 | 16.5096 | 231.131 | 231.755 | 230.396
2021-09-12 | 19:39 | 16.5097 | 231.124 | 231.748 | 230.419
2021-09-12 | 19:39 | 16.5098 | 231.112 | 231.741 | 230.441
2021-09-12 | 19:39 | 16.5099 | 231.102 | 231.734 | 230.462
2021-09-12 | 19:39 | 16.51 | 231.093 | 231.728 | 230.479
2021-09-12 | 19:39 | 16.5101 | 231.082 | 231.724 | 230.496
2021-09-12 | 19:39 | 16.5102 | 231.059 | 231.719 | 230.523
2021-09-12 | 19:39 | 16.5103 | 231.034 | 231.716 | 230.554
2021-09-12 | 19:39 | 16.5104 | 231.017 | 231.715 | 230.574
2021-09-12 | 19:39 | 16.5105 | 231.001 | 231.715 | 230.592
2021-09-12 | 19:39 | 16.5106 | 230.986 | 231.717 | 230.607
2021-09-12 | 19:39 | 16.5107 | 230.969 | 231.72 | 230.619
2021-09-12 | 19:39 | 16.5108 | 230.947 | 231.723 | 230.631
2021-09-12 | 19:39 | 16.5109 | 230.926 | 231.728 | 230.644
2021-09-12 | 19:39 | 16.511 | 230.905 | 231.735 | 230.657
2021-09-12 | 19:39 | 16.5111 | 230.882 | 231.742 | 230.669
2021-09-12 | 19:39 | 16.5112 | 230.861 | 231.751 | 230.681
2021-09-12 | 19:39 | 16.5113 | 230.842 | 231.761 | 230.691
2021-09-12 | 19:39 | 16.5114 | 230.813 | 231.78 | 230.708
2021-09-12 | 19:39 | 16.5115 | 230.786 | 231.799 | 230.723
2021-09-12 | 19:39 | 16.5116 | 230.771 | 231.812 | 230.73
2021-09-12 | 19:39 | 16.5117 | 230.751 | 231.825 | 230.738
2021-09-12 | 19:39 | 16.5118 | 230.732 | 231.838 | 230.744
2021-09-12 | 19:39 | 16.5119 | 230.716 | 231.854 | 230.747
2021-09-12 | 19:39 | 16.512 | 230.7 | 231.87 | 230.746
2021-09-12 | 19:39 | 16.5121 | 230.683 | 231.886 | 230.746
2021-09-12 | 19:39 | 16.5122 | 230.667 | 231.902 | 230.747
2021-09-12 | 19:39 | 16.5123 | 230.653 | 231.918 | 230.747
2021-09-12 | 19:39 | 16.5124 | 230.637 | 231.938 | 230.742
2021-09-12 | 19:39 | 16.5125 | 230.623 | 231.954 | 230.735
2021-09-12 | 19:39 | 16.5126 | 230.601 | 231.982 | 230.722
2021-09-12 | 19:39 | 16.5127 | 230.58 | 232.014 | 230.71
2021-09-12 | 19:39 | 16.5128 | 230.561 | 232.049 | 230.694
2021-09-12 | 19:39 | 16.5129 | 230.551 | 232.069 | 230.685
2021-09-12 | 19:39 | 16.513 | 230.543 | 232.088 | 230.681
2021-09-12 | 19:39 | 16.5131 | 230.535 | 232.107 | 230.673
2021-09-12 | 19:39 | 16.5132 | 230.528 | 232.129 | 230.66
2021-09-12 | 19:39 | 16.5133 | 230.523 | 232.149 | 230.65
2021-09-12 | 19:39 | 16.5134 | 230.519 | 232.164 | 230.637
2021-09-12 | 19:39 | 16.5135 | 230.516 | 232.181 | 230.624
2021-09-12 | 19:39 | 16.5136 | 230.513 | 232.2 | 230.608
2021-09-12 | 19:39 | 16.5137 | 230.512 | 232.218 | 230.591
2021-09-12 | 19:39 | 16.5138 | 230.512 | 232.232 | 230.575
2021-09-12 | 19:39 | 16.5139 | 230.514 | 232.253 | 230.55
2021-09-12 | 19:39 | 16.514 | 230.518 | 232.275 | 230.523
2021-09-12 | 19:39 | 16.5141 | 230.522 | 232.29 | 230.5
2021-09-12 | 19:39 | 16.5142 | 230.527 | 232.303 | 230.477
2021-09-12 | 19:39 | 16.5143 | 230.534 | 232.311 | 230.455
2021-09-12 | 19:39 | 16.5144 | 230.542 | 232.319 | 230.436
2021-09-12 | 19:39 | 16.5145 | 230.551 | 232.331 | 230.414
2021-09-12 | 19:39 | 16.5146 | 230.561 | 232.345 | 230.393
2021-09-12 | 19:39 | 16.5147 | 230.571 | 232.356 | 230.375
2021-09-12 | 19:39 | 16.5148 | 230.583 | 232.362 | 230.359
2021-09-12 | 19:39 | 16.5149 | 230.596 | 232.371 | 230.343
2021-09-12 | 19:39 | 16.515 | 230.609 | 232.381 | 230.324
2021-09-12 | 19:39 | 16.5151 | 230.63 | 232.391 | 230.296
2021-09-12 | 19:39 | 16.5152 | 230.653 | 232.395 | 230.268
2021-09-12 | 19:39 | 16.5153 | 230.668 | 232.395 | 230.251
2021-09-12 | 19:39 | 16.5154 | 230.685 | 232.394 | 230.235
2021-09-12 | 19:39 | 16.5155 | 230.701 | 232.394 | 230.22
2021-09-12 | 19:39 | 16.5156 | 230.716 | 232.395 | 230.205
2021-09-12 | 19:39 | 16.5157 | 230.735 | 232.389 | 230.189
2021-09-12 | 19:39 | 16.5158 | 230.752 | 232.379 | 230.176
2021-09-12 | 19:39 | 16.5159 | 230.772 | 232.375 | 230.162
2021-09-12 | 19:39 | 16.516 | 230.792 | 232.369 | 230.148
2021-09-12 | 19:39 | 16.5161 | 230.811 | 232.361 | 230.135
2021-09-12 | 19:39 | 16.5162 | 230.833 | 232.349 | 230.125
2021-09-12 | 19:39 | 16.5163 | 230.868 | 232.339 | 230.112
2021-09-12 | 19:39 | 16.5164 | 230.9 | 232.327 | 230.099
2021-09-12 | 19:39 | 16.5165 | 230.932 | 232.315 | 230.087
2021-09-12 | 19:39 | 16.5166 | 230.951 | 232.308 | 230.081
2021-09-12 | 19:39 | 16.5167 | 230.971 | 232.292 | 230.077
2021-09-12 | 19:39 | 16.5168 | 230.99 | 232.274 | 230.073
2021-09-12 | 19:39 | 16.5169 | 231.008 | 232.263 | 230.071
2021-09-12 | 19:39 | 16.517 | 231.021 | 232.253 | 230.069
2021-09-12 | 19:39 | 16.5171 | 231.036 | 232.234 | 230.069
2021-09-12 | 19:39 | 16.5172 | 231.051 | 232.215 | 230.069
2021-09-12 | 19:39 | 16.5173 | 231.067 | 232.199 | 230.071
2021-09-12 | 19:39 | 16.5174 | 231.082 | 232.177 | 230.074
2021-09-12 | 19:39 | 16.5175 | 231.09 | 232.157 | 230.078
2021-09-12 | 19:39 | 16.5176 | 231.104 | 232.124 | 230.087
2021-09-12 | 19:39 | 16.5177 | 231.12 | 232.087 | 230.098
2021-09-12 | 19:39 | 16.5178 | 231.133 | 232.064 | 230.107
2021-09-12 | 19:39 | 16.5179 | 231.143 | 232.045 | 230.117
2021-09-12 | 19:39 | 16.518 | 231.155 | 232.029 | 230.127
2021-09-12 | 19:39 | 16.5181 | 231.167 | 232.009 | 230.139
2021-09-12 | 19:39 | 16.5182 | 231.176 | 231.991 | 230.151
2021-09-12 | 19:39 | 16.5183 | 231.183 | 231.974 | 230.164
2021-09-12 | 19:39 | 16.5184 | 231.186 | 231.958 | 230.178
2021-09-12 | 19:39 | 16.5185 | 231.19 | 231.941 | 230.192
2021-09-12 | 19:39 | 16.5186 | 231.195 | 231.923 | 230.206
2021-09-12 | 19:39 | 16.5187 | 231.196 | 231.906 | 230.221
2021-09-12 | 19:39 | 16.5188 | 231.194 | 231.879 | 230.246
2021-09-12 | 19:39 | 16.5189 | 231.191 | 231.856 | 230.273
2021-09-12 | 19:39 | 16.519 | 231.184 | 231.832 | 230.301
2021-09-12 | 19:39 | 16.5191 | 231.176 | 231.817 | 230.318
2021-09-12 | 19:39 | 16.5192 | 231.169 | 231.801 | 230.336
2021-09-12 | 19:39 | 16.5193 | 231.163 | 231.787 | 230.354
2021-09-12 | 19:39 | 16.5194 | 231.154 | 231.775 | 230.372
2021-09-12 | 19:39 | 16.5195 | 231.142 | 231.764 | 230.394
2021-09-12 | 19:39 | 16.5196 | 231.132 | 231.755 | 230.417
2021-09-12 | 19:39 | 16.5197 | 231.125 | 231.746 | 230.436
2021-09-12 | 19:39 | 16.5198 | 231.12 | 231.739 | 230.454
2021-09-12 | 19:39 | 16.5199 | 231.114 | 231.732 | 230.473
2021-09-12 | 19:39 | 16.52 | 231.096 | 231.725 | 230.505
2021-09-12 | 19:39 | 16.5201 | 231.072 | 231.719 | 230.535
2021-09-12 | 19:39 | 16.5202 | 231.048 | 231.714 | 230.564
2021-09-12 | 19:39 | 16.5203 | 231.033 | 231.713 | 230.581
2021-09-12 | 19:39 | 16.5204 | 231.019 | 231.712 | 230.596
2021-09-12 | 19:39 | 16.5205 | 231.007 | 231.713 | 230.61
2021-09-12 | 19:39 | 16.5206 | 230.994 | 231.715 | 230.624
2021-09-12 | 19:39 | 16.5207 | 230.972 | 231.717 | 230.638
2021-09-12 | 19:39 | 16.5208 | 230.95 | 231.721 | 230.652
2021-09-12 | 19:39 | 16.5209 | 230.93 | 231.726 | 230.664
2021-09-12 | 19:39 | 16.521 | 230.911 | 231.733 | 230.673
2021-09-12 | 19:39 | 16.5211 | 230.892 | 231.742 | 230.68
2021-09-12 | 19:39 | 16.5212 | 230.872 | 231.751 | 230.691
2021-09-12 | 19:39 | 16.5213 | 230.843 | 231.767 | 230.709
2021-09-12 | 19:39 | 16.5214 | 230.811 | 231.785 | 230.729
2021-09-12 | 19:39 | 16.5215 | 230.79 | 231.796 | 230.741
2021-09-12 | 19:39 | 16.5216 | 230.772 | 231.809 | 230.75
2021-09-12 | 19:39 | 16.5217 | 230.756 | 231.824 | 230.753
2021-09-12 | 19:39 | 16.5218 | 230.74 | 231.84 | 230.754
2021-09-12 | 19:39 | 16.5219 | 230.724 | 231.855 | 230.756
2021-09-12 | 19:39 | 16.522 | 230.705 | 231.869 | 230.76
2021-09-12 | 19:39 | 16.5221 | 230.687 | 231.883 | 230.765
2021-09-12 | 19:39 | 16.5222 | 230.672 | 231.9 | 230.763
2021-09-12 | 19:39 | 16.5223 | 230.66 | 231.919 | 230.757
2021-09-12 | 19:39 | 16.5224 | 230.644 | 231.941 | 230.75
2021-09-12 | 19:39 | 16.5225 | 230.621 | 231.971 | 230.737
2021-09-12 | 19:39 | 16.5226 | 230.599 | 231.998 | 230.726
2021-09-12 | 19:39 | 16.5227 | 230.579 | 232.026 | 230.715
2021-09-12 | 19:39 | 16.5228 | 230.567 | 232.043 | 230.709
2021-09-12 | 19:39 | 16.5229 | 230.557 | 232.063 | 230.701
2021-09-12 | 19:39 | 16.523 | 230.55 | 232.085 | 230.694
2021-09-12 | 19:39 | 16.5231 | 230.544 | 232.108 | 230.681
2021-09-12 | 19:39 | 16.5232 | 230.538 | 232.127 | 230.671
2021-09-12 | 19:39 | 16.5233 | 230.533 | 232.141 | 230.664
2021-09-12 | 19:39 | 16.5234 | 230.529 | 232.154 | 230.653
2021-09-12 | 19:39 | 16.5235 | 230.526 | 232.173 | 230.638
2021-09-12 | 19:39 | 16.5236 | 230.524 | 232.195 | 230.618
2021-09-12 | 19:39 | 16.5237 | 230.523 | 232.227 | 230.59
2021-09-12 | 19:39 | 16.5238 | 230.524 | 232.252 | 230.564
2021-09-12 | 19:39 | 16.5239 | 230.526 | 232.274 | 230.54
2021-09-12 | 19:39 | 16.524 | 230.53 | 232.282 | 230.521
2021-09-12 | 19:39 | 16.5241 | 230.534 | 232.291 | 230.501
2021-09-12 | 19:39 | 16.5242 | 230.539 | 232.304 | 230.48
2021-09-12 | 19:39 | 16.5243 | 230.545 | 232.319 | 230.456
2021-09-12 | 19:39 | 16.5244 | 230.553 | 232.333 | 230.434
2021-09-12 | 19:39 | 16.5245 | 230.562 | 232.341 | 230.415
2021-09-12 | 19:39 | 16.5246 | 230.573 | 232.347 | 230.399
2021-09-12 | 19:39 | 16.5247 | 230.584 | 232.355 | 230.383
2021-09-12 | 19:39 | 16.5248 | 230.595 | 232.368 | 230.365
2021-09-12 | 19:39 | 16.5249 | 230.606 | 232.382 | 230.347
2021-09-12 | 19:39 | 16.525 | 230.626 | 232.391 | 230.316
2021-09-12 | 19:39 | 16.5251 | 230.648 | 232.396 | 230.288
2021-09-12 | 19:39 | 16.5252 | 230.663 | 232.395 | 230.273
2021-09-12 | 19:39 | 16.5253 | 230.679 | 232.392 | 230.258
2021-09-12 | 19:39 | 16.5254 | 230.695 | 232.389 | 230.241
2021-09-12 | 19:39 | 16.5255 | 230.71 | 232.389 | 230.225
2021-09-12 | 19:39 | 16.5256 | 230.725 | 232.391 | 230.211
2021-09-12 | 19:39 | 16.5257 | 230.744 | 232.388 | 230.193
2021-09-12 | 19:39 | 16.5258 | 230.761 | 232.377 | 230.18
2021-09-12 | 19:39 | 16.5259 | 230.782 | 232.365 | 230.167
2021-09-12 | 19:39 | 16.526 | 230.802 | 232.356 | 230.154
2021-09-12 | 19:39 | 16.5261 | 230.823 | 232.352 | 230.141
2021-09-12 | 19:39 | 16.5262 | 230.854 | 232.34 | 230.125
2021-09-12 | 19:39 | 16.5263 | 230.885 | 232.338 | 230.111
2021-09-12 | 19:39 | 16.5264 | 230.919 | 232.321 | 230.098
2021-09-12 | 19:39 | 16.5265 | 230.942 | 232.31 | 230.092
2021-09-12 | 19:39 | 16.5266 | 230.965 | 232.296 | 230.087
2021-09-12 | 19:39 | 16.5267 | 230.982 | 232.283 | 230.083
2021-09-12 | 19:39 | 16.5268 | 230.998 | 232.273 | 230.08
2021-09-12 | 19:39 | 16.5269 | 231.016 | 232.263 | 230.077
2021-09-12 | 19:39 | 16.527 | 231.031 | 232.247 | 230.076
2021-09-12 | 19:39 | 16.5271 | 231.046 | 232.229 | 230.076
2021-09-12 | 19:39 | 16.5272 | 231.062 | 232.211 | 230.077
2021-09-12 | 19:39 | 16.5273 | 231.077 | 232.193 | 230.079
2021-09-12 | 19:39 | 16.5274 | 231.098 | 232.157 | 230.084
2021-09-12 | 19:39 | 16.5275 | 231.114 | 232.126 | 230.092
2021-09-12 | 19:39 | 16.5276 | 231.128 | 232.094 | 230.103
2021-09-12 | 19:39 | 16.5277 | 231.136 | 232.075 | 230.11
2021-09-12 | 19:39 | 16.5278 | 231.151 | 232.051 | 230.119
2021-09-12 | 19:39 | 16.5279 | 231.164 | 232.029 | 230.128
2021-09-12 | 19:39 | 16.528 | 231.174 | 232.01 | 230.138
2021-09-12 | 19:39 | 16.5281 | 231.183 | 231.995 | 230.151
2021-09-12 | 19:39 | 16.5282 | 231.19 | 231.981 | 230.164
2021-09-12 | 19:39 | 16.5283 | 231.195 | 231.963 | 230.177
2021-09-12 | 19:39 | 16.5284 | 231.202 | 231.944 | 230.189
2021-09-12 | 19:39 | 16.5285 | 231.209 | 231.925 | 230.203
2021-09-12 | 19:39 | 16.5286 | 231.214 | 231.909 | 230.217
2021-09-12 | 19:39 | 16.5287 | 231.215 | 231.882 | 230.242
2021-09-12 | 19:39 | 16.5288 | 231.21 | 231.86 | 230.269
2021-09-12 | 19:39 | 16.5289 | 231.205 | 231.849 | 230.287
2021-09-12 | 19:39 | 16.529 | 231.199 | 231.834 | 230.308
2021-09-12 | 19:39 | 16.5291 | 231.193 | 231.818 | 230.321
2021-09-12 | 19:39 | 16.5292 | 231.188 | 231.803 | 230.335
2021-09-12 | 19:39 | 16.5293 | 231.179 | 231.789 | 230.354
2021-09-12 | 19:39 | 16.5294 | 231.168 | 231.778 | 230.374
2021-09-12 | 19:39 | 16.5295 | 231.155 | 231.768 | 230.396
2021-09-12 | 19:39 | 16.5296 | 231.149 | 231.76 | 230.415
2021-09-12 | 19:39 | 16.5297 | 231.14 | 231.751 | 230.431
2021-09-12 | 19:39 | 16.5298 | 231.133 | 231.744 | 230.448
2021-09-12 | 19:39 | 16.5299 | 231.118 | 231.735 | 230.478
2021-09-12 | 19:39 | 16.53 | 231.096 | 231.728 | 230.509
2021-09-12 | 19:39 | 16.5301 | 231.071 | 231.722 | 230.538
2021-09-12 | 19:39 | 16.5302 | 231.056 | 231.72 | 230.557
2021-09-12 | 19:39 | 16.5303 | 231.042 | 231.718 | 230.572
2021-09-12 | 19:39 | 16.5304 | 231.026 | 231.718 | 230.586
2021-09-12 | 19:39 | 16.5305 | 231.009 | 231.719 | 230.601
2021-09-12 | 19:39 | 16.5306 | 230.992 | 231.721 | 230.615
2021-09-12 | 19:39 | 16.5307 | 230.969 | 231.724 | 230.63
2021-09-12 | 19:39 | 16.5308 | 230.951 | 231.729 | 230.64
2021-09-12 | 19:39 | 16.5309 | 230.929 | 231.734 | 230.649
2021-09-12 | 19:39 | 16.531 | 230.909 | 231.741 | 230.658
2021-09-12 | 19:39 | 16.5311 | 230.875 | 231.756 | 230.674
2021-09-12 | 19:39 | 16.5312 | 230.844 | 231.772 | 230.69
2021-09-12 | 19:39 | 16.5313 | 230.816 | 231.788 | 230.707
2021-09-12 | 19:39 | 16.5314 | 230.798 | 231.798 | 230.719
2021-09-12 | 19:39 | 16.5315 | 230.778 | 231.809 | 230.729
2021-09-12 | 19:39 | 16.5316 | 230.76 | 231.823 | 230.735
2021-09-12 | 19:39 | 16.5317 | 230.744 | 231.836 | 230.738
2021-09-12 | 19:39 | 16.5318 | 230.728 | 231.851 | 230.74
2021-09-12 | 19:39 | 16.5319 | 230.71 | 231.865 | 230.744
2021-09-12 | 19:39 | 16.532 | 230.693 | 231.88 | 230.746
2021-09-12 | 19:39 | 16.5321 | 230.678 | 231.898 | 230.746
2021-09-12 | 19:39 | 16.5322 | 230.664 | 231.914 | 230.745
2021-09-12 | 19:39 | 16.5323 | 230.649 | 231.931 | 230.742
2021-09-12 | 19:39 | 16.5324 | 230.625 | 231.959 | 230.733
2021-09-12 | 19:39 | 16.5325 | 230.602 | 231.989 | 230.72
2021-09-12 | 19:39 | 16.5326 | 230.59 | 232.01 | 230.713
2021-09-12 | 19:39 | 16.5327 | 230.578 | 232.029 | 230.704
2021-09-12 | 19:39 | 16.5328 | 230.568 | 232.049 | 230.698
2021-09-12 | 19:39 | 16.5329 | 230.558 | 232.07 | 230.69
2021-09-12 | 19:39 | 16.533 | 230.551 | 232.093 | 230.682
2021-09-12 | 19:39 | 16.5331 | 230.545 | 232.112 | 230.673
2021-09-12 | 19:39 | 16.5332 | 230.539 | 232.129 | 230.666
2021-09-12 | 19:39 | 16.5333 | 230.534 | 232.149 | 230.655
2021-09-12 | 19:39 | 16.5334 | 230.531 | 232.169 | 230.64
2021-09-12 | 19:39 | 16.5335 | 230.528 | 232.185 | 230.625
2021-09-12 | 19:39 | 16.5336 | 230.526 | 232.211 | 230.603
2021-09-12 | 19:39 | 16.5337 | 230.525 | 232.236 | 230.578
2021-09-12 | 19:39 | 16.5338 | 230.526 | 232.262 | 230.55
2021-09-12 | 19:39 | 16.5339 | 230.528 | 232.278 | 230.532
2021-09-12 | 19:39 | 16.534 | 230.532 | 232.293 | 230.509
2021-09-12 | 19:39 | 16.5341 | 230.536 | 232.301 | 230.489
2021-09-12 | 19:39 | 16.5342 | 230.542 | 232.311 | 230.47
2021-09-12 | 19:39 | 16.5343 | 230.549 | 232.324 | 230.449
2021-09-12 | 19:39 | 16.5344 | 230.557 | 232.337 | 230.426
2021-09-12 | 19:39 | 16.5345 | 230.567 | 232.344 | 230.406
2021-09-12 | 19:39 | 16.5346 | 230.577 | 232.353 | 230.391
2021-09-12 | 19:39 | 16.5347 | 230.588 | 232.366 | 230.374
2021-09-12 | 19:39 | 16.5348 | 230.608 | 232.384 | 230.344
2021-09-12 | 19:39 | 16.5349 | 230.628 | 232.397 | 230.316
2021-09-12 | 19:39 | 16.535 | 230.65 | 232.401 | 230.287
2021-09-12 | 19:39 | 16.5351 | 230.665 | 232.402 | 230.271
2021-09-12 | 19:39 | 16.5352 | 230.68 | 232.405 | 230.254
2021-09-12 | 19:39 | 16.5353 | 230.695 | 232.41 | 230.237
2021-09-12 | 19:39 | 16.5354 | 230.711 | 232.409 | 230.22
2021-09-12 | 19:39 | 16.5355 | 230.727 | 232.406 | 230.206
2021-09-12 | 19:39 | 16.5356 | 230.743 | 232.404 | 230.192
2021-09-12 | 19:39 | 16.5357 | 230.761 | 232.401 | 230.174
2021-09-12 | 19:39 | 16.5358 | 230.779 | 232.394 | 230.159
2021-09-12 | 19:39 | 16.5359 | 230.798 | 232.382 | 230.146
2021-09-12 | 19:39 | 16.536 | 230.816 | 232.372 | 230.134
2021-09-12 | 19:39 | 16.5361 | 230.852 | 232.358 | 230.114
2021-09-12 | 19:39 | 16.5362 | 230.885 | 232.347 | 230.098
2021-09-12 | 19:39 | 16.5363 | 230.903 | 232.344 | 230.089
2021-09-12 | 19:39 | 16.5364 | 230.924 | 232.333 | 230.082
2021-09-12 | 19:39 | 16.5365 | 230.946 | 232.32 | 230.076
2021-09-12 | 19:39 | 16.5366 | 230.965 | 232.31 | 230.071
2021-09-12 | 19:39 | 16.5367 | 230.98 | 232.301 | 230.067
2021-09-12 | 19:39 | 16.5368 | 230.995 | 232.288 | 230.063
2021-09-12 | 19:39 | 16.5369 | 231.014 | 232.27 | 230.062
2021-09-12 | 19:39 | 16.537 | 231.032 | 232.252 | 230.061
2021-09-12 | 19:39 | 16.5371 | 231.046 | 232.238 | 230.061
2021-09-12 | 19:39 | 16.5372 | 231.059 | 232.225 | 230.062
2021-09-12 | 19:39 | 16.5373 | 231.08 | 232.194 | 230.066
2021-09-12 | 19:39 | 16.5374 | 231.096 | 232.16 | 230.072
2021-09-12 | 19:39 | 16.5375 | 231.117 | 232.126 | 230.08
2021-09-12 | 19:39 | 16.5376 | 231.129 | 232.104 | 230.087
2021-09-12 | 19:39 | 16.5377 | 231.14 | 232.086 | 230.095
2021-09-12 | 19:39 | 16.5378 | 231.15 | 232.064 | 230.104
2021-09-12 | 19:39 | 16.5379 | 231.161 | 232.046 | 230.114
2021-09-12 | 19:39 | 16.538 | 231.17 | 232.027 | 230.125
2021-09-12 | 19:39 | 16.5381 | 231.181 | 232.011 | 230.137
2021-09-12 | 19:39 | 16.5382 | 231.189 | 231.995 | 230.149
2021-09-12 | 19:39 | 16.5383 | 231.195 | 231.975 | 230.162
2021-09-12 | 19:39 | 16.5384 | 231.199 | 231.957 | 230.176
2021-09-12 | 19:39 | 16.5385 | 231.202 | 231.941 | 230.191
2021-09-12 | 19:39 | 16.5386 | 231.203 | 231.915 | 230.215
2021-09-12 | 19:39 | 16.5387 | 231.202 | 231.888 | 230.241
2021-09-12 | 19:39 | 16.5388 | 231.2 | 231.874 | 230.258
2021-09-12 | 19:39 | 16.5389 | 231.198 | 231.859 | 230.272
2021-09-12 | 19:39 | 16.539 | 231.194 | 231.841 | 230.291
2021-09-12 | 19:39 | 16.5391 | 231.184 | 231.827 | 230.308
2021-09-12 | 19:39 | 16.5392 | 231.173 | 231.815 | 230.325
2021-09-12 | 19:39 | 16.5393 | 231.161 | 231.802 | 230.345
2021-09-12 | 19:39 | 16.5394 | 231.152 | 231.789 | 230.366
2021-09-12 | 19:39 | 16.5395 | 231.144 | 231.778 | 230.384
2021-09-12 | 19:39 | 16.5396 | 231.141 | 231.77 | 230.404
2021-09-12 | 19:39 | 16.5397 | 231.128 | 231.762 | 230.424
2021-09-12 | 19:39 | 16.5398 | 231.111 | 231.752 | 230.458
2021-09-12 | 19:39 | 16.5399 | 231.091 | 231.744 | 230.491
2021-09-12 | 19:39 | 16.54 | 231.075 | 231.74 | 230.509
2021-09-12 | 19:39 | 16.5401 | 231.063 | 231.737 | 230.525
2021-09-12 | 19:39 | 16.5402 | 231.053 | 231.734 | 230.542
2021-09-12 | 19:39 | 16.5403 | 231.038 | 231.733 | 230.559
2021-09-12 | 19:39 | 16.5404 | 231.02 | 231.734 | 230.576
2021-09-12 | 19:39 | 16.5405 | 231.002 | 231.735 | 230.592
2021-09-12 | 19:39 | 16.5406 | 230.985 | 231.737 | 230.607
2021-09-12 | 19:39 | 16.5407 | 230.966 | 231.741 | 230.617
2021-09-12 | 19:39 | 16.5408 | 230.947 | 231.746 | 230.627
2021-09-12 | 19:39 | 16.5409 | 230.925 | 231.752 | 230.637
2021-09-12 | 19:39 | 16.541 | 230.889 | 231.764 | 230.655
2021-09-12 | 19:39 | 16.5411 | 230.854 | 231.778 | 230.676
2021-09-12 | 19:39 | 16.5412 | 230.821 | 231.794 | 230.694
2021-09-12 | 19:39 | 16.5413 | 230.801 | 231.805 | 230.706
2021-09-12 | 19:39 | 16.5414 | 230.786 | 231.818 | 230.715
2021-09-12 | 19:39 | 16.5415 | 230.77 | 231.832 | 230.72
2021-09-12 | 19:39 | 16.5416 | 230.751 | 231.846 | 230.725
2021-09-12 | 19:39 | 16.5417 | 230.731 | 231.858 | 230.731
2021-09-12 | 19:39 | 16.5418 | 230.712 | 231.871 | 230.738
2021-09-12 | 19:39 | 16.5419 | 230.695 | 231.888 | 230.739
2021-09-12 | 19:39 | 16.542 | 230.68 | 231.906 | 230.737
2021-09-12 | 19:39 | 16.5421 | 230.666 | 231.925 | 230.733
2021-09-12 | 19:39 | 16.5422 | 230.651 | 231.94 | 230.733
2021-09-12 | 19:39 | 16.5423 | 230.623 | 231.968 | 230.727
2021-09-12 | 19:39 | 16.5424 | 230.599 | 231.993 | 230.718
2021-09-12 | 19:39 | 16.5425 | 230.585 | 232.008 | 230.712
2021-09-12 | 19:39 | 16.5426 | 230.572 | 232.027 | 230.704
2021-09-12 | 19:39 | 16.5427 | 230.561 | 232.051 | 230.692
2021-09-12 | 19:39 | 16.5428 | 230.551 | 232.075 | 230.681
2021-09-12 | 19:39 | 16.5429 | 230.543 | 232.095 | 230.675
2021-09-12 | 19:39 | 16.543 | 230.534 | 232.113 | 230.669
2021-09-12 | 19:39 | 16.5431 | 230.527 | 232.129 | 230.664
2021-09-12 | 19:39 | 16.5432 | 230.522 | 232.152 | 230.655
2021-09-12 | 19:39 | 16.5433 | 230.518 | 232.177 | 230.638
2021-09-12 | 19:39 | 16.5434 | 230.514 | 232.199 | 230.622
2021-09-12 | 19:39 | 16.5435 | 230.51 | 232.228 | 230.599
2021-09-12 | 19:39 | 16.5436 | 230.508 | 232.253 | 230.578
2021-09-12 | 19:39 | 16.5437 | 230.509 | 232.265 | 230.566
2021-09-12 | 19:39 | 16.5438 | 230.51 | 232.279 | 230.55
2021-09-12 | 19:39 | 16.5439 | 230.512 | 232.296 | 230.532
2021-09-12 | 19:39 | 16.544 | 230.516 | 232.313 | 230.509
2021-09-12 | 19:39 | 16.5441 | 230.521 | 232.327 | 230.488
2021-09-12 | 19:39 | 16.5442 | 230.527 | 232.337 | 230.467
2021-09-12 | 19:39 | 16.5443 | 230.536 | 232.343 | 230.448
2021-09-12 | 19:39 | 16.5444 | 230.545 | 232.354 | 230.426
2021-09-12 | 19:39 | 16.5445 | 230.555 | 232.366 | 230.404
2021-09-12 | 19:39 | 16.5446 | 230.564 | 232.382 | 230.385
2021-09-12 | 19:39 | 16.5447 | 230.582 | 232.4 | 230.353
2021-09-12 | 19:39 | 16.5448 | 230.603 | 232.413 | 230.325
2021-09-12 | 19:39 | 16.5449 | 230.625 | 232.418 | 230.297
2021-09-12 | 19:39 | 16.545 | 230.64 | 232.416 | 230.281
2021-09-12 | 19:39 | 16.5451 | 230.654 | 232.417 | 230.265
2021-09-12 | 19:39 | 16.5452 | 230.669 | 232.422 | 230.247
2021-09-12 | 19:39 | 16.5453 | 230.684 | 232.426 | 230.228
2021-09-12 | 19:39 | 16.5454 | 230.7 | 232.425 | 230.212
2021-09-12 | 19:39 | 16.5455 | 230.716 | 232.42 | 230.198
2021-09-12 | 19:39 | 16.5456 | 230.735 | 232.412 | 230.184
2021-09-12 | 19:39 | 16.5457 | 230.752 | 232.404 | 230.169
2021-09-12 | 19:39 | 16.5458 | 230.769 | 232.4 | 230.153
2021-09-12 | 19:39 | 16.5459 | 230.787 | 232.395 | 230.138
2021-09-12 | 19:39 | 16.546 | 230.818 | 232.384 | 230.118
2021-09-12 | 19:39 | 16.5461 | 230.852 | 232.37 | 230.099
2021-09-12 | 19:39 | 16.5462 | 230.873 | 232.363 | 230.091
2021-09-12 | 19:39 | 16.5463 | 230.898 | 232.349 | 230.084
2021-09-12 | 19:39 | 16.5464 | 230.918 | 232.338 | 230.077
2021-09-12 | 19:39 | 16.5465 | 230.934 | 232.334 | 230.071
2021-09-12 | 19:39 | 16.5466 | 230.951 | 232.325 | 230.065
2021-09-12 | 19:39 | 16.5467 | 230.97 | 232.309 | 230.062
2021-09-12 | 19:39 | 16.5468 | 230.988 | 232.29 | 230.059
2021-09-12 | 19:39 | 16.5469 | 231.004 | 232.274 | 230.057
2021-09-12 | 19:39 | 16.547 | 231.02 | 232.256 | 230.057
2021-09-12 | 19:39 | 16.5471 | 231.035 | 232.24 | 230.057
2021-09-12 | 19:39 | 16.5472 | 231.056 | 232.215 | 230.06
2021-09-12 | 19:39 | 16.5473 | 231.075 | 232.18 | 230.065
2021-09-12 | 19:39 | 16.5474 | 231.083 | 232.162 | 230.07
2021-09-12 | 19:39 | 16.5475 | 231.094 | 232.139 | 230.075
2021-09-12 | 19:39 | 16.5476 | 231.107 | 232.112 | 230.081
2021-09-12 | 19:39 | 16.5477 | 231.118 | 232.089 | 230.09
2021-09-12 | 19:39 | 16.5478 | 231.124 | 232.072 | 230.1
2021-09-12 | 19:39 | 16.5479 | 231.133 | 232.058 | 230.111
2021-09-12 | 19:39 | 16.548 | 231.145 | 232.038 | 230.123
2021-09-12 | 19:39 | 16.5481 | 231.156 | 232.018 | 230.133
2021-09-12 | 19:39 | 16.5482 | 231.165 | 231.999 | 230.145
2021-09-12 | 19:39 | 16.5483 | 231.17 | 231.982 | 230.159
2021-09-12 | 19:39 | 16.5484 | 231.176 | 231.955 | 230.182
2021-09-12 | 19:39 | 16.5485 | 231.179 | 231.93 | 230.207
2021-09-12 | 19:39 | 16.5486 | 231.178 | 231.904 | 230.233
2021-09-12 | 19:39 | 16.5487 | 231.175 | 231.889 | 230.25
2021-09-12 | 19:39 | 16.5488 | 231.177 | 231.871 | 230.263
2021-09-12 | 19:39 | 16.5489 | 231.179 | 231.854 | 230.276
2021-09-12 | 19:39 | 16.549 | 231.17 | 231.838 | 230.294
2021-09-12 | 19:39 | 16.5491 | 231.157 | 231.824 | 230.315
2021-09-12 | 19:39 | 16.5492 | 231.147 | 231.812 | 230.335
2021-09-12 | 19:39 | 16.5493 | 231.138 | 231.799 | 230.354
2021-09-12 | 19:39 | 16.5494 | 231.131 | 231.785 | 230.374
2021-09-12 | 19:39 | 16.5495 | 231.123 | 231.774 | 230.393
2021-09-12 | 19:39 | 16.5496 | 231.117 | 231.766 | 230.415
2021-09-12 | 19:39 | 16.5497 | 231.102 | 231.755 | 230.45
2021-09-12 | 19:39 | 16.5498 | 231.086 | 231.745 | 230.486
2021-09-12 | 19:39 | 16.5499 | 231.072 | 231.74 | 230.508
2021-09-12 | 19:39 | 16.55 | 231.061 | 231.736 | 230.525
2021-09-12 | 19:39 | 16.5501 | 231.05 | 231.733 | 230.541
2021-09-12 | 19:39 | 16.5502 | 231.037 | 231.732 | 230.558
2021-09-12 | 19:39 | 16.5503 | 231.02 | 231.731 | 230.576
2021-09-12 | 19:39 | 16.5504 | 231.004 | 231.732 | 230.595
2021-09-12 | 19:39 | 16.5505 | 230.991 | 231.733 | 230.61
2021-09-12 | 19:39 | 16.5506 | 230.973 | 231.736 | 230.623
2021-09-12 | 19:39 | 16.5507 | 230.952 | 231.739 | 230.635
2021-09-12 | 19:39 | 16.5508 | 230.932 | 231.744 | 230.647
2021-09-12 | 19:39 | 16.5509 | 230.899 | 231.755 | 230.665
2021-09-12 | 19:39 | 16.551 | 230.865 | 231.768 | 230.682
2021-09-12 | 19:39 | 16.5511 | 230.845 | 231.777 | 230.696
2021-09-12 | 19:39 | 16.5512 | 230.826 | 231.786 | 230.709
2021-09-12 | 19:39 | 16.5513 | 230.806 | 231.797 | 230.721
2021-09-12 | 19:39 | 16.5514 | 230.789 | 231.81 | 230.728
2021-09-12 | 19:39 | 16.5515 | 230.773 | 231.824 | 230.735
2021-09-12 | 19:39 | 16.5516 | 230.754 | 231.837 | 230.741
2021-09-12 | 19:39 | 16.5517 | 230.734 | 231.85 | 230.748
2021-09-12 | 19:39 | 16.5518 | 230.718 | 231.865 | 230.752
2021-09-12 | 19:39 | 16.5519 | 230.703 | 231.881 | 230.752
2021-09-12 | 19:39 | 16.552 | 230.686 | 231.898 | 230.752
2021-09-12 | 19:39 | 16.5521 | 230.669 | 231.913 | 230.751
2021-09-12 | 19:39 | 16.5522 | 230.647 | 231.939 | 230.749
2021-09-12 | 19:39 | 16.5523 | 230.62 | 231.97 | 230.739
2021-09-12 | 19:39 | 16.5524 | 230.606 | 231.989 | 230.73
2021-09-12 | 19:39 | 16.5525 | 230.593 | 232.005 | 230.721
2021-09-12 | 19:39 | 16.5526 | 230.581 | 232.023 | 230.713
2021-09-12 | 19:39 | 16.5527 | 230.569 | 232.045 | 230.703
2021-09-12 | 19:39 | 16.5528 | 230.559 | 232.066 | 230.692
2021-09-12 | 19:39 | 16.5529 | 230.551 | 232.084 | 230.688
2021-09-12 | 19:39 | 16.553 | 230.543 | 232.103 | 230.68
2021-09-12 | 19:39 | 16.5531 | 230.537 | 232.124 | 230.668
2021-09-12 | 19:39 | 16.5532 | 230.531 | 232.146 | 230.657
2021-09-12 | 19:39 | 16.5533 | 230.527 | 232.161 | 230.645
2021-09-12 | 19:39 | 16.5534 | 230.522 | 232.188 | 230.623
2021-09-12 | 19:39 | 16.5535 | 230.519 | 232.217 | 230.6
2021-09-12 | 19:39 | 16.5536 | 230.518 | 232.236 | 230.584
2021-09-12 | 19:39 | 16.5537 | 230.519 | 232.255 | 230.566
2021-09-12 | 19:39 | 16.5538 | 230.52 | 232.268 | 230.551
2021-09-12 | 19:39 | 16.5539 | 230.523 | 232.28 | 230.535
2021-09-12 | 19:39 | 16.554 | 230.527 | 232.293 | 230.515
2021-09-12 | 19:39 | 16.5541 | 230.532 | 232.309 | 230.492
2021-09-12 | 19:39 | 16.5542 | 230.539 | 232.32 | 230.469
2021-09-12 | 19:39 | 16.5543 | 230.547 | 232.326 | 230.45
2021-09-12 | 19:39 | 16.5544 | 230.557 | 232.338 | 230.429
2021-09-12 | 19:39 | 16.5545 | 230.566 | 232.352 | 230.409
2021-09-12 | 19:39 | 16.5546 | 230.583 | 232.373 | 230.378
2021-09-12 | 19:39 | 16.5547 | 230.602 | 232.387 | 230.349
2021-09-12 | 19:39 | 16.5548 | 230.615 | 232.392 | 230.333
2021-09-12 | 19:39 | 16.5549 | 230.629 | 232.395 | 230.315
2021-09-12 | 19:39 | 16.555 | 230.643 | 232.4 | 230.298
2021-09-12 | 19:39 | 16.5551 | 230.656 | 232.404 | 230.28
2021-09-12 | 19:39 | 16.5552 | 230.672 | 232.403 | 230.263
2021-09-12 | 19:39 | 16.5553 | 230.688 | 232.4 | 230.246
2021-09-12 | 19:39 | 16.5554 | 230.704 | 232.399 | 230.231
2021-09-12 | 19:39 | 16.5555 | 230.72 | 232.399 | 230.216
2021-09-12 | 19:39 | 16.5556 | 230.74 | 232.393 | 230.199
2021-09-12 | 19:39 | 16.5557 | 230.757 | 232.381 | 230.185
2021-09-12 | 19:39 | 16.5558 | 230.776 | 232.374 | 230.17
2021-09-12 | 19:39 | 16.5559 | 230.807 | 232.362 | 230.148
2021-09-12 | 19:39 | 16.556 | 230.841 | 232.35 | 230.128
2021-09-12 | 19:39 | 16.5561 | 230.86 | 232.341 | 230.117
2021-09-12 | 19:39 | 16.5562 | 230.882 | 232.334 | 230.11
2021-09-12 | 19:39 | 16.5563 | 230.904 | 232.32 | 230.103
2021-09-12 | 19:39 | 16.5564 | 230.923 | 232.314 | 230.095
2021-09-12 | 19:39 | 16.5565 | 230.941 | 232.306 | 230.089
2021-09-12 | 19:39 | 16.5566 | 230.96 | 232.289 | 230.085
2021-09-12 | 19:39 | 16.5567 | 230.98 | 232.271 | 230.081
2021-09-12 | 19:39 | 16.5568 | 230.997 | 232.256 | 230.079
2021-09-12 | 19:39 | 16.5569 | 231.01 | 232.244 | 230.077
2021-09-12 | 19:39 | 16.557 | 231.023 | 232.225 | 230.077
2021-09-12 | 19:39 | 16.5571 | 231.044 | 232.197 | 230.078
2021-09-12 | 19:39 | 16.5572 | 231.066 | 232.168 | 230.081
2021-09-12 | 19:39 | 16.5573 | 231.078 | 232.145 | 230.085
2021-09-12 | 19:39 | 16.5574 | 231.09 | 232.123 | 230.09
2021-09-12 | 19:39 | 16.5575 | 231.099 | 232.101 | 230.096
2021-09-12 | 19:39 | 16.5576 | 231.108 | 232.078 | 230.103
2021-09-12 | 19:39 | 16.5577 | 231.121 | 232.055 | 230.112
2021-09-12 | 19:39 | 16.5578 | 231.132 | 232.036 | 230.122
2021-09-12 | 19:39 | 16.5579 | 231.143 | 232.02 | 230.132
2021-09-12 | 19:39 | 16.558 | 231.155 | 232.001 | 230.143
2021-09-12 | 19:39 | 16.5581 | 231.164 | 231.982 | 230.155
2021-09-12 | 19:39 | 16.5582 | 231.171 | 231.965 | 230.169
2021-09-12 | 19:39 | 16.5583 | 231.178 | 231.938 | 230.191
2021-09-12 | 19:39 | 16.5584 | 231.183 | 231.911 | 230.214
2021-09-12 | 19:39 | 16.5585 | 231.188 | 231.884 | 230.238
2021-09-12 | 19:39 | 16.5586 | 231.19 | 231.867 | 230.254
2021-09-12 | 19:39 | 16.5587 | 231.19 | 231.85 | 230.269
2021-09-12 | 19:39 | 16.5588 | 231.188 | 231.836 | 230.284
2021-09-12 | 19:39 | 16.5589 | 231.183 | 231.821 | 230.303
2021-09-12 | 19:39 | 16.559 | 231.173 | 231.806 | 230.32
2021-09-12 | 19:39 | 16.5591 | 231.164 | 231.791 | 230.337
2021-09-12 | 19:39 | 16.5592 | 231.157 | 231.776 | 230.357
2021-09-12 | 19:39 | 16.5593 | 231.149 | 231.763 | 230.374
2021-09-12 | 19:39 | 16.5594 | 231.137 | 231.752 | 230.395
2021-09-12 | 19:39 | 16.5595 | 231.127 | 231.742 | 230.418
2021-09-12 | 19:39 | 16.5596 | 231.11 | 231.73 | 230.451
2021-09-12 | 19:39 | 16.5597 | 231.095 | 231.718 | 230.485
2021-09-12 | 19:39 | 16.5598 | 231.087 | 231.713 | 230.504
2021-09-12 | 19:39 | 16.5599 | 231.079 | 231.708 | 230.521
2021-09-12 | 19:39 | 16.56 | 231.066 | 231.704 | 230.539
2021-09-12 | 19:39 | 16.5601 | 231.05 | 231.702 | 230.557
2021-09-12 | 19:39 | 16.5602 | 231.034 | 231.7 | 230.575
2021-09-12 | 19:39 | 16.5603 | 231.019 | 231.7 | 230.592
2021-09-12 | 19:39 | 16.5604 | 231.006 | 231.701 | 230.607
2021-09-12 | 19:39 | 16.5605 | 230.993 | 231.702 | 230.62
2021-09-12 | 19:39 | 16.5606 | 230.972 | 231.705 | 230.634
2021-09-12 | 19:39 | 16.5607 | 230.95 | 231.709 | 230.648
2021-09-12 | 19:39 | 16.5608 | 230.915 | 231.717 | 230.667
2021-09-12 | 19:39 | 16.5609 | 230.88 | 231.728 | 230.687
2021-09-12 | 19:39 | 16.561 | 230.857 | 231.737 | 230.699
2021-09-12 | 19:39 | 16.5611 | 230.839 | 231.747 | 230.709
2021-09-12 | 19:39 | 16.5612 | 230.824 | 231.759 | 230.718
2021-09-12 | 19:39 | 16.5613 | 230.805 | 231.77 | 230.729
2021-09-12 | 19:39 | 16.5614 | 230.784 | 231.782 | 230.74
2021-09-12 | 19:39 | 16.5615 | 230.765 | 231.794 | 230.75
2021-09-12 | 19:39 | 16.5616 | 230.746 | 231.808 | 230.756
2021-09-12 | 19:39 | 16.5617 | 230.73 | 231.825 | 230.757
2021-09-12 | 19:39 | 16.5618 | 230.714 | 231.842 | 230.758
2021-09-12 | 19:39 | 16.5619 | 230.696 | 231.858 | 230.761
2021-09-12 | 19:39 | 16.562 | 230.668 | 231.883 | 230.762
2021-09-12 | 19:39 | 16.5621 | 230.642 | 231.908 | 230.764
2021-09-12 | 19:39 | 16.5622 | 230.618 | 231.934 | 230.76
2021-09-12 | 19:39 | 16.5623 | 230.603 | 231.953 | 230.752
2021-09-12 | 19:39 | 16.5624 | 230.591 | 231.975 | 230.739
2021-09-12 | 19:39 | 16.5625 | 230.578 | 231.996 | 230.729
2021-09-12 | 19:39 | 16.5626 | 230.566 | 232.014 | 230.721
2021-09-12 | 19:39 | 16.5627 | 230.554 | 232.031 | 230.715
2021-09-12 | 19:39 | 16.5628 | 230.543 | 232.049 | 230.708
2021-09-12 | 19:39 | 16.5629 | 230.536 | 232.07 | 230.702
2021-09-12 | 19:39 | 16.563 | 230.53 | 232.094 | 230.69
2021-09-12 | 19:39 | 16.5631 | 230.525 | 232.116 | 230.677
2021-09-12 | 19:39 | 16.5632 | 230.519 | 232.132 | 230.668
2021-09-12 | 19:39 | 16.5633 | 230.513 | 232.157 | 230.65
2021-09-12 | 19:39 | 16.5634 | 230.508 | 232.182 | 230.63
2021-09-12 | 19:39 | 16.5635 | 230.506 | 232.197 | 230.617
2021-09-12 | 19:39 | 16.5636 | 230.506 | 232.219 | 230.598
2021-09-12 | 19:39 | 16.5637 | 230.507 | 232.24 | 230.579
2021-09-12 | 19:39 | 16.5638 | 230.509 | 232.257 | 230.564
2021-09-12 | 19:39 | 16.5639 | 230.512 | 232.269 | 230.543
2021-09-12 | 19:39 | 16.564 | 230.516 | 232.278 | 230.524
2021-09-12 | 19:39 | 16.5641 | 230.522 | 232.289 | 230.503
2021-09-12 | 19:39 | 16.5642 | 230.529 | 232.304 | 230.481
2021-09-12 | 19:39 | 16.5643 | 230.537 | 232.319 | 230.458
2021-09-12 | 19:39 | 16.5644 | 230.546 | 232.33 | 230.437
2021-09-12 | 19:39 | 16.5645 | 230.562 | 232.347 | 230.409
2021-09-12 | 19:39 | 16.5646 | 230.581 | 232.358 | 230.382
2021-09-12 | 19:39 | 16.5647 | 230.594 | 232.361 | 230.367
2021-09-12 | 19:39 | 16.5648 | 230.607 | 232.365 | 230.351
2021-09-12 | 19:39 | 16.5649 | 230.619 | 232.372 | 230.332
2021-09-12 | 19:39 | 16.565 | 230.632 | 232.379 | 230.312
2021-09-12 | 19:39 | 16.5651 | 230.646 | 232.38 | 230.295
2021-09-12 | 19:39 | 16.5652 | 230.661 | 232.375 | 230.28
2021-09-12 | 19:39 | 16.5653 | 230.678 | 232.37 | 230.264
2021-09-12 | 19:39 | 16.5654 | 230.694 | 232.368 | 230.248
2021-09-12 | 19:39 | 16.5655 | 230.708 | 232.37 | 230.234
2021-09-12 | 19:39 | 16.5656 | 230.727 | 232.367 | 230.216
2021-09-12 | 19:39 | 16.5657 | 230.754 | 232.357 | 230.192
2021-09-12 | 19:39 | 16.5658 | 230.784 | 232.342 | 230.17
2021-09-12 | 19:39 | 16.5659 | 230.816 | 232.325 | 230.151
2021-09-12 | 19:39 | 16.566 | 230.841 | 232.313 | 230.139
2021-09-12 | 19:39 | 16.5661 | 230.863 | 232.303 | 230.13
2021-09-12 | 19:39 | 16.5662 | 230.881 | 232.303 | 230.121
2021-09-12 | 19:39 | 16.5663 | 230.898 | 232.298 | 230.113
2021-09-12 | 19:39 | 16.5664 | 230.919 | 232.29 | 230.107
2021-09-12 | 19:39 | 16.5665 | 230.942 | 232.274 | 230.102
2021-09-12 | 19:39 | 16.5666 | 230.96 | 232.259 | 230.098
2021-09-12 | 19:39 | 16.5667 | 230.975 | 232.247 | 230.095
2021-09-12 | 19:39 | 16.5668 | 230.992 | 232.235 | 230.092
2021-09-12 | 19:39 | 16.5669 | 231.007 | 232.219 | 230.091
2021-09-12 | 19:39 | 16.567 | 231.029 | 232.193 | 230.091
2021-09-12 | 19:39 | 16.5671 | 231.05 | 232.166 | 230.093
2021-09-12 | 19:39 | 16.5672 | 231.063 | 232.144 | 230.096
2021-09-12 | 19:39 | 16.5673 | 231.077 | 232.118 | 230.099
2021-09-12 | 19:39 | 16.5674 | 231.09 | 232.095 | 230.104
2021-09-12 | 19:39 | 16.5675 | 231.097 | 232.075 | 230.111
2021-09-12 | 19:39 | 16.5676 | 231.104 | 232.057 | 230.119
2021-09-12 | 19:39 | 16.5677 | 231.116 | 232.035 | 230.128
2021-09-12 | 19:39 | 16.5678 | 231.131 | 232.014 | 230.137
2021-09-12 | 19:39 | 16.5679 | 231.143 | 231.994 | 230.147
2021-09-12 | 19:39 | 16.568 | 231.153 | 231.979 | 230.159
2021-09-12 | 19:39 | 16.5681 | 231.161 | 231.965 | 230.173
2021-09-12 | 19:39 | 16.5682 | 231.17 | 231.939 | 230.195
2021-09-12 | 19:39 | 16.5683 | 231.176 | 231.912 | 230.217
2021-09-12 | 19:39 | 16.5684 | 231.179 | 231.897 | 230.232
2021-09-12 | 19:39 | 16.5685 | 231.183 | 231.879 | 230.246
2021-09-12 | 19:39 | 16.5686 | 231.187 | 231.861 | 230.26
2021-09-12 | 19:39 | 16.5687 | 231.185 | 231.846 | 230.275
2021-09-12 | 19:39 | 16.5688 | 231.18 | 231.835 | 230.293
2021-09-12 | 19:39 | 16.5689 | 231.172 | 231.82 | 230.316
2021-09-12 | 19:39 | 16.569 | 231.166 | 231.805 | 230.331
2021-09-12 | 19:39 | 16.5691 | 231.16 | 231.79 | 230.347
2021-09-12 | 19:39 | 16.5692 | 231.152 | 231.775 | 230.366
2021-09-12 | 19:39 | 16.5693 | 231.142 | 231.763 | 230.386
2021-09-12 | 19:39 | 16.5694 | 231.125 | 231.746 | 230.421
2021-09-12 | 19:39 | 16.5695 | 231.113 | 231.733 | 230.457
2021-09-12 | 19:39 | 16.5696 | 231.097 | 231.72 | 230.489
2021-09-12 | 19:39 | 16.5697 | 231.087 | 231.713 | 230.508
2021-09-12 | 19:39 | 16.5698 | 231.079 | 231.707 | 230.525
2021-09-12 | 19:39 | 16.5699 | 231.068 | 231.703 | 230.542
2021-09-12 | 19:39 | 16.57 | 231.051 | 231.7 | 230.561
2021-09-12 | 19:39 | 16.5701 | 231.035 | 231.697 | 230.582
2021-09-12 | 19:39 | 16.5702 | 231.021 | 231.696 | 230.599
2021-09-12 | 19:39 | 16.5703 | 231.007 | 231.696 | 230.613
2021-09-12 | 19:39 | 16.5704 | 230.991 | 231.697 | 230.626
2021-09-12 | 19:39 | 16.5705 | 230.975 | 231.699 | 230.64
2021-09-12 | 19:39 | 16.5706 | 230.953 | 231.703 | 230.653
2021-09-12 | 19:39 | 16.5707 | 230.922 | 231.71 | 230.672
2021-09-12 | 19:39 | 16.5708 | 230.888 | 231.72 | 230.691
2021-09-12 | 19:39 | 16.5709 | 230.865 | 231.726 | 230.703
2021-09-12 | 19:39 | 16.571 | 230.843 | 231.735 | 230.715
2021-09-12 | 19:39 | 16.5711 | 230.824 | 231.746 | 230.724
2021-09-12 | 19:39 | 16.5712 | 230.808 | 231.757 | 230.733
2021-09-12 | 19:39 | 16.5713 | 230.79 | 231.769 | 230.745
2021-09-12 | 19:39 | 16.5714 | 230.77 | 231.78 | 230.756
2021-09-12 | 19:39 | 16.5715 | 230.752 | 231.794 | 230.762
2021-09-12 | 19:39 | 16.5716 | 230.735 | 231.808 | 230.766
2021-09-12 | 19:39 | 16.5717 | 230.719 | 231.824 | 230.767
2021-09-12 | 19:39 | 16.5718 | 230.701 | 231.839 | 230.77
2021-09-12 | 19:39 | 16.5719 | 230.672 | 231.865 | 230.772
2021-09-12 | 19:39 | 16.572 | 230.646 | 231.892 | 230.772
2021-09-12 | 19:39 | 16.5721 | 230.624 | 231.919 | 230.77
2021-09-12 | 19:39 | 16.5722 | 230.607 | 231.939 | 230.765
2021-09-12 | 19:39 | 16.5723 | 230.593 | 231.955 | 230.758
2021-09-12 | 19:39 | 16.5724 | 230.579 | 231.973 | 230.749
2021-09-12 | 19:39 | 16.5725 | 230.566 | 231.994 | 230.741
2021-09-12 | 19:39 | 16.5726 | 230.554 | 232.014 | 230.73
2021-09-12 | 19:39 | 16.5727 | 230.544 | 232.032 | 230.723
2021-09-12 | 19:39 | 16.5728 | 230.535 | 232.052 | 230.716
2021-09-12 | 19:39 | 16.5729 | 230.527 | 232.074 | 230.707
2021-09-12 | 19:39 | 16.573 | 230.521 | 232.093 | 230.696
2021-09-12 | 19:39 | 16.5731 | 230.512 | 232.122 | 230.681
2021-09-12 | 19:39 | 16.5732 | 230.505 | 232.149 | 230.662
2021-09-12 | 19:39 | 16.5733 | 230.499 | 232.178 | 230.641
2021-09-12 | 19:39 | 16.5734 | 230.497 | 232.197 | 230.625
2021-09-12 | 19:39 | 16.5735 | 230.496 | 232.214 | 230.609
2021-09-12 | 19:39 | 16.5736 | 230.496 | 232.226 | 230.593
2021-09-12 | 19:39 | 16.5737 | 230.497 | 232.24 | 230.577
2021-09-12 | 19:39 | 16.5738 | 230.499 | 232.258 | 230.561
2021-09-12 | 19:39 | 16.5739 | 230.502 | 232.274 | 230.537
2021-09-12 | 19:39 | 16.574 | 230.507 | 232.283 | 230.518
2021-09-12 | 19:39 | 16.5741 | 230.513 | 232.292 | 230.499
2021-09-12 | 19:39 | 16.5742 | 230.52 | 232.304 | 230.479
2021-09-12 | 19:39 | 16.5743 | 230.528 | 232.32 | 230.456
2021-09-12 | 19:39 | 16.5744 | 230.544 | 232.337 | 230.423
2021-09-12 | 19:39 | 16.5745 | 230.56 | 232.354 | 230.397
2021-09-12 | 19:39 | 16.5746 | 230.572 | 232.359 | 230.381
2021-09-12 | 19:39 | 16.5747 | 230.585 | 232.367 | 230.365
2021-09-12 | 19:39 | 16.5748 | 230.597 | 232.376 | 230.347
2021-09-12 | 19:39 | 16.5749 | 230.609 | 232.378 | 230.329
2021-09-12 | 19:39 | 16.575 | 230.623 | 232.378 | 230.312
2021-09-12 | 19:39 | 16.5751 | 230.637 | 232.379 | 230.295
2021-09-12 | 19:39 | 16.5752 | 230.652 | 232.382 | 230.279
2021-09-12 | 19:39 | 16.5753 | 230.666 | 232.381 | 230.262
2021-09-12 | 19:39 | 16.5754 | 230.681 | 232.378 | 230.247
2021-09-12 | 19:39 | 16.5755 | 230.696 | 232.374 | 230.233
2021-09-12 | 19:39 | 16.5756 | 230.725 | 232.362 | 230.209
2021-09-12 | 19:39 | 16.5757 | 230.753 | 232.351 | 230.185
2021-09-12 | 19:39 | 16.5758 | 230.784 | 232.337 | 230.163
2021-09-12 | 19:39 | 16.5759 | 230.803 | 232.327 | 230.152
2021-09-12 | 19:39 | 16.576 | 230.824 | 232.316 | 230.141
2021-09-12 | 19:39 | 16.5761 | 230.845 | 232.309 | 230.132
2021-09-12 | 19:39 | 16.5762 | 230.863 | 232.307 | 230.123
2021-09-12 | 19:39 | 16.5763 | 230.883 | 232.298 | 230.117
2021-09-12 | 19:39 | 16.5764 | 230.904 | 232.287 | 230.111
2021-09-12 | 19:39 | 16.5765 | 230.925 | 232.275 | 230.107
2021-09-12 | 19:39 | 16.5766 | 230.94 | 232.267 | 230.102
2021-09-12 | 19:39 | 16.5767 | 230.954 | 232.256 | 230.099
2021-09-12 | 19:39 | 16.5768 | 230.981 | 232.234 | 230.097
2021-09-12 | 19:39 | 16.5769 | 231.007 | 232.205 | 230.096
2021-09-12 | 19:39 | 16.577 | 231.032 | 232.177 | 230.096
2021-09-12 | 19:39 | 16.5771 | 231.047 | 232.162 | 230.098
2021-09-12 | 19:39 | 16.5772 | 231.062 | 232.14 | 230.101
2021-09-12 | 19:39 | 16.5773 | 231.07 | 232.121 | 230.105
2021-09-12 | 19:39 | 16.5774 | 231.079 | 232.1 | 230.11
2021-09-12 | 19:39 | 16.5775 | 231.091 | 232.077 | 230.117
2021-09-12 | 19:39 | 16.5776 | 231.101 | 232.057 | 230.125
2021-09-12 | 19:39 | 16.5777 | 231.11 | 232.036 | 230.134
2021-09-12 | 19:39 | 16.5778 | 231.121 | 232.018 | 230.144
2021-09-12 | 19:39 | 16.5779 | 231.131 | 231.999 | 230.155
2021-09-12 | 19:39 | 16.578 | 231.141 | 231.983 | 230.168
2021-09-12 | 19:39 | 16.5781 | 231.154 | 231.957 | 230.188
2021-09-12 | 19:39 | 16.5782 | 231.162 | 231.929 | 230.21
2021-09-12 | 19:39 | 16.5783 | 231.167 | 231.911 | 230.223
2021-09-12 | 19:39 | 16.5784 | 231.172 | 231.893 | 230.238
2021-09-12 | 19:39 | 16.5785 | 231.173 | 231.877 | 230.252
2021-09-12 | 19:39 | 16.5786 | 231.172 | 231.862 | 230.269
2021-09-12 | 19:39 | 16.5787 | 231.17 | 231.848 | 230.285
2021-09-12 | 19:39 | 16.5788 | 231.17 | 231.834 | 230.301
2021-09-12 | 19:39 | 16.5789 | 231.166 | 231.817 | 230.319
2021-09-12 | 19:39 | 16.579 | 231.158 | 231.803 | 230.336
2021-09-12 | 19:39 | 16.5791 | 231.149 | 231.79 | 230.353
2021-09-12 | 19:39 | 16.5792 | 231.138 | 231.778 | 230.373
2021-09-12 | 19:39 | 16.5793 | 231.122 | 231.76 | 230.408
2021-09-12 | 19:39 | 16.5794 | 231.107 | 231.743 | 230.442
2021-09-12 | 19:39 | 16.5795 | 231.099 | 231.73 | 230.474
2021-09-12 | 19:39 | 16.5796 | 231.093 | 231.722 | 230.492
2021-09-12 | 19:39 | 16.5797 | 231.085 | 231.716 | 230.51
2021-09-12 | 19:39 | 16.5798 | 231.071 | 231.711 | 230.532
2021-09-12 | 19:39 | 16.5799 | 231.055 | 231.708 | 230.551
2021-09-12 | 19:39 | 16.58 | 231.041 | 231.705 | 230.567
2021-09-12 | 19:39 | 16.5801 | 231.031 | 231.702 | 230.585
2021-09-12 | 19:39 | 16.5802 | 231.016 | 231.701 | 230.601
2021-09-12 | 19:39 | 16.5803 | 230.999 | 231.702 | 230.617
2021-09-12 | 19:39 | 16.5804 | 230.981 | 231.703 | 230.633
2021-09-12 | 19:39 | 16.5805 | 230.95 | 231.707 | 230.656
2021-09-12 | 19:39 | 16.5806 | 230.915 | 231.713 | 230.677
2021-09-12 | 19:39 | 16.5807 | 230.883 | 231.721 | 230.694
2021-09-12 | 19:39 | 16.5808 | 230.865 | 231.728 | 230.705
2021-09-12 | 19:39 | 16.5809 | 230.846 | 231.737 | 230.711
2021-09-12 | 19:39 | 16.581 | 230.826 | 231.746 | 230.723
2021-09-12 | 19:39 | 16.5811 | 230.805 | 231.754 | 230.736
2021-09-12 | 19:39 | 16.5812 | 230.785 | 231.764 | 230.748
2021-09-12 | 19:39 | 16.5813 | 230.769 | 231.777 | 230.756
2021-09-12 | 19:39 | 16.5814 | 230.755 | 231.791 | 230.762
2021-09-12 | 19:39 | 16.5815 | 230.738 | 231.805 | 230.764
2021-09-12 | 19:39 | 16.5816 | 230.72 | 231.817 | 230.769
2021-09-12 | 19:39 | 16.5817 | 230.701 | 231.83 | 230.776
2021-09-12 | 19:39 | 16.5818 | 230.672 | 231.853 | 230.781
2021-09-12 | 19:39 | 16.5819 | 230.645 | 231.879 | 230.782
2021-09-12 | 19:39 | 16.582 | 230.63 | 231.896 | 230.781
2021-09-12 | 19:39 | 16.5821 | 230.619 | 231.915 | 230.774
2021-09-12 | 19:39 | 16.5822 | 230.603 | 231.937 | 230.768
2021-09-12 | 19:39 | 16.5823 | 230.588 | 231.952 | 230.764
2021-09-12 | 19:39 | 16.5824 | 230.573 | 231.965 | 230.759
2021-09-12 | 19:39 | 16.5825 | 230.561 | 231.983 | 230.753
2021-09-12 | 19:39 | 16.5826 | 230.549 | 232.007 | 230.742
2021-09-12 | 19:39 | 16.5827 | 230.54 | 232.03 | 230.732
2021-09-12 | 19:39 | 16.5828 | 230.533 | 232.052 | 230.725
2021-09-12 | 19:39 | 16.5829 | 230.525 | 232.07 | 230.717
2021-09-12 | 19:39 | 16.583 | 230.514 | 232.098 | 230.703
2021-09-12 | 19:39 | 16.5831 | 230.505 | 232.127 | 230.692
2021-09-12 | 19:39 | 16.5832 | 230.499 | 232.156 | 230.671
2021-09-12 | 19:39 | 16.5833 | 230.496 | 232.177 | 230.655
2021-09-12 | 19:39 | 16.5834 | 230.494 | 232.199 | 230.637
2021-09-12 | 19:39 | 16.5835 | 230.493 | 232.216 | 230.622
2021-09-12 | 19:39 | 16.5836 | 230.494 | 232.227 | 230.608
2021-09-12 | 19:39 | 16.5837 | 230.495 | 232.238 | 230.594
2021-09-12 | 19:39 | 16.5838 | 230.497 | 232.251 | 230.578
2021-09-12 | 19:39 | 16.5839 | 230.501 | 232.266 | 230.556
2021-09-12 | 19:39 | 16.584 | 230.506 | 232.282 | 230.534
2021-09-12 | 19:39 | 16.5841 | 230.512 | 232.292 | 230.514
2021-09-12 | 19:39 | 16.5842 | 230.525 | 232.308 | 230.481
2021-09-12 | 19:39 | 16.5843 | 230.54 | 232.324 | 230.449
2021-09-12 | 19:39 | 16.5844 | 230.557 | 232.338 | 230.42
2021-09-12 | 19:39 | 16.5845 | 230.568 | 232.348 | 230.403
2021-09-12 | 19:39 | 16.5846 | 230.579 | 232.362 | 230.384
2021-09-12 | 19:39 | 16.5847 | 230.59 | 232.377 | 230.365
2021-09-12 | 19:39 | 16.5848 | 230.604 | 232.381 | 230.347
2021-09-12 | 19:39 | 16.5849 | 230.618 | 232.38 | 230.333
2021-09-12 | 19:39 | 16.585 | 230.633 | 232.38 | 230.317
2021-09-12 | 19:39 | 16.5851 | 230.648 | 232.384 | 230.299
2021-09-12 | 19:39 | 16.5852 | 230.663 | 232.389 | 230.282
2021-09-12 | 19:39 | 16.5853 | 230.677 | 232.391 | 230.266
2021-09-12 | 19:39 | 16.5854 | 230.694 | 232.388 | 230.252
2021-09-12 | 19:39 | 16.5855 | 230.724 | 232.38 | 230.226
2021-09-12 | 19:39 | 16.5856 | 230.752 | 232.364 | 230.204
2021-09-12 | 19:39 | 16.5857 | 230.772 | 232.352 | 230.191
2021-09-12 | 19:39 | 16.5858 | 230.792 | 232.343 | 230.178
2021-09-12 | 19:39 | 16.5859 | 230.811 | 232.339 | 230.166
2021-09-12 | 19:39 | 16.586 | 230.828 | 232.333 | 230.154
2021-09-12 | 19:39 | 16.5861 | 230.849 | 232.329 | 230.146
2021-09-12 | 19:39 | 16.5862 | 230.873 | 232.314 | 230.139
2021-09-12 | 19:39 | 16.5863 | 230.895 | 232.302 | 230.132
2021-09-12 | 19:39 | 16.5864 | 230.912 | 232.296 | 230.127
2021-09-12 | 19:39 | 16.5865 | 230.929 | 232.289 | 230.121
2021-09-12 | 19:39 | 16.5866 | 230.947 | 232.275 | 230.117
2021-09-12 | 19:39 | 16.5867 | 230.975 | 232.25 | 230.113
2021-09-12 | 19:39 | 16.5868 | 231.002 | 232.224 | 230.111
2021-09-12 | 19:39 | 16.5869 | 231.027 | 232.195 | 230.111
2021-09-12 | 19:39 | 16.587 | 231.044 | 232.176 | 230.111
2021-09-12 | 19:39 | 16.5871 | 231.059 | 232.159 | 230.113
2021-09-12 | 19:39 | 16.5872 | 231.07 | 232.14 | 230.117
2021-09-12 | 19:39 | 16.5873 | 231.077 | 232.123 | 230.121
2021-09-12 | 19:39 | 16.5874 | 231.088 | 232.102 | 230.127
2021-09-12 | 19:39 | 16.5875 | 231.102 | 232.077 | 230.133
2021-09-12 | 19:39 | 16.5876 | 231.115 | 232.054 | 230.141
2021-09-12 | 19:39 | 16.5877 | 231.123 | 232.036 | 230.151
2021-09-12 | 19:39 | 16.5878 | 231.132 | 232.023 | 230.162
2021-09-12 | 19:39 | 16.5879 | 231.147 | 231.996 | 230.181
2021-09-12 | 19:39 | 16.588 | 231.162 | 231.969 | 230.201
2021-09-12 | 19:39 | 16.5881 | 231.174 | 231.939 | 230.221
2021-09-12 | 19:39 | 16.5882 | 231.179 | 231.92 | 230.232
2021-09-12 | 19:39 | 16.5883 | 231.185 | 231.901 | 230.246
2021-09-12 | 19:39 | 16.5884 | 231.188 | 231.885 | 230.26
2021-09-12 | 19:39 | 16.5885 | 231.185 | 231.87 | 230.277
2021-09-12 | 19:39 | 16.5886 | 231.181 | 231.855 | 230.294
2021-09-12 | 19:39 | 16.5887 | 231.181 | 231.839 | 230.309
2021-09-12 | 19:39 | 16.5888 | 231.183 | 231.821 | 230.322
2021-09-12 | 19:39 | 16.5889 | 231.176 | 231.806 | 230.338
2021-09-12 | 19:39 | 16.589 | 231.164 | 231.793 | 230.357
2021-09-12 | 19:39 | 16.5891 | 231.154 | 231.78 | 230.377
2021-09-12 | 19:39 | 16.5892 | 231.138 | 231.761 | 230.409
2021-09-12 | 19:39 | 16.5893 | 231.122 | 231.742 | 230.443
2021-09-12 | 19:39 | 16.5894 | 231.116 | 231.733 | 230.463
2021-09-12 | 19:39 | 16.5895 | 231.109 | 231.724 | 230.48
2021-09-12 | 19:39 | 16.5896 | 231.102 | 231.717 | 230.499
2021-09-12 | 19:39 | 16.5897 | 231.093 | 231.712 | 230.521
2021-09-12 | 19:39 | 16.5898 | 231.078 | 231.708 | 230.543
2021-09-12 | 19:39 | 16.5899 | 231.065 | 231.704 | 230.56
2021-09-12 | 19:39 | 16.59 | 231.055 | 231.701 | 230.575
2021-09-12 | 19:39 | 16.5901 | 231.043 | 231.7 | 230.591
2021-09-12 | 19:39 | 16.5902 | 231.026 | 231.699 | 230.608
2021-09-12 | 19:39 | 16.5903 | 231.009 | 231.7 | 230.626
2021-09-12 | 19:39 | 16.5904 | 230.985 | 231.702 | 230.651
2021-09-12 | 19:39 | 16.5905 | 230.952 | 231.707 | 230.672
2021-09-12 | 19:39 | 16.5906 | 230.919 | 231.714 | 230.691
2021-09-12 | 19:39 | 16.5907 | 230.898 | 231.719 | 230.7
2021-09-12 | 19:39 | 16.5908 | 230.877 | 231.726 | 230.71
2021-09-12 | 19:39 | 16.5909 | 230.858 | 231.735 | 230.718
2021-09-12 | 19:39 | 16.591 | 230.838 | 231.744 | 230.731
2021-09-12 | 19:39 | 16.5911 | 230.819 | 231.753 | 230.743
2021-09-12 | 19:39 | 16.5912 | 230.798 | 231.764 | 230.756
2021-09-12 | 19:39 | 16.5913 | 230.782 | 231.777 | 230.762
2021-09-12 | 19:39 | 16.5914 | 230.766 | 231.79 | 230.767
2021-09-12 | 19:39 | 16.5915 | 230.748 | 231.803 | 230.773
2021-09-12 | 19:39 | 16.5916 | 230.718 | 231.826 | 230.779
2021-09-12 | 19:39 | 16.5917 | 230.69 | 231.849 | 230.785
2021-09-12 | 19:39 | 16.5918 | 230.663 | 231.875 | 230.787
2021-09-12 | 19:39 | 16.5919 | 230.648 | 231.891 | 230.785
2021-09-12 | 19:39 | 16.592 | 230.634 | 231.907 | 230.783
2021-09-12 | 19:39 | 16.5921 | 230.619 | 231.922 | 230.781
2021-09-12 | 19:39 | 16.5922 | 230.604 | 231.941 | 230.775
2021-09-12 | 19:39 | 16.5923 | 230.59 | 231.959 | 230.767
2021-09-12 | 19:39 | 16.5924 | 230.578 | 231.976 | 230.76
2021-09-12 | 19:39 | 16.5925 | 230.566 | 231.993 | 230.752
2021-09-12 | 19:39 | 16.5926 | 230.554 | 232.015 | 230.744
2021-09-12 | 19:39 | 16.5927 | 230.544 | 232.037 | 230.733
2021-09-12 | 19:39 | 16.5928 | 230.532 | 232.071 | 230.723
2021-09-12 | 19:39 | 16.5929 | 230.521 | 232.101 | 230.709
2021-09-12 | 19:39 | 16.593 | 230.511 | 232.132 | 230.694
2021-09-12 | 19:39 | 16.5931 | 230.506 | 232.153 | 230.683
2021-09-12 | 19:39 | 16.5932 | 230.502 | 232.173 | 230.67
2021-09-12 | 19:39 | 16.5933 | 230.499 | 232.19 | 230.655
2021-09-12 | 19:39 | 16.5934 | 230.498 | 232.206 | 230.642
2021-09-12 | 19:39 | 16.5935 | 230.497 | 232.225 | 230.626
2021-09-12 | 19:39 | 16.5936 | 230.498 | 232.243 | 230.609
2021-09-12 | 19:39 | 16.5937 | 230.499 | 232.258 | 230.593
2021-09-12 | 19:39 | 16.5938 | 230.502 | 232.268 | 230.576
2021-09-12 | 19:39 | 16.5939 | 230.506 | 232.281 | 230.556
2021-09-12 | 19:39 | 16.594 | 230.512 | 232.296 | 230.534
2021-09-12 | 19:39 | 16.5941 | 230.523 | 232.316 | 230.498
2021-09-12 | 19:39 | 16.5942 | 230.536 | 232.333 | 230.463
2021-09-12 | 19:39 | 16.5943 | 230.551 | 232.347 | 230.432
2021-09-12 | 19:39 | 16.5944 | 230.561 | 232.356 | 230.417
2021-09-12 | 19:39 | 16.5945 | 230.572 | 232.369 | 230.398
2021-09-12 | 19:39 | 16.5946 | 230.583 | 232.381 | 230.379
2021-09-12 | 19:39 | 16.5947 | 230.595 | 232.387 | 230.363
2021-09-12 | 19:39 | 16.5948 | 230.608 | 232.388 | 230.347
2021-09-12 | 19:39 | 16.5949 | 230.622 | 232.394 | 230.331
2021-09-12 | 19:39 | 16.595 | 230.635 | 232.398 | 230.314
2021-09-12 | 19:39 | 16.5951 | 230.65 | 232.399 | 230.297
2021-09-12 | 19:39 | 16.5952 | 230.666 | 232.395 | 230.281
2021-09-12 | 19:39 | 16.5953 | 230.693 | 232.392 | 230.257
2021-09-12 | 19:39 | 16.5954 | 230.718 | 232.39 | 230.235
2021-09-12 | 19:39 | 16.5955 | 230.75 | 232.382 | 230.207
2021-09-12 | 19:39 | 16.5956 | 230.766 | 232.374 | 230.192
2021-09-12 | 19:39 | 16.5957 | 230.785 | 232.363 | 230.179
2021-09-12 | 19:39 | 16.5958 | 230.804 | 232.354 | 230.167
2021-09-12 | 19:39 | 16.5959 | 230.825 | 232.348 | 230.154
2021-09-12 | 19:39 | 16.596 | 230.844 | 232.341 | 230.143
2021-09-12 | 19:39 | 16.5961 | 230.866 | 232.333 | 230.136
2021-09-12 | 19:39 | 16.5962 | 230.887 | 232.32 | 230.129
2021-09-12 | 19:39 | 16.5963 | 230.907 | 232.313 | 230.121
2021-09-12 | 19:39 | 16.5964 | 230.925 | 232.306 | 230.116
2021-09-12 | 19:39 | 16.5965 | 230.951 | 232.286 | 230.109
2021-09-12 | 19:39 | 16.5966 | 230.98 | 232.26 | 230.103
2021-09-12 | 19:39 | 16.5967 | 231.009 | 232.233 | 230.1
2021-09-12 | 19:39 | 16.5968 | 231.026 | 232.216 | 230.099
2021-09-12 | 19:39 | 16.5969 | 231.039 | 232.201 | 230.099
2021-09-12 | 19:39 | 16.597 | 231.05 | 232.188 | 230.1
2021-09-12 | 19:39 | 16.5971 | 231.061 | 232.171 | 230.102
2021-09-12 | 19:39 | 16.5972 | 231.072 | 232.148 | 230.106
2021-09-12 | 19:39 | 16.5973 | 231.085 | 232.128 | 230.11
2021-09-12 | 19:39 | 16.5974 | 231.095 | 232.108 | 230.116
2021-09-12 | 19:39 | 16.5975 | 231.104 | 232.087 | 230.122
2021-09-12 | 19:39 | 16.5976 | 231.115 | 232.065 | 230.131
2021-09-12 | 19:39 | 16.5977 | 231.125 | 232.048 | 230.141
2021-09-12 | 19:39 | 16.5978 | 231.143 | 232.021 | 230.158
2021-09-12 | 19:39 | 16.5979 | 231.161 | 231.994 | 230.176
2021-09-12 | 19:39 | 16.598 | 231.176 | 231.967 | 230.195
2021-09-12 | 19:39 | 16.5981 | 231.184 | 231.948 | 230.208
2021-09-12 | 19:39 | 16.5982 | 231.189 | 231.931 | 230.221
2021-09-12 | 19:39 | 16.5983 | 231.192 | 231.916 | 230.236
2021-09-12 | 19:39 | 16.5984 | 231.193 | 231.901 | 230.251
2021-09-12 | 19:39 | 16.5985 | 231.194 | 231.885 | 230.266
2021-09-12 | 19:39 | 16.5986 | 231.195 | 231.869 | 230.281
2021-09-12 | 19:39 | 16.5987 | 231.194 | 231.855 | 230.296
2021-09-12 | 19:39 | 16.5988 | 231.19 | 231.84 | 230.314
2021-09-12 | 19:39 | 16.5989 | 231.179 | 231.826 | 230.33
2021-09-12 | 19:39 | 16.599 | 231.164 | 231.803 | 230.358
2021-09-12 | 19:39 | 16.5991 | 231.15 | 231.782 | 230.389
2021-09-12 | 19:39 | 16.5992 | 231.136 | 231.762 | 230.418
2021-09-12 | 19:39 | 16.5993 | 231.128 | 231.751 | 230.437
2021-09-12 | 19:39 | 16.5994 | 231.123 | 231.743 | 230.455
2021-09-12 | 19:39 | 16.5995 | 231.111 | 231.735 | 230.475
2021-09-12 | 19:39 | 16.5996 | 231.098 | 231.729 | 230.497
2021-09-12 | 19:39 | 16.5997 | 231.089 | 231.724 | 230.515
2021-09-12 | 19:39 | 16.5998 | 231.08 | 231.719 | 230.529
2021-09-12 | 19:39 | 16.5999 | 231.068 | 231.716 | 230.545
2021-09-12 | 19:39 | 16.6 | 231.054 | 231.713 | 230.563
2021-09-12 | 19:39 | 16.6001 | 231.037 | 231.712 | 230.58
2021-09-12 | 19:39 | 16.6002 | 231.01 | 231.712 | 230.606
2021-09-12 | 19:39 | 16.6003 | 230.985 | 231.713 | 230.631
2021-09-12 | 19:39 | 16.6004 | 230.961 | 231.716 | 230.653
2021-09-12 | 19:39 | 16.6005 | 230.942 | 231.72 | 230.664
2021-09-12 | 19:39 | 16.6006 | 230.925 | 231.725 | 230.672
2021-09-12 | 19:39 | 16.6007 | 230.904 | 231.731 | 230.683
2021-09-12 | 19:39 | 16.6008 | 230.881 | 231.737 | 230.697
2021-09-12 | 19:39 | 16.6009 | 230.858 | 231.745 | 230.709
2021-09-12 | 19:39 | 16.601 | 230.84 | 231.755 | 230.719
2021-09-12 | 19:39 | 16.6011 | 230.825 | 231.767 | 230.727
2021-09-12 | 19:39 | 16.6012 | 230.808 | 231.778 | 230.737
2021-09-12 | 19:39 | 16.6013 | 230.789 | 231.79 | 230.748
2021-09-12 | 19:39 | 16.6014 | 230.769 | 231.801 | 230.757
2021-09-12 | 19:39 | 16.6015 | 230.739 | 231.822 | 230.768
2021-09-12 | 19:39 | 16.6016 | 230.711 | 231.846 | 230.774
2021-09-12 | 19:39 | 16.6017 | 230.686 | 231.872 | 230.775
2021-09-12 | 19:39 | 16.6018 | 230.672 | 231.89 | 230.772
2021-09-12 | 19:39 | 16.6019 | 230.658 | 231.907 | 230.769
2021-09-12 | 19:39 | 16.602 | 230.642 | 231.92 | 230.77
2021-09-12 | 19:39 | 16.6021 | 230.625 | 231.933 | 230.77
2021-09-12 | 19:39 | 16.6022 | 230.612 | 231.949 | 230.763
2021-09-12 | 19:39 | 16.6023 | 230.599 | 231.97 | 230.752
2021-09-12 | 19:39 | 16.6024 | 230.588 | 231.991 | 230.742
2021-09-12 | 19:39 | 16.6025 | 230.577 | 232.009 | 230.734
2021-09-12 | 19:39 | 16.6026 | 230.566 | 232.025 | 230.729
2021-09-12 | 19:39 | 16.6027 | 230.551 | 232.054 | 230.718
2021-09-12 | 19:39 | 16.6028 | 230.538 | 232.084 | 230.71
2021-09-12 | 19:39 | 16.6029 | 230.528 | 232.116 | 230.696
2021-09-12 | 19:39 | 16.603 | 230.523 | 232.139 | 230.687
2021-09-12 | 19:39 | 16.6031 | 230.519 | 232.162 | 230.671
2021-09-12 | 19:39 | 16.6032 | 230.516 | 232.18 | 230.658
2021-09-12 | 19:39 | 16.6033 | 230.513 | 232.192 | 230.648
2021-09-12 | 19:39 | 16.6034 | 230.512 | 232.206 | 230.638
2021-09-12 | 19:39 | 16.6035 | 230.511 | 232.225 | 230.621
2021-09-12 | 19:39 | 16.6036 | 230.512 | 232.245 | 230.603
2021-09-12 | 19:39 | 16.6037 | 230.514 | 232.262 | 230.587
2021-09-12 | 19:39 | 16.6038 | 230.517 | 232.276 | 230.566
2021-09-12 | 19:39 | 16.6039 | 230.524 | 232.293 | 230.535
2021-09-12 | 19:39 | 16.604 | 230.534 | 232.307 | 230.504
2021-09-12 | 19:39 | 16.6041 | 230.546 | 232.322 | 230.47
2021-09-12 | 19:39 | 16.6042 | 230.555 | 232.334 | 230.449
2021-09-12 | 19:39 | 16.6043 | 230.564 | 232.348 | 230.428
2021-09-12 | 19:39 | 16.6044 | 230.572 | 232.362 | 230.41
2021-09-12 | 19:39 | 16.6045 | 230.584 | 232.369 | 230.391
2021-09-12 | 19:39 | 16.6046 | 230.597 | 232.372 | 230.376
2021-09-12 | 19:39 | 16.6047 | 230.61 | 232.375 | 230.361
2021-09-12 | 19:39 | 16.6048 | 230.622 | 232.381 | 230.343
2021-09-12 | 19:39 | 16.6049 | 230.635 | 232.389 | 230.323
2021-09-12 | 19:39 | 16.605 | 230.649 | 232.392 | 230.306
2021-09-12 | 19:39 | 16.6051 | 230.664 | 232.389 | 230.291
2021-09-12 | 19:39 | 16.6052 | 230.69 | 232.384 | 230.266
2021-09-12 | 19:39 | 16.6053 | 230.716 | 232.38 | 230.243
2021-09-12 | 19:39 | 16.6054 | 230.742 | 232.375 | 230.22
2021-09-12 | 19:39 | 16.6055 | 230.76 | 232.369 | 230.205
2021-09-12 | 19:39 | 16.6056 | 230.776 | 232.366 | 230.19
2021-09-12 | 19:39 | 16.6057 | 230.792 | 232.361 | 230.176
2021-09-12 | 19:39 | 16.6058 | 230.811 | 232.351 | 230.164
2021-09-12 | 19:39 | 16.6059 | 230.834 | 232.339 | 230.154
2021-09-12 | 19:39 | 16.606 | 230.856 | 232.328 | 230.145
2021-09-12 | 19:39 | 16.6061 | 230.873 | 232.327 | 230.136
2021-09-12 | 19:39 | 16.6062 | 230.889 | 232.322 | 230.129
2021-09-12 | 19:39 | 16.6063 | 230.909 | 232.315 | 230.122
2021-09-12 | 19:39 | 16.6064 | 230.941 | 232.296 | 230.114
2021-09-12 | 19:39 | 16.6065 | 230.97 | 232.269 | 230.108
2021-09-12 | 19:39 | 16.6066 | 230.997 | 232.244 | 230.103
2021-09-12 | 19:39 | 16.6067 | 231.014 | 232.229 | 230.102
2021-09-12 | 19:39 | 16.6068 | 231.029 | 232.214 | 230.101
2021-09-12 | 19:39 | 16.6069 | 231.042 | 232.199 | 230.101
2021-09-12 | 19:39 | 16.607 | 231.053 | 232.186 | 230.103
2021-09-12 | 19:39 | 16.6071 | 231.066 | 232.164 | 230.105
2021-09-12 | 19:39 | 16.6072 | 231.08 | 232.139 | 230.109
2021-09-12 | 19:39 | 16.6073 | 231.094 | 232.115 | 230.113
2021-09-12 | 19:39 | 16.6074 | 231.101 | 232.096 | 230.12
2021-09-12 | 19:39 | 16.6075 | 231.107 | 232.079 | 230.129
2021-09-12 | 19:39 | 16.6076 | 231.122 | 232.048 | 230.145
2021-09-12 | 19:39 | 16.6077 | 231.141 | 232.021 | 230.16
2021-09-12 | 19:39 | 16.6078 | 231.161 | 231.989 | 230.177
2021-09-12 | 19:39 | 16.6079 | 231.172 | 231.97 | 230.187
2021-09-12 | 19:39 | 16.608 | 231.181 | 231.953 | 230.199
2021-09-12 | 19:39 | 16.6081 | 231.186 | 231.938 | 230.212
2021-09-12 | 19:39 | 16.6082 | 231.187 | 231.924 | 230.227
2021-09-12 | 19:39 | 16.6083 | 231.188 | 231.91 | 230.242
2021-09-12 | 19:39 | 16.6084 | 231.19 | 231.893 | 230.255
2021-09-12 | 19:39 | 16.6085 | 231.195 | 231.875 | 230.269
2021-09-12 | 19:39 | 16.6086 | 231.195 | 231.86 | 230.283
2021-09-12 | 19:39 | 16.6087 | 231.19 | 231.848 | 230.3
2021-09-12 | 19:39 | 16.6088 | 231.182 | 231.834 | 230.323
2021-09-12 | 19:39 | 16.6089 | 231.167 | 231.811 | 230.351
2021-09-12 | 19:39 | 16.609 | 231.155 | 231.789 | 230.379
2021-09-12 | 19:39 | 16.6091 | 231.141 | 231.767 | 230.408
2021-09-12 | 19:39 | 16.6092 | 231.135 | 231.754 | 230.426
2021-09-12 | 19:39 | 16.6093 | 231.127 | 231.743 | 230.445
2021-09-12 | 19:39 | 16.6094 | 231.12 | 231.736 | 230.467
2021-09-12 | 19:39 | 16.6095 | 231.11 | 231.729 | 230.488
2021-09-12 | 19:39 | 16.6096 | 231.1 | 231.723 | 230.507
2021-09-12 | 19:39 | 16.6097 | 231.091 | 231.717 | 230.523
2021-09-12 | 19:39 | 16.6098 | 231.08 | 231.713 | 230.538
2021-09-12 | 19:39 | 16.6099 | 231.064 | 231.71 | 230.555
2021-09-12 | 19:39 | 16.61 | 231.049 | 231.708 | 230.574
2021-09-12 | 19:39 | 16.6101 | 231.021 | 231.707 | 230.601
2021-09-12 | 19:39 | 16.6102 | 230.995 | 231.707 | 230.626
2021-09-12 | 19:39 | 16.6103 | 230.972 | 231.709 | 230.647
2021-09-12 | 19:39 | 16.6104 | 230.954 | 231.712 | 230.657
2021-09-12 | 19:39 | 16.6105 | 230.932 | 231.715 | 230.668
2021-09-12 | 19:39 | 16.6106 | 230.911 | 231.72 | 230.679
2021-09-12 | 19:39 | 16.6107 | 230.891 | 231.726 | 230.69
2021-09-12 | 19:39 | 16.6108 | 230.868 | 231.733 | 230.701
2021-09-12 | 19:39 | 16.6109 | 230.846 | 231.741 | 230.712
2021-09-12 | 19:39 | 16.611 | 230.828 | 231.752 | 230.721
2021-09-12 | 19:39 | 16.6111 | 230.812 | 231.763 | 230.729
2021-09-12 | 19:39 | 16.6112 | 230.795 | 231.774 | 230.74
2021-09-12 | 19:39 | 16.6113 | 230.767 | 231.794 | 230.755
2021-09-12 | 19:39 | 16.6114 | 230.736 | 231.815 | 230.765
2021-09-12 | 19:39 | 16.6115 | 230.708 | 231.837 | 230.773
2021-09-12 | 19:39 | 16.6116 | 230.692 | 231.852 | 230.776
2021-09-12 | 19:39 | 16.6117 | 230.677 | 231.868 | 230.775
2021-09-12 | 19:39 | 16.6118 | 230.661 | 231.884 | 230.775
2021-09-12 | 19:39 | 16.6119 | 230.644 | 231.9 | 230.776
2021-09-12 | 19:39 | 16.612 | 230.631 | 231.916 | 230.775
2021-09-12 | 19:39 | 16.6121 | 230.615 | 231.936 | 230.77
2021-09-12 | 19:39 | 16.6122 | 230.601 | 231.951 | 230.762
2021-09-12 | 19:39 | 16.6123 | 230.587 | 231.968 | 230.753
2021-09-12 | 19:39 | 16.6124 | 230.575 | 231.988 | 230.745
2021-09-12 | 19:39 | 16.6125 | 230.563 | 232.009 | 230.735
2021-09-12 | 19:39 | 16.6126 | 230.547 | 232.04 | 230.72
2021-09-12 | 19:39 | 16.6127 | 230.533 | 232.07 | 230.712
2021-09-12 | 19:39 | 16.6128 | 230.526 | 232.088 | 230.705
2021-09-12 | 19:39 | 16.6129 | 230.519 | 232.11 | 230.693
2021-09-12 | 19:39 | 16.613 | 230.514 | 232.131 | 230.683
2021-09-12 | 19:39 | 16.6131 | 230.51 | 232.145 | 230.672
2021-09-12 | 19:39 | 16.6132 | 230.507 | 232.162 | 230.659
2021-09-12 | 19:39 | 16.6133 | 230.505 | 232.18 | 230.645
2021-09-12 | 19:39 | 16.6134 | 230.504 | 232.198 | 230.63
2021-09-12 | 19:39 | 16.6135 | 230.504 | 232.213 | 230.614
2021-09-12 | 19:39 | 16.6136 | 230.505 | 232.226 | 230.6
2021-09-12 | 19:39 | 16.6137 | 230.507 | 232.243 | 230.584
2021-09-12 | 19:39 | 16.6138 | 230.513 | 232.268 | 230.548
2021-09-12 | 19:39 | 16.6139 | 230.521 | 232.287 | 230.515
2021-09-12 | 19:39 | 16.614 | 230.531 | 232.302 | 230.483
2021-09-12 | 19:39 | 16.6141 | 230.539 | 232.31 | 230.464
2021-09-12 | 19:39 | 16.6142 | 230.548 | 232.322 | 230.443
2021-09-12 | 19:39 | 16.6143 | 230.557 | 232.336 | 230.423
2021-09-12 | 19:39 | 16.6144 | 230.568 | 232.347 | 230.405
2021-09-12 | 19:39 | 16.6145 | 230.58 | 232.352 | 230.388
2021-09-12 | 19:39 | 16.6146 | 230.593 | 232.36 | 230.372
2021-09-12 | 19:39 | 16.6147 | 230.606 | 232.37 | 230.353
2021-09-12 | 19:39 | 16.6148 | 230.618 | 232.375 | 230.334
2021-09-12 | 19:39 | 16.6149 | 230.632 | 232.375 | 230.316
2021-09-12 | 19:39 | 16.615 | 230.658 | 232.376 | 230.289
2021-09-12 | 19:39 | 16.6151 | 230.683 | 232.376 | 230.262
2021-09-12 | 19:39 | 16.6152 | 230.708 | 232.376 | 230.235
2021-09-12 | 19:39 | 16.6153 | 230.723 | 232.376 | 230.22
2021-09-12 | 19:39 | 16.6154 | 230.742 | 232.37 | 230.204
2021-09-12 | 19:39 | 16.6155 | 230.759 | 232.359 | 230.191
2021-09-12 | 19:39 | 16.6156 | 230.778 | 232.354 | 230.177
2021-09-12 | 19:39 | 16.6157 | 230.797 | 232.347 | 230.163
2021-09-12 | 19:39 | 16.6158 | 230.817 | 232.339 | 230.151
2021-09-12 | 19:39 | 16.6159 | 230.839 | 232.327 | 230.141
2021-09-12 | 19:39 | 16.616 | 230.86 | 232.322 | 230.132
2021-09-12 | 19:39 | 16.6161 | 230.879 | 232.319 | 230.123
2021-09-12 | 19:39 | 16.6162 | 230.9 | 232.31 | 230.116
2021-09-12 | 19:39 | 16.6163 | 230.931 | 232.296 | 230.107
2021-09-12 | 19:39 | 16.6164 | 230.963 | 232.273 | 230.099
2021-09-12 | 19:39 | 16.6165 | 230.983 | 232.257 | 230.096
2021-09-12 | 19:39 | 16.6166 | 231 | 232.246 | 230.093
2021-09-12 | 19:39 | 16.6167 | 231.014 | 232.235 | 230.092
2021-09-12 | 19:39 | 16.6168 | 231.03 | 232.217 | 230.092
2021-09-12 | 19:39 | 16.6169 | 231.047 | 232.198 | 230.092
2021-09-12 | 19:39 | 16.617 | 231.063 | 232.182 | 230.094
2021-09-12 | 19:39 | 16.6171 | 231.078 | 232.16 | 230.097
2021-09-12 | 19:39 | 16.6172 | 231.087 | 232.141 | 230.101
2021-09-12 | 19:39 | 16.6173 | 231.096 | 232.12 | 230.106
2021-09-12 | 19:39 | 16.6174 | 231.107 | 232.097 | 230.113
2021-09-12 | 19:39 | 16.6175 | 231.127 | 232.063 | 230.127
2021-09-12 | 19:39 | 16.6176 | 231.143 | 232.032 | 230.143
2021-09-12 | 19:39 | 16.6177 | 231.162 | 232.004 | 230.158
2021-09-12 | 19:39 | 16.6178 | 231.172 | 231.984 | 230.169
2021-09-12 | 19:39 | 16.6179 | 231.181 | 231.966 | 230.181
2021-09-12 | 19:39 | 16.618 | 231.186 | 231.95 | 230.194
2021-09-12 | 19:39 | 16.6181 | 231.189 | 231.935 | 230.207
2021-09-12 | 19:39 | 16.6182 | 231.193 | 231.917 | 230.22
2021-09-12 | 19:39 | 16.6183 | 231.196 | 231.899 | 230.234
2021-09-12 | 19:39 | 16.6184 | 231.197 | 231.882 | 230.248
2021-09-12 | 19:39 | 16.6185 | 231.195 | 231.866 | 230.264
2021-09-12 | 19:39 | 16.6186 | 231.191 | 231.852 | 230.28
2021-09-12 | 19:39 | 16.6187 | 231.184 | 231.829 | 230.307
2021-09-12 | 19:39 | 16.6188 | 231.171 | 231.803 | 230.336
2021-09-12 | 19:39 | 16.6189 | 231.158 | 231.779 | 230.364
2021-09-12 | 19:39 | 16.619 | 231.151 | 231.765 | 230.382
2021-09-12 | 19:39 | 16.6191 | 231.141 | 231.753 | 230.4
2021-09-12 | 19:39 | 16.6192 | 231.129 | 231.741 | 230.422
2021-09-12 | 19:39 | 16.6193 | 231.118 | 231.732 | 230.444
2021-09-12 | 19:39 | 16.6194 | 231.11 | 231.724 | 230.463
2021-09-12 | 19:39 | 16.6195 | 231.103 | 231.716 | 230.481
2021-09-12 | 19:39 | 16.6196 | 231.095 | 231.709 | 230.499
2021-09-12 | 19:39 | 16.6197 | 231.08 | 231.704 | 230.52
2021-09-12 | 19:39 | 16.6198 | 231.063 | 231.701 | 230.539
2021-09-12 | 19:39 | 16.6199 | 231.047 | 231.698 | 230.555
2021-09-12 | 19:39 | 16.62 | 231.025 | 231.695 | 230.582
2021-09-12 | 19:39 | 16.6201 | 231 | 231.694 | 230.608
2021-09-12 | 19:39 | 16.6202 | 230.986 | 231.694 | 230.62
2021-09-12 | 19:39 | 16.6203 | 230.972 | 231.696 | 230.632
2021-09-12 | 19:39 | 16.6204 | 230.95 | 231.699 | 230.645
2021-09-12 | 19:39 | 16.6205 | 230.927 | 231.702 | 230.657
2021-09-12 | 19:39 | 16.6206 | 230.905 | 231.707 | 230.668
2021-09-12 | 19:39 | 16.6207 | 230.886 | 231.714 | 230.677
2021-09-12 | 19:39 | 16.6208 | 230.868 | 231.722 | 230.683
2021-09-12 | 19:39 | 16.6209 | 230.848 | 231.731 | 230.694
2021-09-12 | 19:39 | 16.621 | 230.829 | 231.74 | 230.706
2021-09-12 | 19:39 | 16.6211 | 230.808 | 231.75 | 230.718
2021-09-12 | 19:39 | 16.6212 | 230.779 | 231.769 | 230.734
2021-09-12 | 19:39 | 16.6213 | 230.752 | 231.79 | 230.746
2021-09-12 | 19:39 | 16.6214 | 230.724 | 231.813 | 230.752
2021-09-12 | 19:39 | 16.6215 | 230.709 | 231.829 | 230.753
2021-09-12 | 19:39 | 16.6216 | 230.694 | 231.844 | 230.755
2021-09-12 | 19:39 | 16.6217 | 230.675 | 231.857 | 230.759
2021-09-12 | 19:39 | 16.6218 | 230.657 | 231.872 | 230.763
2021-09-12 | 19:39 | 16.6219 | 230.643 | 231.888 | 230.762
2021-09-12 | 19:39 | 16.622 | 230.631 | 231.907 | 230.757
2021-09-12 | 19:39 | 16.6221 | 230.615 | 231.929 | 230.75
2021-09-12 | 19:39 | 16.6222 | 230.6 | 231.944 | 230.744
2021-09-12 | 19:39 | 16.6223 | 230.586 | 231.958 | 230.739
2021-09-12 | 19:39 | 16.6224 | 230.565 | 231.985 | 230.727
2021-09-12 | 19:39 | 16.6225 | 230.546 | 232.018 | 230.714
2021-09-12 | 19:39 | 16.6226 | 230.53 | 232.052 | 230.697
2021-09-12 | 19:39 | 16.6227 | 230.523 | 232.075 | 230.69
2021-09-12 | 19:39 | 16.6228 | 230.517 | 232.097 | 230.677
2021-09-12 | 19:39 | 16.6229 | 230.512 | 232.117 | 230.665
2021-09-12 | 19:39 | 16.623 | 230.506 | 232.131 | 230.658
2021-09-12 | 19:39 | 16.6231 | 230.502 | 232.144 | 230.649
2021-09-12 | 19:39 | 16.6232 | 230.499 | 232.163 | 230.634
2021-09-12 | 19:39 | 16.6233 | 230.497 | 232.186 | 230.614
2021-09-12 | 19:39 | 16.6234 | 230.497 | 232.204 | 230.599
2021-09-12 | 19:39 | 16.6235 | 230.497 | 232.216 | 230.585
2021-09-12 | 19:39 | 16.6236 | 230.499 | 232.237 | 230.563
2021-09-12 | 19:39 | 16.6237 | 230.504 | 232.257 | 230.535
2021-09-12 | 19:39 | 16.6238 | 230.51 | 232.277 | 230.502
2021-09-12 | 19:39 | 16.6239 | 230.516 | 232.291 | 230.481
2021-09-12 | 19:39 | 16.624 | 230.522 | 232.306 | 230.459
2021-09-12 | 19:39 | 16.6241 | 230.53 | 232.321 | 230.438
2021-09-12 | 19:39 | 16.6242 | 230.539 | 232.33 | 230.418
2021-09-12 | 19:39 | 16.6243 | 230.55 | 232.337 | 230.402
2021-09-12 | 19:39 | 16.6244 | 230.562 | 232.345 | 230.386
2021-09-12 | 19:39 | 16.6245 | 230.573 | 232.359 | 230.368
2021-09-12 | 19:39 | 16.6246 | 230.585 | 232.373 | 230.348
2021-09-12 | 19:39 | 16.6247 | 230.598 | 232.379 | 230.329
2021-09-12 | 19:39 | 16.6248 | 230.613 | 232.377 | 230.313
2021-09-12 | 19:39 | 16.6249 | 230.637 | 232.376 | 230.288
2021-09-12 | 19:39 | 16.625 | 230.662 | 232.376 | 230.261
2021-09-12 | 19:39 | 16.6251 | 230.687 | 232.376 | 230.233
2021-09-12 | 19:39 | 16.6252 | 230.702 | 232.375 | 230.217
2021-09-12 | 19:39 | 16.6253 | 230.717 | 232.376 | 230.202
2021-09-12 | 19:39 | 16.6254 | 230.735 | 232.372 | 230.184
2021-09-12 | 19:39 | 16.6255 | 230.751 | 232.36 | 230.171
2021-09-12 | 19:39 | 16.6256 | 230.771 | 232.348 | 230.159
2021-09-12 | 19:39 | 16.6257 | 230.79 | 232.337 | 230.146
2021-09-12 | 19:39 | 16.6258 | 230.809 | 232.332 | 230.134
2021-09-12 | 19:39 | 16.6259 | 230.825 | 232.328 | 230.123
2021-09-12 | 19:39 | 16.626 | 230.845 | 232.324 | 230.114
2021-09-12 | 19:39 | 16.6261 | 230.877 | 232.306 | 230.103
2021-09-12 | 19:39 | 16.6262 | 230.913 | 232.288 | 230.092
2021-09-12 | 19:39 | 16.6263 | 230.945 | 232.272 | 230.084
2021-09-12 | 19:39 | 16.6264 | 230.962 | 232.258 | 230.08
2021-09-12 | 19:39 | 16.6265 | 230.977 | 232.249 | 230.077
2021-09-12 | 19:39 | 16.6266 | 230.994 | 232.238 | 230.074
2021-09-12 | 19:39 | 16.6267 | 231.009 | 232.224 | 230.073
2021-09-12 | 19:39 | 16.6268 | 231.024 | 232.206 | 230.073
2021-09-12 | 19:39 | 16.6269 | 231.041 | 232.188 | 230.074
2021-09-12 | 19:39 | 16.627 | 231.056 | 232.171 | 230.075
2021-09-12 | 19:39 | 16.6271 | 231.067 | 232.152 | 230.079
2021-09-12 | 19:39 | 16.6272 | 231.074 | 232.135 | 230.084
2021-09-12 | 19:39 | 16.6273 | 231.088 | 232.104 | 230.094
2021-09-12 | 19:39 | 16.6274 | 231.105 | 232.069 | 230.106
2021-09-12 | 19:39 | 16.6275 | 231.126 | 232.031 | 230.119
2021-09-12 | 19:39 | 16.6276 | 231.14 | 232.009 | 230.128
2021-09-12 | 19:39 | 16.6277 | 231.15 | 231.99 | 230.137
2021-09-12 | 19:39 | 16.6278 | 231.157 | 231.975 | 230.15
2021-09-12 | 19:39 | 16.6279 | 231.163 | 231.962 | 230.163
2021-09-12 | 19:39 | 16.628 | 231.168 | 231.945 | 230.176
2021-09-12 | 19:39 | 16.6281 | 231.173 | 231.926 | 230.187
2021-09-12 | 19:39 | 16.6282 | 231.178 | 231.907 | 230.199
2021-09-12 | 19:39 | 16.6283 | 231.182 | 231.891 | 230.213
2021-09-12 | 19:39 | 16.6284 | 231.179 | 231.877 | 230.229
2021-09-12 | 19:39 | 16.6285 | 231.174 | 231.864 | 230.245
2021-09-12 | 19:39 | 16.6286 | 231.17 | 231.843 | 230.272
2021-09-12 | 19:39 | 16.6287 | 231.166 | 231.817 | 230.299
2021-09-12 | 19:39 | 16.6288 | 231.156 | 231.792 | 230.322
2021-09-12 | 19:39 | 16.6289 | 231.151 | 231.777 | 230.337
2021-09-12 | 19:39 | 16.629 | 231.143 | 231.764 | 230.356
2021-09-12 | 19:39 | 16.6291 | 231.134 | 231.753 | 230.377
2021-09-12 | 19:39 | 16.6292 | 231.122 | 231.743 | 230.399
2021-09-12 | 19:39 | 16.6293 | 231.118 | 231.734 | 230.42
2021-09-12 | 19:39 | 16.6294 | 231.111 | 231.726 | 230.437
2021-09-12 | 19:39 | 16.6295 | 231.105 | 231.719 | 230.456
2021-09-12 | 19:39 | 16.6296 | 231.097 | 231.713 | 230.477
2021-09-12 | 19:39 | 16.6297 | 231.083 | 231.709 | 230.499
2021-09-12 | 19:39 | 16.6298 | 231.058 | 231.703 | 230.529
2021-09-12 | 19:39 | 16.6299 | 231.038 | 231.699 | 230.558
2021-09-12 | 19:39 | 16.63 | 231.015 | 231.697 | 230.583
2021-09-12 | 19:39 | 16.6301 | 231 | 231.697 | 230.598
2021-09-12 | 19:39 | 16.6302 | 230.984 | 231.698 | 230.612
2021-09-12 | 19:39 | 16.6303 | 230.966 | 231.699 | 230.627
2021-09-12 | 19:39 | 16.6304 | 230.943 | 231.703 | 230.641
2021-09-12 | 19:39 | 16.6305 | 230.924 | 231.707 | 230.652
2021-09-12 | 19:39 | 16.6306 | 230.903 | 231.713 | 230.661
2021-09-12 | 19:39 | 16.6307 | 230.882 | 231.72 | 230.671
2021-09-12 | 19:39 | 16.6308 | 230.861 | 231.729 | 230.679
2021-09-12 | 19:39 | 16.6309 | 230.841 | 231.738 | 230.69
2021-09-12 | 19:39 | 16.631 | 230.823 | 231.747 | 230.703
2021-09-12 | 19:39 | 16.6311 | 230.792 | 231.765 | 230.722
2021-09-12 | 19:39 | 16.6312 | 230.762 | 231.785 | 230.737
2021-09-12 | 19:39 | 16.6313 | 230.744 | 231.799 | 230.743
2021-09-12 | 19:39 | 16.6314 | 230.729 | 231.813 | 230.746
2021-09-12 | 19:39 | 16.6315 | 230.712 | 231.828 | 230.749
2021-09-12 | 19:39 | 16.6316 | 230.695 | 231.842 | 230.754
2021-09-12 | 19:39 | 16.6317 | 230.678 | 231.858 | 230.758
2021-09-12 | 19:39 | 16.6318 | 230.663 | 231.874 | 230.759
2021-09-12 | 19:39 | 16.6319 | 230.649 | 231.891 | 230.757
2021-09-12 | 19:39 | 16.632 | 230.635 | 231.907 | 230.756
2021-09-12 | 19:39 | 16.6321 | 230.619 | 231.926 | 230.752
2021-09-12 | 19:39 | 16.6322 | 230.605 | 231.945 | 230.745
2021-09-12 | 19:39 | 16.6323 | 230.584 | 231.976 | 230.733
2021-09-12 | 19:39 | 16.6324 | 230.565 | 232.008 | 230.72
2021-09-12 | 19:39 | 16.6325 | 230.547 | 232.041 | 230.707
2021-09-12 | 19:39 | 16.6326 | 230.537 | 232.062 | 230.7
2021-09-12 | 19:39 | 16.6327 | 230.529 | 232.085 | 230.692
2021-09-12 | 19:39 | 16.6328 | 230.522 | 232.104 | 230.681
2021-09-12 | 19:39 | 16.6329 | 230.517 | 232.122 | 230.673
2021-09-12 | 19:39 | 16.633 | 230.512 | 232.142 | 230.662
2021-09-12 | 19:39 | 16.6331 | 230.508 | 232.162 | 230.647
2021-09-12 | 19:39 | 16.6332 | 230.505 | 232.18 | 230.632
2021-09-12 | 19:39 | 16.6333 | 230.504 | 232.194 | 230.618
2021-09-12 | 19:39 | 16.6334 | 230.503 | 232.212 | 230.603
2021-09-12 | 19:39 | 16.6335 | 230.505 | 232.238 | 230.577
2021-09-12 | 19:39 | 16.6336 | 230.507 | 232.264 | 230.55
2021-09-12 | 19:39 | 16.6337 | 230.513 | 232.285 | 230.517
2021-09-12 | 19:39 | 16.6338 | 230.517 | 232.293 | 230.498
2021-09-12 | 19:39 | 16.6339 | 230.523 | 232.302 | 230.479
2021-09-12 | 19:39 | 16.634 | 230.53 | 232.315 | 230.458
2021-09-12 | 19:39 | 16.6341 | 230.538 | 232.328 | 230.436
2021-09-12 | 19:39 | 16.6342 | 230.547 | 232.335 | 230.417
2021-09-12 | 19:39 | 16.6343 | 230.557 | 232.343 | 230.402
2021-09-12 | 19:39 | 16.6344 | 230.568 | 232.357 | 230.384
2021-09-12 | 19:39 | 16.6345 | 230.579 | 232.369 | 230.366
2021-09-12 | 19:39 | 16.6346 | 230.591 | 232.376 | 230.349
2021-09-12 | 19:39 | 16.6347 | 230.605 | 232.377 | 230.333
2021-09-12 | 19:39 | 16.6348 | 230.628 | 232.381 | 230.306
2021-09-12 | 19:39 | 16.6349 | 230.651 | 232.386 | 230.279
2021-09-12 | 19:39 | 16.635 | 230.666 | 232.389 | 230.262
2021-09-12 | 19:39 | 16.6351 | 230.682 | 232.389 | 230.245
2021-09-12 | 19:39 | 16.6352 | 230.698 | 232.386 | 230.23
2021-09-12 | 19:39 | 16.6353 | 230.715 | 232.383 | 230.216
2021-09-12 | 19:39 | 16.6354 | 230.734 | 232.379 | 230.199
2021-09-12 | 19:39 | 16.6355 | 230.751 | 232.371 | 230.184
2021-09-12 | 19:39 | 16.6356 | 230.769 | 232.36 | 230.17
2021-09-12 | 19:39 | 16.6357 | 230.788 | 232.351 | 230.158
2021-09-12 | 19:39 | 16.6358 | 230.81 | 232.344 | 230.146
2021-09-12 | 19:39 | 16.6359 | 230.828 | 232.338 | 230.135
2021-09-12 | 19:39 | 16.636 | 230.859 | 232.33 | 230.122
2021-09-12 | 19:39 | 16.6361 | 230.893 | 232.31 | 230.11
2021-09-12 | 19:39 | 16.6362 | 230.926 | 232.296 | 230.1
2021-09-12 | 19:39 | 16.6363 | 230.944 | 232.284 | 230.095
2021-09-12 | 19:39 | 16.6364 | 230.959 | 232.274 | 230.091
2021-09-12 | 19:39 | 16.6365 | 230.973 | 232.262 | 230.088
2021-09-12 | 19:39 | 16.6366 | 230.991 | 232.244 | 230.086
2021-09-12 | 19:39 | 16.6367 | 231.009 | 232.227 | 230.085
2021-09-12 | 19:39 | 16.6368 | 231.023 | 232.212 | 230.085
2021-09-12 | 19:39 | 16.6369 | 231.034 | 232.198 | 230.087
2021-09-12 | 19:39 | 16.637 | 231.044 | 232.18 | 230.089
2021-09-12 | 19:39 | 16.6371 | 231.055 | 232.158 | 230.092
2021-09-12 | 19:39 | 16.6372 | 231.074 | 232.124 | 230.1
2021-09-12 | 19:39 | 16.6373 | 231.093 | 232.09 | 230.111
2021-09-12 | 19:39 | 16.6374 | 231.11 | 232.058 | 230.123
2021-09-12 | 19:39 | 16.6375 | 231.119 | 232.037 | 230.132
2021-09-12 | 19:39 | 16.6376 | 231.131 | 232.019 | 230.142
2021-09-12 | 19:39 | 16.6377 | 231.141 | 232.001 | 230.153
2021-09-12 | 19:39 | 16.6378 | 231.152 | 231.985 | 230.165
2021-09-12 | 19:39 | 16.6379 | 231.161 | 231.97 | 230.177
2021-09-12 | 19:39 | 16.638 | 231.168 | 231.95 | 230.19
2021-09-12 | 19:39 | 16.6381 | 231.174 | 231.932 | 230.204
2021-09-12 | 19:39 | 16.6382 | 231.176 | 231.917 | 230.218
2021-09-12 | 19:39 | 16.6383 | 231.176 | 231.901 | 230.234
2021-09-12 | 19:39 | 16.6384 | 231.177 | 231.885 | 230.249
2021-09-12 | 19:39 | 16.6385 | 231.176 | 231.86 | 230.274
2021-09-12 | 19:39 | 16.6386 | 231.175 | 231.837 | 230.299
2021-09-12 | 19:39 | 16.6387 | 231.171 | 231.819 | 230.317
2021-09-12 | 19:39 | 16.6388 | 231.161 | 231.806 | 230.334
2021-09-12 | 19:39 | 16.6389 | 231.15 | 231.793 | 230.351
2021-09-12 | 19:39 | 16.639 | 231.139 | 231.78 | 230.371
2021-09-12 | 19:39 | 16.6391 | 231.13 | 231.768 | 230.392
2021-09-12 | 19:39 | 16.6392 | 231.122 | 231.756 | 230.41
2021-09-12 | 19:39 | 16.6393 | 231.119 | 231.748 | 230.429
2021-09-12 | 19:39 | 16.6394 | 231.108 | 231.74 | 230.451
2021-09-12 | 19:39 | 16.6395 | 231.096 | 231.734 | 230.474
2021-09-12 | 19:39 | 16.6396 | 231.086 | 231.729 | 230.494
2021-09-12 | 19:39 | 16.6397 | 231.068 | 231.722 | 230.522
2021-09-12 | 19:39 | 16.6398 | 231.048 | 231.716 | 230.549
2021-09-12 | 19:39 | 16.6399 | 231.029 | 231.713 | 230.579
2021-09-12 | 19:39 | 16.64 | 231.015 | 231.712 | 230.596
2021-09-12 | 19:39 | 16.6401 | 230.998 | 231.712 | 230.614
2021-09-12 | 19:39 | 16.6402 | 230.981 | 231.713 | 230.632
2021-09-12 | 19:39 | 16.6403 | 230.965 | 231.715 | 230.647
2021-09-12 | 19:39 | 16.6404 | 230.946 | 231.719 | 230.658
2021-09-12 | 19:39 | 16.6405 | 230.928 | 231.724 | 230.668
2021-09-12 | 19:39 | 16.6406 | 230.907 | 231.73 | 230.678
2021-09-12 | 19:39 | 16.6407 | 230.883 | 231.737 | 230.692
2021-09-12 | 19:39 | 16.6408 | 230.861 | 231.745 | 230.706
2021-09-12 | 19:39 | 16.6409 | 230.828 | 231.761 | 230.724
2021-09-12 | 19:39 | 16.641 | 230.799 | 231.779 | 230.742
2021-09-12 | 19:39 | 16.6411 | 230.772 | 231.799 | 230.757
2021-09-12 | 19:39 | 16.6412 | 230.757 | 231.813 | 230.764
2021-09-12 | 19:39 | 16.6413 | 230.738 | 231.827 | 230.768
2021-09-12 | 19:39 | 16.6414 | 230.719 | 231.839 | 230.775
2021-09-12 | 19:39 | 16.6415 | 230.699 | 231.852 | 230.781
2021-09-12 | 19:39 | 16.6416 | 230.682 | 231.869 | 230.782
2021-09-12 | 19:39 | 16.6417 | 230.667 | 231.887 | 230.78
2021-09-12 | 19:39 | 16.6418 | 230.653 | 231.905 | 230.777
2021-09-12 | 19:39 | 16.6419 | 230.637 | 231.921 | 230.777
2021-09-12 | 19:39 | 16.642 | 230.62 | 231.936 | 230.776
2021-09-12 | 19:39 | 16.6421 | 230.605 | 231.952 | 230.769
2021-09-12 | 19:39 | 16.6422 | 230.583 | 231.981 | 230.755
2021-09-12 | 19:39 | 16.6423 | 230.562 | 232.014 | 230.74
2021-09-12 | 19:39 | 16.6424 | 230.551 | 232.037 | 230.728
2021-09-12 | 19:39 | 16.6425 | 230.542 | 232.06 | 230.717
2021-09-12 | 19:39 | 16.6426 | 230.533 | 232.08 | 230.711
2021-09-12 | 19:39 | 16.6427 | 230.525 | 232.097 | 230.705
2021-09-12 | 19:39 | 16.6428 | 230.518 | 232.113 | 230.699
2021-09-12 | 19:39 | 16.6429 | 230.513 | 232.135 | 230.689
2021-09-12 | 19:39 | 16.643 | 230.509 | 232.159 | 230.672
2021-09-12 | 19:39 | 16.6431 | 230.505 | 232.178 | 230.656
2021-09-12 | 19:39 | 16.6432 | 230.503 | 232.191 | 230.645
2021-09-12 | 19:39 | 16.6433 | 230.501 | 232.203 | 230.634
2021-09-12 | 19:39 | 16.6434 | 230.501 | 232.228 | 230.609
2021-09-12 | 19:39 | 16.6435 | 230.503 | 232.255 | 230.581
2021-09-12 | 19:39 | 16.6436 | 230.505 | 232.272 | 230.562
2021-09-12 | 19:39 | 16.6437 | 230.509 | 232.289 | 230.539
2021-09-12 | 19:39 | 16.6438 | 230.513 | 232.302 | 230.518
2021-09-12 | 19:39 | 16.6439 | 230.52 | 232.311 | 230.498
2021-09-12 | 19:39 | 16.644 | 230.528 | 232.317 | 230.478
2021-09-12 | 19:39 | 16.6441 | 230.537 | 232.328 | 230.457
2021-09-12 | 19:39 | 16.6442 | 230.547 | 232.341 | 230.436
2021-09-12 | 19:39 | 16.6443 | 230.556 | 232.357 | 230.417
2021-09-12 | 19:39 | 16.6444 | 230.567 | 232.367 | 230.399
2021-09-12 | 19:39 | 16.6445 | 230.58 | 232.371 | 230.383
2021-09-12 | 19:39 | 16.6446 | 230.594 | 232.374 | 230.368
2021-09-12 | 19:39 | 16.6447 | 230.615 | 232.376 | 230.341
2021-09-12 | 19:39 | 16.6448 | 230.638 | 232.383 | 230.313
2021-09-12 | 19:39 | 16.6449 | 230.652 | 232.389 | 230.295
2021-09-12 | 19:39 | 16.645 | 230.667 | 232.393 | 230.277
2021-09-12 | 19:39 | 16.6451 | 230.682 | 232.392 | 230.261
2021-09-12 | 19:39 | 16.6452 | 230.698 | 232.388 | 230.248
2021-09-12 | 19:39 | 16.6453 | 230.717 | 232.381 | 230.233
2021-09-12 | 19:39 | 16.6454 | 230.734 | 232.374 | 230.219
2021-09-12 | 19:39 | 16.6455 | 230.752 | 232.372 | 230.203
2021-09-12 | 19:39 | 16.6456 | 230.77 | 232.367 | 230.188
2021-09-12 | 19:39 | 16.6457 | 230.789 | 232.359 | 230.176
2021-09-12 | 19:39 | 16.6458 | 230.814 | 232.346 | 230.165
2021-09-12 | 19:39 | 16.6459 | 230.85 | 232.332 | 230.151
2021-09-12 | 19:39 | 16.646 | 230.885 | 232.319 | 230.138
2021-09-12 | 19:39 | 16.6461 | 230.907 | 232.31 | 230.131
2021-09-12 | 19:39 | 16.6462 | 230.924 | 232.305 | 230.125
2021-09-12 | 19:39 | 16.6463 | 230.942 | 232.296 | 230.119
2021-09-12 | 19:39 | 16.6464 | 230.961 | 232.281 | 230.115
2021-09-12 | 19:39 | 16.6465 | 230.98 | 232.262 | 230.113
2021-09-12 | 19:39 | 16.6466 | 230.998 | 232.245 | 230.111
2021-09-12 | 19:39 | 16.6467 | 231.015 | 232.228 | 230.11
2021-09-12 | 19:39 | 16.6468 | 231.03 | 232.212 | 230.111
2021-09-12 | 19:39 | 16.6469 | 231.041 | 232.198 | 230.112
2021-09-12 | 19:39 | 16.647 | 231.054 | 232.177 | 230.115
2021-09-12 | 19:39 | 16.6471 | 231.071 | 232.142 | 230.122
2021-09-12 | 19:39 | 16.6472 | 231.092 | 232.105 | 230.13
2021-09-12 | 19:39 | 16.6473 | 231.104 | 232.079 | 230.137
2021-09-12 | 19:39 | 16.6474 | 231.117 | 232.055 | 230.145
2021-09-12 | 19:39 | 16.6475 | 231.123 | 232.037 | 230.156
2021-09-12 | 19:39 | 16.6476 | 231.133 | 232.024 | 230.167
2021-09-12 | 19:39 | 16.6477 | 231.145 | 232.004 | 230.178
2021-09-12 | 19:39 | 16.6478 | 231.157 | 231.984 | 230.19
2021-09-12 | 19:39 | 16.6479 | 231.166 | 231.964 | 230.202
2021-09-12 | 19:39 | 16.648 | 231.172 | 231.947 | 230.216
2021-09-12 | 19:39 | 16.6481 | 231.176 | 231.931 | 230.231
2021-09-12 | 19:39 | 16.6482 | 231.177 | 231.916 | 230.248
2021-09-12 | 19:39 | 16.6483 | 231.179 | 231.898 | 230.263
2021-09-12 | 19:39 | 16.6484 | 231.18 | 231.871 | 230.29
2021-09-12 | 19:39 | 16.6485 | 231.183 | 231.844 | 230.314
2021-09-12 | 19:39 | 16.6486 | 231.184 | 231.826 | 230.328
2021-09-12 | 19:39 | 16.6487 | 231.177 | 231.81 | 230.345
2021-09-12 | 19:39 | 16.6488 | 231.165 | 231.797 | 230.367
2021-09-12 | 19:39 | 16.6489 | 231.156 | 231.784 | 230.387
2021-09-12 | 19:39 | 16.649 | 231.146 | 231.771 | 230.407
2021-09-12 | 19:39 | 16.6491 | 231.138 | 231.757 | 230.426
2021-09-12 | 19:39 | 16.6492 | 231.13 | 231.746 | 230.446
2021-09-12 | 19:39 | 16.6493 | 231.122 | 231.738 | 230.467
2021-09-12 | 19:39 | 16.6494 | 231.111 | 231.731 | 230.489
2021-09-12 | 19:39 | 16.6495 | 231.098 | 231.725 | 230.51
2021-09-12 | 19:39 | 16.6496 | 231.078 | 231.716 | 230.542
2021-09-12 | 19:39 | 16.6497 | 231.058 | 231.709 | 230.568
2021-09-12 | 19:39 | 16.6498 | 231.047 | 231.706 | 230.583
2021-09-12 | 19:39 | 16.6499 | 231.033 | 231.705 | 230.599
2021-09-12 | 19:39 | 16.65 | 231.016 | 231.704 | 230.617
2021-09-12 | 19:39 | 16.6501 | 230.999 | 231.705 | 230.635
2021-09-12 | 19:39 | 16.6502 | 230.984 | 231.706 | 230.65
2021-09-12 | 19:39 | 16.6503 | 230.967 | 231.709 | 230.663
2021-09-12 | 19:39 | 16.6504 | 230.945 | 231.712 | 230.674
2021-09-12 | 19:39 | 16.6505 | 230.924 | 231.718 | 230.686
2021-09-12 | 19:39 | 16.6506 | 230.903 | 231.724 | 230.698
2021-09-12 | 19:39 | 16.6507 | 230.881 | 231.731 | 230.71
2021-09-12 | 19:39 | 16.6508 | 230.847 | 231.746 | 230.73
2021-09-12 | 19:39 | 16.6509 | 230.816 | 231.762 | 230.749
2021-09-12 | 19:39 | 16.651 | 230.786 | 231.78 | 230.765
2021-09-12 | 19:39 | 16.6511 | 230.77 | 231.793 | 230.772
2021-09-12 | 19:39 | 16.6512 | 230.754 | 231.806 | 230.778
2021-09-12 | 19:39 | 16.6513 | 230.735 | 231.818 | 230.784
2021-09-12 | 19:39 | 16.6514 | 230.716 | 231.832 | 230.789
2021-09-12 | 19:39 | 16.6515 | 230.699 | 231.847 | 230.792
2021-09-12 | 19:39 | 16.6516 | 230.683 | 231.863 | 230.79
2021-09-12 | 19:39 | 16.6517 | 230.665 | 231.88 | 230.789
2021-09-12 | 19:39 | 16.6518 | 230.649 | 231.896 | 230.787
2021-09-12 | 19:39 | 16.6519 | 230.634 | 231.912 | 230.786
2021-09-12 | 19:39 | 16.652 | 230.617 | 231.932 | 230.779
2021-09-12 | 19:39 | 16.6521 | 230.594 | 231.96 | 230.764
2021-09-12 | 19:39 | 16.6522 | 230.573 | 231.988 | 230.749
2021-09-12 | 19:39 | 16.6523 | 230.56 | 232.007 | 230.741
2021-09-12 | 19:39 | 16.6524 | 230.548 | 232.028 | 230.731
2021-09-12 | 19:39 | 16.6525 | 230.538 | 232.049 | 230.72
2021-09-12 | 19:39 | 16.6526 | 230.53 | 232.068 | 230.715
2021-09-12 | 19:39 | 16.6527 | 230.523 | 232.086 | 230.707
2021-09-12 | 19:39 | 16.6528 | 230.516 | 232.108 | 230.695
2021-09-12 | 19:39 | 16.6529 | 230.511 | 232.13 | 230.685
2021-09-12 | 19:39 | 16.653 | 230.507 | 232.145 | 230.673
2021-09-12 | 19:39 | 16.6531 | 230.504 | 232.16 | 230.661
2021-09-12 | 19:39 | 16.6532 | 230.502 | 232.18 | 230.647
2021-09-12 | 19:39 | 16.6533 | 230.5 | 232.211 | 230.621
2021-09-12 | 19:39 | 16.6534 | 230.501 | 232.237 | 230.593
2021-09-12 | 19:39 | 16.6535 | 230.502 | 232.251 | 230.577
2021-09-12 | 19:39 | 16.6536 | 230.505 | 232.262 | 230.561
2021-09-12 | 19:39 | 16.6537 | 230.509 | 232.275 | 230.541
2021-09-12 | 19:39 | 16.6538 | 230.514 | 232.291 | 230.519
2021-09-12 | 19:39 | 16.6539 | 230.521 | 232.302 | 230.497
2021-09-12 | 19:39 | 16.654 | 230.529 | 232.31 | 230.478
2021-09-12 | 19:39 | 16.6541 | 230.538 | 232.323 | 230.458
2021-09-12 | 19:39 | 16.6542 | 230.548 | 232.336 | 230.437
2021-09-12 | 19:39 | 16.6543 | 230.559 | 232.35 | 230.419
2021-09-12 | 19:39 | 16.6544 | 230.571 | 232.356 | 230.402
2021-09-12 | 19:39 | 16.6545 | 230.592 | 232.367 | 230.375
2021-09-12 | 19:39 | 16.6546 | 230.614 | 232.377 | 230.347
2021-09-12 | 19:39 | 16.6547 | 230.635 | 232.386 | 230.318
2021-09-12 | 19:39 | 16.6548 | 230.649 | 232.391 | 230.301
2021-09-12 | 19:39 | 16.6549 | 230.664 | 232.391 | 230.284
2021-09-12 | 19:39 | 16.655 | 230.681 | 232.388 | 230.268
2021-09-12 | 19:39 | 16.6551 | 230.697 | 232.387 | 230.253
2021-09-12 | 19:39 | 16.6552 | 230.712 | 232.388 | 230.239
2021-09-12 | 19:39 | 16.6553 | 230.731 | 232.381 | 230.222
2021-09-12 | 19:39 | 16.6554 | 230.747 | 232.372 | 230.209
2021-09-12 | 19:39 | 16.6555 | 230.766 | 232.365 | 230.195
2021-09-12 | 19:39 | 16.6556 | 230.786 | 232.358 | 230.181
2021-09-12 | 19:39 | 16.6557 | 230.805 | 232.351 | 230.168
2021-09-12 | 19:39 | 16.6558 | 230.838 | 232.334 | 230.151
2021-09-12 | 19:39 | 16.6559 | 230.873 | 232.323 | 230.138
2021-09-12 | 19:39 | 16.656 | 230.895 | 232.311 | 230.131
2021-09-12 | 19:39 | 16.6561 | 230.914 | 232.305 | 230.123
2021-09-12 | 19:39 | 16.6562 | 230.933 | 232.298 | 230.117
2021-09-12 | 19:39 | 16.6563 | 230.952 | 232.282 | 230.113
2021-09-12 | 19:39 | 16.6564 | 230.972 | 232.264 | 230.109
2021-09-12 | 19:39 | 16.6565 | 230.99 | 232.249 | 230.107
2021-09-12 | 19:39 | 16.6566 | 231.005 | 232.237 | 230.105
2021-09-12 | 19:39 | 16.6567 | 231.019 | 232.219 | 230.105
2021-09-12 | 19:39 | 16.6568 | 231.034 | 232.2 | 230.106
2021-09-12 | 19:39 | 16.6569 | 231.05 | 232.182 | 230.107
2021-09-12 | 19:39 | 16.657 | 231.072 | 232.145 | 230.113
2021-09-12 | 19:39 | 16.6571 | 231.091 | 232.111 | 230.12
2021-09-12 | 19:39 | 16.6572 | 231.1 | 232.09 | 230.126
2021-09-12 | 19:39 | 16.6573 | 231.108 | 232.067 | 230.133
2021-09-12 | 19:39 | 16.6574 | 231.121 | 232.043 | 230.142
2021-09-12 | 19:39 | 16.6575 | 231.132 | 232.025 | 230.153
2021-09-12 | 19:39 | 16.6576 | 231.144 | 232.008 | 230.163
2021-09-12 | 19:39 | 16.6577 | 231.156 | 231.988 | 230.174
2021-09-12 | 19:39 | 16.6578 | 231.166 | 231.97 | 230.186
2021-09-12 | 19:39 | 16.6579 | 231.173 | 231.952 | 230.2
2021-09-12 | 19:39 | 16.658 | 231.177 | 231.936 | 230.214
2021-09-12 | 19:39 | 16.6581 | 231.181 | 231.919 | 230.228
2021-09-12 | 19:39 | 16.6582 | 231.186 | 231.901 | 230.243
2021-09-12 | 19:39 | 16.6583 | 231.189 | 231.873 | 230.268
2021-09-12 | 19:39 | 16.6584 | 231.189 | 231.846 | 230.293
2021-09-12 | 19:39 | 16.6585 | 231.188 | 231.832 | 230.309
2021-09-12 | 19:39 | 16.6586 | 231.182 | 231.817 | 230.329
2021-09-12 | 19:39 | 16.6587 | 231.174 | 231.802 | 230.346
2021-09-12 | 19:39 | 16.6588 | 231.167 | 231.786 | 230.364
2021-09-12 | 19:39 | 16.6589 | 231.161 | 231.772 | 230.383
2021-09-12 | 19:39 | 16.659 | 231.154 | 231.759 | 230.401
2021-09-12 | 19:39 | 16.6591 | 231.143 | 231.748 | 230.423
2021-09-12 | 19:39 | 16.6592 | 231.133 | 231.739 | 230.447
2021-09-12 | 19:39 | 16.6593 | 231.125 | 231.731 | 230.468
2021-09-12 | 19:39 | 16.6594 | 231.118 | 231.723 | 230.486
2021-09-12 | 19:39 | 16.6595 | 231.107 | 231.714 | 230.515
2021-09-12 | 19:39 | 16.6596 | 231.089 | 231.706 | 230.546
2021-09-12 | 19:39 | 16.6597 | 231.075 | 231.702 | 230.564
2021-09-12 | 19:39 | 16.6598 | 231.059 | 231.7 | 230.584
2021-09-12 | 19:39 | 16.6599 | 231.041 | 231.698 | 230.601
2021-09-12 | 19:39 | 16.66 | 231.025 | 231.698 | 230.618
2021-09-12 | 19:39 | 16.6601 | 231.012 | 231.699 | 230.632
2021-09-12 | 19:39 | 16.6602 | 230.998 | 231.7 | 230.644
2021-09-12 | 19:39 | 16.6603 | 230.976 | 231.703 | 230.658
2021-09-12 | 19:39 | 16.6604 | 230.953 | 231.707 | 230.672
2021-09-12 | 19:39 | 16.6605 | 230.931 | 231.712 | 230.684
2021-09-12 | 19:39 | 16.6606 | 230.911 | 231.719 | 230.695
2021-09-12 | 19:39 | 16.6607 | 230.877 | 231.733 | 230.711
2021-09-12 | 19:39 | 16.6608 | 230.846 | 231.75 | 230.727
2021-09-12 | 19:39 | 16.6609 | 230.831 | 231.761 | 230.736
2021-09-12 | 19:39 | 16.661 | 230.812 | 231.773 | 230.747
2021-09-12 | 19:39 | 16.6611 | 230.792 | 231.784 | 230.758
2021-09-12 | 19:39 | 16.6612 | 230.772 | 231.796 | 230.767
2021-09-12 | 19:39 | 16.6613 | 230.754 | 231.811 | 230.772
2021-09-12 | 19:39 | 16.6614 | 230.738 | 231.828 | 230.771
2021-09-12 | 19:39 | 16.6615 | 230.722 | 231.845 | 230.772
2021-09-12 | 19:39 | 16.6616 | 230.704 | 231.859 | 230.774
2021-09-12 | 19:39 | 16.6617 | 230.685 | 231.873 | 230.778
2021-09-12 | 19:39 | 16.6618 | 230.668 | 231.888 | 230.778
2021-09-12 | 19:39 | 16.6619 | 230.656 | 231.907 | 230.773
2021-09-12 | 19:39 | 16.662 | 230.632 | 231.939 | 230.759
2021-09-12 | 19:39 | 16.6621 | 230.609 | 231.97 | 230.744
2021-09-12 | 19:39 | 16.6622 | 230.596 | 231.991 | 230.734
2021-09-12 | 19:39 | 16.6623 | 230.584 | 232.008 | 230.726
2021-09-12 | 19:39 | 16.6624 | 230.572 | 232.025 | 230.722
2021-09-12 | 19:39 | 16.6625 | 230.562 | 232.044 | 230.714
2021-09-12 | 19:39 | 16.6626 | 230.554 | 232.066 | 230.708
2021-09-12 | 19:39 | 16.6627 | 230.548 | 232.09 | 230.696
2021-09-12 | 19:39 | 16.6628 | 230.543 | 232.112 | 230.684
2021-09-12 | 19:39 | 16.6629 | 230.537 | 232.129 | 230.676
2021-09-12 | 19:39 | 16.663 | 230.533 | 232.141 | 230.668
2021-09-12 | 19:39 | 16.6631 | 230.53 | 232.16 | 230.655
2021-09-12 | 19:39 | 16.6632 | 230.527 | 232.192 | 230.631
2021-09-12 | 19:39 | 16.6633 | 230.526 | 232.225 | 230.603
2021-09-12 | 19:39 | 16.6634 | 230.527 | 232.246 | 230.584
2021-09-12 | 19:39 | 16.6635 | 230.529 | 232.262 | 230.569
2021-09-12 | 19:39 | 16.6636 | 230.532 | 232.275 | 230.55
2021-09-12 | 19:39 | 16.6637 | 230.536 | 232.284 | 230.531
2021-09-12 | 19:39 | 16.6638 | 230.543 | 232.297 | 230.51
2021-09-12 | 19:39 | 16.6639 | 230.549 | 232.313 | 230.487
2021-09-12 | 19:39 | 16.664 | 230.557 | 232.328 | 230.465
2021-09-12 | 19:39 | 16.6641 | 230.567 | 232.339 | 230.444
2021-09-12 | 19:39 | 16.6642 | 230.578 | 232.345 | 230.427
2021-09-12 | 19:39 | 16.6643 | 230.59 | 232.351 | 230.41
2021-09-12 | 19:39 | 16.6644 | 230.611 | 232.363 | 230.383
2021-09-12 | 19:39 | 16.6645 | 230.631 | 232.378 | 230.354
2021-09-12 | 19:39 | 16.6646 | 230.651 | 232.389 | 230.322
2021-09-12 | 19:39 | 16.6647 | 230.665 | 232.397 | 230.302
2021-09-12 | 19:39 | 16.6648 | 230.679 | 232.397 | 230.284
2021-09-12 | 19:39 | 16.6649 | 230.695 | 232.394 | 230.269
2021-09-12 | 19:39 | 16.665 | 230.712 | 232.39 | 230.253
2021-09-12 | 19:39 | 16.6651 | 230.728 | 232.389 | 230.237
2021-09-12 | 19:39 | 16.6652 | 230.743 | 232.391 | 230.222
2021-09-12 | 19:39 | 16.6653 | 230.762 | 232.387 | 230.205
2021-09-12 | 19:39 | 16.6654 | 230.779 | 232.376 | 230.191
2021-09-12 | 19:39 | 16.6655 | 230.799 | 232.364 | 230.179
2021-09-12 | 19:39 | 16.6656 | 230.819 | 232.353 | 230.166
2021-09-12 | 19:39 | 16.6657 | 230.855 | 232.339 | 230.147
2021-09-12 | 19:39 | 16.6658 | 230.887 | 232.327 | 230.13
2021-09-12 | 19:39 | 16.6659 | 230.904 | 232.327 | 230.122
2021-09-12 | 19:39 | 16.666 | 230.921 | 232.321 | 230.114
2021-09-12 | 19:39 | 16.6661 | 230.943 | 232.311 | 230.108
2021-09-12 | 19:39 | 16.6662 | 230.965 | 232.296 | 230.103
2021-09-12 | 19:39 | 16.6663 | 230.983 | 232.28 | 230.099
2021-09-12 | 19:39 | 16.6664 | 230.998 | 232.269 | 230.095
2021-09-12 | 19:39 | 16.6665 | 231.015 | 232.258 | 230.093
2021-09-12 | 19:39 | 16.6666 | 231.029 | 232.242 | 230.092
2021-09-12 | 19:39 | 16.6667 | 231.043 | 232.223 | 230.092
2021-09-12 | 19:39 | 16.6668 | 231.059 | 232.204 | 230.093
2021-09-12 | 19:39 | 16.6669 | 231.083 | 232.171 | 230.096
2021-09-12 | 19:39 | 16.667 | 231.104 | 232.133 | 230.102
2021-09-12 | 19:39 | 16.6671 | 231.117 | 232.111 | 230.107
2021-09-12 | 19:39 | 16.6672 | 231.126 | 232.092 | 230.114
2021-09-12 | 19:39 | 16.6673 | 231.134 | 232.074 | 230.122
2021-09-12 | 19:39 | 16.6674 | 231.146 | 232.051 | 230.131
2021-09-12 | 19:39 | 16.6675 | 231.16 | 232.03 | 230.14
2021-09-12 | 19:39 | 16.6676 | 231.174 | 232.01 | 230.15
2021-09-12 | 19:39 | 16.6677 | 231.182 | 231.995 | 230.162
2021-09-12 | 19:39 | 16.6678 | 231.189 | 231.982 | 230.176
2021-09-12 | 19:39 | 16.6679 | 231.194 | 231.965 | 230.189
2021-09-12 | 19:39 | 16.668 | 231.199 | 231.948 | 230.201
2021-09-12 | 19:39 | 16.6681 | 231.205 | 231.92 | 230.224
2021-09-12 | 19:39 | 16.6682 | 231.211 | 231.892 | 230.247
2021-09-12 | 19:39 | 16.6683 | 231.213 | 231.865 | 230.271
2021-09-12 | 19:39 | 16.6684 | 231.212 | 231.851 | 230.286
2021-09-12 | 19:39 | 16.6685 | 231.206 | 231.839 | 230.305
2021-09-12 | 19:39 | 16.6686 | 231.2 | 231.825 | 230.327
2021-09-12 | 19:39 | 16.6687 | 231.193 | 231.809 | 230.342
2021-09-12 | 19:39 | 16.6688 | 231.187 | 231.794 | 230.357
2021-09-12 | 19:39 | 16.6689 | 231.18 | 231.779 | 230.376
2021-09-12 | 19:39 | 16.669 | 231.171 | 231.768 | 230.397
2021-09-12 | 19:39 | 16.6691 | 231.159 | 231.757 | 230.421
2021-09-12 | 19:39 | 16.6692 | 231.154 | 231.749 | 230.443
2021-09-12 | 19:39 | 16.6693 | 231.146 | 231.74 | 230.462
2021-09-12 | 19:39 | 16.6694 | 231.133 | 231.729 | 230.494
2021-09-12 | 19:39 | 16.6695 | 231.119 | 231.72 | 230.524
2021-09-12 | 19:39 | 16.6696 | 231.109 | 231.715 | 230.541
2021-09-12 | 19:39 | 16.6697 | 231.093 | 231.712 | 230.56
2021-09-12 | 19:39 | 16.6698 | 231.078 | 231.71 | 230.582
2021-09-12 | 19:39 | 16.6699 | 231.062 | 231.709 | 230.598
2021-09-12 | 19:39 | 16.67 | 231.047 | 231.709 | 230.613
2021-09-12 | 19:39 | 16.6701 | 231.031 | 231.71 | 230.626
2021-09-12 | 19:39 | 16.6702 | 231.014 | 231.712 | 230.639
2021-09-12 | 19:39 | 16.6703 | 230.991 | 231.715 | 230.653
2021-09-12 | 19:39 | 16.6704 | 230.972 | 231.72 | 230.664
2021-09-12 | 19:39 | 16.6705 | 230.951 | 231.725 | 230.675
2021-09-12 | 19:39 | 16.6706 | 230.915 | 231.736 | 230.691
2021-09-12 | 19:39 | 16.6707 | 230.88 | 231.751 | 230.707
2021-09-12 | 19:39 | 16.6708 | 230.862 | 231.762 | 230.716
2021-09-12 | 19:39 | 16.6709 | 230.845 | 231.773 | 230.725
2021-09-12 | 19:39 | 16.671 | 230.827 | 231.784 | 230.737
2021-09-12 | 19:39 | 16.6711 | 230.807 | 231.796 | 230.748
2021-09-12 | 19:39 | 16.6712 | 230.788 | 231.81 | 230.755
2021-09-12 | 19:39 | 16.6713 | 230.772 | 231.824 | 230.759
2021-09-12 | 19:39 | 16.6714 | 230.755 | 231.839 | 230.762
2021-09-12 | 19:39 | 16.6715 | 230.738 | 231.855 | 230.766
2021-09-12 | 19:39 | 16.6716 | 230.72 | 231.871 | 230.77
2021-09-12 | 19:39 | 16.6717 | 230.705 | 231.888 | 230.77
2021-09-12 | 19:39 | 16.6718 | 230.683 | 231.914 | 230.769
2021-09-12 | 19:39 | 16.6719 | 230.658 | 231.944 | 230.763
2021-09-12 | 19:39 | 16.672 | 230.634 | 231.971 | 230.753
2021-09-12 | 19:39 | 16.6721 | 230.62 | 231.989 | 230.745
2021-09-12 | 19:39 | 16.6722 | 230.607 | 232.01 | 230.737
2021-09-12 | 19:39 | 16.6723 | 230.596 | 232.029 | 230.728
2021-09-12 | 19:39 | 16.6724 | 230.585 | 232.048 | 230.72
2021-09-12 | 19:39 | 16.6725 | 230.576 | 232.068 | 230.714
2021-09-12 | 19:39 | 16.6726 | 230.569 | 232.091 | 230.705
2021-09-12 | 19:39 | 16.6727 | 230.562 | 232.11 | 230.694
2021-09-12 | 19:39 | 16.6728 | 230.556 | 232.127 | 230.687
2021-09-12 | 19:39 | 16.6729 | 230.551 | 232.145 | 230.676
2021-09-12 | 19:39 | 16.673 | 230.546 | 232.175 | 230.654
2021-09-12 | 19:39 | 16.6731 | 230.542 | 232.205 | 230.629
2021-09-12 | 19:39 | 16.6732 | 230.54 | 232.231 | 230.606
2021-09-12 | 19:39 | 16.6733 | 230.54 | 232.245 | 230.591
2021-09-12 | 19:39 | 16.6734 | 230.541 | 232.26 | 230.577
2021-09-12 | 19:39 | 16.6735 | 230.543 | 232.277 | 230.561
2021-09-12 | 19:39 | 16.6736 | 230.546 | 232.293 | 230.538
2021-09-12 | 19:39 | 16.6737 | 230.551 | 232.303 | 230.52
2021-09-12 | 19:39 | 16.6738 | 230.557 | 232.312 | 230.502
2021-09-12 | 19:39 | 16.6739 | 230.564 | 232.325 | 230.481
2021-09-12 | 19:39 | 16.674 | 230.572 | 232.34 | 230.458
2021-09-12 | 19:39 | 16.6741 | 230.581 | 232.348 | 230.438
2021-09-12 | 19:39 | 16.6742 | 230.591 | 232.356 | 230.424
2021-09-12 | 19:39 | 16.6743 | 230.61 | 232.369 | 230.396
2021-09-12 | 19:39 | 16.6744 | 230.629 | 232.386 | 230.367
2021-09-12 | 19:39 | 16.6745 | 230.641 | 232.396 | 230.349
2021-09-12 | 19:39 | 16.6746 | 230.653 | 232.399 | 230.33
2021-09-12 | 19:39 | 16.6747 | 230.668 | 232.398 | 230.313
2021-09-12 | 19:39 | 16.6748 | 230.683 | 232.4 | 230.297
2021-09-12 | 19:39 | 16.6749 | 230.698 | 232.402 | 230.279
2021-09-12 | 19:39 | 16.675 | 230.713 | 232.401 | 230.261
2021-09-12 | 19:39 | 16.6751 | 230.729 | 232.399 | 230.246
2021-09-12 | 19:39 | 16.6752 | 230.745 | 232.397 | 230.232
2021-09-12 | 19:39 | 16.6753 | 230.763 | 232.392 | 230.215
2021-09-12 | 19:39 | 16.6754 | 230.781 | 232.384 | 230.2
2021-09-12 | 19:39 | 16.6755 | 230.812 | 232.368 | 230.177
2021-09-12 | 19:39 | 16.6756 | 230.842 | 232.353 | 230.158
2021-09-12 | 19:39 | 16.6757 | 230.878 | 232.338 | 230.14
2021-09-12 | 19:39 | 16.6758 | 230.899 | 232.332 | 230.13
2021-09-12 | 19:39 | 16.6759 | 230.918 | 232.328 | 230.121
2021-09-12 | 19:39 | 16.676 | 230.938 | 232.318 | 230.115
2021-09-12 | 19:39 | 16.6761 | 230.96 | 232.307 | 230.109
2021-09-12 | 19:39 | 16.6762 | 230.98 | 232.294 | 230.104
2021-09-12 | 19:39 | 16.6763 | 230.994 | 232.285 | 230.1
2021-09-12 | 19:39 | 16.6764 | 231.008 | 232.274 | 230.097
2021-09-12 | 19:39 | 16.6765 | 231.026 | 232.257 | 230.095
2021-09-12 | 19:39 | 16.6766 | 231.044 | 232.239 | 230.094
2021-09-12 | 19:39 | 16.6767 | 231.069 | 232.211 | 230.095
2021-09-12 | 19:39 | 16.6768 | 231.092 | 232.187 | 230.097
2021-09-12 | 19:39 | 16.6769 | 231.113 | 232.154 | 230.102
2021-09-12 | 19:39 | 16.677 | 231.121 | 232.134 | 230.106
2021-09-12 | 19:39 | 16.6771 | 231.132 | 232.113 | 230.111
2021-09-12 | 19:39 | 16.6772 | 231.144 | 232.091 | 230.118
2021-09-12 | 19:39 | 16.6773 | 231.156 | 232.072 | 230.126
2021-09-12 | 19:39 | 16.6774 | 231.168 | 232.051 | 230.136
2021-09-12 | 19:39 | 16.6775 | 231.179 | 232.034 | 230.145
2021-09-12 | 19:39 | 16.6776 | 231.189 | 232.015 | 230.157
2021-09-12 | 19:39 | 16.6777 | 231.2 | 232 | 230.169
2021-09-12 | 19:39 | 16.6778 | 231.208 | 231.985 | 230.181
2021-09-12 | 19:39 | 16.6779 | 231.216 | 231.965 | 230.194
2021-09-12 | 19:39 | 16.678 | 231.225 | 231.937 | 230.215
2021-09-12 | 19:39 | 16.6781 | 231.231 | 231.91 | 230.239
2021-09-12 | 19:39 | 16.6782 | 231.232 | 231.885 | 230.263
2021-09-12 | 19:39 | 16.6783 | 231.231 | 231.869 | 230.279
2021-09-12 | 19:39 | 16.6784 | 231.228 | 231.856 | 230.294
2021-09-12 | 19:39 | 16.6785 | 231.227 | 231.841 | 230.309
2021-09-12 | 19:39 | 16.6786 | 231.222 | 231.824 | 230.326
2021-09-12 | 19:39 | 16.6787 | 231.213 | 231.811 | 230.342
2021-09-12 | 19:39 | 16.6788 | 231.203 | 231.798 | 230.359
2021-09-12 | 19:39 | 16.6789 | 231.19 | 231.785 | 230.378
2021-09-12 | 19:39 | 16.679 | 231.181 | 231.774 | 230.398
2021-09-12 | 19:39 | 16.6791 | 231.172 | 231.763 | 230.417
2021-09-12 | 19:39 | 16.6792 | 231.164 | 231.75 | 230.447
2021-09-12 | 19:39 | 16.6793 | 231.149 | 231.737 | 230.477
2021-09-12 | 19:39 | 16.6794 | 231.132 | 231.727 | 230.511
2021-09-12 | 19:39 | 16.6795 | 231.117 | 231.722 | 230.533
2021-09-12 | 19:39 | 16.6796 | 231.1 | 231.719 | 230.551
2021-09-12 | 19:39 | 16.6797 | 231.086 | 231.715 | 230.567
2021-09-12 | 19:39 | 16.6798 | 231.076 | 231.713 | 230.583
2021-09-12 | 19:39 | 16.6799 | 231.062 | 231.713 | 230.598
2021-09-12 | 19:39 | 16.68 | 231.044 | 231.713 | 230.614
2021-09-12 | 19:39 | 16.6801 | 231.027 | 231.714 | 230.63
2021-09-12 | 19:39 | 16.6802 | 231.009 | 231.716 | 230.643
2021-09-12 | 19:39 | 16.6803 | 230.989 | 231.72 | 230.654
2021-09-12 | 19:39 | 16.6804 | 230.971 | 231.725 | 230.663
2021-09-12 | 19:39 | 16.6805 | 230.939 | 231.736 | 230.679
2021-09-12 | 19:39 | 16.6806 | 230.904 | 231.748 | 230.693
2021-09-12 | 19:39 | 16.6807 | 230.883 | 231.757 | 230.704
2021-09-12 | 19:39 | 16.6808 | 230.861 | 231.766 | 230.717
2021-09-12 | 19:39 | 16.6809 | 230.841 | 231.776 | 230.73
2021-09-12 | 19:39 | 16.681 | 230.825 | 231.788 | 230.738
2021-09-12 | 19:39 | 16.6811 | 230.81 | 231.803 | 230.743
2021-09-12 | 19:39 | 16.6812 | 230.792 | 231.817 | 230.746
2021-09-12 | 19:39 | 16.6813 | 230.773 | 231.83 | 230.753
2021-09-12 | 19:39 | 16.6814 | 230.753 | 231.842 | 230.76
2021-09-12 | 19:39 | 16.6815 | 230.736 | 231.857 | 230.763
2021-09-12 | 19:39 | 16.6816 | 230.721 | 231.876 | 230.761
2021-09-12 | 19:39 | 16.6817 | 230.698 | 231.905 | 230.758
2021-09-12 | 19:39 | 16.6818 | 230.677 | 231.933 | 230.754
2021-09-12 | 19:39 | 16.6819 | 230.65 | 231.964 | 230.749
2021-09-12 | 19:39 | 16.682 | 230.634 | 231.978 | 230.746
2021-09-12 | 19:39 | 16.6821 | 230.62 | 231.992 | 230.741
2021-09-12 | 19:39 | 16.6822 | 230.608 | 232.01 | 230.736
2021-09-12 | 19:39 | 16.6823 | 230.597 | 232.035 | 230.725
2021-09-12 | 19:39 | 16.6824 | 230.587 | 232.059 | 230.713
2021-09-12 | 19:39 | 16.6825 | 230.58 | 232.08 | 230.707
2021-09-12 | 19:39 | 16.6826 | 230.572 | 232.097 | 230.7
2021-09-12 | 19:39 | 16.6827 | 230.564 | 232.113 | 230.693
2021-09-12 | 19:39 | 16.6828 | 230.559 | 232.133 | 230.685
2021-09-12 | 19:39 | 16.6829 | 230.553 | 232.163 | 230.664
2021-09-12 | 19:39 | 16.683 | 230.548 | 232.197 | 230.637
2021-09-12 | 19:39 | 16.6831 | 230.544 | 232.226 | 230.612
2021-09-12 | 19:39 | 16.6832 | 230.543 | 232.243 | 230.598
2021-09-12 | 19:39 | 16.6833 | 230.544 | 232.253 | 230.585
2021-09-12 | 19:39 | 16.6834 | 230.545 | 232.265 | 230.57
2021-09-12 | 19:39 | 16.6835 | 230.547 | 232.279 | 230.552
2021-09-12 | 19:39 | 16.6836 | 230.551 | 232.294 | 230.529
2021-09-12 | 19:39 | 16.6837 | 230.556 | 232.309 | 230.508
2021-09-12 | 19:39 | 16.6838 | 230.562 | 232.317 | 230.487
2021-09-12 | 19:39 | 16.6839 | 230.57 | 232.322 | 230.468
2021-09-12 | 19:39 | 16.684 | 230.579 | 232.331 | 230.447
2021-09-12 | 19:39 | 16.6841 | 230.589 | 232.342 | 230.427
2021-09-12 | 19:39 | 16.6842 | 230.605 | 232.361 | 230.399
2021-09-12 | 19:39 | 16.6843 | 230.623 | 232.38 | 230.368
2021-09-12 | 19:39 | 16.6844 | 230.634 | 232.394 | 230.349
2021-09-12 | 19:39 | 16.6845 | 230.647 | 232.396 | 230.331
2021-09-12 | 19:39 | 16.6846 | 230.662 | 232.394 | 230.316
2021-09-12 | 19:39 | 16.6847 | 230.676 | 232.393 | 230.301
2021-09-12 | 19:39 | 16.6848 | 230.691 | 232.397 | 230.283
2021-09-12 | 19:39 | 16.6849 | 230.706 | 232.401 | 230.265
2021-09-12 | 19:39 | 16.685 | 230.721 | 232.401 | 230.249
2021-09-12 | 19:39 | 16.6851 | 230.737 | 232.397 | 230.235
2021-09-12 | 19:39 | 16.6852 | 230.756 | 232.389 | 230.22
2021-09-12 | 19:39 | 16.6853 | 230.773 | 232.381 | 230.205
2021-09-12 | 19:39 | 16.6854 | 230.803 | 232.369 | 230.182
2021-09-12 | 19:39 | 16.6855 | 230.833 | 232.357 | 230.159
2021-09-12 | 19:39 | 16.6856 | 230.864 | 232.346 | 230.139
2021-09-12 | 19:39 | 16.6857 | 230.881 | 232.341 | 230.127
2021-09-12 | 19:39 | 16.6858 | 230.902 | 232.335 | 230.119
2021-09-12 | 19:39 | 16.6859 | 230.926 | 232.321 | 230.112
2021-09-12 | 19:39 | 16.686 | 230.948 | 232.309 | 230.105
2021-09-12 | 19:39 | 16.6861 | 230.965 | 232.304 | 230.099
2021-09-12 | 19:39 | 16.6862 | 230.981 | 232.297 | 230.094
2021-09-12 | 19:39 | 16.6863 | 230.999 | 232.283 | 230.09
2021-09-12 | 19:39 | 16.6864 | 231.018 | 232.265 | 230.087
2021-09-12 | 19:39 | 16.6865 | 231.035 | 232.248 | 230.086
2021-09-12 | 19:39 | 16.6866 | 231.061 | 232.219 | 230.085
2021-09-12 | 19:39 | 16.6867 | 231.085 | 232.193 | 230.086
2021-09-12 | 19:39 | 16.6868 | 231.106 | 232.169 | 230.089
2021-09-12 | 19:39 | 16.6869 | 231.118 | 232.151 | 230.093
2021-09-12 | 19:39 | 16.687 | 231.125 | 232.134 | 230.097
2021-09-12 | 19:39 | 16.6871 | 231.136 | 232.113 | 230.103
2021-09-12 | 19:39 | 16.6872 | 231.149 | 232.088 | 230.109
2021-09-12 | 19:39 | 16.6873 | 231.163 | 232.065 | 230.117
2021-09-12 | 19:39 | 16.6874 | 231.171 | 232.048 | 230.128
2021-09-12 | 19:39 | 16.6875 | 231.18 | 232.036 | 230.139
2021-09-12 | 19:39 | 16.6876 | 231.189 | 232.018 | 230.15
2021-09-12 | 19:39 | 16.6877 | 231.201 | 231.999 | 230.161
2021-09-12 | 19:39 | 16.6878 | 231.211 | 231.98 | 230.173
2021-09-12 | 19:39 | 16.6879 | 231.219 | 231.951 | 230.193
2021-09-12 | 19:39 | 16.688 | 231.226 | 231.924 | 230.215
2021-09-12 | 19:39 | 16.6881 | 231.228 | 231.908 | 230.23
2021-09-12 | 19:39 | 16.6882 | 231.225 | 231.894 | 230.247
2021-09-12 | 19:39 | 16.6883 | 231.221 | 231.879 | 230.264
2021-09-12 | 19:39 | 16.6884 | 231.223 | 231.864 | 230.278
2021-09-12 | 19:39 | 16.6885 | 231.224 | 231.846 | 230.291
2021-09-12 | 19:39 | 16.6886 | 231.216 | 231.83 | 230.307
2021-09-12 | 19:39 | 16.6887 | 231.204 | 231.817 | 230.327
2021-09-12 | 19:39 | 16.6888 | 231.194 | 231.805 | 230.347
2021-09-12 | 19:39 | 16.6889 | 231.183 | 231.793 | 230.365
2021-09-12 | 19:39 | 16.689 | 231.176 | 231.78 | 230.383
2021-09-12 | 19:39 | 16.6891 | 231.165 | 231.764 | 230.413
2021-09-12 | 19:39 | 16.6892 | 231.152 | 231.75 | 230.444
2021-09-12 | 19:39 | 16.6893 | 231.137 | 231.739 | 230.477
2021-09-12 | 19:39 | 16.6894 | 231.126 | 231.734 | 230.497
2021-09-12 | 19:39 | 16.6895 | 231.11 | 231.729 | 230.517
2021-09-12 | 19:39 | 16.6896 | 231.097 | 231.725 | 230.534
2021-09-12 | 19:39 | 16.6897 | 231.086 | 231.722 | 230.548
2021-09-12 | 19:39 | 16.6898 | 231.072 | 231.721 | 230.563
2021-09-12 | 19:39 | 16.6899 | 231.055 | 231.72 | 230.581
2021-09-12 | 19:39 | 16.69 | 231.037 | 231.721 | 230.599
2021-09-12 | 19:39 | 16.6901 | 231.023 | 231.722 | 230.613
2021-09-12 | 19:39 | 16.6902 | 231.004 | 231.725 | 230.625
2021-09-12 | 19:39 | 16.6903 | 230.971 | 231.731 | 230.642
2021-09-12 | 19:39 | 16.6904 | 230.937 | 231.74 | 230.66
2021-09-12 | 19:39 | 16.6905 | 230.904 | 231.751 | 230.676
2021-09-12 | 19:39 | 16.6906 | 230.884 | 231.76 | 230.685
2021-09-12 | 19:39 | 16.6907 | 230.864 | 231.769 | 230.697
2021-09-12 | 19:39 | 16.6908 | 230.845 | 231.778 | 230.711
2021-09-12 | 19:39 | 16.6909 | 230.826 | 231.788 | 230.723
2021-09-12 | 19:39 | 16.691 | 230.81 | 231.801 | 230.729
2021-09-12 | 19:39 | 16.6911 | 230.795 | 231.814 | 230.735
2021-09-12 | 19:39 | 16.6912 | 230.777 | 231.826 | 230.74
2021-09-12 | 19:39 | 16.6913 | 230.758 | 231.84 | 230.747
2021-09-12 | 19:39 | 16.6914 | 230.742 | 231.854 | 230.751
2021-09-12 | 19:39 | 16.6915 | 230.715 | 231.88 | 230.752
2021-09-12 | 19:39 | 16.6916 | 230.69 | 231.906 | 230.75
2021-09-12 | 19:39 | 16.6917 | 230.666 | 231.932 | 230.748
2021-09-12 | 19:39 | 16.6918 | 230.651 | 231.947 | 230.745
2021-09-12 | 19:39 | 16.6919 | 230.635 | 231.966 | 230.739
2021-09-12 | 19:39 | 16.692 | 230.622 | 231.985 | 230.73
2021-09-12 | 19:39 | 16.6921 | 230.609 | 232.002 | 230.721
2021-09-12 | 19:39 | 16.6922 | 230.597 | 232.019 | 230.714
2021-09-12 | 19:39 | 16.6923 | 230.585 | 232.041 | 230.704
2021-09-12 | 19:39 | 16.6924 | 230.576 | 232.063 | 230.692
2021-09-12 | 19:39 | 16.6925 | 230.568 | 232.082 | 230.688
2021-09-12 | 19:39 | 16.6926 | 230.561 | 232.1 | 230.68
2021-09-12 | 19:39 | 16.6927 | 230.554 | 232.121 | 230.669
2021-09-12 | 19:39 | 16.6928 | 230.546 | 232.154 | 230.651
2021-09-12 | 19:39 | 16.6929 | 230.54 | 232.182 | 230.629
2021-09-12 | 19:39 | 16.693 | 230.537 | 232.199 | 230.613
2021-09-12 | 19:39 | 16.6931 | 230.535 | 232.214 | 230.601
2021-09-12 | 19:39 | 16.6932 | 230.535 | 232.232 | 230.585
2021-09-12 | 19:39 | 16.6933 | 230.535 | 232.25 | 230.567
2021-09-12 | 19:39 | 16.6934 | 230.537 | 232.264 | 230.551
2021-09-12 | 19:39 | 16.6935 | 230.54 | 232.274 | 230.534
2021-09-12 | 19:39 | 16.6936 | 230.544 | 232.286 | 230.514
2021-09-12 | 19:39 | 16.6937 | 230.549 | 232.301 | 230.49
2021-09-12 | 19:39 | 16.6938 | 230.555 | 232.312 | 230.467
2021-09-12 | 19:39 | 16.6939 | 230.563 | 232.319 | 230.447
2021-09-12 | 19:39 | 16.694 | 230.579 | 232.334 | 230.415
2021-09-12 | 19:39 | 16.6941 | 230.595 | 232.351 | 230.385
2021-09-12 | 19:39 | 16.6942 | 230.613 | 232.372 | 230.355
2021-09-12 | 19:39 | 16.6943 | 230.624 | 232.383 | 230.336
2021-09-12 | 19:39 | 16.6944 | 230.637 | 232.389 | 230.319
2021-09-12 | 19:39 | 16.6945 | 230.651 | 232.391 | 230.302
2021-09-12 | 19:39 | 16.6946 | 230.665 | 232.396 | 230.285
2021-09-12 | 19:39 | 16.6947 | 230.678 | 232.401 | 230.267
2021-09-12 | 19:39 | 16.6948 | 230.693 | 232.401 | 230.25
2021-09-12 | 19:39 | 16.6949 | 230.709 | 232.399 | 230.234
2021-09-12 | 19:39 | 16.695 | 230.725 | 232.398 | 230.219
2021-09-12 | 19:39 | 16.6951 | 230.741 | 232.398 | 230.205
2021-09-12 | 19:39 | 16.6952 | 230.773 | 232.389 | 230.178
2021-09-12 | 19:39 | 16.6953 | 230.799 | 232.375 | 230.156
2021-09-12 | 19:39 | 16.6954 | 230.829 | 232.363 | 230.134
2021-09-12 | 19:39 | 16.6955 | 230.847 | 232.356 | 230.122
2021-09-12 | 19:39 | 16.6956 | 230.869 | 232.35 | 230.11
2021-09-12 | 19:39 | 16.6957 | 230.886 | 232.343 | 230.099
2021-09-12 | 19:39 | 16.6958 | 230.908 | 232.335 | 230.092
2021-09-12 | 19:39 | 16.6959 | 230.927 | 232.323 | 230.085
2021-09-12 | 19:39 | 16.696 | 230.946 | 232.318 | 230.078
2021-09-12 | 19:39 | 16.6961 | 230.963 | 232.311 | 230.072
2021-09-12 | 19:39 | 16.6962 | 230.98 | 232.297 | 230.068
2021-09-12 | 19:39 | 16.6963 | 230.999 | 232.279 | 230.065
2021-09-12 | 19:39 | 16.6964 | 231.016 | 232.264 | 230.063
2021-09-12 | 19:39 | 16.6965 | 231.042 | 232.242 | 230.061
2021-09-12 | 19:39 | 16.6966 | 231.063 | 232.217 | 230.061
2021-09-12 | 19:39 | 16.6967 | 231.075 | 232.203 | 230.062
2021-09-12 | 19:39 | 16.6968 | 231.085 | 232.186 | 230.064
2021-09-12 | 19:39 | 16.6969 | 231.096 | 232.165 | 230.067
2021-09-12 | 19:39 | 16.697 | 231.11 | 232.145 | 230.072
2021-09-12 | 19:39 | 16.6971 | 231.119 | 232.126 | 230.078
2021-09-12 | 19:39 | 16.6972 | 231.128 | 232.105 | 230.085
2021-09-12 | 19:39 | 16.6973 | 231.139 | 232.083 | 230.093
2021-09-12 | 19:39 | 16.6974 | 231.149 | 232.066 | 230.103
2021-09-12 | 19:39 | 16.6975 | 231.161 | 232.051 | 230.113
2021-09-12 | 19:39 | 16.6976 | 231.17 | 232.033 | 230.124
2021-09-12 | 19:39 | 16.6977 | 231.185 | 232.006 | 230.143
2021-09-12 | 19:39 | 16.6978 | 231.194 | 231.977 | 230.163
2021-09-12 | 19:39 | 16.6979 | 231.199 | 231.951 | 230.184
2021-09-12 | 19:39 | 16.698 | 231.2 | 231.935 | 230.198
2021-09-12 | 19:39 | 16.6981 | 231.2 | 231.92 | 230.213
2021-09-12 | 19:39 | 16.6982 | 231.2 | 231.903 | 230.227
2021-09-12 | 19:39 | 16.6983 | 231.199 | 231.887 | 230.242
2021-09-12 | 19:39 | 16.6984 | 231.197 | 231.873 | 230.256
2021-09-12 | 19:39 | 16.6985 | 231.192 | 231.858 | 230.274
2021-09-12 | 19:39 | 16.6986 | 231.181 | 231.844 | 230.291
2021-09-12 | 19:39 | 16.6987 | 231.172 | 231.829 | 230.309
2021-09-12 | 19:39 | 16.6988 | 231.165 | 231.815 | 230.328
2021-09-12 | 19:39 | 16.6989 | 231.152 | 231.795 | 230.359
2021-09-12 | 19:39 | 16.699 | 231.135 | 231.776 | 230.391
2021-09-12 | 19:39 | 16.6991 | 231.124 | 231.762 | 230.425
2021-09-12 | 19:39 | 16.6992 | 231.112 | 231.755 | 230.446
2021-09-12 | 19:39 | 16.6993 | 231.1 | 231.749 | 230.468
2021-09-12 | 19:39 | 16.6994 | 231.091 | 231.743 | 230.486
2021-09-12 | 19:39 | 16.6995 | 231.083 | 231.738 | 230.502
2021-09-12 | 19:39 | 16.6996 | 231.071 | 231.735 | 230.518
2021-09-12 | 19:39 | 16.6997 | 231.058 | 231.733 | 230.537
2021-09-12 | 19:39 | 16.6998 | 231.04 | 231.732 | 230.553
2021-09-12 | 19:39 | 16.6999 | 231.025 | 231.731 | 230.569
2021-09-12 | 19:39 | 16.7 | 231.011 | 231.732 | 230.583
2021-09-12 | 19:39 | 16.7001 | 230.988 | 231.735 | 230.603
2021-09-12 | 19:39 | 16.7002 | 230.954 | 231.741 | 230.623
2021-09-12 | 19:39 | 16.7003 | 230.921 | 231.747 | 230.64
2021-09-12 | 19:39 | 16.7004 | 230.886 | 231.756 | 230.657
2021-09-12 | 19:39 | 16.7005 | 230.863 | 231.762 | 230.669
2021-09-12 | 19:39 | 16.7006 | 230.841 | 231.77 | 230.681
2021-09-12 | 19:39 | 16.7007 | 230.823 | 231.78 | 230.691
2021-09-12 | 19:39 | 16.7008 | 230.809 | 231.791 | 230.699
2021-09-12 | 19:39 | 16.7009 | 230.792 | 231.803 | 230.708
2021-09-12 | 19:39 | 16.701 | 230.772 | 231.814 | 230.718
2021-09-12 | 19:39 | 16.7011 | 230.753 | 231.826 | 230.729
2021-09-12 | 19:39 | 16.7012 | 230.736 | 231.838 | 230.734
2021-09-12 | 19:39 | 16.7013 | 230.721 | 231.854 | 230.735
2021-09-12 | 19:39 | 16.7014 | 230.696 | 231.881 | 230.737
2021-09-12 | 19:39 | 16.7015 | 230.671 | 231.907 | 230.736
2021-09-12 | 19:39 | 16.7016 | 230.645 | 231.932 | 230.737
2021-09-12 | 19:39 | 16.7017 | 230.629 | 231.946 | 230.739
2021-09-12 | 19:39 | 16.7018 | 230.613 | 231.959 | 230.739
2021-09-12 | 19:39 | 16.7019 | 230.6 | 231.975 | 230.731
2021-09-12 | 19:39 | 16.702 | 230.587 | 231.996 | 230.719
2021-09-12 | 19:39 | 16.7021 | 230.575 | 232.016 | 230.709
2021-09-12 | 19:39 | 16.7022 | 230.564 | 232.033 | 230.699
2021-09-12 | 19:39 | 16.7023 | 230.553 | 232.049 | 230.693
2021-09-12 | 19:39 | 16.7024 | 230.543 | 232.066 | 230.686
2021-09-12 | 19:39 | 16.7025 | 230.535 | 232.085 | 230.68
2021-09-12 | 19:39 | 16.7026 | 230.524 | 232.116 | 230.664
2021-09-12 | 19:39 | 16.7027 | 230.516 | 232.151 | 230.646
2021-09-12 | 19:39 | 16.7028 | 230.509 | 232.183 | 230.625
2021-09-12 | 19:39 | 16.7029 | 230.505 | 232.2 | 230.611
2021-09-12 | 19:39 | 16.703 | 230.502 | 232.211 | 230.6
2021-09-12 | 19:39 | 16.7031 | 230.501 | 232.225 | 230.589
2021-09-12 | 19:39 | 16.7032 | 230.501 | 232.245 | 230.571
2021-09-12 | 19:39 | 16.7033 | 230.501 | 232.265 | 230.553
2021-09-12 | 19:39 | 16.7034 | 230.503 | 232.283 | 230.537
2021-09-12 | 19:39 | 16.7035 | 230.506 | 232.296 | 230.517
2021-09-12 | 19:39 | 16.7036 | 230.511 | 232.304 | 230.5
2021-09-12 | 19:39 | 16.7037 | 230.516 | 232.314 | 230.481
2021-09-12 | 19:39 | 16.7038 | 230.528 | 232.331 | 230.449
2021-09-12 | 19:39 | 16.7039 | 230.541 | 232.353 | 230.414
2021-09-12 | 19:39 | 16.704 | 230.556 | 232.373 | 230.382
2021-09-12 | 19:39 | 16.7041 | 230.572 | 232.391 | 230.355
2021-09-12 | 19:39 | 16.7042 | 230.583 | 232.399 | 230.337
2021-09-12 | 19:39 | 16.7043 | 230.596 | 232.402 | 230.322
2021-09-12 | 19:39 | 16.7044 | 230.609 | 232.406 | 230.307
2021-09-12 | 19:39 | 16.7045 | 230.621 | 232.412 | 230.289
2021-09-12 | 19:39 | 16.7046 | 230.633 | 232.42 | 230.27
2021-09-12 | 19:39 | 16.7047 | 230.647 | 232.422 | 230.253
2021-09-12 | 19:39 | 16.7048 | 230.662 | 232.419 | 230.237
2021-09-12 | 19:39 | 16.7049 | 230.678 | 232.414 | 230.223
2021-09-12 | 19:39 | 16.705 | 230.693 | 232.412 | 230.208
2021-09-12 | 19:39 | 16.7051 | 230.72 | 232.407 | 230.185
2021-09-12 | 19:39 | 16.7052 | 230.748 | 232.4 | 230.159
2021-09-12 | 19:39 | 16.7053 | 230.774 | 232.389 | 230.136
2021-09-12 | 19:39 | 16.7054 | 230.79 | 232.384 | 230.122
2021-09-12 | 19:39 | 16.7055 | 230.808 | 232.373 | 230.111
2021-09-12 | 19:39 | 16.7056 | 230.831 | 232.361 | 230.101
2021-09-12 | 19:39 | 16.7057 | 230.853 | 232.351 | 230.092
2021-09-12 | 19:39 | 16.7058 | 230.87 | 232.349 | 230.084
2021-09-12 | 19:39 | 16.7059 | 230.885 | 232.345 | 230.077
2021-09-12 | 19:39 | 16.706 | 230.905 | 232.338 | 230.071
2021-09-12 | 19:39 | 16.7061 | 230.926 | 232.323 | 230.066
2021-09-12 | 19:39 | 16.7062 | 230.943 | 232.307 | 230.063
2021-09-12 | 19:39 | 16.7063 | 230.969 | 232.283 | 230.058
2021-09-12 | 19:39 | 16.7064 | 230.996 | 232.262 | 230.055
2021-09-12 | 19:39 | 16.7065 | 231.021 | 232.239 | 230.054
2021-09-12 | 19:39 | 16.7066 | 231.033 | 232.224 | 230.054
2021-09-12 | 19:39 | 16.7067 | 231.044 | 232.211 | 230.055
2021-09-12 | 19:39 | 16.7068 | 231.057 | 232.19 | 230.058
2021-09-12 | 19:39 | 16.7069 | 231.07 | 232.164 | 230.061
2021-09-12 | 19:39 | 16.707 | 231.083 | 232.142 | 230.066
2021-09-12 | 19:39 | 16.7071 | 231.091 | 232.122 | 230.073
2021-09-12 | 19:39 | 16.7072 | 231.097 | 232.105 | 230.081
2021-09-12 | 19:39 | 16.7073 | 231.108 | 232.084 | 230.09
2021-09-12 | 19:39 | 16.7074 | 231.121 | 232.064 | 230.099
2021-09-12 | 19:39 | 16.7075 | 231.14 | 232.031 | 230.115
2021-09-12 | 19:39 | 16.7076 | 231.157 | 232.003 | 230.134
2021-09-12 | 19:39 | 16.7077 | 231.17 | 231.977 | 230.154
2021-09-12 | 19:39 | 16.7078 | 231.178 | 231.951 | 230.176
2021-09-12 | 19:39 | 16.7079 | 231.18 | 231.937 | 230.19
2021-09-12 | 19:39 | 16.708 | 231.181 | 231.922 | 230.205
2021-09-12 | 19:39 | 16.7081 | 231.184 | 231.905 | 230.219
2021-09-12 | 19:39 | 16.7082 | 231.189 | 231.887 | 230.233
2021-09-12 | 19:39 | 16.7083 | 231.188 | 231.872 | 230.248
2021-09-12 | 19:39 | 16.7084 | 231.182 | 231.861 | 230.265
2021-09-12 | 19:39 | 16.7085 | 231.174 | 231.847 | 230.286
2021-09-12 | 19:39 | 16.7086 | 231.166 | 231.832 | 230.301
2021-09-12 | 19:39 | 16.7087 | 231.161 | 231.818 | 230.316
2021-09-12 | 19:39 | 16.7088 | 231.147 | 231.796 | 230.345
2021-09-12 | 19:39 | 16.7089 | 231.135 | 231.776 | 230.376
2021-09-12 | 19:39 | 16.709 | 231.118 | 231.759 | 230.411
2021-09-12 | 19:39 | 16.7091 | 231.112 | 231.752 | 230.433
2021-09-12 | 19:39 | 16.7092 | 231.102 | 231.745 | 230.456
2021-09-12 | 19:39 | 16.7093 | 231.092 | 231.738 | 230.476
2021-09-12 | 19:39 | 16.7094 | 231.086 | 231.732 | 230.494
2021-09-12 | 19:39 | 16.7095 | 231.076 | 231.728 | 230.51
2021-09-12 | 19:39 | 16.7096 | 231.061 | 231.725 | 230.529
2021-09-12 | 19:39 | 16.7097 | 231.046 | 231.723 | 230.551
2021-09-12 | 19:39 | 16.7098 | 231.031 | 231.722 | 230.568
2021-09-12 | 19:39 | 16.7099 | 231.017 | 231.722 | 230.584
2021-09-12 | 19:39 | 16.71 | 230.994 | 231.724 | 230.607
2021-09-12 | 19:39 | 16.7101 | 230.967 | 231.728 | 230.628
2021-09-12 | 19:39 | 16.7102 | 230.933 | 231.734 | 230.649
2021-09-12 | 19:39 | 16.7103 | 230.912 | 231.739 | 230.661
2021-09-12 | 19:39 | 16.7104 | 230.893 | 231.745 | 230.673
2021-09-12 | 19:39 | 16.7105 | 230.87 | 231.752 | 230.686
2021-09-12 | 19:39 | 16.7106 | 230.849 | 231.76 | 230.697
2021-09-12 | 19:39 | 16.7107 | 230.831 | 231.77 | 230.705
2021-09-12 | 19:39 | 16.7108 | 230.814 | 231.781 | 230.712
2021-09-12 | 19:39 | 16.7109 | 230.798 | 231.793 | 230.722
2021-09-12 | 19:39 | 16.711 | 230.778 | 231.804 | 230.732
2021-09-12 | 19:39 | 16.7111 | 230.758 | 231.817 | 230.738
2021-09-12 | 19:39 | 16.7112 | 230.742 | 231.831 | 230.741
2021-09-12 | 19:39 | 16.7113 | 230.716 | 231.855 | 230.744
2021-09-12 | 19:39 | 16.7114 | 230.689 | 231.88 | 230.745
2021-09-12 | 19:39 | 16.7115 | 230.673 | 231.896 | 230.746
2021-09-12 | 19:39 | 16.7116 | 230.656 | 231.911 | 230.745
2021-09-12 | 19:39 | 16.7117 | 230.642 | 231.928 | 230.744
2021-09-12 | 19:39 | 16.7118 | 230.626 | 231.947 | 230.74
2021-09-12 | 19:39 | 16.7119 | 230.613 | 231.963 | 230.732
2021-09-12 | 19:39 | 16.712 | 230.599 | 231.98 | 230.724
2021-09-12 | 19:39 | 16.7121 | 230.586 | 232 | 230.717
2021-09-12 | 19:39 | 16.7122 | 230.574 | 232.021 | 230.707
2021-09-12 | 19:39 | 16.7123 | 230.564 | 232.039 | 230.7
2021-09-12 | 19:39 | 16.7124 | 230.555 | 232.058 | 230.694
2021-09-12 | 19:39 | 16.7125 | 230.543 | 232.091 | 230.68
2021-09-12 | 19:39 | 16.7126 | 230.533 | 232.123 | 230.662
2021-09-12 | 19:39 | 16.7127 | 230.524 | 232.154 | 230.648
2021-09-12 | 19:39 | 16.7128 | 230.52 | 232.168 | 230.635
2021-09-12 | 19:39 | 16.7129 | 230.517 | 232.184 | 230.622
2021-09-12 | 19:39 | 16.713 | 230.515 | 232.202 | 230.606
2021-09-12 | 19:39 | 16.7131 | 230.513 | 232.219 | 230.59
2021-09-12 | 19:39 | 16.7132 | 230.513 | 232.231 | 230.575
2021-09-12 | 19:39 | 16.7133 | 230.515 | 232.244 | 230.559
2021-09-12 | 19:39 | 16.7134 | 230.517 | 232.26 | 230.542
2021-09-12 | 19:39 | 16.7135 | 230.52 | 232.276 | 230.517
2021-09-12 | 19:39 | 16.7136 | 230.525 | 232.285 | 230.498
2021-09-12 | 19:39 | 16.7137 | 230.535 | 232.299 | 230.466
2021-09-12 | 19:39 | 16.7138 | 230.547 | 232.314 | 230.435
2021-09-12 | 19:39 | 16.7139 | 230.561 | 232.336 | 230.4
2021-09-12 | 19:39 | 16.714 | 230.57 | 232.349 | 230.379
2021-09-12 | 19:39 | 16.7141 | 230.58 | 232.36 | 230.362
2021-09-12 | 19:39 | 16.7142 | 230.592 | 232.365 | 230.346
2021-09-12 | 19:39 | 16.7143 | 230.604 | 232.374 | 230.331
2021-09-12 | 19:39 | 16.7144 | 230.616 | 232.383 | 230.314
2021-09-12 | 19:39 | 16.7145 | 230.628 | 232.389 | 230.295
2021-09-12 | 19:39 | 16.7146 | 230.642 | 232.389 | 230.279
2021-09-12 | 19:39 | 16.7147 | 230.657 | 232.39 | 230.264
2021-09-12 | 19:39 | 16.7148 | 230.673 | 232.392 | 230.248
2021-09-12 | 19:39 | 16.7149 | 230.687 | 232.392 | 230.231
2021-09-12 | 19:39 | 16.715 | 230.712 | 232.391 | 230.208
2021-09-12 | 19:39 | 16.7151 | 230.741 | 232.383 | 230.183
2021-09-12 | 19:39 | 16.7152 | 230.757 | 232.371 | 230.17
2021-09-12 | 19:39 | 16.7153 | 230.776 | 232.365 | 230.155
2021-09-12 | 19:39 | 16.7154 | 230.796 | 232.357 | 230.14
2021-09-12 | 19:39 | 16.7155 | 230.816 | 232.348 | 230.128
2021-09-12 | 19:39 | 16.7156 | 230.838 | 232.336 | 230.118
2021-09-12 | 19:39 | 16.7157 | 230.86 | 232.33 | 230.109
2021-09-12 | 19:39 | 16.7158 | 230.879 | 232.327 | 230.1
2021-09-12 | 19:39 | 16.7159 | 230.9 | 232.318 | 230.092
2021-09-12 | 19:39 | 16.716 | 230.922 | 232.308 | 230.087
2021-09-12 | 19:39 | 16.7161 | 230.943 | 232.295 | 230.082
2021-09-12 | 19:39 | 16.7162 | 230.972 | 232.273 | 230.076
2021-09-12 | 19:39 | 16.7163 | 230.997 | 232.254 | 230.072
2021-09-12 | 19:39 | 16.7164 | 231.023 | 232.232 | 230.069
2021-09-12 | 19:39 | 16.7165 | 231.038 | 232.215 | 230.068
2021-09-12 | 19:39 | 16.7166 | 231.055 | 232.196 | 230.069
2021-09-12 | 19:39 | 16.7167 | 231.07 | 232.18 | 230.07
2021-09-12 | 19:39 | 16.7168 | 231.085 | 232.159 | 230.074
2021-09-12 | 19:39 | 16.7169 | 231.093 | 232.14 | 230.078
2021-09-12 | 19:39 | 16.717 | 231.103 | 232.119 | 230.083
2021-09-12 | 19:39 | 16.7171 | 231.114 | 232.097 | 230.089
2021-09-12 | 19:39 | 16.7172 | 231.125 | 232.078 | 230.097
2021-09-12 | 19:39 | 16.7173 | 231.136 | 232.056 | 230.107
2021-09-12 | 19:39 | 16.7174 | 231.154 | 232.029 | 230.122
2021-09-12 | 19:39 | 16.7175 | 231.17 | 231.998 | 230.14
2021-09-12 | 19:39 | 16.7176 | 231.188 | 231.971 | 230.16
2021-09-12 | 19:39 | 16.7177 | 231.195 | 231.954 | 230.173
2021-09-12 | 19:39 | 16.7178 | 231.2 | 231.938 | 230.187
2021-09-12 | 19:39 | 16.7179 | 231.206 | 231.92 | 230.2
2021-09-12 | 19:39 | 16.718 | 231.211 | 231.903 | 230.215
2021-09-12 | 19:39 | 16.7181 | 231.213 | 231.886 | 230.231
2021-09-12 | 19:39 | 16.7182 | 231.212 | 231.871 | 230.247
2021-09-12 | 19:39 | 16.7183 | 231.211 | 231.856 | 230.263
2021-09-12 | 19:39 | 16.7184 | 231.209 | 231.842 | 230.279
2021-09-12 | 19:39 | 16.7185 | 231.204 | 231.825 | 230.297
2021-09-12 | 19:39 | 16.7186 | 231.192 | 231.801 | 230.325
2021-09-12 | 19:39 | 16.7187 | 231.178 | 231.78 | 230.353
2021-09-12 | 19:39 | 16.7188 | 231.162 | 231.76 | 230.382
2021-09-12 | 19:39 | 16.7189 | 231.151 | 231.75 | 230.404
2021-09-12 | 19:39 | 16.719 | 231.141 | 231.741 | 230.425
2021-09-12 | 19:39 | 16.7191 | 231.134 | 231.733 | 230.444
2021-09-12 | 19:39 | 16.7192 | 231.127 | 231.726 | 230.461
2021-09-12 | 19:39 | 16.7193 | 231.12 | 231.719 | 230.479
2021-09-12 | 19:39 | 16.7194 | 231.107 | 231.715 | 230.499
2021-09-12 | 19:39 | 16.7195 | 231.09 | 231.711 | 230.518
2021-09-12 | 19:39 | 16.7196 | 231.075 | 231.708 | 230.534
2021-09-12 | 19:39 | 16.7197 | 231.063 | 231.706 | 230.551
2021-09-12 | 19:39 | 16.7198 | 231.05 | 231.705 | 230.567
2021-09-12 | 19:39 | 16.7199 | 231.024 | 231.706 | 230.592
2021-09-12 | 19:39 | 16.72 | 230.999 | 231.708 | 230.616
2021-09-12 | 19:39 | 16.7201 | 230.977 | 231.711 | 230.631
2021-09-12 | 19:39 | 16.7202 | 230.955 | 231.715 | 230.645
2021-09-12 | 19:39 | 16.7203 | 230.936 | 231.72 | 230.659
2021-09-12 | 19:39 | 16.7204 | 230.917 | 231.727 | 230.67
2021-09-12 | 19:39 | 16.7205 | 230.899 | 231.736 | 230.678
2021-09-12 | 19:39 | 16.7206 | 230.878 | 231.745 | 230.689
2021-09-12 | 19:39 | 16.7207 | 230.859 | 231.754 | 230.703
2021-09-12 | 19:39 | 16.7208 | 230.839 | 231.764 | 230.715
2021-09-12 | 19:39 | 16.7209 | 230.823 | 231.776 | 230.723
2021-09-12 | 19:39 | 16.721 | 230.808 | 231.79 | 230.729
2021-09-12 | 19:39 | 16.7211 | 230.781 | 231.813 | 230.734
2021-09-12 | 19:39 | 16.7212 | 230.752 | 231.836 | 230.739
2021-09-12 | 19:39 | 16.7213 | 230.724 | 231.859 | 230.745
2021-09-12 | 19:39 | 16.7214 | 230.705 | 231.873 | 230.749
2021-09-12 | 19:39 | 16.7215 | 230.686 | 231.887 | 230.753
2021-09-12 | 19:39 | 16.7216 | 230.671 | 231.903 | 230.751
2021-09-12 | 19:39 | 16.7217 | 230.659 | 231.922 | 230.745
2021-09-12 | 19:39 | 16.7218 | 230.643 | 231.945 | 230.738
2021-09-12 | 19:39 | 16.7219 | 230.628 | 231.96 | 230.733
2021-09-12 | 19:39 | 16.722 | 230.614 | 231.974 | 230.728
2021-09-12 | 19:39 | 16.7221 | 230.601 | 231.992 | 230.722
2021-09-12 | 19:39 | 16.7222 | 230.59 | 232.015 | 230.712
2021-09-12 | 19:39 | 16.7223 | 230.574 | 232.049 | 230.698
2021-09-12 | 19:39 | 16.7224 | 230.562 | 232.084 | 230.688
2021-09-12 | 19:39 | 16.7225 | 230.551 | 232.118 | 230.672
2021-09-12 | 19:39 | 16.7226 | 230.545 | 232.137 | 230.662
2021-09-12 | 19:39 | 16.7227 | 230.54 | 232.152 | 230.656
2021-09-12 | 19:39 | 16.7228 | 230.536 | 232.165 | 230.648
2021-09-12 | 19:39 | 16.7229 | 230.533 | 232.185 | 230.633
2021-09-12 | 19:39 | 16.723 | 230.531 | 232.208 | 230.616
2021-09-12 | 19:39 | 16.7231 | 230.531 | 232.226 | 230.6
2021-09-12 | 19:39 | 16.7232 | 230.531 | 232.237 | 230.586
2021-09-12 | 19:39 | 16.7233 | 230.532 | 232.248 | 230.572
2021-09-12 | 19:39 | 16.7234 | 230.535 | 232.259 | 230.556
2021-09-12 | 19:39 | 16.7235 | 230.539 | 232.273 | 230.533
2021-09-12 | 19:39 | 16.7236 | 230.547 | 232.295 | 230.498
2021-09-12 | 19:39 | 16.7237 | 230.558 | 232.315 | 230.461
2021-09-12 | 19:39 | 16.7238 | 230.565 | 232.328 | 230.438
2021-09-12 | 19:39 | 16.7239 | 230.575 | 232.336 | 230.418
2021-09-12 | 19:39 | 16.724 | 230.586 | 232.343 | 230.401
2021-09-12 | 19:39 | 16.7241 | 230.597 | 232.351 | 230.385
2021-09-12 | 19:39 | 16.7242 | 230.609 | 232.364 | 230.366
2021-09-12 | 19:39 | 16.7243 | 230.62 | 232.378 | 230.347
2021-09-12 | 19:39 | 16.7244 | 230.633 | 232.383 | 230.328
2021-09-12 | 19:39 | 16.7245 | 230.647 | 232.383 | 230.313
2021-09-12 | 19:39 | 16.7246 | 230.663 | 232.382 | 230.298
2021-09-12 | 19:39 | 16.7247 | 230.678 | 232.384 | 230.281
2021-09-12 | 19:39 | 16.7248 | 230.703 | 232.385 | 230.253
2021-09-12 | 19:39 | 16.7249 | 230.728 | 232.384 | 230.228
2021-09-12 | 19:39 | 16.725 | 230.752 | 232.383 | 230.204
2021-09-12 | 19:39 | 16.7251 | 230.771 | 232.381 | 230.186
2021-09-12 | 19:39 | 16.7252 | 230.788 | 232.369 | 230.173
2021-09-12 | 19:39 | 16.7253 | 230.808 | 232.356 | 230.161
2021-09-12 | 19:39 | 16.7254 | 230.827 | 232.345 | 230.148
2021-09-12 | 19:39 | 16.7255 | 230.848 | 232.34 | 230.135
2021-09-12 | 19:39 | 16.7256 | 230.864 | 232.335 | 230.123
2021-09-12 | 19:39 | 16.7257 | 230.884 | 232.332 | 230.115
2021-09-12 | 19:39 | 16.7258 | 230.907 | 232.317 | 230.107
2021-09-12 | 19:39 | 16.7259 | 230.93 | 232.304 | 230.101
2021-09-12 | 19:39 | 16.726 | 230.962 | 232.287 | 230.092
2021-09-12 | 19:39 | 16.7261 | 230.989 | 232.268 | 230.085
2021-09-12 | 19:39 | 16.7262 | 231.017 | 232.25 | 230.079
2021-09-12 | 19:39 | 16.7263 | 231.034 | 232.238 | 230.076
2021-09-12 | 19:39 | 16.7264 | 231.05 | 232.223 | 230.075
2021-09-12 | 19:39 | 16.7265 | 231.064 | 232.205 | 230.075
2021-09-12 | 19:39 | 16.7266 | 231.081 | 232.187 | 230.076
2021-09-12 | 19:39 | 16.7267 | 231.097 | 232.17 | 230.077
2021-09-12 | 19:39 | 16.7268 | 231.108 | 232.15 | 230.081
2021-09-12 | 19:39 | 16.7269 | 231.114 | 232.134 | 230.086
2021-09-12 | 19:39 | 16.727 | 231.123 | 232.114 | 230.092
2021-09-12 | 19:39 | 16.7271 | 231.136 | 232.088 | 230.098
2021-09-12 | 19:39 | 16.7272 | 231.15 | 232.063 | 230.106
2021-09-12 | 19:39 | 16.7273 | 231.166 | 232.03 | 230.121
2021-09-12 | 19:39 | 16.7274 | 231.182 | 232.005 | 230.138
2021-09-12 | 19:39 | 16.7275 | 231.191 | 231.989 | 230.15
2021-09-12 | 19:39 | 16.7276 | 231.197 | 231.975 | 230.163
2021-09-12 | 19:39 | 16.7277 | 231.202 | 231.957 | 230.177
2021-09-12 | 19:39 | 16.7278 | 231.206 | 231.938 | 230.188
2021-09-12 | 19:39 | 16.7279 | 231.212 | 231.919 | 230.201
2021-09-12 | 19:39 | 16.728 | 231.216 | 231.902 | 230.216
2021-09-12 | 19:39 | 16.7281 | 231.213 | 231.888 | 230.232
2021-09-12 | 19:39 | 16.7282 | 231.208 | 231.873 | 230.25
2021-09-12 | 19:39 | 16.7283 | 231.208 | 231.859 | 230.265
2021-09-12 | 19:39 | 16.7284 | 231.211 | 231.841 | 230.279
2021-09-12 | 19:39 | 16.7285 | 231.2 | 231.815 | 230.302
2021-09-12 | 19:39 | 16.7286 | 231.187 | 231.793 | 230.33
2021-09-12 | 19:39 | 16.7287 | 231.172 | 231.771 | 230.362
2021-09-12 | 19:39 | 16.7288 | 231.163 | 231.761 | 230.382
2021-09-12 | 19:39 | 16.7289 | 231.151 | 231.751 | 230.405
2021-09-12 | 19:39 | 16.729 | 231.145 | 231.742 | 230.426
2021-09-12 | 19:39 | 16.7291 | 231.137 | 231.734 | 230.442
2021-09-12 | 19:39 | 16.7292 | 231.13 | 231.727 | 230.46
2021-09-12 | 19:39 | 16.7293 | 231.121 | 231.721 | 230.48
2021-09-12 | 19:39 | 16.7294 | 231.106 | 231.717 | 230.501
2021-09-12 | 19:39 | 16.7295 | 231.091 | 231.713 | 230.519
2021-09-12 | 19:39 | 16.7296 | 231.08 | 231.711 | 230.534
2021-09-12 | 19:39 | 16.7297 | 231.057 | 231.709 | 230.558
2021-09-12 | 19:39 | 16.7298 | 231.031 | 231.708 | 230.583
2021-09-12 | 19:39 | 16.7299 | 231.004 | 231.709 | 230.608
2021-09-12 | 19:39 | 16.73 | 230.987 | 231.711 | 230.623
2021-09-12 | 19:39 | 16.7301 | 230.964 | 231.714 | 230.637
2021-09-12 | 19:39 | 16.7302 | 230.945 | 231.719 | 230.648
2021-09-12 | 19:39 | 16.7303 | 230.924 | 231.724 | 230.658
2021-09-12 | 19:39 | 16.7304 | 230.903 | 231.731 | 230.667
2021-09-12 | 19:39 | 16.7305 | 230.883 | 231.739 | 230.677
2021-09-12 | 19:39 | 16.7306 | 230.863 | 231.749 | 230.689
2021-09-12 | 19:39 | 16.7307 | 230.845 | 231.758 | 230.702
2021-09-12 | 19:39 | 16.7308 | 230.826 | 231.768 | 230.715
2021-09-12 | 19:39 | 16.7309 | 230.809 | 231.781 | 230.723
2021-09-12 | 19:39 | 16.731 | 230.783 | 231.803 | 230.733
2021-09-12 | 19:39 | 16.7311 | 230.756 | 231.824 | 230.741
2021-09-12 | 19:39 | 16.7312 | 230.727 | 231.847 | 230.747
2021-09-12 | 19:39 | 16.7313 | 230.709 | 231.861 | 230.751
2021-09-12 | 19:39 | 16.7314 | 230.692 | 231.877 | 230.754
2021-09-12 | 19:39 | 16.7315 | 230.677 | 231.893 | 230.753
2021-09-12 | 19:39 | 16.7316 | 230.663 | 231.91 | 230.751
2021-09-12 | 19:39 | 16.7317 | 230.648 | 231.925 | 230.748
2021-09-12 | 19:39 | 16.7318 | 230.633 | 231.943 | 230.742
2021-09-12 | 19:39 | 16.7319 | 230.619 | 231.962 | 230.734
2021-09-12 | 19:39 | 16.732 | 230.606 | 231.98 | 230.726
2021-09-12 | 19:39 | 16.7321 | 230.594 | 231.998 | 230.718
2021-09-12 | 19:39 | 16.7322 | 230.576 | 232.031 | 230.705
2021-09-12 | 19:39 | 16.7323 | 230.56 | 232.065 | 230.69
2021-09-12 | 19:39 | 16.7324 | 230.548 | 232.099 | 230.679
2021-09-12 | 19:39 | 16.7325 | 230.541 | 232.118 | 230.669
2021-09-12 | 19:39 | 16.7326 | 230.536 | 232.135 | 230.661
2021-09-12 | 19:39 | 16.7327 | 230.531 | 232.155 | 230.649
2021-09-12 | 19:39 | 16.7328 | 230.527 | 232.174 | 230.635
2021-09-12 | 19:39 | 16.7329 | 230.524 | 232.191 | 230.619
2021-09-12 | 19:39 | 16.733 | 230.523 | 232.205 | 230.607
2021-09-12 | 19:39 | 16.7331 | 230.522 | 232.223 | 230.591
2021-09-12 | 19:39 | 16.7332 | 230.523 | 232.24 | 230.573
2021-09-12 | 19:39 | 16.7333 | 230.525 | 232.255 | 230.556
2021-09-12 | 19:39 | 16.7334 | 230.528 | 232.264 | 230.539
2021-09-12 | 19:39 | 16.7335 | 230.534 | 232.281 | 230.507
2021-09-12 | 19:39 | 16.7336 | 230.543 | 232.3 | 230.474
2021-09-12 | 19:39 | 16.7337 | 230.55 | 232.314 | 230.452
2021-09-12 | 19:39 | 16.7338 | 230.558 | 232.327 | 230.429
2021-09-12 | 19:39 | 16.7339 | 230.568 | 232.334 | 230.409
2021-09-12 | 19:39 | 16.734 | 230.579 | 232.343 | 230.394
2021-09-12 | 19:39 | 16.7341 | 230.59 | 232.356 | 230.376
2021-09-12 | 19:39 | 16.7342 | 230.601 | 232.369 | 230.357
2021-09-12 | 19:39 | 16.7343 | 230.614 | 232.375 | 230.341
2021-09-12 | 19:39 | 16.7344 | 230.628 | 232.377 | 230.324
2021-09-12 | 19:39 | 16.7345 | 230.642 | 232.381 | 230.307
2021-09-12 | 19:39 | 16.7346 | 230.655 | 232.386 | 230.289
2021-09-12 | 19:39 | 16.7347 | 230.68 | 232.389 | 230.261
2021-09-12 | 19:39 | 16.7348 | 230.705 | 232.385 | 230.234
2021-09-12 | 19:39 | 16.7349 | 230.731 | 232.381 | 230.21
2021-09-12 | 19:39 | 16.735 | 230.746 | 232.379 | 230.196
2021-09-12 | 19:39 | 16.7351 | 230.764 | 232.375 | 230.179
2021-09-12 | 19:39 | 16.7352 | 230.781 | 232.367 | 230.164
2021-09-12 | 19:39 | 16.7353 | 230.799 | 232.356 | 230.152
2021-09-12 | 19:39 | 16.7354 | 230.817 | 232.346 | 230.14
2021-09-12 | 19:39 | 16.7355 | 230.839 | 232.339 | 230.128
2021-09-12 | 19:39 | 16.7356 | 230.857 | 232.332 | 230.117
2021-09-12 | 19:39 | 16.7357 | 230.878 | 232.325 | 230.109
2021-09-12 | 19:39 | 16.7358 | 230.898 | 232.312 | 230.103
2021-09-12 | 19:39 | 16.7359 | 230.93 | 232.297 | 230.093
2021-09-12 | 19:39 | 16.736 | 230.959 | 232.282 | 230.084
2021-09-12 | 19:39 | 16.7361 | 230.985 | 232.262 | 230.077
2021-09-12 | 19:39 | 16.7362 | 231 | 232.249 | 230.074
2021-09-12 | 19:39 | 16.7363 | 231.019 | 232.23 | 230.072
2021-09-12 | 19:39 | 16.7364 | 231.037 | 232.213 | 230.071
2021-09-12 | 19:39 | 16.7365 | 231.051 | 232.197 | 230.071
2021-09-12 | 19:39 | 16.7366 | 231.062 | 232.184 | 230.072
2021-09-12 | 19:39 | 16.7367 | 231.074 | 232.167 | 230.075
2021-09-12 | 19:39 | 16.7368 | 231.086 | 232.144 | 230.078
2021-09-12 | 19:39 | 16.7369 | 231.101 | 232.123 | 230.083
2021-09-12 | 19:39 | 16.737 | 231.111 | 232.103 | 230.089
2021-09-12 | 19:39 | 16.7371 | 231.121 | 232.081 | 230.096
2021-09-12 | 19:39 | 16.7372 | 231.139 | 232.044 | 230.111
2021-09-12 | 19:39 | 16.7373 | 231.157 | 232.015 | 230.127
2021-09-12 | 19:39 | 16.7374 | 231.167 | 231.997 | 230.139
2021-09-12 | 19:39 | 16.7375 | 231.179 | 231.981 | 230.151
2021-09-12 | 19:39 | 16.7376 | 231.186 | 231.964 | 230.164
2021-09-12 | 19:39 | 16.7377 | 231.193 | 231.945 | 230.176
2021-09-12 | 19:39 | 16.7378 | 231.197 | 231.927 | 230.19
2021-09-12 | 19:39 | 16.7379 | 231.199 | 231.912 | 230.205
2021-09-12 | 19:39 | 16.738 | 231.2 | 231.897 | 230.22
2021-09-12 | 19:39 | 16.7381 | 231.201 | 231.88 | 230.236
2021-09-12 | 19:39 | 16.7382 | 231.201 | 231.863 | 230.251
2021-09-12 | 19:39 | 16.7383 | 231.2 | 231.849 | 230.266
2021-09-12 | 19:39 | 16.7384 | 231.192 | 231.823 | 230.297
2021-09-12 | 19:39 | 16.7385 | 231.177 | 231.8 | 230.324
2021-09-12 | 19:39 | 16.7386 | 231.167 | 231.788 | 230.342
2021-09-12 | 19:39 | 16.7387 | 231.157 | 231.775 | 230.363
2021-09-12 | 19:39 | 16.7388 | 231.149 | 231.763 | 230.384
2021-09-12 | 19:39 | 16.7389 | 231.141 | 231.751 | 230.403
2021-09-12 | 19:39 | 16.739 | 231.138 | 231.743 | 230.423
2021-09-12 | 19:39 | 16.7391 | 231.127 | 231.736 | 230.445
2021-09-12 | 19:39 | 16.7392 | 231.115 | 231.73 | 230.468
2021-09-12 | 19:39 | 16.7393 | 231.105 | 231.724 | 230.488
2021-09-12 | 19:39 | 16.7394 | 231.097 | 231.72 | 230.504
2021-09-12 | 19:39 | 16.7395 | 231.086 | 231.716 | 230.521
2021-09-12 | 19:39 | 16.7396 | 231.066 | 231.712 | 230.551
2021-09-12 | 19:39 | 16.7397 | 231.04 | 231.711 | 230.579
2021-09-12 | 19:39 | 16.7398 | 231.013 | 231.711 | 230.605
2021-09-12 | 19:39 | 16.7399 | 230.996 | 231.712 | 230.621
2021-09-12 | 19:39 | 16.74 | 230.98 | 231.714 | 230.635
2021-09-12 | 19:39 | 16.7401 | 230.961 | 231.718 | 230.646
2021-09-12 | 19:39 | 16.7402 | 230.942 | 231.723 | 230.655
2021-09-12 | 19:39 | 16.7403 | 230.921 | 231.729 | 230.665
2021-09-12 | 19:39 | 16.7404 | 230.896 | 231.735 | 230.678
2021-09-12 | 19:39 | 16.7405 | 230.873 | 231.744 | 230.692
2021-09-12 | 19:39 | 16.7406 | 230.853 | 231.755 | 230.701
2021-09-12 | 19:39 | 16.7407 | 230.837 | 231.766 | 230.709
2021-09-12 | 19:39 | 16.7408 | 230.82 | 231.779 | 230.719
2021-09-12 | 19:39 | 16.7409 | 230.791 | 231.8 | 230.732
2021-09-12 | 19:39 | 16.741 | 230.759 | 231.821 | 230.743
2021-09-12 | 19:39 | 16.7411 | 230.739 | 231.833 | 230.751
2021-09-12 | 19:39 | 16.7412 | 230.72 | 231.847 | 230.757
2021-09-12 | 19:39 | 16.7413 | 230.703 | 231.863 | 230.758
2021-09-12 | 19:39 | 16.7414 | 230.689 | 231.882 | 230.755
2021-09-12 | 19:39 | 16.7415 | 230.674 | 231.9 | 230.753
2021-09-12 | 19:39 | 16.7416 | 230.659 | 231.915 | 230.754
2021-09-12 | 19:39 | 16.7417 | 230.641 | 231.93 | 230.754
2021-09-12 | 19:39 | 16.7418 | 230.628 | 231.946 | 230.747
2021-09-12 | 19:39 | 16.7419 | 230.615 | 231.967 | 230.737
2021-09-12 | 19:39 | 16.742 | 230.603 | 231.989 | 230.726
2021-09-12 | 19:39 | 16.7421 | 230.584 | 232.024 | 230.708
2021-09-12 | 19:39 | 16.7422 | 230.567 | 232.056 | 230.695
2021-09-12 | 19:39 | 16.7423 | 230.558 | 232.075 | 230.688
2021-09-12 | 19:39 | 16.7424 | 230.55 | 232.092 | 230.681
2021-09-12 | 19:39 | 16.7425 | 230.542 | 232.109 | 230.675
2021-09-12 | 19:39 | 16.7426 | 230.537 | 232.132 | 230.665
2021-09-12 | 19:39 | 16.7427 | 230.533 | 232.155 | 230.647
2021-09-12 | 19:39 | 16.7428 | 230.53 | 232.174 | 230.631
2021-09-12 | 19:39 | 16.7429 | 230.527 | 232.187 | 230.619
2021-09-12 | 19:39 | 16.743 | 230.526 | 232.201 | 230.608
2021-09-12 | 19:39 | 16.7431 | 230.525 | 232.219 | 230.59
2021-09-12 | 19:39 | 16.7432 | 230.526 | 232.238 | 230.571
2021-09-12 | 19:39 | 16.7433 | 230.529 | 232.266 | 230.543
2021-09-12 | 19:39 | 16.7434 | 230.535 | 232.29 | 230.506
2021-09-12 | 19:39 | 16.7435 | 230.543 | 232.307 | 230.473
2021-09-12 | 19:39 | 16.7436 | 230.549 | 232.316 | 230.454
2021-09-12 | 19:39 | 16.7437 | 230.556 | 232.322 | 230.435
2021-09-12 | 19:39 | 16.7438 | 230.566 | 232.333 | 230.413
2021-09-12 | 19:39 | 16.7439 | 230.575 | 232.346 | 230.393
2021-09-12 | 19:39 | 16.744 | 230.584 | 232.361 | 230.374
2021-09-12 | 19:39 | 16.7441 | 230.595 | 232.369 | 230.355
2021-09-12 | 19:39 | 16.7442 | 230.609 | 232.372 | 230.339
2021-09-12 | 19:39 | 16.7443 | 230.622 | 232.375 | 230.324
2021-09-12 | 19:39 | 16.7444 | 230.635 | 232.379 | 230.306
2021-09-12 | 19:39 | 16.7445 | 230.648 | 232.387 | 230.286
2021-09-12 | 19:39 | 16.7446 | 230.671 | 232.393 | 230.257
2021-09-12 | 19:39 | 16.7447 | 230.696 | 232.393 | 230.229
2021-09-12 | 19:39 | 16.7448 | 230.71 | 232.391 | 230.213
2021-09-12 | 19:39 | 16.7449 | 230.727 | 232.386 | 230.199
2021-09-12 | 19:39 | 16.745 | 230.745 | 232.379 | 230.185
2021-09-12 | 19:39 | 16.7451 | 230.763 | 232.371 | 230.17
2021-09-12 | 19:39 | 16.7452 | 230.78 | 232.369 | 230.154
2021-09-12 | 19:39 | 16.7453 | 230.798 | 232.363 | 230.139
2021-09-12 | 19:39 | 16.7454 | 230.817 | 232.356 | 230.127
2021-09-12 | 19:39 | 16.7455 | 230.841 | 232.344 | 230.116
2021-09-12 | 19:39 | 16.7456 | 230.865 | 232.333 | 230.107
2021-09-12 | 19:39 | 16.7457 | 230.884 | 232.33 | 230.099
2021-09-12 | 19:39 | 16.7458 | 230.915 | 232.318 | 230.087
2021-09-12 | 19:39 | 16.7459 | 230.945 | 232.309 | 230.077
2021-09-12 | 19:39 | 16.746 | 230.963 | 232.301 | 230.071
2021-09-12 | 19:39 | 16.7461 | 230.982 | 232.286 | 230.068
2021-09-12 | 19:39 | 16.7462 | 230.999 | 232.267 | 230.065
2021-09-12 | 19:39 | 16.7463 | 231.016 | 232.251 | 230.063
2021-09-12 | 19:39 | 16.7464 | 231.033 | 232.235 | 230.063
2021-09-12 | 19:39 | 16.7465 | 231.047 | 232.219 | 230.063
2021-09-12 | 19:39 | 16.7466 | 231.058 | 232.206 | 230.065
2021-09-12 | 19:39 | 16.7467 | 231.07 | 232.184 | 230.068
2021-09-12 | 19:39 | 16.7468 | 231.084 | 232.159 | 230.071
2021-09-12 | 19:39 | 16.7469 | 231.099 | 232.134 | 230.076
2021-09-12 | 19:39 | 16.747 | 231.109 | 232.113 | 230.083
2021-09-12 | 19:39 | 16.7471 | 231.125 | 232.081 | 230.097
2021-09-12 | 19:39 | 16.7472 | 231.14 | 232.049 | 230.113
2021-09-12 | 19:39 | 16.7473 | 231.151 | 232.037 | 230.124
2021-09-12 | 19:39 | 16.7474 | 231.163 | 232.018 | 230.135
2021-09-12 | 19:39 | 16.7475 | 231.176 | 231.998 | 230.147
2021-09-12 | 19:39 | 16.7476 | 231.186 | 231.981 | 230.159
2021-09-12 | 19:39 | 16.7477 | 231.192 | 231.964 | 230.173
2021-09-12 | 19:39 | 16.7478 | 231.195 | 231.95 | 230.188
2021-09-12 | 19:39 | 16.7479 | 231.197 | 231.935 | 230.204
2021-09-12 | 19:39 | 16.748 | 231.199 | 231.919 | 230.219
2021-09-12 | 19:39 | 16.7481 | 231.202 | 231.9 | 230.233
2021-09-12 | 19:39 | 16.7482 | 231.204 | 231.884 | 230.248
2021-09-12 | 19:39 | 16.7483 | 231.203 | 231.86 | 230.272
2021-09-12 | 19:39 | 16.7484 | 231.188 | 231.835 | 230.305
2021-09-12 | 19:39 | 16.7485 | 231.176 | 231.822 | 230.326
2021-09-12 | 19:39 | 16.7486 | 231.166 | 231.809 | 230.346
2021-09-12 | 19:39 | 16.7487 | 231.157 | 231.796 | 230.365
2021-09-12 | 19:39 | 16.7488 | 231.15 | 231.782 | 230.384
2021-09-12 | 19:39 | 16.7489 | 231.141 | 231.771 | 230.404
2021-09-12 | 19:39 | 16.749 | 231.134 | 231.763 | 230.426
2021-09-12 | 19:39 | 16.7491 | 231.123 | 231.756 | 230.45
2021-09-12 | 19:39 | 16.7492 | 231.112 | 231.749 | 230.472
2021-09-12 | 19:39 | 16.7493 | 231.101 | 231.743 | 230.49
2021-09-12 | 19:39 | 16.7494 | 231.091 | 231.738 | 230.506
2021-09-12 | 19:39 | 16.7495 | 231.069 | 231.733 | 230.534
2021-09-12 | 19:39 | 16.7496 | 231.046 | 231.73 | 230.565
2021-09-12 | 19:39 | 16.7497 | 231.029 | 231.73 | 230.584
2021-09-12 | 19:39 | 16.7498 | 231.012 | 231.73 | 230.602
2021-09-12 | 19:39 | 16.7499 | 230.999 | 231.732 | 230.617
2021-09-12 | 19:39 | 16.75 | 230.98 | 231.734 | 230.63
2021-09-12 | 19:39 | 16.7501 | 230.958 | 231.738 | 230.641
2021-09-12 | 19:39 | 16.7502 | 230.937 | 231.743 | 230.652
2021-09-12 | 19:39 | 16.7503 | 230.916 | 231.75 | 230.664
2021-09-12 | 19:39 | 16.7504 | 230.893 | 231.757 | 230.676
2021-09-12 | 19:39 | 16.7505 | 230.871 | 231.766 | 230.687
2021-09-12 | 19:39 | 16.7506 | 230.851 | 231.777 | 230.698
2021-09-12 | 19:39 | 16.7507 | 230.833 | 231.788 | 230.705
2021-09-12 | 19:39 | 16.7508 | 230.806 | 231.809 | 230.719
2021-09-12 | 19:39 | 16.7509 | 230.776 | 231.829 | 230.732
2021-09-12 | 19:39 | 16.751 | 230.756 | 231.842 | 230.738
2021-09-12 | 19:39 | 16.7511 | 230.736 | 231.856 | 230.744
2021-09-12 | 19:39 | 16.7512 | 230.719 | 231.872 | 230.749
2021-09-12 | 19:39 | 16.7513 | 230.702 | 231.889 | 230.748
2021-09-12 | 19:39 | 16.7514 | 230.685 | 231.905 | 230.748
2021-09-12 | 19:39 | 16.7515 | 230.669 | 231.922 | 230.748
2021-09-12 | 19:39 | 16.7516 | 230.654 | 231.938 | 230.748
2021-09-12 | 19:39 | 16.7517 | 230.638 | 231.959 | 230.745
2021-09-12 | 19:39 | 16.7518 | 230.624 | 231.976 | 230.737
2021-09-12 | 19:39 | 16.7519 | 230.61 | 231.994 | 230.729
2021-09-12 | 19:39 | 16.752 | 230.59 | 232.025 | 230.717
2021-09-12 | 19:39 | 16.7521 | 230.571 | 232.06 | 230.701
2021-09-12 | 19:39 | 16.7522 | 230.561 | 232.082 | 230.689
2021-09-12 | 19:39 | 16.7523 | 230.553 | 232.101 | 230.685
2021-09-12 | 19:39 | 16.7524 | 230.545 | 232.12 | 230.677
2021-09-12 | 19:39 | 16.7525 | 230.539 | 232.142 | 230.666
2021-09-12 | 19:39 | 16.7526 | 230.534 | 232.163 | 230.656
2021-09-12 | 19:39 | 16.7527 | 230.53 | 232.18 | 230.644
2021-09-12 | 19:39 | 16.7528 | 230.526 | 232.197 | 230.632
2021-09-12 | 19:39 | 16.7529 | 230.524 | 232.217 | 230.618
2021-09-12 | 19:39 | 16.753 | 230.523 | 232.237 | 230.601
2021-09-12 | 19:39 | 16.7531 | 230.523 | 232.252 | 230.585
2021-09-12 | 19:39 | 16.7532 | 230.525 | 232.276 | 230.561
2021-09-12 | 19:39 | 16.7533 | 230.529 | 232.299 | 230.535
2021-09-12 | 19:39 | 16.7534 | 230.536 | 232.323 | 230.499
2021-09-12 | 19:39 | 16.7535 | 230.541 | 232.339 | 230.476
2021-09-12 | 19:39 | 16.7536 | 230.548 | 232.351 | 230.455
2021-09-12 | 19:39 | 16.7537 | 230.556 | 232.359 | 230.436
2021-09-12 | 19:39 | 16.7538 | 230.566 | 232.371 | 230.415
2021-09-12 | 19:39 | 16.7539 | 230.575 | 232.386 | 230.394
2021-09-12 | 19:39 | 16.754 | 230.586 | 232.399 | 230.376
2021-09-12 | 19:39 | 16.7541 | 230.598 | 232.405 | 230.359
2021-09-12 | 19:39 | 16.7542 | 230.611 | 232.412 | 230.343
2021-09-12 | 19:39 | 16.7543 | 230.624 | 232.421 | 230.324
2021-09-12 | 19:39 | 16.7544 | 230.636 | 232.426 | 230.306
2021-09-12 | 19:39 | 16.7545 | 230.659 | 232.43 | 230.277
2021-09-12 | 19:39 | 16.7546 | 230.684 | 232.43 | 230.25
2021-09-12 | 19:39 | 16.7547 | 230.701 | 232.428 | 230.234
2021-09-12 | 19:39 | 16.7548 | 230.717 | 232.427 | 230.218
2021-09-12 | 19:39 | 16.7549 | 230.733 | 232.428 | 230.203
2021-09-12 | 19:39 | 16.755 | 230.753 | 232.421 | 230.186
2021-09-12 | 19:39 | 16.7551 | 230.769 | 232.41 | 230.173
2021-09-12 | 19:39 | 16.7552 | 230.788 | 232.403 | 230.158
2021-09-12 | 19:39 | 16.7553 | 230.808 | 232.396 | 230.144
2021-09-12 | 19:39 | 16.7554 | 230.828 | 232.388 | 230.131
2021-09-12 | 19:39 | 16.7555 | 230.85 | 232.375 | 230.121
2021-09-12 | 19:39 | 16.7556 | 230.872 | 232.368 | 230.112
2021-09-12 | 19:39 | 16.7557 | 230.905 | 232.355 | 230.099
2021-09-12 | 19:39 | 16.7558 | 230.937 | 232.343 | 230.087
2021-09-12 | 19:39 | 16.7559 | 230.956 | 232.335 | 230.081
2021-09-12 | 19:39 | 16.756 | 230.975 | 232.319 | 230.077
2021-09-12 | 19:39 | 16.7561 | 230.995 | 232.301 | 230.073
2021-09-12 | 19:39 | 16.7562 | 231.013 | 232.287 | 230.07
2021-09-12 | 19:39 | 16.7563 | 231.026 | 232.275 | 230.069
2021-09-12 | 19:39 | 16.7564 | 231.04 | 232.257 | 230.069
2021-09-12 | 19:39 | 16.7565 | 231.055 | 232.237 | 230.069
2021-09-12 | 19:39 | 16.7566 | 231.07 | 232.218 | 230.071
2021-09-12 | 19:39 | 16.7567 | 231.084 | 232.195 | 230.074
2021-09-12 | 19:39 | 16.7568 | 231.091 | 232.175 | 230.078
2021-09-12 | 19:39 | 16.7569 | 231.099 | 232.153 | 230.084
2021-09-12 | 19:39 | 16.757 | 231.114 | 232.115 | 230.095
2021-09-12 | 19:39 | 16.7571 | 231.133 | 232.08 | 230.109
2021-09-12 | 19:39 | 16.7572 | 231.143 | 232.062 | 230.119
2021-09-12 | 19:39 | 16.7573 | 231.155 | 232.045 | 230.129
2021-09-12 | 19:39 | 16.7574 | 231.166 | 232.026 | 230.141
2021-09-12 | 19:39 | 16.7575 | 231.176 | 232.008 | 230.153
2021-09-12 | 19:39 | 16.7576 | 231.184 | 231.991 | 230.166
2021-09-12 | 19:39 | 16.7577 | 231.188 | 231.975 | 230.18
2021-09-12 | 19:39 | 16.7578 | 231.191 | 231.957 | 230.194
2021-09-12 | 19:39 | 16.7579 | 231.195 | 231.94 | 230.209
2021-09-12 | 19:39 | 16.758 | 231.197 | 231.922 | 230.223
2021-09-12 | 19:39 | 16.7581 | 231.196 | 231.906 | 230.24
2021-09-12 | 19:39 | 16.7582 | 231.193 | 231.884 | 230.266
2021-09-12 | 19:39 | 16.7583 | 231.187 | 231.86 | 230.294
2021-09-12 | 19:39 | 16.7584 | 231.178 | 231.844 | 230.311
2021-09-12 | 19:39 | 16.7585 | 231.171 | 231.829 | 230.33
2021-09-12 | 19:39 | 16.7586 | 231.164 | 231.814 | 230.35
2021-09-12 | 19:39 | 16.7587 | 231.156 | 231.801 | 230.368
2021-09-12 | 19:39 | 16.7588 | 231.145 | 231.79 | 230.391
2021-09-12 | 19:39 | 16.7589 | 231.136 | 231.78 | 230.414
2021-09-12 | 19:39 | 16.759 | 231.126 | 231.772 | 230.435
2021-09-12 | 19:39 | 16.7591 | 231.12 | 231.764 | 230.454
2021-09-12 | 19:39 | 16.7592 | 231.114 | 231.758 | 230.473
2021-09-12 | 19:39 | 16.7593 | 231.102 | 231.753 | 230.496
2021-09-12 | 19:39 | 16.7594 | 231.078 | 231.747 | 230.527
2021-09-12 | 19:39 | 16.7595 | 231.053 | 231.743 | 230.557
2021-09-12 | 19:39 | 16.7596 | 231.037 | 231.741 | 230.575
2021-09-12 | 19:39 | 16.7597 | 231.022 | 231.741 | 230.591
2021-09-12 | 19:39 | 16.7598 | 231.009 | 231.742 | 230.606
2021-09-12 | 19:39 | 16.7599 | 230.995 | 231.743 | 230.62
2021-09-12 | 19:39 | 16.76 | 230.973 | 231.746 | 230.634
2021-09-12 | 19:39 | 16.7601 | 230.951 | 231.75 | 230.648
2021-09-12 | 19:39 | 16.7602 | 230.929 | 231.755 | 230.661
2021-09-12 | 19:39 | 16.7603 | 230.909 | 231.762 | 230.673
2021-09-12 | 19:39 | 16.7604 | 230.891 | 231.771 | 230.68
2021-09-12 | 19:39 | 16.7605 | 230.87 | 231.781 | 230.69
2021-09-12 | 19:39 | 16.7606 | 230.851 | 231.791 | 230.704
2021-09-12 | 19:39 | 16.7607 | 230.819 | 231.809 | 230.724
2021-09-12 | 19:39 | 16.7608 | 230.789 | 231.828 | 230.742
2021-09-12 | 19:39 | 16.7609 | 230.769 | 231.841 | 230.752
2021-09-12 | 19:39 | 16.761 | 230.752 | 231.855 | 230.757
2021-09-12 | 19:39 | 16.7611 | 230.737 | 231.873 | 230.758
2021-09-12 | 19:39 | 16.7612 | 230.721 | 231.889 | 230.76
2021-09-12 | 19:39 | 16.7613 | 230.703 | 231.905 | 230.765
2021-09-12 | 19:39 | 16.7614 | 230.684 | 231.919 | 230.769
2021-09-12 | 19:39 | 16.7615 | 230.668 | 231.935 | 230.77
2021-09-12 | 19:39 | 16.7616 | 230.655 | 231.954 | 230.765
2021-09-12 | 19:39 | 16.7617 | 230.639 | 231.977 | 230.757
2021-09-12 | 19:39 | 16.7618 | 230.624 | 231.994 | 230.749
2021-09-12 | 19:39 | 16.7619 | 230.602 | 232.022 | 230.735
2021-09-12 | 19:39 | 16.762 | 230.581 | 232.05 | 230.723
2021-09-12 | 19:39 | 16.7621 | 230.569 | 232.068 | 230.717
2021-09-12 | 19:39 | 16.7622 | 230.558 | 232.088 | 230.708
2021-09-12 | 19:39 | 16.7623 | 230.551 | 232.111 | 230.701
2021-09-12 | 19:39 | 16.7624 | 230.545 | 232.135 | 230.688
2021-09-12 | 19:39 | 16.7625 | 230.539 | 232.156 | 230.676
2021-09-12 | 19:39 | 16.7626 | 230.533 | 232.173 | 230.667
2021-09-12 | 19:39 | 16.7627 | 230.529 | 232.186 | 230.659
2021-09-12 | 19:39 | 16.7628 | 230.526 | 232.205 | 230.644
2021-09-12 | 19:39 | 16.7629 | 230.524 | 232.229 | 230.626
2021-09-12 | 19:39 | 16.763 | 230.523 | 232.251 | 230.609
2021-09-12 | 19:39 | 16.7631 | 230.524 | 232.277 | 230.582
2021-09-12 | 19:39 | 16.7632 | 230.527 | 232.301 | 230.559
2021-09-12 | 19:39 | 16.7633 | 230.53 | 232.314 | 230.539
2021-09-12 | 19:39 | 16.7634 | 230.534 | 232.323 | 230.521
2021-09-12 | 19:39 | 16.7635 | 230.54 | 232.337 | 230.501
2021-09-12 | 19:39 | 16.7636 | 230.547 | 232.352 | 230.478
2021-09-12 | 19:39 | 16.7637 | 230.555 | 232.368 | 230.456
2021-09-12 | 19:39 | 16.7638 | 230.564 | 232.378 | 230.435
2021-09-12 | 19:39 | 16.7639 | 230.575 | 232.385 | 230.419
2021-09-12 | 19:39 | 16.764 | 230.587 | 232.391 | 230.403
2021-09-12 | 19:39 | 16.7641 | 230.598 | 232.403 | 230.385
2021-09-12 | 19:39 | 16.7642 | 230.61 | 232.416 | 230.366
2021-09-12 | 19:39 | 16.7643 | 230.622 | 232.422 | 230.346
2021-09-12 | 19:39 | 16.7644 | 230.645 | 232.428 | 230.316
2021-09-12 | 19:39 | 16.7645 | 230.67 | 232.427 | 230.29
2021-09-12 | 19:39 | 16.7646 | 230.686 | 232.423 | 230.275
2021-09-12 | 19:39 | 16.7647 | 230.702 | 232.419 | 230.258
2021-09-12 | 19:39 | 16.7648 | 230.719 | 232.419 | 230.242
2021-09-12 | 19:39 | 16.7649 | 230.734 | 232.421 | 230.227
2021-09-12 | 19:39 | 16.765 | 230.753 | 232.418 | 230.209
2021-09-12 | 19:39 | 16.7651 | 230.77 | 232.407 | 230.195
2021-09-12 | 19:39 | 16.7652 | 230.79 | 232.394 | 230.182
2021-09-12 | 19:39 | 16.7653 | 230.81 | 232.383 | 230.17
2021-09-12 | 19:39 | 16.7654 | 230.832 | 232.376 | 230.157
2021-09-12 | 19:39 | 16.7655 | 230.849 | 232.37 | 230.146
2021-09-12 | 19:39 | 16.7656 | 230.879 | 232.367 | 230.132
2021-09-12 | 19:39 | 16.7657 | 230.91 | 232.351 | 230.119
2021-09-12 | 19:39 | 16.7658 | 230.931 | 232.341 | 230.113
2021-09-12 | 19:39 | 16.7659 | 230.953 | 232.325 | 230.108
2021-09-12 | 19:39 | 16.766 | 230.97 | 232.309 | 230.105
2021-09-12 | 19:39 | 16.7661 | 230.985 | 232.296 | 230.101
2021-09-12 | 19:39 | 16.7662 | 231.001 | 232.284 | 230.099
2021-09-12 | 19:39 | 16.7663 | 231.015 | 232.268 | 230.097
2021-09-12 | 19:39 | 16.7664 | 231.028 | 232.248 | 230.097
2021-09-12 | 19:39 | 16.7665 | 231.044 | 232.229 | 230.098
2021-09-12 | 19:39 | 16.7666 | 231.059 | 232.208 | 230.1
2021-09-12 | 19:39 | 16.7667 | 231.07 | 232.186 | 230.104
2021-09-12 | 19:39 | 16.7668 | 231.086 | 232.154 | 230.112
2021-09-12 | 19:39 | 16.7669 | 231.1 | 232.122 | 230.123
2021-09-12 | 19:39 | 16.767 | 231.116 | 232.086 | 230.135
2021-09-12 | 19:39 | 16.7671 | 231.129 | 232.063 | 230.144
2021-09-12 | 19:39 | 16.7672 | 231.143 | 232.041 | 230.153
2021-09-12 | 19:39 | 16.7673 | 231.156 | 232.021 | 230.163
2021-09-12 | 19:39 | 16.7674 | 231.166 | 232.005 | 230.176
2021-09-12 | 19:39 | 16.7675 | 231.172 | 231.992 | 230.189
2021-09-12 | 19:39 | 16.7676 | 231.177 | 231.974 | 230.203
2021-09-12 | 19:39 | 16.7677 | 231.182 | 231.956 | 230.215
2021-09-12 | 19:39 | 16.7678 | 231.189 | 231.936 | 230.228
2021-09-12 | 19:39 | 16.7679 | 231.193 | 231.919 | 230.242
2021-09-12 | 19:39 | 16.768 | 231.192 | 231.904 | 230.259
2021-09-12 | 19:39 | 16.7681 | 231.188 | 231.88 | 230.285
2021-09-12 | 19:39 | 16.7682 | 231.181 | 231.859 | 230.313
2021-09-12 | 19:39 | 16.7683 | 231.173 | 231.843 | 230.334
2021-09-12 | 19:39 | 16.7684 | 231.166 | 231.827 | 230.349
2021-09-12 | 19:39 | 16.7685 | 231.159 | 231.812 | 230.363
2021-09-12 | 19:39 | 16.7686 | 231.151 | 231.797 | 230.382
2021-09-12 | 19:39 | 16.7687 | 231.14 | 231.786 | 230.403
2021-09-12 | 19:39 | 16.7688 | 231.128 | 231.776 | 230.426
2021-09-12 | 19:39 | 16.7689 | 231.121 | 231.767 | 230.448
2021-09-12 | 19:39 | 16.769 | 231.113 | 231.758 | 230.466
2021-09-12 | 19:39 | 16.7691 | 231.107 | 231.751 | 230.484
2021-09-12 | 19:39 | 16.7692 | 231.098 | 231.745 | 230.504
2021-09-12 | 19:39 | 16.7693 | 231.078 | 231.738 | 230.535
2021-09-12 | 19:39 | 16.7694 | 231.054 | 231.733 | 230.566
2021-09-12 | 19:39 | 16.7695 | 231.04 | 231.731 | 230.587
2021-09-12 | 19:39 | 16.7696 | 231.026 | 231.73 | 230.604
2021-09-12 | 19:39 | 16.7697 | 231.011 | 231.73 | 230.618
2021-09-12 | 19:39 | 16.7698 | 230.996 | 231.731 | 230.631
2021-09-12 | 19:39 | 16.7699 | 230.979 | 231.732 | 230.645
2021-09-12 | 19:39 | 16.77 | 230.957 | 231.736 | 230.659
2021-09-12 | 19:39 | 16.7701 | 230.939 | 231.74 | 230.671
2021-09-12 | 19:39 | 16.7702 | 230.917 | 231.746 | 230.681
2021-09-12 | 19:39 | 16.7703 | 230.896 | 231.753 | 230.691
2021-09-12 | 19:39 | 16.7704 | 230.874 | 231.762 | 230.701
2021-09-12 | 19:39 | 16.7705 | 230.842 | 231.778 | 230.718
2021-09-12 | 19:39 | 16.7706 | 230.814 | 231.795 | 230.734
2021-09-12 | 19:39 | 16.7707 | 230.783 | 231.813 | 230.754
2021-09-12 | 19:39 | 16.7708 | 230.763 | 231.825 | 230.764
2021-09-12 | 19:39 | 16.7709 | 230.744 | 231.838 | 230.771
2021-09-12 | 19:39 | 16.771 | 230.727 | 231.853 | 230.774
2021-09-12 | 19:39 | 16.7711 | 230.711 | 231.869 | 230.776
2021-09-12 | 19:39 | 16.7712 | 230.693 | 231.884 | 230.779
2021-09-12 | 19:39 | 16.7713 | 230.675 | 231.9 | 230.782
2021-09-12 | 19:39 | 16.7714 | 230.66 | 231.917 | 230.782
2021-09-12 | 19:39 | 16.7715 | 230.646 | 231.933 | 230.78
2021-09-12 | 19:39 | 16.7716 | 230.631 | 231.95 | 230.776
2021-09-12 | 19:39 | 16.7717 | 230.607 | 231.977 | 230.765
2021-09-12 | 19:39 | 16.7718 | 230.584 | 232.006 | 230.751
2021-09-12 | 19:39 | 16.7719 | 230.564 | 232.037 | 230.738
2021-09-12 | 19:39 | 16.772 | 230.552 | 232.057 | 230.728
2021-09-12 | 19:39 | 16.7721 | 230.541 | 232.075 | 230.721
2021-09-12 | 19:39 | 16.7722 | 230.532 | 232.095 | 230.714
2021-09-12 | 19:39 | 16.7723 | 230.525 | 232.118 | 230.705
2021-09-12 | 19:39 | 16.7724 | 230.518 | 232.136 | 230.694
2021-09-12 | 19:39 | 16.7725 | 230.513 | 232.152 | 230.686
2021-09-12 | 19:39 | 16.7726 | 230.508 | 232.171 | 230.676
2021-09-12 | 19:39 | 16.7727 | 230.504 | 232.19 | 230.661
2021-09-12 | 19:39 | 16.7728 | 230.502 | 232.206 | 230.646
2021-09-12 | 19:39 | 16.7729 | 230.5 | 232.22 | 230.633
2021-09-12 | 19:39 | 16.773 | 230.5 | 232.244 | 230.608
2021-09-12 | 19:39 | 16.7731 | 230.501 | 232.269 | 230.581
2021-09-12 | 19:39 | 16.7732 | 230.503 | 232.286 | 230.564
2021-09-12 | 19:39 | 16.7733 | 230.507 | 232.3 | 230.54
2021-09-12 | 19:39 | 16.7734 | 230.511 | 232.309 | 230.522
2021-09-12 | 19:39 | 16.7735 | 230.517 | 232.318 | 230.504
2021-09-12 | 19:39 | 16.7736 | 230.524 | 232.329 | 230.483
2021-09-12 | 19:39 | 16.7737 | 230.532 | 232.343 | 230.46
2021-09-12 | 19:39 | 16.7738 | 230.542 | 232.35 | 230.44
2021-09-12 | 19:39 | 16.7739 | 230.552 | 232.357 | 230.426
2021-09-12 | 19:39 | 16.774 | 230.562 | 232.366 | 230.408
2021-09-12 | 19:39 | 16.7741 | 230.573 | 232.378 | 230.39
2021-09-12 | 19:39 | 16.7742 | 230.593 | 232.391 | 230.361
2021-09-12 | 19:39 | 16.7743 | 230.614 | 232.394 | 230.332
2021-09-12 | 19:39 | 16.7744 | 230.637 | 232.395 | 230.305
2021-09-12 | 19:39 | 16.7745 | 230.653 | 232.395 | 230.289
2021-09-12 | 19:39 | 16.7746 | 230.667 | 232.397 | 230.271
2021-09-12 | 19:39 | 16.7747 | 230.682 | 232.395 | 230.254
2021-09-12 | 19:39 | 16.7748 | 230.697 | 232.391 | 230.239
2021-09-12 | 19:39 | 16.7749 | 230.713 | 232.386 | 230.225
2021-09-12 | 19:39 | 16.775 | 230.731 | 232.381 | 230.208
2021-09-12 | 19:39 | 16.7751 | 230.748 | 232.372 | 230.194
2021-09-12 | 19:39 | 16.7752 | 230.766 | 232.362 | 230.18
2021-09-12 | 19:39 | 16.7753 | 230.784 | 232.35 | 230.168
2021-09-12 | 19:39 | 16.7754 | 230.82 | 232.335 | 230.15
2021-09-12 | 19:39 | 16.7755 | 230.852 | 232.325 | 230.133
2021-09-12 | 19:39 | 16.7756 | 230.884 | 232.316 | 230.12
2021-09-12 | 19:39 | 16.7757 | 230.905 | 232.305 | 230.113
2021-09-12 | 19:39 | 16.7758 | 230.925 | 232.293 | 230.108
2021-09-12 | 19:39 | 16.7759 | 230.945 | 232.28 | 230.103
2021-09-12 | 19:39 | 16.776 | 230.961 | 232.271 | 230.098
2021-09-12 | 19:39 | 16.7761 | 230.975 | 232.259 | 230.095
2021-09-12 | 19:39 | 16.7762 | 230.993 | 232.243 | 230.094
2021-09-12 | 19:39 | 16.7763 | 231.011 | 232.224 | 230.093
2021-09-12 | 19:39 | 16.7764 | 231.026 | 232.208 | 230.093
2021-09-12 | 19:39 | 16.7765 | 231.039 | 232.197 | 230.094
2021-09-12 | 19:39 | 16.7766 | 231.05 | 232.18 | 230.097
2021-09-12 | 19:39 | 16.7767 | 231.066 | 232.146 | 230.103
2021-09-12 | 19:39 | 16.7768 | 231.086 | 232.112 | 230.111
2021-09-12 | 19:39 | 16.7769 | 231.105 | 232.077 | 230.121
2021-09-12 | 19:39 | 16.777 | 231.116 | 232.058 | 230.13
2021-09-12 | 19:39 | 16.7771 | 231.127 | 232.038 | 230.139
2021-09-12 | 19:39 | 16.7772 | 231.139 | 232.02 | 230.148
2021-09-12 | 19:39 | 16.7773 | 231.149 | 232.001 | 230.159
2021-09-12 | 19:39 | 16.7774 | 231.159 | 231.985 | 230.172
2021-09-12 | 19:39 | 16.7775 | 231.167 | 231.97 | 230.184
2021-09-12 | 19:39 | 16.7776 | 231.174 | 231.951 | 230.196
2021-09-12 | 19:39 | 16.7777 | 231.178 | 231.933 | 230.209
2021-09-12 | 19:39 | 16.7778 | 231.182 | 231.917 | 230.224
2021-09-12 | 19:39 | 16.7779 | 231.183 | 231.891 | 230.248
2021-09-12 | 19:39 | 16.778 | 231.183 | 231.865 | 230.275
2021-09-12 | 19:39 | 16.7781 | 231.18 | 231.84 | 230.299
2021-09-12 | 19:39 | 16.7782 | 231.179 | 231.826 | 230.314
2021-09-12 | 19:39 | 16.7783 | 231.174 | 231.809 | 230.332
2021-09-12 | 19:39 | 16.7784 | 231.165 | 231.795 | 230.348
2021-09-12 | 19:39 | 16.7785 | 231.155 | 231.782 | 230.365
2021-09-12 | 19:39 | 16.7786 | 231.143 | 231.769 | 230.384
2021-09-12 | 19:39 | 16.7787 | 231.134 | 231.757 | 230.405
2021-09-12 | 19:39 | 16.7788 | 231.125 | 231.746 | 230.424
2021-09-12 | 19:39 | 16.7789 | 231.121 | 231.738 | 230.442
2021-09-12 | 19:39 | 16.779 | 231.112 | 231.73 | 230.462
2021-09-12 | 19:39 | 16.7791 | 231.099 | 231.724 | 230.484
2021-09-12 | 19:39 | 16.7792 | 231.078 | 231.716 | 230.516
2021-09-12 | 19:39 | 16.7793 | 231.057 | 231.709 | 230.544
2021-09-12 | 19:39 | 16.7794 | 231.042 | 231.706 | 230.559
2021-09-12 | 19:39 | 16.7795 | 231.033 | 231.704 | 230.575
2021-09-12 | 19:39 | 16.7796 | 231.019 | 231.703 | 230.591
2021-09-12 | 19:39 | 16.7797 | 231.001 | 231.703 | 230.607
2021-09-12 | 19:39 | 16.7798 | 230.983 | 231.704 | 230.623
2021-09-12 | 19:39 | 16.7799 | 230.965 | 231.707 | 230.636
2021-09-12 | 19:39 | 16.78 | 230.945 | 231.711 | 230.647
2021-09-12 | 19:39 | 16.7801 | 230.927 | 231.716 | 230.656
2021-09-12 | 19:39 | 16.7802 | 230.906 | 231.722 | 230.666
2021-09-12 | 19:39 | 16.7803 | 230.883 | 231.728 | 230.678
2021-09-12 | 19:39 | 16.7804 | 230.847 | 231.742 | 230.699
2021-09-12 | 19:39 | 16.7805 | 230.815 | 231.758 | 230.718
2021-09-12 | 19:39 | 16.7806 | 230.787 | 231.775 | 230.736
2021-09-12 | 19:39 | 16.7807 | 230.77 | 231.787 | 230.744
2021-09-12 | 19:39 | 16.7808 | 230.755 | 231.801 | 230.748
2021-09-12 | 19:39 | 16.7809 | 230.738 | 231.815 | 230.751
2021-09-12 | 19:39 | 16.781 | 230.719 | 231.827 | 230.757
2021-09-12 | 19:39 | 16.7811 | 230.7 | 231.839 | 230.763
2021-09-12 | 19:39 | 16.7812 | 230.683 | 231.853 | 230.765
2021-09-12 | 19:39 | 16.7813 | 230.668 | 231.871 | 230.761
2021-09-12 | 19:39 | 16.7814 | 230.654 | 231.888 | 230.756
2021-09-12 | 19:39 | 16.7815 | 230.639 | 231.903 | 230.754
2021-09-12 | 19:39 | 16.7816 | 230.612 | 231.932 | 230.747
2021-09-12 | 19:39 | 16.7817 | 230.589 | 231.956 | 230.738
2021-09-12 | 19:39 | 16.7818 | 230.567 | 231.983 | 230.725
2021-09-12 | 19:39 | 16.7819 | 230.554 | 232.001 | 230.719
2021-09-12 | 19:39 | 16.782 | 230.543 | 232.024 | 230.707
2021-09-12 | 19:39 | 16.7821 | 230.534 | 232.046 | 230.696
2021-09-12 | 19:39 | 16.7822 | 230.526 | 232.067 | 230.689
2021-09-12 | 19:39 | 16.7823 | 230.518 | 232.084 | 230.682
2021-09-12 | 19:39 | 16.7824 | 230.511 | 232.099 | 230.676
2021-09-12 | 19:39 | 16.7825 | 230.506 | 232.119 | 230.668
2021-09-12 | 19:39 | 16.7826 | 230.502 | 232.142 | 230.652
2021-09-12 | 19:39 | 16.7827 | 230.499 | 232.163 | 230.635
2021-09-12 | 19:39 | 16.7828 | 230.497 | 232.178 | 230.623
2021-09-12 | 19:39 | 16.7829 | 230.495 | 232.202 | 230.602
2021-09-12 | 19:39 | 16.783 | 230.495 | 232.224 | 230.578
2021-09-12 | 19:39 | 16.7831 | 230.496 | 232.236 | 230.564
2021-09-12 | 19:39 | 16.7832 | 230.499 | 232.25 | 230.547
2021-09-12 | 19:39 | 16.7833 | 230.502 | 232.265 | 230.525
2021-09-12 | 19:39 | 16.7834 | 230.507 | 232.279 | 230.503
2021-09-12 | 19:39 | 16.7835 | 230.513 | 232.288 | 230.482
2021-09-12 | 19:39 | 16.7836 | 230.521 | 232.293 | 230.463
2021-09-12 | 19:39 | 16.7837 | 230.531 | 232.301 | 230.442
2021-09-12 | 19:39 | 16.7838 | 230.54 | 232.311 | 230.423
2021-09-12 | 19:39 | 16.7839 | 230.549 | 232.326 | 230.404
2021-09-12 | 19:39 | 16.784 | 230.56 | 232.337 | 230.386
2021-09-12 | 19:39 | 16.7841 | 230.58 | 232.351 | 230.358
2021-09-12 | 19:39 | 16.7842 | 230.602 | 232.356 | 230.33
2021-09-12 | 19:39 | 16.7843 | 230.624 | 232.359 | 230.305
2021-09-12 | 19:39 | 16.7844 | 230.638 | 232.358 | 230.289
2021-09-12 | 19:39 | 16.7845 | 230.652 | 232.363 | 230.272
2021-09-12 | 19:39 | 16.7846 | 230.667 | 232.367 | 230.255
2021-09-12 | 19:39 | 16.7847 | 230.681 | 232.367 | 230.239
2021-09-12 | 19:39 | 16.7848 | 230.697 | 232.364 | 230.226
2021-09-12 | 19:39 | 16.7849 | 230.715 | 232.357 | 230.212
2021-09-12 | 19:39 | 16.785 | 230.731 | 232.35 | 230.199
2021-09-12 | 19:39 | 16.7851 | 230.748 | 232.346 | 230.184
2021-09-12 | 19:39 | 16.7852 | 230.765 | 232.342 | 230.17
2021-09-12 | 19:39 | 16.7853 | 230.796 | 232.331 | 230.15
2021-09-12 | 19:39 | 16.7854 | 230.828 | 232.319 | 230.132
2021-09-12 | 19:39 | 16.7855 | 230.863 | 232.306 | 230.118
2021-09-12 | 19:39 | 16.7856 | 230.886 | 232.292 | 230.111
2021-09-12 | 19:39 | 16.7857 | 230.908 | 232.28 | 230.105
2021-09-12 | 19:39 | 16.7858 | 230.925 | 232.275 | 230.099
2021-09-12 | 19:39 | 16.7859 | 230.941 | 232.267 | 230.094
2021-09-12 | 19:39 | 16.786 | 230.959 | 232.253 | 230.09
2021-09-12 | 19:39 | 16.7861 | 230.977 | 232.235 | 230.088
2021-09-12 | 19:39 | 16.7862 | 230.993 | 232.218 | 230.086
2021-09-12 | 19:39 | 16.7863 | 231.011 | 232.201 | 230.086
2021-09-12 | 19:39 | 16.7864 | 231.026 | 232.186 | 230.086
2021-09-12 | 19:39 | 16.7865 | 231.037 | 232.174 | 230.088
2021-09-12 | 19:39 | 16.7866 | 231.056 | 232.141 | 230.093
2021-09-12 | 19:39 | 16.7867 | 231.072 | 232.108 | 230.1
2021-09-12 | 19:39 | 16.7868 | 231.083 | 232.087 | 230.105
2021-09-12 | 19:39 | 16.7869 | 231.097 | 232.061 | 230.111
2021-09-12 | 19:39 | 16.787 | 231.11 | 232.038 | 230.119
2021-09-12 | 19:39 | 16.7871 | 231.117 | 232.021 | 230.129
2021-09-12 | 19:39 | 16.7872 | 231.126 | 232.009 | 230.14
2021-09-12 | 19:39 | 16.7873 | 231.136 | 231.991 | 230.152
2021-09-12 | 19:39 | 16.7874 | 231.147 | 231.972 | 230.163
2021-09-12 | 19:39 | 16.7875 | 231.156 | 231.952 | 230.175
2021-09-12 | 19:39 | 16.7876 | 231.161 | 231.935 | 230.188
2021-09-12 | 19:39 | 16.7877 | 231.164 | 231.919 | 230.203
2021-09-12 | 19:39 | 16.7878 | 231.167 | 231.895 | 230.228
2021-09-12 | 19:39 | 16.7879 | 231.165 | 231.87 | 230.255
2021-09-12 | 19:39 | 16.788 | 231.164 | 231.843 | 230.28
2021-09-12 | 19:39 | 16.7881 | 231.165 | 231.827 | 230.295
2021-09-12 | 19:39 | 16.7882 | 231.167 | 231.809 | 230.308
2021-09-12 | 19:39 | 16.7883 | 231.16 | 231.793 | 230.325
2021-09-12 | 19:39 | 16.7884 | 231.149 | 231.78 | 230.345
2021-09-12 | 19:39 | 16.7885 | 231.139 | 231.767 | 230.366
2021-09-12 | 19:39 | 16.7886 | 231.129 | 231.755 | 230.386
2021-09-12 | 19:39 | 16.7887 | 231.122 | 231.742 | 230.404
2021-09-12 | 19:39 | 16.7888 | 231.115 | 231.731 | 230.423
2021-09-12 | 19:39 | 16.7889 | 231.109 | 231.723 | 230.443
2021-09-12 | 19:39 | 16.789 | 231.094 | 231.712 | 230.477
2021-09-12 | 19:39 | 16.7891 | 231.077 | 231.702 | 230.511
2021-09-12 | 19:39 | 16.7892 | 231.058 | 231.694 | 230.543
2021-09-12 | 19:39 | 16.7893 | 231.044 | 231.69 | 230.559
2021-09-12 | 19:39 | 16.7894 | 231.032 | 231.688 | 230.574
2021-09-12 | 19:39 | 16.7895 | 231.019 | 231.686 | 230.589
2021-09-12 | 19:39 | 16.7896 | 231.002 | 231.685 | 230.605
2021-09-12 | 19:39 | 16.7897 | 230.985 | 231.686 | 230.622
2021-09-12 | 19:39 | 16.7898 | 230.97 | 231.687 | 230.636
2021-09-12 | 19:39 | 16.7899 | 230.951 | 231.69 | 230.65
2021-09-12 | 19:39 | 16.79 | 230.93 | 231.694 | 230.66
2021-09-12 | 19:39 | 16.7901 | 230.909 | 231.699 | 230.671
2021-09-12 | 19:39 | 16.7902 | 230.876 | 231.71 | 230.688
2021-09-12 | 19:39 | 16.7903 | 230.842 | 231.722 | 230.704
2021-09-12 | 19:39 | 16.7904 | 230.808 | 231.737 | 230.723
2021-09-12 | 19:39 | 16.7905 | 230.79 | 231.747 | 230.736
2021-09-12 | 19:39 | 16.7906 | 230.77 | 231.757 | 230.747
2021-09-12 | 19:39 | 16.7907 | 230.754 | 231.77 | 230.754
2021-09-12 | 19:39 | 16.7908 | 230.739 | 231.784 | 230.76
2021-09-12 | 19:39 | 16.7909 | 230.721 | 231.796 | 230.766
2021-09-12 | 19:39 | 16.791 | 230.702 | 231.809 | 230.773
2021-09-12 | 19:39 | 16.7911 | 230.686 | 231.824 | 230.778
2021-09-12 | 19:39 | 16.7912 | 230.67 | 231.84 | 230.778
2021-09-12 | 19:39 | 16.7913 | 230.654 | 231.856 | 230.777
2021-09-12 | 19:39 | 16.7914 | 230.639 | 231.872 | 230.777
2021-09-12 | 19:39 | 16.7915 | 230.616 | 231.898 | 230.774
2021-09-12 | 19:39 | 16.7916 | 230.589 | 231.929 | 230.766
2021-09-12 | 19:39 | 16.7917 | 230.576 | 231.948 | 230.759
2021-09-12 | 19:39 | 16.7918 | 230.563 | 231.965 | 230.752
2021-09-12 | 19:39 | 16.7919 | 230.551 | 231.982 | 230.746
2021-09-12 | 19:39 | 16.792 | 230.539 | 232.004 | 230.738
2021-09-12 | 19:39 | 16.7921 | 230.53 | 232.026 | 230.727
2021-09-12 | 19:39 | 16.7922 | 230.523 | 232.045 | 230.723
2021-09-12 | 19:39 | 16.7923 | 230.516 | 232.062 | 230.716
2021-09-12 | 19:39 | 16.7924 | 230.509 | 232.082 | 230.707
2021-09-12 | 19:39 | 16.7925 | 230.505 | 232.104 | 230.697
2021-09-12 | 19:39 | 16.7926 | 230.501 | 232.12 | 230.685
2021-09-12 | 19:39 | 16.7927 | 230.496 | 232.146 | 230.662
2021-09-12 | 19:39 | 16.7928 | 230.493 | 232.174 | 230.641
2021-09-12 | 19:39 | 16.7929 | 230.492 | 232.204 | 230.616
2021-09-12 | 19:39 | 16.793 | 230.492 | 232.223 | 230.598
2021-09-12 | 19:39 | 16.7931 | 230.494 | 232.237 | 230.584
2021-09-12 | 19:39 | 16.7932 | 230.497 | 232.247 | 230.567
2021-09-12 | 19:39 | 16.7933 | 230.5 | 232.259 | 230.548
2021-09-12 | 19:39 | 16.7934 | 230.506 | 232.275 | 230.524
2021-09-12 | 19:39 | 16.7935 | 230.512 | 232.287 | 230.502
2021-09-12 | 19:39 | 16.7936 | 230.52 | 232.295 | 230.482
2021-09-12 | 19:39 | 16.7937 | 230.529 | 232.304 | 230.463
2021-09-12 | 19:39 | 16.7938 | 230.539 | 232.318 | 230.443
2021-09-12 | 19:39 | 16.7939 | 230.556 | 232.34 | 230.413
2021-09-12 | 19:39 | 16.794 | 230.574 | 232.355 | 230.384
2021-09-12 | 19:39 | 16.7941 | 230.595 | 232.365 | 230.358
2021-09-12 | 19:39 | 16.7942 | 230.609 | 232.367 | 230.341
2021-09-12 | 19:39 | 16.7943 | 230.622 | 232.373 | 230.325
2021-09-12 | 19:39 | 16.7944 | 230.635 | 232.378 | 230.307
2021-09-12 | 19:39 | 16.7945 | 230.65 | 232.379 | 230.29
2021-09-12 | 19:39 | 16.7946 | 230.666 | 232.377 | 230.274
2021-09-12 | 19:39 | 16.7947 | 230.683 | 232.377 | 230.26
2021-09-12 | 19:39 | 16.7948 | 230.698 | 232.378 | 230.246
2021-09-12 | 19:39 | 16.7949 | 230.718 | 232.371 | 230.229
2021-09-12 | 19:39 | 16.795 | 230.733 | 232.361 | 230.216
2021-09-12 | 19:39 | 16.7951 | 230.752 | 232.354 | 230.202
2021-09-12 | 19:39 | 16.7952 | 230.784 | 232.34 | 230.181
2021-09-12 | 19:39 | 16.7953 | 230.818 | 232.33 | 230.161
2021-09-12 | 19:39 | 16.7954 | 230.836 | 232.323 | 230.15
2021-09-12 | 19:39 | 16.7955 | 230.858 | 232.317 | 230.143
2021-09-12 | 19:39 | 16.7956 | 230.878 | 232.304 | 230.136
2021-09-12 | 19:39 | 16.7957 | 230.898 | 232.299 | 230.129
2021-09-12 | 19:39 | 16.7958 | 230.915 | 232.294 | 230.123
2021-09-12 | 19:39 | 16.7959 | 230.933 | 232.28 | 230.119
2021-09-12 | 19:39 | 16.796 | 230.953 | 232.262 | 230.116
2021-09-12 | 19:39 | 16.7961 | 230.971 | 232.248 | 230.113
2021-09-12 | 19:39 | 16.7962 | 230.985 | 232.237 | 230.112
2021-09-12 | 19:39 | 16.7963 | 230.998 | 232.222 | 230.111
2021-09-12 | 19:39 | 16.7964 | 231.02 | 232.197 | 230.113
2021-09-12 | 19:39 | 16.7965 | 231.042 | 232.168 | 230.116
2021-09-12 | 19:39 | 16.7966 | 231.063 | 232.131 | 230.121
2021-09-12 | 19:39 | 16.7967 | 231.076 | 232.11 | 230.126
2021-09-12 | 19:39 | 16.7968 | 231.086 | 232.091 | 230.132
2021-09-12 | 19:39 | 16.7969 | 231.094 | 232.069 | 230.139
2021-09-12 | 19:39 | 16.797 | 231.105 | 232.047 | 230.147
2021-09-12 | 19:39 | 16.7971 | 231.116 | 232.029 | 230.157
2021-09-12 | 19:39 | 16.7972 | 231.127 | 232.013 | 230.167
2021-09-12 | 19:39 | 16.7973 | 231.137 | 231.995 | 230.179
2021-09-12 | 19:39 | 16.7974 | 231.147 | 231.977 | 230.19
2021-09-12 | 19:39 | 16.7975 | 231.154 | 231.959 | 230.203
2021-09-12 | 19:39 | 16.7976 | 231.158 | 231.944 | 230.217
2021-09-12 | 19:39 | 16.7977 | 231.164 | 231.917 | 230.24
2021-09-12 | 19:39 | 16.7978 | 231.168 | 231.891 | 230.264
2021-09-12 | 19:39 | 16.7979 | 231.169 | 231.874 | 230.28
2021-09-12 | 19:39 | 16.798 | 231.17 | 231.858 | 230.295
2021-09-12 | 19:39 | 16.7981 | 231.17 | 231.844 | 230.31
2021-09-12 | 19:39 | 16.7982 | 231.166 | 231.829 | 230.329
2021-09-12 | 19:39 | 16.7983 | 231.158 | 231.814 | 230.346
2021-09-12 | 19:39 | 16.7984 | 231.15 | 231.8 | 230.364
2021-09-12 | 19:39 | 16.7985 | 231.143 | 231.786 | 230.383
2021-09-12 | 19:39 | 16.7986 | 231.136 | 231.774 | 230.401
2021-09-12 | 19:39 | 16.7987 | 231.126 | 231.763 | 230.421
2021-09-12 | 19:39 | 16.7988 | 231.117 | 231.755 | 230.444
2021-09-12 | 19:39 | 16.7989 | 231.1 | 231.742 | 230.477
2021-09-12 | 19:39 | 16.799 | 231.084 | 231.731 | 230.51
2021-09-12 | 19:39 | 16.7991 | 231.071 | 231.721 | 230.539
2021-09-12 | 19:39 | 16.7992 | 231.063 | 231.716 | 230.555
2021-09-12 | 19:39 | 16.7993 | 231.051 | 231.713 | 230.572
2021-09-12 | 19:39 | 16.7994 | 231.036 | 231.711 | 230.592
2021-09-12 | 19:39 | 16.7995 | 231.019 | 231.709 | 230.609
2021-09-12 | 19:39 | 16.7996 | 231.002 | 231.709 | 230.626
2021-09-12 | 19:39 | 16.7997 | 230.988 | 231.71 | 230.641
2021-09-12 | 19:39 | 16.7998 | 230.975 | 231.712 | 230.654
2021-09-12 | 19:39 | 16.7999 | 230.954 | 231.715 | 230.668
2021-09-12 | 19:39 | 16.8 | 230.932 | 231.718 | 230.682
2021-09-12 | 19:39 | 16.8001 | 230.898 | 231.727 | 230.701
2021-09-12 | 19:39 | 16.8002 | 230.864 | 231.738 | 230.72
2021-09-12 | 19:39 | 16.8003 | 230.831 | 231.752 | 230.738
2021-09-12 | 19:39 | 16.8004 | 230.812 | 231.763 | 230.747
2021-09-12 | 19:39 | 16.8005 | 230.798 | 231.774 | 230.756
2021-09-12 | 19:39 | 16.8006 | 230.781 | 231.785 | 230.766
2021-09-12 | 19:39 | 16.8007 | 230.762 | 231.797 | 230.777
2021-09-12 | 19:39 | 16.8008 | 230.742 | 231.809 | 230.788
2021-09-12 | 19:39 | 16.8009 | 230.725 | 231.822 | 230.794
2021-09-12 | 19:39 | 16.801 | 230.709 | 231.839 | 230.796
2021-09-12 | 19:39 | 16.8011 | 230.695 | 231.856 | 230.797
2021-09-12 | 19:39 | 16.8012 | 230.678 | 231.871 | 230.798
2021-09-12 | 19:39 | 16.8013 | 230.659 | 231.885 | 230.803
2021-09-12 | 19:39 | 16.8014 | 230.633 | 231.909 | 230.805
2021-09-12 | 19:39 | 16.8015 | 230.609 | 231.936 | 230.801
2021-09-12 | 19:39 | 16.8016 | 230.595 | 231.953 | 230.794
2021-09-12 | 19:39 | 16.8017 | 230.583 | 231.975 | 230.783
2021-09-12 | 19:39 | 16.8018 | 230.57 | 231.996 | 230.773
2021-09-12 | 19:39 | 16.8019 | 230.559 | 232.015 | 230.763
2021-09-12 | 19:39 | 16.802 | 230.548 | 232.032 | 230.759
2021-09-12 | 19:39 | 16.8021 | 230.538 | 232.05 | 230.751
2021-09-12 | 19:39 | 16.8022 | 230.53 | 232.071 | 230.747
2021-09-12 | 19:39 | 16.8023 | 230.524 | 232.094 | 230.735
2021-09-12 | 19:39 | 16.8024 | 230.519 | 232.116 | 230.723
2021-09-12 | 19:39 | 16.8025 | 230.514 | 232.133 | 230.713
2021-09-12 | 19:39 | 16.8026 | 230.508 | 232.158 | 230.694
2021-09-12 | 19:39 | 16.8027 | 230.503 | 232.181 | 230.676
2021-09-12 | 19:39 | 16.8028 | 230.501 | 232.21 | 230.651
2021-09-12 | 19:39 | 16.8029 | 230.501 | 232.23 | 230.633
2021-09-12 | 19:39 | 16.803 | 230.501 | 232.25 | 230.615
2021-09-12 | 19:39 | 16.8031 | 230.503 | 232.267 | 230.598
2021-09-12 | 19:39 | 16.8032 | 230.506 | 232.28 | 230.577
2021-09-12 | 19:39 | 16.8033 | 230.511 | 232.288 | 230.558
2021-09-12 | 19:39 | 16.8034 | 230.517 | 232.297 | 230.538
2021-09-12 | 19:39 | 16.8035 | 230.524 | 232.311 | 230.516
2021-09-12 | 19:39 | 16.8036 | 230.531 | 232.327 | 230.493
2021-09-12 | 19:39 | 16.8037 | 230.54 | 232.339 | 230.472
2021-09-12 | 19:39 | 16.8038 | 230.556 | 232.358 | 230.443
2021-09-12 | 19:39 | 16.8039 | 230.576 | 232.37 | 230.415
2021-09-12 | 19:39 | 16.804 | 230.596 | 232.383 | 230.388
2021-09-12 | 19:39 | 16.8041 | 230.609 | 232.388 | 230.372
2021-09-12 | 19:39 | 16.8042 | 230.622 | 232.394 | 230.354
2021-09-12 | 19:39 | 16.8043 | 230.635 | 232.402 | 230.334
2021-09-12 | 19:39 | 16.8044 | 230.649 | 232.405 | 230.317
2021-09-12 | 19:39 | 16.8045 | 230.665 | 232.402 | 230.301
2021-09-12 | 19:39 | 16.8046 | 230.682 | 232.397 | 230.287
2021-09-12 | 19:39 | 16.8047 | 230.698 | 232.396 | 230.272
2021-09-12 | 19:39 | 16.8048 | 230.713 | 232.396 | 230.257
2021-09-12 | 19:39 | 16.8049 | 230.732 | 232.394 | 230.239
2021-09-12 | 19:39 | 16.805 | 230.749 | 232.386 | 230.225
2021-09-12 | 19:39 | 16.8051 | 230.78 | 232.372 | 230.204
2021-09-12 | 19:39 | 16.8052 | 230.811 | 232.357 | 230.184
2021-09-12 | 19:39 | 16.8053 | 230.835 | 232.345 | 230.173
2021-09-12 | 19:39 | 16.8054 | 230.857 | 232.334 | 230.164
2021-09-12 | 19:39 | 16.8055 | 230.875 | 232.333 | 230.156
2021-09-12 | 19:39 | 16.8056 | 230.892 | 232.329 | 230.148
2021-09-12 | 19:39 | 16.8057 | 230.912 | 232.323 | 230.142
2021-09-12 | 19:39 | 16.8058 | 230.935 | 232.308 | 230.137
2021-09-12 | 19:39 | 16.8059 | 230.954 | 232.291 | 230.133
2021-09-12 | 19:39 | 16.806 | 230.97 | 232.28 | 230.13
2021-09-12 | 19:39 | 16.8061 | 230.987 | 232.27 | 230.127
2021-09-12 | 19:39 | 16.8062 | 231.004 | 232.255 | 230.126
2021-09-12 | 19:39 | 16.8063 | 231.026 | 232.228 | 230.127
2021-09-12 | 19:39 | 16.8064 | 231.049 | 232.203 | 230.129
2021-09-12 | 19:39 | 16.8065 | 231.072 | 232.169 | 230.133
2021-09-12 | 19:39 | 16.8066 | 231.087 | 232.144 | 230.136
2021-09-12 | 19:39 | 16.8067 | 231.101 | 232.12 | 230.141
2021-09-12 | 19:39 | 16.8068 | 231.11 | 232.1 | 230.148
2021-09-12 | 19:39 | 16.8069 | 231.116 | 232.082 | 230.157
2021-09-12 | 19:39 | 16.807 | 231.127 | 232.061 | 230.166
2021-09-12 | 19:39 | 16.8071 | 231.141 | 232.039 | 230.175
2021-09-12 | 19:39 | 16.8072 | 231.153 | 232.018 | 230.185
2021-09-12 | 19:39 | 16.8073 | 231.163 | 232.001 | 230.197
2021-09-12 | 19:39 | 16.8074 | 231.17 | 231.987 | 230.21
2021-09-12 | 19:39 | 16.8075 | 231.178 | 231.961 | 230.233
2021-09-12 | 19:39 | 16.8076 | 231.182 | 231.934 | 230.255
2021-09-12 | 19:39 | 16.8077 | 231.187 | 231.906 | 230.278
2021-09-12 | 19:39 | 16.8078 | 231.189 | 231.888 | 230.292
2021-09-12 | 19:39 | 16.8079 | 231.194 | 231.869 | 230.306
2021-09-12 | 19:39 | 16.808 | 231.194 | 231.854 | 230.32
2021-09-12 | 19:39 | 16.8081 | 231.189 | 231.842 | 230.339
2021-09-12 | 19:39 | 16.8082 | 231.181 | 231.827 | 230.362
2021-09-12 | 19:39 | 16.8083 | 231.174 | 231.812 | 230.378
2021-09-12 | 19:39 | 16.8084 | 231.168 | 231.797 | 230.394
2021-09-12 | 19:39 | 16.8085 | 231.161 | 231.782 | 230.412
2021-09-12 | 19:39 | 16.8086 | 231.152 | 231.77 | 230.433
2021-09-12 | 19:39 | 16.8087 | 231.14 | 231.76 | 230.457
2021-09-12 | 19:39 | 16.8088 | 231.131 | 231.747 | 230.494
2021-09-12 | 19:39 | 16.8089 | 231.114 | 231.734 | 230.527
2021-09-12 | 19:39 | 16.809 | 231.104 | 231.728 | 230.548
2021-09-12 | 19:39 | 16.8091 | 231.096 | 231.722 | 230.565
2021-09-12 | 19:39 | 16.8092 | 231.086 | 231.718 | 230.582
2021-09-12 | 19:39 | 16.8093 | 231.071 | 231.715 | 230.601
2021-09-12 | 19:39 | 16.8094 | 231.057 | 231.712 | 230.622
2021-09-12 | 19:39 | 16.8095 | 231.041 | 231.711 | 230.639
2021-09-12 | 19:39 | 16.8096 | 231.027 | 231.711 | 230.655
2021-09-12 | 19:39 | 16.8097 | 231.012 | 231.713 | 230.668
2021-09-12 | 19:39 | 16.8098 | 230.996 | 231.715 | 230.682
2021-09-12 | 19:39 | 16.8099 | 230.974 | 231.718 | 230.693
2021-09-12 | 19:39 | 16.81 | 230.942 | 231.726 | 230.712
2021-09-12 | 19:39 | 16.8101 | 230.908 | 231.736 | 230.73
2021-09-12 | 19:39 | 16.8102 | 230.885 | 231.742 | 230.742
2021-09-12 | 19:39 | 16.8103 | 230.863 | 231.751 | 230.754
2021-09-12 | 19:39 | 16.8104 | 230.845 | 231.762 | 230.764
2021-09-12 | 19:39 | 16.8105 | 230.829 | 231.773 | 230.773
2021-09-12 | 19:39 | 16.8106 | 230.811 | 231.784 | 230.785
2021-09-12 | 19:39 | 16.8107 | 230.792 | 231.796 | 230.796
2021-09-12 | 19:39 | 16.8108 | 230.773 | 231.808 | 230.804
2021-09-12 | 19:39 | 16.8109 | 230.757 | 231.823 | 230.808
2021-09-12 | 19:39 | 16.811 | 230.741 | 231.838 | 230.809
2021-09-12 | 19:39 | 16.8111 | 230.724 | 231.853 | 230.811
2021-09-12 | 19:39 | 16.8112 | 230.696 | 231.878 | 230.813
2021-09-12 | 19:39 | 16.8113 | 230.67 | 231.905 | 230.814
2021-09-12 | 19:39 | 16.8114 | 230.647 | 231.931 | 230.812
2021-09-12 | 19:39 | 16.8115 | 230.631 | 231.951 | 230.807
2021-09-12 | 19:39 | 16.8116 | 230.617 | 231.967 | 230.8
2021-09-12 | 19:39 | 16.8117 | 230.603 | 231.984 | 230.79
2021-09-12 | 19:39 | 16.8118 | 230.59 | 232.005 | 230.779
2021-09-12 | 19:39 | 16.8119 | 230.578 | 232.025 | 230.768
2021-09-12 | 19:39 | 16.812 | 230.568 | 232.043 | 230.759
2021-09-12 | 19:39 | 16.8121 | 230.558 | 232.062 | 230.752
2021-09-12 | 19:39 | 16.8122 | 230.55 | 232.084 | 230.742
2021-09-12 | 19:39 | 16.8123 | 230.544 | 232.105 | 230.729
2021-09-12 | 19:39 | 16.8124 | 230.538 | 232.122 | 230.72
2021-09-12 | 19:39 | 16.8125 | 230.53 | 232.149 | 230.701
2021-09-12 | 19:39 | 16.8126 | 230.525 | 232.179 | 230.679
2021-09-12 | 19:39 | 16.8127 | 230.523 | 232.199 | 230.663
2021-09-12 | 19:39 | 16.8128 | 230.521 | 232.218 | 230.647
2021-09-12 | 19:39 | 16.8129 | 230.521 | 232.232 | 230.631
2021-09-12 | 19:39 | 16.813 | 230.523 | 232.246 | 230.616
2021-09-12 | 19:39 | 16.8131 | 230.525 | 232.263 | 230.599
2021-09-12 | 19:39 | 16.8132 | 230.528 | 232.28 | 230.576
2021-09-12 | 19:39 | 16.8133 | 230.533 | 232.29 | 230.557
2021-09-12 | 19:39 | 16.8134 | 230.539 | 232.3 | 230.539
2021-09-12 | 19:39 | 16.8135 | 230.547 | 232.312 | 230.519
2021-09-12 | 19:39 | 16.8136 | 230.555 | 232.328 | 230.496
2021-09-12 | 19:39 | 16.8137 | 230.571 | 232.348 | 230.464
2021-09-12 | 19:39 | 16.8138 | 230.588 | 232.365 | 230.437
2021-09-12 | 19:39 | 16.8139 | 230.601 | 232.371 | 230.42
2021-09-12 | 19:39 | 16.814 | 230.613 | 232.38 | 230.404
2021-09-12 | 19:39 | 16.8141 | 230.626 | 232.391 | 230.385
2021-09-12 | 19:39 | 16.8142 | 230.639 | 232.397 | 230.366
2021-09-12 | 19:39 | 16.8143 | 230.654 | 232.397 | 230.349
2021-09-12 | 19:39 | 16.8144 | 230.67 | 232.397 | 230.333
2021-09-12 | 19:39 | 16.8145 | 230.686 | 232.401 | 230.316
2021-09-12 | 19:39 | 16.8146 | 230.701 | 232.401 | 230.298
2021-09-12 | 19:39 | 16.8147 | 230.718 | 232.398 | 230.284
2021-09-12 | 19:39 | 16.8148 | 230.734 | 232.395 | 230.269
2021-09-12 | 19:39 | 16.8149 | 230.753 | 232.39 | 230.253
2021-09-12 | 19:39 | 16.815 | 230.783 | 232.379 | 230.229
2021-09-12 | 19:39 | 16.8151 | 230.813 | 232.365 | 230.206
2021-09-12 | 19:39 | 16.8152 | 230.833 | 232.357 | 230.194
2021-09-12 | 19:39 | 16.8153 | 230.854 | 232.344 | 230.184
2021-09-12 | 19:39 | 16.8154 | 230.876 | 232.338 | 230.175
2021-09-12 | 19:39 | 16.8155 | 230.895 | 232.334 | 230.166
2021-09-12 | 19:39 | 16.8156 | 230.914 | 232.325 | 230.159
2021-09-12 | 19:39 | 16.8157 | 230.935 | 232.313 | 230.154
2021-09-12 | 19:39 | 16.8158 | 230.956 | 232.298 | 230.149
2021-09-12 | 19:39 | 16.8159 | 230.972 | 232.287 | 230.145
2021-09-12 | 19:39 | 16.816 | 230.986 | 232.276 | 230.141
2021-09-12 | 19:39 | 16.8161 | 231.004 | 232.26 | 230.14
2021-09-12 | 19:39 | 16.8162 | 231.03 | 232.23 | 230.139
2021-09-12 | 19:39 | 16.8163 | 231.056 | 232.2 | 230.139
2021-09-12 | 19:39 | 16.8164 | 231.072 | 232.182 | 230.141
2021-09-12 | 19:39 | 16.8165 | 231.087 | 232.159 | 230.144
2021-09-12 | 19:39 | 16.8166 | 231.096 | 232.138 | 230.149
2021-09-12 | 19:39 | 16.8167 | 231.106 | 232.117 | 230.154
2021-09-12 | 19:39 | 16.8168 | 231.118 | 232.094 | 230.161
2021-09-12 | 19:39 | 16.8169 | 231.13 | 232.073 | 230.17
2021-09-12 | 19:39 | 16.817 | 231.142 | 232.052 | 230.18
2021-09-12 | 19:39 | 16.8171 | 231.153 | 232.035 | 230.19
2021-09-12 | 19:39 | 16.8172 | 231.163 | 232.014 | 230.201
2021-09-12 | 19:39 | 16.8173 | 231.173 | 231.998 | 230.214
2021-09-12 | 19:39 | 16.8174 | 231.185 | 231.971 | 230.235
2021-09-12 | 19:39 | 16.8175 | 231.193 | 231.943 | 230.256
2021-09-12 | 19:39 | 16.8176 | 231.2 | 231.913 | 230.279
2021-09-12 | 19:39 | 16.8177 | 231.204 | 231.895 | 230.293
2021-09-12 | 19:39 | 16.8178 | 231.204 | 231.878 | 230.308
2021-09-12 | 19:39 | 16.8179 | 231.202 | 231.862 | 230.324
2021-09-12 | 19:39 | 16.818 | 231.199 | 231.848 | 230.34
2021-09-12 | 19:39 | 16.8181 | 231.196 | 231.833 | 230.355
2021-09-12 | 19:39 | 16.8182 | 231.19 | 231.817 | 230.373
2021-09-12 | 19:39 | 16.8183 | 231.182 | 231.802 | 230.39
2021-09-12 | 19:39 | 16.8184 | 231.172 | 231.788 | 230.407
2021-09-12 | 19:39 | 16.8185 | 231.16 | 231.776 | 230.428
2021-09-12 | 19:39 | 16.8186 | 231.143 | 231.757 | 230.463
2021-09-12 | 19:39 | 16.8187 | 231.128 | 231.741 | 230.497
2021-09-12 | 19:39 | 16.8188 | 231.119 | 231.728 | 230.529
2021-09-12 | 19:39 | 16.8189 | 231.112 | 231.72 | 230.547
2021-09-12 | 19:39 | 16.819 | 231.105 | 231.713 | 230.566
2021-09-12 | 19:39 | 16.8191 | 231.092 | 231.709 | 230.588
2021-09-12 | 19:39 | 16.8192 | 231.076 | 231.705 | 230.607
2021-09-12 | 19:39 | 16.8193 | 231.061 | 231.702 | 230.624
2021-09-12 | 19:39 | 16.8194 | 231.051 | 231.7 | 230.639
2021-09-12 | 19:39 | 16.8195 | 231.036 | 231.699 | 230.654
2021-09-12 | 19:39 | 16.8196 | 231.02 | 231.7 | 230.67
2021-09-12 | 19:39 | 16.8197 | 231.002 | 231.701 | 230.685
2021-09-12 | 19:39 | 16.8198 | 230.983 | 231.703 | 230.699
2021-09-12 | 19:39 | 16.8199 | 230.948 | 231.709 | 230.718
2021-09-12 | 19:39 | 16.82 | 230.915 | 231.717 | 230.735
2021-09-12 | 19:39 | 16.8201 | 230.895 | 231.725 | 230.744
2021-09-12 | 19:39 | 16.8202 | 230.875 | 231.733 | 230.75
2021-09-12 | 19:39 | 16.8203 | 230.853 | 231.743 | 230.76
2021-09-12 | 19:39 | 16.8204 | 230.833 | 231.752 | 230.772
2021-09-12 | 19:39 | 16.8205 | 230.812 | 231.762 | 230.784
2021-09-12 | 19:39 | 16.8206 | 230.795 | 231.774 | 230.793
2021-09-12 | 19:39 | 16.8207 | 230.779 | 231.788 | 230.798
2021-09-12 | 19:39 | 16.8208 | 230.762 | 231.803 | 230.801
2021-09-12 | 19:39 | 16.8209 | 230.744 | 231.816 | 230.807
2021-09-12 | 19:39 | 16.821 | 230.725 | 231.829 | 230.812
2021-09-12 | 19:39 | 16.8211 | 230.696 | 231.853 | 230.816
2021-09-12 | 19:39 | 16.8212 | 230.668 | 231.879 | 230.819
2021-09-12 | 19:39 | 16.8213 | 230.645 | 231.907 | 230.815
2021-09-12 | 19:39 | 16.8214 | 230.634 | 231.926 | 230.809
2021-09-12 | 19:39 | 16.8215 | 230.618 | 231.948 | 230.802
2021-09-12 | 19:39 | 16.8216 | 230.603 | 231.963 | 230.796
2021-09-12 | 19:39 | 16.8217 | 230.589 | 231.977 | 230.79
2021-09-12 | 19:39 | 16.8218 | 230.576 | 231.993 | 230.785
2021-09-12 | 19:39 | 16.8219 | 230.565 | 232.016 | 230.774
2021-09-12 | 19:39 | 16.822 | 230.555 | 232.039 | 230.763
2021-09-12 | 19:39 | 16.8221 | 230.548 | 232.061 | 230.756
2021-09-12 | 19:39 | 16.8222 | 230.54 | 232.079 | 230.748
2021-09-12 | 19:39 | 16.8223 | 230.53 | 232.108 | 230.734
2021-09-12 | 19:39 | 16.8224 | 230.521 | 232.137 | 230.722
2021-09-12 | 19:39 | 16.8225 | 230.514 | 232.166 | 230.702
2021-09-12 | 19:39 | 16.8226 | 230.511 | 232.186 | 230.687
2021-09-12 | 19:39 | 16.8227 | 230.51 | 232.21 | 230.668
2021-09-12 | 19:39 | 16.8228 | 230.509 | 232.23 | 230.653
2021-09-12 | 19:39 | 16.8229 | 230.509 | 232.242 | 230.64
2021-09-12 | 19:39 | 16.823 | 230.511 | 232.254 | 230.626
2021-09-12 | 19:39 | 16.8231 | 230.513 | 232.266 | 230.611
2021-09-12 | 19:39 | 16.8232 | 230.517 | 232.281 | 230.59
2021-09-12 | 19:39 | 16.8233 | 230.522 | 232.298 | 230.568
2021-09-12 | 19:39 | 16.8234 | 230.528 | 232.309 | 230.547
2021-09-12 | 19:39 | 16.8235 | 230.535 | 232.316 | 230.528
2021-09-12 | 19:39 | 16.8236 | 230.551 | 232.33 | 230.496
2021-09-12 | 19:39 | 16.8237 | 230.567 | 232.344 | 230.467
2021-09-12 | 19:39 | 16.8238 | 230.579 | 232.351 | 230.452
2021-09-12 | 19:39 | 16.8239 | 230.589 | 232.363 | 230.434
2021-09-12 | 19:39 | 16.824 | 230.6 | 232.375 | 230.415
2021-09-12 | 19:39 | 16.8241 | 230.613 | 232.38 | 230.396
2021-09-12 | 19:39 | 16.8242 | 230.627 | 232.379 | 230.38
2021-09-12 | 19:39 | 16.8243 | 230.642 | 232.377 | 230.364
2021-09-12 | 19:39 | 16.8244 | 230.657 | 232.379 | 230.347
2021-09-12 | 19:39 | 16.8245 | 230.672 | 232.382 | 230.329
2021-09-12 | 19:39 | 16.8246 | 230.687 | 232.383 | 230.312
2021-09-12 | 19:39 | 16.8247 | 230.702 | 232.382 | 230.298
2021-09-12 | 19:39 | 16.8248 | 230.733 | 232.373 | 230.271
2021-09-12 | 19:39 | 16.8249 | 230.76 | 232.357 | 230.249
2021-09-12 | 19:39 | 16.825 | 230.79 | 232.343 | 230.226
2021-09-12 | 19:39 | 16.8251 | 230.81 | 232.333 | 230.213
2021-09-12 | 19:39 | 16.8252 | 230.831 | 232.327 | 230.201
2021-09-12 | 19:39 | 16.8253 | 230.848 | 232.322 | 230.189
2021-09-12 | 19:39 | 16.8254 | 230.868 | 232.319 | 230.181
2021-09-12 | 19:39 | 16.8255 | 230.891 | 232.305 | 230.173
2021-09-12 | 19:39 | 16.8256 | 230.914 | 232.29 | 230.167
2021-09-12 | 19:39 | 16.8257 | 230.932 | 232.282 | 230.161
2021-09-12 | 19:39 | 16.8258 | 230.947 | 232.274 | 230.156
2021-09-12 | 19:39 | 16.8259 | 230.964 | 232.262 | 230.152
2021-09-12 | 19:39 | 16.826 | 230.992 | 232.237 | 230.148
2021-09-12 | 19:39 | 16.8261 | 231.017 | 232.211 | 230.146
2021-09-12 | 19:39 | 16.8262 | 231.042 | 232.181 | 230.146
2021-09-12 | 19:39 | 16.8263 | 231.058 | 232.162 | 230.147
2021-09-12 | 19:39 | 16.8264 | 231.073 | 232.143 | 230.148
2021-09-12 | 19:39 | 16.8265 | 231.084 | 232.123 | 230.152
2021-09-12 | 19:39 | 16.8266 | 231.091 | 232.106 | 230.157
2021-09-12 | 19:39 | 16.8267 | 231.101 | 232.087 | 230.163
2021-09-12 | 19:39 | 16.8268 | 231.115 | 232.061 | 230.169
2021-09-12 | 19:39 | 16.8269 | 231.13 | 232.037 | 230.177
2021-09-12 | 19:39 | 16.827 | 231.139 | 232.02 | 230.187
2021-09-12 | 19:39 | 16.8271 | 231.148 | 232.008 | 230.198
2021-09-12 | 19:39 | 16.8272 | 231.158 | 231.992 | 230.21
2021-09-12 | 19:39 | 16.8273 | 231.172 | 231.967 | 230.229
2021-09-12 | 19:39 | 16.8274 | 231.184 | 231.938 | 230.25
2021-09-12 | 19:39 | 16.8275 | 231.19 | 231.92 | 230.261
2021-09-12 | 19:39 | 16.8276 | 231.197 | 231.901 | 230.274
2021-09-12 | 19:39 | 16.8277 | 231.201 | 231.886 | 230.288
2021-09-12 | 19:39 | 16.8278 | 231.2 | 231.872 | 230.305
2021-09-12 | 19:39 | 16.8279 | 231.195 | 231.858 | 230.322
2021-09-12 | 19:39 | 16.828 | 231.195 | 231.844 | 230.338
2021-09-12 | 19:39 | 16.8281 | 231.196 | 231.827 | 230.352
2021-09-12 | 19:39 | 16.8282 | 231.189 | 231.81 | 230.366
2021-09-12 | 19:39 | 16.8283 | 231.178 | 231.797 | 230.385
2021-09-12 | 19:39 | 16.8284 | 231.168 | 231.785 | 230.407
2021-09-12 | 19:39 | 16.8285 | 231.152 | 231.766 | 230.439
2021-09-12 | 19:39 | 16.8286 | 231.136 | 231.747 | 230.474
2021-09-12 | 19:39 | 16.8287 | 231.125 | 231.731 | 230.505
2021-09-12 | 19:39 | 16.8288 | 231.117 | 231.722 | 230.523
2021-09-12 | 19:39 | 16.8289 | 231.111 | 231.715 | 230.541
2021-09-12 | 19:39 | 16.829 | 231.102 | 231.71 | 230.562
2021-09-12 | 19:39 | 16.8291 | 231.086 | 231.705 | 230.583
2021-09-12 | 19:39 | 16.8292 | 231.071 | 231.701 | 230.601
2021-09-12 | 19:39 | 16.8293 | 231.059 | 231.699 | 230.618
2021-09-12 | 19:39 | 16.8294 | 231.046 | 231.697 | 230.631
2021-09-12 | 19:39 | 16.8295 | 231.028 | 231.697 | 230.648
2021-09-12 | 19:39 | 16.8296 | 231.01 | 231.697 | 230.665
2021-09-12 | 19:39 | 16.8297 | 230.984 | 231.7 | 230.69
2021-09-12 | 19:39 | 16.8298 | 230.95 | 231.705 | 230.712
2021-09-12 | 19:39 | 16.8299 | 230.916 | 231.712 | 230.73
2021-09-12 | 19:39 | 16.83 | 230.895 | 231.717 | 230.74
2021-09-12 | 19:39 | 16.8301 | 230.874 | 231.724 | 230.75
2021-09-12 | 19:39 | 16.8302 | 230.853 | 231.733 | 230.758
2021-09-12 | 19:39 | 16.8303 | 230.833 | 231.743 | 230.77
2021-09-12 | 19:39 | 16.8304 | 230.815 | 231.752 | 230.782
2021-09-12 | 19:39 | 16.8305 | 230.795 | 231.763 | 230.795
2021-09-12 | 19:39 | 16.8306 | 230.777 | 231.776 | 230.802
2021-09-12 | 19:39 | 16.8307 | 230.762 | 231.79 | 230.808
2021-09-12 | 19:39 | 16.8308 | 230.744 | 231.804 | 230.813
2021-09-12 | 19:39 | 16.8309 | 230.725 | 231.817 | 230.82
2021-09-12 | 19:39 | 16.831 | 230.697 | 231.841 | 230.826
2021-09-12 | 19:39 | 16.8311 | 230.67 | 231.867 | 230.829
2021-09-12 | 19:39 | 16.8312 | 230.655 | 231.885 | 230.829
2021-09-12 | 19:39 | 16.8313 | 230.641 | 231.901 | 230.826
2021-09-12 | 19:39 | 16.8314 | 230.626 | 231.917 | 230.822
2021-09-12 | 19:39 | 16.8315 | 230.611 | 231.935 | 230.816
2021-09-12 | 19:39 | 16.8316 | 230.596 | 231.954 | 230.807
2021-09-12 | 19:39 | 16.8317 | 230.583 | 231.972 | 230.8
2021-09-12 | 19:39 | 16.8318 | 230.571 | 231.989 | 230.793
2021-09-12 | 19:39 | 16.8319 | 230.56 | 232.01 | 230.785
2021-09-12 | 19:39 | 16.832 | 230.55 | 232.034 | 230.774
2021-09-12 | 19:39 | 16.8321 | 230.543 | 232.053 | 230.769
2021-09-12 | 19:39 | 16.8322 | 230.532 | 232.082 | 230.754
2021-09-12 | 19:39 | 16.8323 | 230.522 | 232.112 | 230.74
2021-09-12 | 19:39 | 16.8324 | 230.514 | 232.145 | 230.722
2021-09-12 | 19:39 | 16.8325 | 230.51 | 232.165 | 230.707
2021-09-12 | 19:39 | 16.8326 | 230.508 | 232.181 | 230.692
2021-09-12 | 19:39 | 16.8327 | 230.506 | 232.196 | 230.68
2021-09-12 | 19:39 | 16.8328 | 230.505 | 232.213 | 230.665
2021-09-12 | 19:39 | 16.8329 | 230.506 | 232.231 | 230.647
2021-09-12 | 19:39 | 16.833 | 230.508 | 232.246 | 230.631
2021-09-12 | 19:39 | 16.8331 | 230.511 | 232.257 | 230.613
2021-09-12 | 19:39 | 16.8332 | 230.515 | 232.268 | 230.594
2021-09-12 | 19:39 | 16.8333 | 230.52 | 232.284 | 230.572
2021-09-12 | 19:39 | 16.8334 | 230.526 | 232.296 | 230.549
2021-09-12 | 19:39 | 16.8335 | 230.54 | 232.313 | 230.513
2021-09-12 | 19:39 | 16.8336 | 230.555 | 232.327 | 230.481
2021-09-12 | 19:39 | 16.8337 | 230.566 | 232.335 | 230.465
2021-09-12 | 19:39 | 16.8338 | 230.576 | 232.347 | 230.446
2021-09-12 | 19:39 | 16.8339 | 230.588 | 232.358 | 230.427
2021-09-12 | 19:39 | 16.834 | 230.6 | 232.364 | 230.41
2021-09-12 | 19:39 | 16.8341 | 230.614 | 232.363 | 230.393
2021-09-12 | 19:39 | 16.8342 | 230.628 | 232.366 | 230.376
2021-09-12 | 19:39 | 16.8343 | 230.641 | 232.371 | 230.358
2021-09-12 | 19:39 | 16.8344 | 230.656 | 232.372 | 230.34
2021-09-12 | 19:39 | 16.8345 | 230.672 | 232.368 | 230.323
2021-09-12 | 19:39 | 16.8346 | 230.689 | 232.365 | 230.308
2021-09-12 | 19:39 | 16.8347 | 230.715 | 232.362 | 230.285
2021-09-12 | 19:39 | 16.8348 | 230.746 | 232.354 | 230.257
2021-09-12 | 19:39 | 16.8349 | 230.773 | 232.338 | 230.234
2021-09-12 | 19:39 | 16.835 | 230.792 | 232.327 | 230.22
2021-09-12 | 19:39 | 16.8351 | 230.811 | 232.317 | 230.208
2021-09-12 | 19:39 | 16.8352 | 230.834 | 232.31 | 230.195
2021-09-12 | 19:39 | 16.8353 | 230.852 | 232.304 | 230.184
2021-09-12 | 19:39 | 16.8354 | 230.874 | 232.297 | 230.176
2021-09-12 | 19:39 | 16.8355 | 230.894 | 232.284 | 230.169
2021-09-12 | 19:39 | 16.8356 | 230.915 | 232.277 | 230.162
2021-09-12 | 19:39 | 16.8357 | 230.933 | 232.27 | 230.157
2021-09-12 | 19:39 | 16.8358 | 230.95 | 232.258 | 230.152
2021-09-12 | 19:39 | 16.8359 | 230.978 | 232.233 | 230.147
2021-09-12 | 19:39 | 16.836 | 231.008 | 232.207 | 230.144
2021-09-12 | 19:39 | 16.8361 | 231.035 | 232.184 | 230.142
2021-09-12 | 19:39 | 16.8362 | 231.049 | 232.169 | 230.142
2021-09-12 | 19:39 | 16.8363 | 231.06 | 232.156 | 230.143
2021-09-12 | 19:39 | 16.8364 | 231.071 | 232.138 | 230.146
2021-09-12 | 19:39 | 16.8365 | 231.083 | 232.116 | 230.149
2021-09-12 | 19:39 | 16.8366 | 231.097 | 232.095 | 230.154
2021-09-12 | 19:39 | 16.8367 | 231.108 | 232.075 | 230.16
2021-09-12 | 19:39 | 16.8368 | 231.117 | 232.053 | 230.167
2021-09-12 | 19:39 | 16.8369 | 231.128 | 232.031 | 230.176
2021-09-12 | 19:39 | 16.837 | 231.139 | 232.013 | 230.185
2021-09-12 | 19:39 | 16.8371 | 231.149 | 231.997 | 230.195
2021-09-12 | 19:39 | 16.8372 | 231.166 | 231.969 | 230.215
2021-09-12 | 19:39 | 16.8373 | 231.181 | 231.942 | 230.234
2021-09-12 | 19:39 | 16.8374 | 231.188 | 231.923 | 230.246
2021-09-12 | 19:39 | 16.8375 | 231.192 | 231.905 | 230.26
2021-09-12 | 19:39 | 16.8376 | 231.195 | 231.889 | 230.274
2021-09-12 | 19:39 | 16.8377 | 231.195 | 231.874 | 230.29
2021-09-12 | 19:39 | 16.8378 | 231.196 | 231.858 | 230.306
2021-09-12 | 19:39 | 16.8379 | 231.197 | 231.841 | 230.321
2021-09-12 | 19:39 | 16.838 | 231.196 | 231.827 | 230.336
2021-09-12 | 19:39 | 16.8381 | 231.192 | 231.81 | 230.355
2021-09-12 | 19:39 | 16.8382 | 231.182 | 231.796 | 230.372
2021-09-12 | 19:39 | 16.8383 | 231.172 | 231.782 | 230.39
2021-09-12 | 19:39 | 16.8384 | 231.156 | 231.76 | 230.423
2021-09-12 | 19:39 | 16.8385 | 231.142 | 231.74 | 230.454
2021-09-12 | 19:39 | 16.8386 | 231.134 | 231.728 | 230.472
2021-09-12 | 19:39 | 16.8387 | 231.128 | 231.72 | 230.492
2021-09-12 | 19:39 | 16.8388 | 231.117 | 231.712 | 230.513
2021-09-12 | 19:39 | 16.8389 | 231.104 | 231.706 | 230.535
2021-09-12 | 19:39 | 16.839 | 231.093 | 231.7 | 230.555
2021-09-12 | 19:39 | 16.8391 | 231.083 | 231.695 | 230.571
2021-09-12 | 19:39 | 16.8392 | 231.07 | 231.692 | 230.587
2021-09-12 | 19:39 | 16.8393 | 231.056 | 231.689 | 230.606
2021-09-12 | 19:39 | 16.8394 | 231.038 | 231.688 | 230.623
2021-09-12 | 19:39 | 16.8395 | 231.021 | 231.688 | 230.641
2021-09-12 | 19:39 | 16.8396 | 230.995 | 231.69 | 230.666
2021-09-12 | 19:39 | 16.8397 | 230.97 | 231.693 | 230.688
2021-09-12 | 19:39 | 16.8398 | 230.937 | 231.699 | 230.707
2021-09-12 | 19:39 | 16.8399 | 230.919 | 231.704 | 230.717
2021-09-12 | 19:39 | 16.84 | 230.898 | 231.71 | 230.727
2021-09-12 | 19:39 | 16.8401 | 230.875 | 231.716 | 230.742
2021-09-12 | 19:39 | 16.8402 | 230.853 | 231.725 | 230.756
2021-09-12 | 19:39 | 16.8403 | 230.833 | 231.735 | 230.767
2021-09-12 | 19:39 | 16.8404 | 230.818 | 231.746 | 230.776
2021-09-12 | 19:39 | 16.8405 | 230.802 | 231.759 | 230.785
2021-09-12 | 19:39 | 16.8406 | 230.783 | 231.77 | 230.794
2021-09-12 | 19:39 | 16.8407 | 230.763 | 231.782 | 230.803
2021-09-12 | 19:39 | 16.8408 | 230.744 | 231.795 | 230.809
2021-09-12 | 19:39 | 16.8409 | 230.715 | 231.818 | 230.814
2021-09-12 | 19:39 | 16.841 | 230.689 | 231.844 | 230.815
2021-09-12 | 19:39 | 16.8411 | 230.673 | 231.863 | 230.812
2021-09-12 | 19:39 | 16.8412 | 230.659 | 231.881 | 230.807
2021-09-12 | 19:39 | 16.8413 | 230.643 | 231.896 | 230.806
2021-09-12 | 19:39 | 16.8414 | 230.625 | 231.91 | 230.804
2021-09-12 | 19:39 | 16.8415 | 230.61 | 231.926 | 230.797
2021-09-12 | 19:39 | 16.8416 | 230.597 | 231.946 | 230.786
2021-09-12 | 19:39 | 16.8417 | 230.584 | 231.969 | 230.774
2021-09-12 | 19:39 | 16.8418 | 230.572 | 231.988 | 230.763
2021-09-12 | 19:39 | 16.8419 | 230.561 | 232.006 | 230.756
2021-09-12 | 19:39 | 16.842 | 230.551 | 232.024 | 230.749
2021-09-12 | 19:39 | 16.8421 | 230.538 | 232.054 | 230.739
2021-09-12 | 19:39 | 16.8422 | 230.527 | 232.085 | 230.724
2021-09-12 | 19:39 | 16.8423 | 230.522 | 232.106 | 230.714
2021-09-12 | 19:39 | 16.8424 | 230.518 | 232.13 | 230.697
2021-09-12 | 19:39 | 16.8425 | 230.515 | 232.15 | 230.681
2021-09-12 | 19:39 | 16.8426 | 230.512 | 232.163 | 230.669
2021-09-12 | 19:39 | 16.8427 | 230.51 | 232.175 | 230.659
2021-09-12 | 19:39 | 16.8428 | 230.51 | 232.192 | 230.641
2021-09-12 | 19:39 | 16.8429 | 230.511 | 232.211 | 230.622
2021-09-12 | 19:39 | 16.843 | 230.513 | 232.229 | 230.604
2021-09-12 | 19:39 | 16.8431 | 230.516 | 232.245 | 230.58
2021-09-12 | 19:39 | 16.8432 | 230.521 | 232.253 | 230.562
2021-09-12 | 19:39 | 16.8433 | 230.531 | 232.268 | 230.529
2021-09-12 | 19:39 | 16.8434 | 230.543 | 232.284 | 230.495
2021-09-12 | 19:39 | 16.8435 | 230.558 | 232.305 | 230.459
2021-09-12 | 19:39 | 16.8436 | 230.568 | 232.318 | 230.438
2021-09-12 | 19:39 | 16.8437 | 230.578 | 232.335 | 230.419
2021-09-12 | 19:39 | 16.8438 | 230.589 | 232.345 | 230.399
2021-09-12 | 19:39 | 16.8439 | 230.603 | 232.35 | 230.382
2021-09-12 | 19:39 | 16.844 | 230.617 | 232.353 | 230.367
2021-09-12 | 19:39 | 16.8441 | 230.629 | 232.357 | 230.349
2021-09-12 | 19:39 | 16.8442 | 230.643 | 232.365 | 230.33
2021-09-12 | 19:39 | 16.8443 | 230.657 | 232.371 | 230.312
2021-09-12 | 19:39 | 16.8444 | 230.673 | 232.37 | 230.296
2021-09-12 | 19:39 | 16.8445 | 230.689 | 232.365 | 230.28
2021-09-12 | 19:39 | 16.8446 | 230.716 | 232.36 | 230.257
2021-09-12 | 19:39 | 16.8447 | 230.743 | 232.353 | 230.234
2021-09-12 | 19:39 | 16.8448 | 230.759 | 232.345 | 230.219
2021-09-12 | 19:39 | 16.8449 | 230.777 | 232.341 | 230.204
2021-09-12 | 19:39 | 16.845 | 230.794 | 232.336 | 230.189
2021-09-12 | 19:39 | 16.8451 | 230.812 | 232.327 | 230.177
2021-09-12 | 19:39 | 16.8452 | 230.835 | 232.314 | 230.166
2021-09-12 | 19:39 | 16.8453 | 230.859 | 232.303 | 230.157
2021-09-12 | 19:39 | 16.8454 | 230.878 | 232.298 | 230.148
2021-09-12 | 19:39 | 16.8455 | 230.895 | 232.292 | 230.14
2021-09-12 | 19:39 | 16.8456 | 230.914 | 232.287 | 230.133
2021-09-12 | 19:39 | 16.8457 | 230.936 | 232.273 | 230.128
2021-09-12 | 19:39 | 16.8458 | 230.967 | 232.247 | 230.122
2021-09-12 | 19:39 | 16.8459 | 230.995 | 232.221 | 230.117
2021-09-12 | 19:39 | 16.846 | 231.013 | 232.205 | 230.116
2021-09-12 | 19:39 | 16.8461 | 231.031 | 232.187 | 230.115
2021-09-12 | 19:39 | 16.8462 | 231.046 | 232.172 | 230.116
2021-09-12 | 19:39 | 16.8463 | 231.058 | 232.159 | 230.117
2021-09-12 | 19:39 | 16.8464 | 231.07 | 232.138 | 230.12
2021-09-12 | 19:39 | 16.8465 | 231.084 | 232.112 | 230.124
2021-09-12 | 19:39 | 16.8466 | 231.098 | 232.088 | 230.128
2021-09-12 | 19:39 | 16.8467 | 231.107 | 232.065 | 230.135
2021-09-12 | 19:39 | 16.8468 | 231.113 | 232.048 | 230.144
2021-09-12 | 19:39 | 16.8469 | 231.121 | 232.027 | 230.154
2021-09-12 | 19:39 | 16.847 | 231.134 | 232.007 | 230.163
2021-09-12 | 19:39 | 16.8471 | 231.152 | 231.974 | 230.18
2021-09-12 | 19:39 | 16.8472 | 231.169 | 231.943 | 230.199
2021-09-12 | 19:39 | 16.8473 | 231.178 | 231.923 | 230.211
2021-09-12 | 19:39 | 16.8474 | 231.183 | 231.905 | 230.225
2021-09-12 | 19:39 | 16.8475 | 231.184 | 231.889 | 230.24
2021-09-12 | 19:39 | 16.8476 | 231.184 | 231.874 | 230.256
2021-09-12 | 19:39 | 16.8477 | 231.184 | 231.857 | 230.272
2021-09-12 | 19:39 | 16.8478 | 231.188 | 231.837 | 230.286
2021-09-12 | 19:39 | 16.8479 | 231.189 | 231.82 | 230.3
2021-09-12 | 19:39 | 16.848 | 231.186 | 231.807 | 230.317
2021-09-12 | 19:39 | 16.8481 | 231.177 | 231.792 | 230.34
2021-09-12 | 19:39 | 16.8482 | 231.169 | 231.777 | 230.358
2021-09-12 | 19:39 | 16.8483 | 231.155 | 231.755 | 230.388
2021-09-12 | 19:39 | 16.8484 | 231.141 | 231.733 | 230.418
2021-09-12 | 19:39 | 16.8485 | 231.134 | 231.719 | 230.436
2021-09-12 | 19:39 | 16.8486 | 231.126 | 231.708 | 230.455
2021-09-12 | 19:39 | 16.8487 | 231.119 | 231.701 | 230.477
2021-09-12 | 19:39 | 16.8488 | 231.107 | 231.694 | 230.5
2021-09-12 | 19:39 | 16.8489 | 231.094 | 231.687 | 230.52
2021-09-12 | 19:39 | 16.849 | 231.084 | 231.682 | 230.537
2021-09-12 | 19:39 | 16.8491 | 231.073 | 231.677 | 230.551
2021-09-12 | 19:39 | 16.8492 | 231.057 | 231.674 | 230.567
2021-09-12 | 19:39 | 16.8493 | 231.04 | 231.672 | 230.587
2021-09-12 | 19:39 | 16.8494 | 231.023 | 231.671 | 230.605
2021-09-12 | 19:39 | 16.8495 | 230.998 | 231.672 | 230.631
2021-09-12 | 19:39 | 16.8496 | 230.973 | 231.674 | 230.654
2021-09-12 | 19:39 | 16.8497 | 230.953 | 231.676 | 230.666
2021-09-12 | 19:39 | 16.8498 | 230.931 | 231.68 | 230.678
2021-09-12 | 19:39 | 16.8499 | 230.91 | 231.685 | 230.688
2021-09-12 | 19:39 | 16.85 | 230.889 | 231.692 | 230.701
2021-09-12 | 19:39 | 16.8501 | 230.868 | 231.699 | 230.713
2021-09-12 | 19:39 | 16.8502 | 230.846 | 231.708 | 230.726
2021-09-12 | 19:39 | 16.8503 | 230.827 | 231.718 | 230.737
2021-09-12 | 19:39 | 16.8504 | 230.81 | 231.73 | 230.746
2021-09-12 | 19:39 | 16.8505 | 230.794 | 231.742 | 230.757
2021-09-12 | 19:39 | 16.8506 | 230.775 | 231.754 | 230.769
2021-09-12 | 19:39 | 16.8507 | 230.755 | 231.767 | 230.777
2021-09-12 | 19:39 | 16.8508 | 230.725 | 231.789 | 230.785
2021-09-12 | 19:39 | 16.8509 | 230.699 | 231.814 | 230.789
2021-09-12 | 19:39 | 16.851 | 230.683 | 231.83 | 230.788
2021-09-12 | 19:39 | 16.8511 | 230.666 | 231.846 | 230.787
2021-09-12 | 19:39 | 16.8512 | 230.649 | 231.862 | 230.786
2021-09-12 | 19:39 | 16.8513 | 230.634 | 231.878 | 230.784
2021-09-12 | 19:39 | 16.8514 | 230.618 | 231.898 | 230.779
2021-09-12 | 19:39 | 16.8515 | 230.604 | 231.915 | 230.769
2021-09-12 | 19:39 | 16.8516 | 230.59 | 231.933 | 230.759
2021-09-12 | 19:39 | 16.8517 | 230.577 | 231.953 | 230.75
2021-09-12 | 19:39 | 16.8518 | 230.565 | 231.975 | 230.738
2021-09-12 | 19:39 | 16.8519 | 230.554 | 231.994 | 230.729
2021-09-12 | 19:39 | 16.852 | 230.54 | 232.024 | 230.721
2021-09-12 | 19:39 | 16.8521 | 230.528 | 232.057 | 230.707
2021-09-12 | 19:39 | 16.8522 | 230.521 | 232.079 | 230.696
2021-09-12 | 19:39 | 16.8523 | 230.516 | 232.101 | 230.685
2021-09-12 | 19:39 | 16.8524 | 230.512 | 232.117 | 230.672
2021-09-12 | 19:39 | 16.8525 | 230.508 | 232.133 | 230.66
2021-09-12 | 19:39 | 16.8526 | 230.506 | 232.153 | 230.645
2021-09-12 | 19:39 | 16.8527 | 230.505 | 232.172 | 230.629
2021-09-12 | 19:39 | 16.8528 | 230.505 | 232.186 | 230.612
2021-09-12 | 19:39 | 16.8529 | 230.506 | 232.199 | 230.598
2021-09-12 | 19:39 | 16.853 | 230.509 | 232.213 | 230.582
2021-09-12 | 19:39 | 16.8531 | 230.512 | 232.23 | 230.558
2021-09-12 | 19:39 | 16.8532 | 230.52 | 232.251 | 230.523
2021-09-12 | 19:39 | 16.8533 | 230.531 | 232.265 | 230.489
2021-09-12 | 19:39 | 16.8534 | 230.543 | 232.28 | 230.456
2021-09-12 | 19:39 | 16.8535 | 230.552 | 232.291 | 230.436
2021-09-12 | 19:39 | 16.8536 | 230.562 | 232.304 | 230.415
2021-09-12 | 19:39 | 16.8537 | 230.573 | 232.315 | 230.396
2021-09-12 | 19:39 | 16.8538 | 230.585 | 232.32 | 230.377
2021-09-12 | 19:39 | 16.8539 | 230.598 | 232.326 | 230.361
2021-09-12 | 19:39 | 16.854 | 230.611 | 232.334 | 230.341
2021-09-12 | 19:39 | 16.8541 | 230.624 | 232.34 | 230.322
2021-09-12 | 19:39 | 16.8542 | 230.639 | 232.341 | 230.304
2021-09-12 | 19:39 | 16.8543 | 230.655 | 232.34 | 230.287
2021-09-12 | 19:39 | 16.8544 | 230.671 | 232.342 | 230.271
2021-09-12 | 19:39 | 16.8545 | 230.696 | 232.342 | 230.245
2021-09-12 | 19:39 | 16.8546 | 230.722 | 232.341 | 230.22
2021-09-12 | 19:39 | 16.8547 | 230.741 | 232.335 | 230.204
2021-09-12 | 19:39 | 16.8548 | 230.757 | 232.323 | 230.19
2021-09-12 | 19:39 | 16.8549 | 230.776 | 232.316 | 230.176
2021-09-12 | 19:39 | 16.855 | 230.795 | 232.31 | 230.162
2021-09-12 | 19:39 | 16.8551 | 230.814 | 232.303 | 230.15
2021-09-12 | 19:39 | 16.8552 | 230.835 | 232.29 | 230.14
2021-09-12 | 19:39 | 16.8553 | 230.856 | 232.283 | 230.132
2021-09-12 | 19:39 | 16.8554 | 230.875 | 232.278 | 230.123
2021-09-12 | 19:39 | 16.8555 | 230.895 | 232.269 | 230.116
2021-09-12 | 19:39 | 16.8556 | 230.915 | 232.258 | 230.11
2021-09-12 | 19:39 | 16.8557 | 230.946 | 232.233 | 230.103
2021-09-12 | 19:39 | 16.8558 | 230.977 | 232.209 | 230.097
2021-09-12 | 19:39 | 16.8559 | 230.995 | 232.194 | 230.094
2021-09-12 | 19:39 | 16.856 | 231.009 | 232.182 | 230.092
2021-09-12 | 19:39 | 16.8561 | 231.024 | 232.165 | 230.092
2021-09-12 | 19:39 | 16.8562 | 231.04 | 232.144 | 230.093
2021-09-12 | 19:39 | 16.8563 | 231.056 | 232.127 | 230.094
2021-09-12 | 19:39 | 16.8564 | 231.072 | 232.105 | 230.098
2021-09-12 | 19:39 | 16.8565 | 231.081 | 232.086 | 230.102
2021-09-12 | 19:39 | 16.8566 | 231.091 | 232.064 | 230.108
2021-09-12 | 19:39 | 16.8567 | 231.102 | 232.042 | 230.115
2021-09-12 | 19:39 | 16.8568 | 231.114 | 232.021 | 230.124
2021-09-12 | 19:39 | 16.8569 | 231.132 | 231.989 | 230.14
2021-09-12 | 19:39 | 16.857 | 231.151 | 231.963 | 230.156
2021-09-12 | 19:39 | 16.8571 | 231.169 | 231.932 | 230.174
2021-09-12 | 19:39 | 16.8572 | 231.179 | 231.914 | 230.186
2021-09-12 | 19:39 | 16.8573 | 231.185 | 231.897 | 230.199
2021-09-12 | 19:39 | 16.8574 | 231.188 | 231.881 | 230.213
2021-09-12 | 19:39 | 16.8575 | 231.191 | 231.864 | 230.227
2021-09-12 | 19:39 | 16.8576 | 231.194 | 231.846 | 230.241
2021-09-12 | 19:39 | 16.8577 | 231.195 | 231.828 | 230.256
2021-09-12 | 19:39 | 16.8578 | 231.194 | 231.812 | 230.272
2021-09-12 | 19:39 | 16.8579 | 231.189 | 231.798 | 230.288
2021-09-12 | 19:39 | 16.858 | 231.185 | 231.784 | 230.304
2021-09-12 | 19:39 | 16.8581 | 231.178 | 231.767 | 230.323
2021-09-12 | 19:39 | 16.8582 | 231.165 | 231.743 | 230.351
2021-09-12 | 19:39 | 16.8583 | 231.151 | 231.72 | 230.381
2021-09-12 | 19:39 | 16.8584 | 231.142 | 231.707 | 230.399
2021-09-12 | 19:39 | 16.8585 | 231.132 | 231.696 | 230.421
2021-09-12 | 19:39 | 16.8586 | 231.121 | 231.686 | 230.443
2021-09-12 | 19:39 | 16.8587 | 231.112 | 231.678 | 230.464
2021-09-12 | 19:39 | 16.8588 | 231.104 | 231.671 | 230.482
2021-09-12 | 19:39 | 16.8589 | 231.097 | 231.664 | 230.499
2021-09-12 | 19:39 | 16.859 | 231.084 | 231.66 | 230.519
2021-09-12 | 19:39 | 16.8591 | 231.067 | 231.656 | 230.538
2021-09-12 | 19:39 | 16.8592 | 231.05 | 231.653 | 230.555
2021-09-12 | 19:39 | 16.8593 | 231.037 | 231.651 | 230.57
2021-09-12 | 19:39 | 16.8594 | 231.013 | 231.65 | 230.595
2021-09-12 | 19:39 | 16.8595 | 230.987 | 231.651 | 230.618
2021-09-12 | 19:39 | 16.8596 | 230.972 | 231.653 | 230.63
2021-09-12 | 19:39 | 16.8597 | 230.95 | 231.656 | 230.642
2021-09-12 | 19:39 | 16.8598 | 230.927 | 231.66 | 230.655
2021-09-12 | 19:39 | 16.8599 | 230.904 | 231.665 | 230.666
2021-09-12 | 19:39 | 16.86 | 230.884 | 231.672 | 230.676
2021-09-12 | 19:39 | 16.8601 | 230.864 | 231.681 | 230.682
2021-09-12 | 19:39 | 16.8602 | 230.844 | 231.691 | 230.691
2021-09-12 | 19:39 | 16.8603 | 230.824 | 231.7 | 230.703
2021-09-12 | 19:39 | 16.8604 | 230.802 | 231.71 | 230.716
2021-09-12 | 19:39 | 16.8605 | 230.784 | 231.722 | 230.726
2021-09-12 | 19:39 | 16.8606 | 230.768 | 231.737 | 230.733
2021-09-12 | 19:39 | 16.8607 | 230.74 | 231.76 | 230.74
2021-09-12 | 19:39 | 16.8608 | 230.712 | 231.785 | 230.746
2021-09-12 | 19:39 | 16.8609 | 230.696 | 231.801 | 230.747
2021-09-12 | 19:39 | 16.861 | 230.678 | 231.816 | 230.75
2021-09-12 | 19:39 | 16.8611 | 230.66 | 231.83 | 230.755
2021-09-12 | 19:39 | 16.8612 | 230.644 | 231.845 | 230.757
2021-09-12 | 19:39 | 16.8613 | 230.632 | 231.864 | 230.754
2021-09-12 | 19:39 | 16.8614 | 230.616 | 231.886 | 230.747
2021-09-12 | 19:39 | 16.8615 | 230.602 | 231.903 | 230.739
2021-09-12 | 19:39 | 16.8616 | 230.588 | 231.918 | 230.734
2021-09-12 | 19:39 | 16.8617 | 230.576 | 231.934 | 230.729
2021-09-12 | 19:39 | 16.8618 | 230.564 | 231.956 | 230.719
2021-09-12 | 19:39 | 16.8619 | 230.548 | 231.989 | 230.704
2021-09-12 | 19:39 | 16.862 | 230.536 | 232.024 | 230.695
2021-09-12 | 19:39 | 16.8621 | 230.53 | 232.048 | 230.682
2021-09-12 | 19:39 | 16.8622 | 230.524 | 232.069 | 230.669
2021-09-12 | 19:39 | 16.8623 | 230.519 | 232.086 | 230.661
2021-09-12 | 19:39 | 16.8624 | 230.514 | 232.098 | 230.653
2021-09-12 | 19:39 | 16.8625 | 230.512 | 232.115 | 230.64
2021-09-12 | 19:39 | 16.8626 | 230.51 | 232.139 | 230.623
2021-09-12 | 19:39 | 16.8627 | 230.509 | 232.161 | 230.605
2021-09-12 | 19:39 | 16.8628 | 230.51 | 232.176 | 230.591
2021-09-12 | 19:39 | 16.8629 | 230.511 | 232.188 | 230.577
2021-09-12 | 19:39 | 16.863 | 230.514 | 232.2 | 230.562
2021-09-12 | 19:39 | 16.8631 | 230.521 | 232.217 | 230.53
2021-09-12 | 19:39 | 16.8632 | 230.529 | 232.239 | 230.496
2021-09-12 | 19:39 | 16.8633 | 230.536 | 232.253 | 230.474
2021-09-12 | 19:39 | 16.8634 | 230.544 | 232.268 | 230.451
2021-09-12 | 19:39 | 16.8635 | 230.553 | 232.28 | 230.429
2021-09-12 | 19:39 | 16.8636 | 230.564 | 232.287 | 230.412
2021-09-12 | 19:39 | 16.8637 | 230.576 | 232.293 | 230.396
2021-09-12 | 19:39 | 16.8638 | 230.587 | 232.302 | 230.378
2021-09-12 | 19:39 | 16.8639 | 230.599 | 232.315 | 230.359
2021-09-12 | 19:39 | 16.864 | 230.612 | 232.322 | 230.338
2021-09-12 | 19:39 | 16.8641 | 230.627 | 232.322 | 230.321
2021-09-12 | 19:39 | 16.8642 | 230.643 | 232.319 | 230.305
2021-09-12 | 19:39 | 16.8643 | 230.659 | 232.318 | 230.288
2021-09-12 | 19:39 | 16.8644 | 230.685 | 232.315 | 230.26
2021-09-12 | 19:39 | 16.8645 | 230.71 | 232.314 | 230.234
2021-09-12 | 19:39 | 16.8646 | 230.725 | 232.314 | 230.218
2021-09-12 | 19:39 | 16.8647 | 230.745 | 232.312 | 230.199
2021-09-12 | 19:39 | 16.8648 | 230.763 | 232.302 | 230.185
2021-09-12 | 19:39 | 16.8649 | 230.783 | 232.29 | 230.173
2021-09-12 | 19:39 | 16.865 | 230.803 | 232.278 | 230.16
2021-09-12 | 19:39 | 16.8651 | 230.825 | 232.272 | 230.148
2021-09-12 | 19:39 | 16.8652 | 230.842 | 232.268 | 230.137
2021-09-12 | 19:39 | 16.8653 | 230.862 | 232.267 | 230.128
2021-09-12 | 19:39 | 16.8654 | 230.884 | 232.255 | 230.121
2021-09-12 | 19:39 | 16.8655 | 230.908 | 232.241 | 230.115
2021-09-12 | 19:39 | 16.8656 | 230.941 | 232.222 | 230.107
2021-09-12 | 19:39 | 16.8657 | 230.969 | 232.202 | 230.1
2021-09-12 | 19:39 | 16.8658 | 230.984 | 232.191 | 230.096
2021-09-12 | 19:39 | 16.8659 | 231.002 | 232.18 | 230.094
2021-09-12 | 19:39 | 16.866 | 231.018 | 232.165 | 230.093
2021-09-12 | 19:39 | 16.8661 | 231.031 | 232.147 | 230.093
2021-09-12 | 19:39 | 16.8662 | 231.047 | 232.13 | 230.094
2021-09-12 | 19:39 | 16.8663 | 231.061 | 232.11 | 230.096
2021-09-12 | 19:39 | 16.8664 | 231.073 | 232.088 | 230.099
2021-09-12 | 19:39 | 16.8665 | 231.08 | 232.071 | 230.104
2021-09-12 | 19:39 | 16.8666 | 231.088 | 232.053 | 230.111
2021-09-12 | 19:39 | 16.8667 | 231.1 | 232.028 | 230.117
2021-09-12 | 19:39 | 16.8668 | 231.121 | 231.99 | 230.131
2021-09-12 | 19:39 | 16.8669 | 231.14 | 231.958 | 230.146
2021-09-12 | 19:39 | 16.867 | 231.158 | 231.931 | 230.163
2021-09-12 | 19:39 | 16.8671 | 231.167 | 231.915 | 230.175
2021-09-12 | 19:39 | 16.8672 | 231.174 | 231.903 | 230.188
2021-09-12 | 19:39 | 16.8673 | 231.179 | 231.886 | 230.201
2021-09-12 | 19:39 | 16.8674 | 231.183 | 231.869 | 230.214
2021-09-12 | 19:39 | 16.8675 | 231.189 | 231.85 | 230.226
2021-09-12 | 19:39 | 16.8676 | 231.194 | 231.833 | 230.24
2021-09-12 | 19:39 | 16.8677 | 231.194 | 231.819 | 230.256
2021-09-12 | 19:39 | 16.8678 | 231.188 | 231.806 | 230.273
2021-09-12 | 19:39 | 16.8679 | 231.187 | 231.793 | 230.289
2021-09-12 | 19:39 | 16.868 | 231.18 | 231.767 | 230.319
2021-09-12 | 19:39 | 16.8681 | 231.168 | 231.741 | 230.343
2021-09-12 | 19:39 | 16.8682 | 231.156 | 231.718 | 230.37
2021-09-12 | 19:39 | 16.8683 | 231.148 | 231.704 | 230.388
2021-09-12 | 19:39 | 16.8684 | 231.139 | 231.692 | 230.408
2021-09-12 | 19:39 | 16.8685 | 231.126 | 231.682 | 230.431
2021-09-12 | 19:39 | 16.8686 | 231.12 | 231.674 | 230.452
2021-09-12 | 19:39 | 16.8687 | 231.11 | 231.665 | 230.469
2021-09-12 | 19:39 | 16.8688 | 231.104 | 231.658 | 230.487
2021-09-12 | 19:39 | 16.8689 | 231.096 | 231.653 | 230.506
2021-09-12 | 19:39 | 16.869 | 231.082 | 231.649 | 230.528
2021-09-12 | 19:39 | 16.8691 | 231.066 | 231.645 | 230.547
2021-09-12 | 19:39 | 16.8692 | 231.054 | 231.642 | 230.565
2021-09-12 | 19:39 | 16.8693 | 231.032 | 231.64 | 230.591
2021-09-12 | 19:39 | 16.8694 | 231.007 | 231.64 | 230.616
2021-09-12 | 19:39 | 16.8695 | 230.991 | 231.641 | 230.629
2021-09-12 | 19:39 | 16.8696 | 230.974 | 231.643 | 230.643
2021-09-12 | 19:39 | 16.8697 | 230.953 | 231.646 | 230.656
2021-09-12 | 19:39 | 16.8698 | 230.935 | 231.651 | 230.667
2021-09-12 | 19:39 | 16.8699 | 230.914 | 231.656 | 230.678
2021-09-12 | 19:39 | 16.87 | 230.893 | 231.663 | 230.687
2021-09-12 | 19:39 | 16.8701 | 230.872 | 231.671 | 230.696
2021-09-12 | 19:39 | 16.8702 | 230.854 | 231.681 | 230.705
2021-09-12 | 19:39 | 16.8703 | 230.836 | 231.69 | 230.717
2021-09-12 | 19:39 | 16.8704 | 230.817 | 231.7 | 230.728
2021-09-12 | 19:39 | 16.8705 | 230.787 | 231.72 | 230.742
2021-09-12 | 19:39 | 16.8706 | 230.759 | 231.741 | 230.751
2021-09-12 | 19:39 | 16.8707 | 230.732 | 231.764 | 230.757
2021-09-12 | 19:39 | 16.8708 | 230.716 | 231.779 | 230.758
2021-09-12 | 19:39 | 16.8709 | 230.698 | 231.793 | 230.761
2021-09-12 | 19:39 | 16.871 | 230.68 | 231.809 | 230.764
2021-09-12 | 19:39 | 16.8711 | 230.665 | 231.825 | 230.764
2021-09-12 | 19:39 | 16.8712 | 230.651 | 231.842 | 230.762
2021-09-12 | 19:39 | 16.8713 | 230.636 | 231.859 | 230.76
2021-09-12 | 19:39 | 16.8714 | 230.621 | 231.877 | 230.755
2021-09-12 | 19:39 | 16.8715 | 230.606 | 231.896 | 230.749
2021-09-12 | 19:39 | 16.8716 | 230.594 | 231.915 | 230.741
2021-09-12 | 19:39 | 16.8717 | 230.575 | 231.946 | 230.727
2021-09-12 | 19:39 | 16.8718 | 230.557 | 231.979 | 230.716
2021-09-12 | 19:39 | 16.8719 | 230.542 | 232.013 | 230.703
2021-09-12 | 19:39 | 16.872 | 230.535 | 232.036 | 230.696
2021-09-12 | 19:39 | 16.8721 | 230.528 | 232.056 | 230.686
2021-09-12 | 19:39 | 16.8722 | 230.523 | 232.073 | 230.678
2021-09-12 | 19:39 | 16.8723 | 230.518 | 232.092 | 230.669
2021-09-12 | 19:39 | 16.8724 | 230.515 | 232.111 | 230.655
2021-09-12 | 19:39 | 16.8725 | 230.512 | 232.129 | 230.64
2021-09-12 | 19:39 | 16.8726 | 230.511 | 232.143 | 230.627
2021-09-12 | 19:39 | 16.8727 | 230.51 | 232.16 | 230.613
2021-09-12 | 19:39 | 16.8728 | 230.511 | 232.178 | 230.596
2021-09-12 | 19:39 | 16.8729 | 230.513 | 232.193 | 230.58
2021-09-12 | 19:39 | 16.873 | 230.518 | 232.216 | 230.545
2021-09-12 | 19:39 | 16.8731 | 230.525 | 232.233 | 230.515
2021-09-12 | 19:39 | 16.8732 | 230.531 | 232.242 | 230.497
2021-09-12 | 19:39 | 16.8733 | 230.539 | 232.255 | 230.476
2021-09-12 | 19:39 | 16.8734 | 230.547 | 232.27 | 230.454
2021-09-12 | 19:39 | 16.8735 | 230.557 | 232.279 | 230.434
2021-09-12 | 19:39 | 16.8736 | 230.567 | 232.288 | 230.42
2021-09-12 | 19:39 | 16.8737 | 230.578 | 232.3 | 230.403
2021-09-12 | 19:39 | 16.8738 | 230.589 | 232.314 | 230.385
2021-09-12 | 19:39 | 16.8739 | 230.602 | 232.322 | 230.368
2021-09-12 | 19:39 | 16.874 | 230.615 | 232.324 | 230.352
2021-09-12 | 19:39 | 16.8741 | 230.629 | 232.327 | 230.337
2021-09-12 | 19:39 | 16.8742 | 230.653 | 232.332 | 230.31
2021-09-12 | 19:39 | 16.8743 | 230.677 | 232.336 | 230.282
2021-09-12 | 19:39 | 16.8744 | 230.701 | 232.333 | 230.255
2021-09-12 | 19:39 | 16.8745 | 230.717 | 232.329 | 230.24
2021-09-12 | 19:39 | 16.8746 | 230.733 | 232.325 | 230.226
2021-09-12 | 19:39 | 16.8747 | 230.75 | 232.32 | 230.21
2021-09-12 | 19:39 | 16.8748 | 230.768 | 232.312 | 230.195
2021-09-12 | 19:39 | 16.8749 | 230.785 | 232.302 | 230.182
2021-09-12 | 19:39 | 16.875 | 230.804 | 232.29 | 230.17
2021-09-12 | 19:39 | 16.8751 | 230.826 | 232.283 | 230.158
2021-09-12 | 19:39 | 16.8752 | 230.844 | 232.278 | 230.147
2021-09-12 | 19:39 | 16.8753 | 230.866 | 232.272 | 230.14
2021-09-12 | 19:39 | 16.8754 | 230.898 | 232.254 | 230.128
2021-09-12 | 19:39 | 16.8755 | 230.933 | 232.239 | 230.119
2021-09-12 | 19:39 | 16.8756 | 230.963 | 232.224 | 230.11
2021-09-12 | 19:39 | 16.8757 | 230.978 | 232.215 | 230.106
2021-09-12 | 19:39 | 16.8758 | 230.993 | 232.205 | 230.103
2021-09-12 | 19:39 | 16.8759 | 231.011 | 232.188 | 230.101
2021-09-12 | 19:39 | 16.876 | 231.028 | 232.17 | 230.1
2021-09-12 | 19:39 | 16.8761 | 231.043 | 232.155 | 230.101
2021-09-12 | 19:39 | 16.8762 | 231.055 | 232.143 | 230.102
2021-09-12 | 19:39 | 16.8763 | 231.064 | 232.127 | 230.104
2021-09-12 | 19:39 | 16.8764 | 231.075 | 232.104 | 230.108
2021-09-12 | 19:39 | 16.8765 | 231.088 | 232.082 | 230.112
2021-09-12 | 19:39 | 16.8766 | 231.099 | 232.063 | 230.118
2021-09-12 | 19:39 | 16.8767 | 231.115 | 232.03 | 230.131
2021-09-12 | 19:39 | 16.8768 | 231.132 | 231.995 | 230.145
2021-09-12 | 19:39 | 16.8769 | 231.142 | 231.978 | 230.155
2021-09-12 | 19:39 | 16.877 | 231.152 | 231.959 | 230.165
2021-09-12 | 19:39 | 16.8771 | 231.162 | 231.943 | 230.178
2021-09-12 | 19:39 | 16.8772 | 231.169 | 231.928 | 230.19
2021-09-12 | 19:39 | 16.8773 | 231.176 | 231.909 | 230.203
2021-09-12 | 19:39 | 16.8774 | 231.181 | 231.892 | 230.216
2021-09-12 | 19:39 | 16.8775 | 231.184 | 231.876 | 230.23
2021-09-12 | 19:39 | 16.8776 | 231.185 | 231.862 | 230.245
2021-09-12 | 19:39 | 16.8777 | 231.186 | 231.846 | 230.261
2021-09-12 | 19:39 | 16.8778 | 231.186 | 231.83 | 230.276
2021-09-12 | 19:39 | 16.8779 | 231.186 | 231.807 | 230.3
2021-09-12 | 19:39 | 16.878 | 231.179 | 231.781 | 230.33
2021-09-12 | 19:39 | 16.8781 | 231.164 | 231.758 | 230.356
2021-09-12 | 19:39 | 16.8782 | 231.154 | 231.746 | 230.373
2021-09-12 | 19:39 | 16.8783 | 231.143 | 231.734 | 230.392
2021-09-12 | 19:39 | 16.8784 | 231.134 | 231.723 | 230.413
2021-09-12 | 19:39 | 16.8785 | 231.124 | 231.712 | 230.432
2021-09-12 | 19:39 | 16.8786 | 231.122 | 231.703 | 230.45
2021-09-12 | 19:39 | 16.8787 | 231.113 | 231.696 | 230.47
2021-09-12 | 19:39 | 16.8788 | 231.1 | 231.69 | 230.492
2021-09-12 | 19:39 | 16.8789 | 231.089 | 231.684 | 230.512
2021-09-12 | 19:39 | 16.879 | 231.079 | 231.68 | 230.528
2021-09-12 | 19:39 | 16.8791 | 231.067 | 231.676 | 230.543
2021-09-12 | 19:39 | 16.8792 | 231.049 | 231.672 | 230.573
2021-09-12 | 19:39 | 16.8793 | 231.024 | 231.671 | 230.6
2021-09-12 | 19:39 | 16.8794 | 231.007 | 231.671 | 230.617
2021-09-12 | 19:39 | 16.8795 | 230.99 | 231.672 | 230.634
2021-09-12 | 19:39 | 16.8796 | 230.973 | 231.674 | 230.649
2021-09-12 | 19:39 | 16.8797 | 230.954 | 231.678 | 230.661
2021-09-12 | 19:39 | 16.8798 | 230.936 | 231.683 | 230.67
2021-09-12 | 19:39 | 16.8799 | 230.917 | 231.69 | 230.68
2021-09-12 | 19:39 | 16.88 | 230.895 | 231.696 | 230.692
2021-09-12 | 19:39 | 16.8801 | 230.872 | 231.704 | 230.707
2021-09-12 | 19:39 | 16.8802 | 230.852 | 231.714 | 230.718
2021-09-12 | 19:39 | 16.8803 | 230.837 | 231.726 | 230.727
2021-09-12 | 19:39 | 16.8804 | 230.811 | 231.746 | 230.741
2021-09-12 | 19:39 | 16.8805 | 230.784 | 231.767 | 230.752
2021-09-12 | 19:39 | 16.8806 | 230.754 | 231.788 | 230.762
2021-09-12 | 19:39 | 16.8807 | 230.735 | 231.801 | 230.769
2021-09-12 | 19:39 | 16.8808 | 230.715 | 231.814 | 230.775
2021-09-12 | 19:39 | 16.8809 | 230.698 | 231.829 | 230.778
2021-09-12 | 19:39 | 16.881 | 230.683 | 231.847 | 230.777
2021-09-12 | 19:39 | 16.8811 | 230.669 | 231.866 | 230.773
2021-09-12 | 19:39 | 16.8812 | 230.654 | 231.883 | 230.772
2021-09-12 | 19:39 | 16.8813 | 230.637 | 231.9 | 230.77
2021-09-12 | 19:39 | 16.8814 | 230.623 | 231.915 | 230.765
2021-09-12 | 19:39 | 16.8815 | 230.609 | 231.934 | 230.757
2021-09-12 | 19:39 | 16.8816 | 230.589 | 231.966 | 230.744
2021-09-12 | 19:39 | 16.8817 | 230.571 | 232.002 | 230.728
2021-09-12 | 19:39 | 16.8818 | 230.554 | 232.036 | 230.714
2021-09-12 | 19:39 | 16.8819 | 230.546 | 232.057 | 230.707
2021-09-12 | 19:39 | 16.882 | 230.539 | 232.075 | 230.7
2021-09-12 | 19:39 | 16.8821 | 230.531 | 232.09 | 230.694
2021-09-12 | 19:39 | 16.8822 | 230.526 | 232.11 | 230.686
2021-09-12 | 19:39 | 16.8823 | 230.522 | 232.133 | 230.671
2021-09-12 | 19:39 | 16.8824 | 230.519 | 232.155 | 230.654
2021-09-12 | 19:39 | 16.8825 | 230.517 | 232.17 | 230.64
2021-09-12 | 19:39 | 16.8826 | 230.515 | 232.183 | 230.629
2021-09-12 | 19:39 | 16.8827 | 230.515 | 232.197 | 230.613
2021-09-12 | 19:39 | 16.8828 | 230.516 | 232.215 | 230.595
2021-09-12 | 19:39 | 16.8829 | 230.519 | 232.24 | 230.567
2021-09-12 | 19:39 | 16.883 | 230.525 | 232.265 | 230.531
2021-09-12 | 19:39 | 16.8831 | 230.53 | 232.281 | 230.509
2021-09-12 | 19:39 | 16.8832 | 230.536 | 232.292 | 230.488
2021-09-12 | 19:39 | 16.8833 | 230.544 | 232.298 | 230.469
2021-09-12 | 19:39 | 16.8834 | 230.554 | 232.308 | 230.448
2021-09-12 | 19:39 | 16.8835 | 230.564 | 232.318 | 230.43
2021-09-12 | 19:39 | 16.8836 | 230.573 | 232.333 | 230.412
2021-09-12 | 19:39 | 16.8837 | 230.584 | 232.345 | 230.393
2021-09-12 | 19:39 | 16.8838 | 230.597 | 232.352 | 230.377
2021-09-12 | 19:39 | 16.8839 | 230.611 | 232.353 | 230.363
2021-09-12 | 19:39 | 16.884 | 230.623 | 232.356 | 230.347
2021-09-12 | 19:39 | 16.8841 | 230.645 | 232.361 | 230.318
2021-09-12 | 19:39 | 16.8842 | 230.668 | 232.367 | 230.29
2021-09-12 | 19:39 | 16.8843 | 230.691 | 232.37 | 230.263
2021-09-12 | 19:39 | 16.8844 | 230.706 | 232.37 | 230.248
2021-09-12 | 19:39 | 16.8845 | 230.721 | 232.367 | 230.234
2021-09-12 | 19:39 | 16.8846 | 230.74 | 232.359 | 230.22
2021-09-12 | 19:39 | 16.8847 | 230.755 | 232.351 | 230.206
2021-09-12 | 19:39 | 16.8848 | 230.773 | 232.347 | 230.191
2021-09-12 | 19:39 | 16.8849 | 230.789 | 232.342 | 230.177
2021-09-12 | 19:39 | 16.885 | 230.807 | 232.336 | 230.165
2021-09-12 | 19:39 | 16.8851 | 230.83 | 232.325 | 230.154
2021-09-12 | 19:39 | 16.8852 | 230.852 | 232.315 | 230.146
2021-09-12 | 19:39 | 16.8853 | 230.887 | 232.3 | 230.134
2021-09-12 | 19:39 | 16.8854 | 230.918 | 232.285 | 230.122
2021-09-12 | 19:39 | 16.8855 | 230.948 | 232.277 | 230.112
2021-09-12 | 19:39 | 16.8856 | 230.963 | 232.27 | 230.107
2021-09-12 | 19:39 | 16.8857 | 230.981 | 232.258 | 230.104
2021-09-12 | 19:39 | 16.8858 | 230.999 | 232.241 | 230.101
2021-09-12 | 19:39 | 16.8859 | 231.015 | 232.225 | 230.1
2021-09-12 | 19:39 | 16.886 | 231.031 | 232.209 | 230.099
2021-09-12 | 19:39 | 16.8861 | 231.045 | 232.194 | 230.1
2021-09-12 | 19:39 | 16.8862 | 231.056 | 232.182 | 230.101
2021-09-12 | 19:39 | 16.8863 | 231.068 | 232.162 | 230.104
2021-09-12 | 19:39 | 16.8864 | 231.08 | 232.139 | 230.108
2021-09-12 | 19:39 | 16.8865 | 231.094 | 232.114 | 230.112
2021-09-12 | 19:39 | 16.8866 | 231.113 | 232.076 | 230.123
2021-09-12 | 19:39 | 16.8867 | 231.13 | 232.043 | 230.136
2021-09-12 | 19:39 | 16.8868 | 231.137 | 232.024 | 230.146
2021-09-12 | 19:39 | 16.8869 | 231.145 | 232.011 | 230.157
2021-09-12 | 19:39 | 16.887 | 231.155 | 231.994 | 230.168
2021-09-12 | 19:39 | 16.8871 | 231.165 | 231.976 | 230.18
2021-09-12 | 19:39 | 16.8872 | 231.175 | 231.956 | 230.191
2021-09-12 | 19:39 | 16.8873 | 231.182 | 231.939 | 230.204
2021-09-12 | 19:39 | 16.8874 | 231.185 | 231.924 | 230.218
2021-09-12 | 19:39 | 16.8875 | 231.186 | 231.911 | 230.234
2021-09-12 | 19:39 | 16.8876 | 231.186 | 231.896 | 230.25
2021-09-12 | 19:39 | 16.8877 | 231.19 | 231.878 | 230.264
2021-09-12 | 19:39 | 16.8878 | 231.193 | 231.853 | 230.288
2021-09-12 | 19:39 | 16.8879 | 231.192 | 231.829 | 230.312
2021-09-12 | 19:39 | 16.888 | 231.186 | 231.812 | 230.328
2021-09-12 | 19:39 | 16.8881 | 231.176 | 231.8 | 230.349
2021-09-12 | 19:39 | 16.8882 | 231.166 | 231.788 | 230.37
2021-09-12 | 19:39 | 16.8883 | 231.156 | 231.775 | 230.389
2021-09-12 | 19:39 | 16.8884 | 231.149 | 231.763 | 230.407
2021-09-12 | 19:39 | 16.8885 | 231.142 | 231.752 | 230.426
2021-09-12 | 19:39 | 16.8886 | 231.137 | 231.744 | 230.446
2021-09-12 | 19:39 | 16.8887 | 231.127 | 231.737 | 230.469
2021-09-12 | 19:39 | 16.8888 | 231.115 | 231.731 | 230.491
2021-09-12 | 19:39 | 16.8889 | 231.105 | 231.725 | 230.509
2021-09-12 | 19:39 | 16.889 | 231.085 | 231.719 | 230.537
2021-09-12 | 19:39 | 16.8891 | 231.064 | 231.714 | 230.563
2021-09-12 | 19:39 | 16.8892 | 231.042 | 231.711 | 230.592
2021-09-12 | 19:39 | 16.8893 | 231.024 | 231.711 | 230.609
2021-09-12 | 19:39 | 16.8894 | 231.007 | 231.711 | 230.626
2021-09-12 | 19:39 | 16.8895 | 230.993 | 231.713 | 230.641
2021-09-12 | 19:39 | 16.8896 | 230.974 | 231.715 | 230.655
2021-09-12 | 19:39 | 16.8897 | 230.952 | 231.719 | 230.665
2021-09-12 | 19:39 | 16.8898 | 230.932 | 231.724 | 230.675
2021-09-12 | 19:39 | 16.8899 | 230.912 | 231.731 | 230.687
2021-09-12 | 19:39 | 16.89 | 230.891 | 231.739 | 230.698
2021-09-12 | 19:39 | 16.8901 | 230.87 | 231.747 | 230.711
2021-09-12 | 19:39 | 16.8902 | 230.84 | 231.763 | 230.729
2021-09-12 | 19:39 | 16.8903 | 230.81 | 231.781 | 230.746
2021-09-12 | 19:39 | 16.8904 | 230.783 | 231.801 | 230.76
2021-09-12 | 19:39 | 16.8905 | 230.767 | 231.815 | 230.766
2021-09-12 | 19:39 | 16.8906 | 230.748 | 231.828 | 230.771
2021-09-12 | 19:39 | 16.8907 | 230.729 | 231.841 | 230.778
2021-09-12 | 19:39 | 16.8908 | 230.712 | 231.857 | 230.783
2021-09-12 | 19:39 | 16.8909 | 230.696 | 231.873 | 230.782
2021-09-12 | 19:39 | 16.891 | 230.68 | 231.89 | 230.781
2021-09-12 | 19:39 | 16.8911 | 230.664 | 231.906 | 230.78
2021-09-12 | 19:39 | 16.8912 | 230.649 | 231.923 | 230.779
2021-09-12 | 19:39 | 16.8913 | 230.633 | 231.943 | 230.774
2021-09-12 | 19:39 | 16.8914 | 230.619 | 231.961 | 230.764
2021-09-12 | 19:39 | 16.8915 | 230.598 | 231.99 | 230.75
2021-09-12 | 19:39 | 16.8916 | 230.577 | 232.02 | 230.737
2021-09-12 | 19:39 | 16.8917 | 230.565 | 232.042 | 230.728
2021-09-12 | 19:39 | 16.8918 | 230.556 | 232.064 | 230.717
2021-09-12 | 19:39 | 16.8919 | 230.548 | 232.083 | 230.712
2021-09-12 | 19:39 | 16.892 | 230.541 | 232.1 | 230.704
2021-09-12 | 19:39 | 16.8921 | 230.535 | 232.12 | 230.693
2021-09-12 | 19:39 | 16.8922 | 230.53 | 232.141 | 230.681
2021-09-12 | 19:39 | 16.8923 | 230.526 | 232.157 | 230.668
2021-09-12 | 19:39 | 16.8924 | 230.522 | 232.172 | 230.656
2021-09-12 | 19:39 | 16.8925 | 230.52 | 232.189 | 230.642
2021-09-12 | 19:39 | 16.8926 | 230.52 | 232.208 | 230.626
2021-09-12 | 19:39 | 16.8927 | 230.52 | 232.234 | 230.598
2021-09-12 | 19:39 | 16.8928 | 230.522 | 232.256 | 230.573
2021-09-12 | 19:39 | 16.8929 | 230.527 | 232.277 | 230.546
2021-09-12 | 19:39 | 16.893 | 230.53 | 232.289 | 230.526
2021-09-12 | 19:39 | 16.8931 | 230.535 | 232.304 | 230.504
2021-09-12 | 19:39 | 16.8932 | 230.542 | 232.316 | 230.483
2021-09-12 | 19:39 | 16.8933 | 230.55 | 232.324 | 230.463
2021-09-12 | 19:39 | 16.8934 | 230.56 | 232.334 | 230.443
2021-09-12 | 19:39 | 16.8935 | 230.569 | 232.349 | 230.425
2021-09-12 | 19:39 | 16.8936 | 230.58 | 232.361 | 230.406
2021-09-12 | 19:39 | 16.8937 | 230.591 | 232.368 | 230.389
2021-09-12 | 19:39 | 16.8938 | 230.604 | 232.374 | 230.373
2021-09-12 | 19:39 | 16.8939 | 230.626 | 232.382 | 230.346
2021-09-12 | 19:39 | 16.894 | 230.647 | 232.391 | 230.317
2021-09-12 | 19:39 | 16.8941 | 230.669 | 232.395 | 230.289
2021-09-12 | 19:39 | 16.8942 | 230.684 | 232.396 | 230.272
2021-09-12 | 19:39 | 16.8943 | 230.699 | 232.392 | 230.257
2021-09-12 | 19:39 | 16.8944 | 230.715 | 232.391 | 230.242
2021-09-12 | 19:39 | 16.8945 | 230.731 | 232.392 | 230.228
2021-09-12 | 19:39 | 16.8946 | 230.75 | 232.386 | 230.212
2021-09-12 | 19:39 | 16.8947 | 230.766 | 232.375 | 230.199
2021-09-12 | 19:39 | 16.8948 | 230.784 | 232.369 | 230.185
2021-09-12 | 19:39 | 16.8949 | 230.803 | 232.362 | 230.171
2021-09-12 | 19:39 | 16.895 | 230.822 | 232.356 | 230.159
2021-09-12 | 19:39 | 16.8951 | 230.843 | 232.344 | 230.149
2021-09-12 | 19:39 | 16.8952 | 230.877 | 232.333 | 230.137
2021-09-12 | 19:39 | 16.8953 | 230.909 | 232.319 | 230.124
2021-09-12 | 19:39 | 16.8954 | 230.929 | 232.314 | 230.117
2021-09-12 | 19:39 | 16.8955 | 230.947 | 232.308 | 230.111
2021-09-12 | 19:39 | 16.8956 | 230.964 | 232.294 | 230.107
2021-09-12 | 19:39 | 16.8957 | 230.984 | 232.276 | 230.104
2021-09-12 | 19:39 | 16.8958 | 231.002 | 232.261 | 230.101
2021-09-12 | 19:39 | 16.8959 | 231.017 | 232.251 | 230.1
2021-09-12 | 19:39 | 16.896 | 231.031 | 232.235 | 230.1
2021-09-12 | 19:39 | 16.8961 | 231.046 | 232.217 | 230.1
2021-09-12 | 19:39 | 16.8962 | 231.062 | 232.199 | 230.102
2021-09-12 | 19:39 | 16.8963 | 231.077 | 232.175 | 230.105
2021-09-12 | 19:39 | 16.8964 | 231.096 | 232.143 | 230.113
2021-09-12 | 19:39 | 16.8965 | 231.111 | 232.111 | 230.122
2021-09-12 | 19:39 | 16.8966 | 231.127 | 232.075 | 230.134
2021-09-12 | 19:39 | 16.8967 | 231.138 | 232.052 | 230.142
2021-09-12 | 19:39 | 16.8968 | 231.148 | 232.035 | 230.152
2021-09-12 | 19:39 | 16.8969 | 231.159 | 232.018 | 230.163
2021-09-12 | 19:39 | 16.897 | 231.169 | 232 | 230.174
2021-09-12 | 19:39 | 16.8971 | 231.178 | 231.982 | 230.185
2021-09-12 | 19:39 | 16.8972 | 231.184 | 231.964 | 230.198
2021-09-12 | 19:39 | 16.8973 | 231.187 | 231.949 | 230.21
2021-09-12 | 19:39 | 16.8974 | 231.189 | 231.932 | 230.224
2021-09-12 | 19:39 | 16.8975 | 231.192 | 231.916 | 230.238
2021-09-12 | 19:39 | 16.8976 | 231.194 | 231.888 | 230.262
2021-09-12 | 19:39 | 16.8977 | 231.193 | 231.862 | 230.286
2021-09-12 | 19:39 | 16.8978 | 231.19 | 231.84 | 230.311
2021-09-12 | 19:39 | 16.8979 | 231.185 | 231.825 | 230.329
2021-09-12 | 19:39 | 16.898 | 231.176 | 231.811 | 230.345
2021-09-12 | 19:39 | 16.8981 | 231.168 | 231.797 | 230.363
2021-09-12 | 19:39 | 16.8982 | 231.162 | 231.783 | 230.382
2021-09-12 | 19:39 | 16.8983 | 231.155 | 231.772 | 230.399
2021-09-12 | 19:39 | 16.8984 | 231.146 | 231.761 | 230.42
2021-09-12 | 19:39 | 16.8985 | 231.139 | 231.752 | 230.442
2021-09-12 | 19:39 | 16.8986 | 231.129 | 231.745 | 230.463
2021-09-12 | 19:39 | 16.8987 | 231.122 | 231.738 | 230.481
2021-09-12 | 19:39 | 16.8988 | 231.109 | 231.728 | 230.511
2021-09-12 | 19:39 | 16.8989 | 231.092 | 231.721 | 230.54
2021-09-12 | 19:39 | 16.899 | 231.069 | 231.715 | 230.569
2021-09-12 | 19:39 | 16.8991 | 231.045 | 231.711 | 230.597
2021-09-12 | 19:39 | 16.8992 | 231.026 | 231.71 | 230.613
2021-09-12 | 19:39 | 16.8993 | 231.009 | 231.709 | 230.628
2021-09-12 | 19:39 | 16.8994 | 230.995 | 231.71 | 230.642
2021-09-12 | 19:39 | 16.8995 | 230.981 | 231.712 | 230.653
2021-09-12 | 19:39 | 16.8996 | 230.959 | 231.715 | 230.665
2021-09-12 | 19:39 | 16.8997 | 230.936 | 231.719 | 230.675
2021-09-12 | 19:39 | 16.8998 | 230.913 | 231.724 | 230.687
2021-09-12 | 19:39 | 16.8999 | 230.893 | 231.73 | 230.697
2021-09-12 | 19:39 | 16.9 | 230.874 | 231.739 | 230.703
2021-09-12 | 19:39 | 16.9001 | 230.842 | 231.755 | 230.719
2021-09-12 | 19:39 | 16.9002 | 230.815 | 231.772 | 230.735
2021-09-12 | 19:39 | 16.9003 | 230.785 | 231.789 | 230.754
2021-09-12 | 19:39 | 16.9004 | 230.766 | 231.8 | 230.765
2021-09-12 | 19:39 | 16.9005 | 230.746 | 231.813 | 230.775
2021-09-12 | 19:39 | 16.9006 | 230.729 | 231.826 | 230.781
2021-09-12 | 19:39 | 16.9007 | 230.714 | 231.842 | 230.783
2021-09-12 | 19:39 | 16.9008 | 230.7 | 231.859 | 230.783
2021-09-12 | 19:39 | 16.9009 | 230.684 | 231.873 | 230.786
2021-09-12 | 19:39 | 16.901 | 230.667 | 231.887 | 230.79
2021-09-12 | 19:39 | 16.9011 | 230.651 | 231.901 | 230.792
2021-09-12 | 19:39 | 16.9012 | 230.639 | 231.917 | 230.79
2021-09-12 | 19:39 | 16.9013 | 230.615 | 231.947 | 230.778
2021-09-12 | 19:39 | 16.9014 | 230.593 | 231.978 | 230.763
2021-09-12 | 19:39 | 16.9015 | 230.572 | 232.007 | 230.748
2021-09-12 | 19:39 | 16.9016 | 230.561 | 232.025 | 230.739
2021-09-12 | 19:39 | 16.9017 | 230.549 | 232.041 | 230.734
2021-09-12 | 19:39 | 16.9018 | 230.539 | 232.059 | 230.727
2021-09-12 | 19:39 | 16.9019 | 230.532 | 232.078 | 230.722
2021-09-12 | 19:39 | 16.902 | 230.526 | 232.101 | 230.71
2021-09-12 | 19:39 | 16.9021 | 230.521 | 232.123 | 230.698
2021-09-12 | 19:39 | 16.9022 | 230.516 | 232.14 | 230.688
2021-09-12 | 19:39 | 16.9023 | 230.512 | 232.151 | 230.68
2021-09-12 | 19:39 | 16.9024 | 230.509 | 232.166 | 230.669
2021-09-12 | 19:39 | 16.9025 | 230.506 | 232.195 | 230.646
2021-09-12 | 19:39 | 16.9026 | 230.506 | 232.226 | 230.618
2021-09-12 | 19:39 | 16.9027 | 230.507 | 232.254 | 230.593
2021-09-12 | 19:39 | 16.9028 | 230.509 | 232.277 | 230.569
2021-09-12 | 19:39 | 16.9029 | 230.512 | 232.291 | 230.549
2021-09-12 | 19:39 | 16.903 | 230.516 | 232.299 | 230.532
2021-09-12 | 19:39 | 16.9031 | 230.522 | 232.308 | 230.515
2021-09-12 | 19:39 | 16.9032 | 230.528 | 232.32 | 230.494
2021-09-12 | 19:39 | 16.9033 | 230.535 | 232.335 | 230.473
2021-09-12 | 19:39 | 16.9034 | 230.544 | 232.346 | 230.453
2021-09-12 | 19:39 | 16.9035 | 230.554 | 232.354 | 230.437
2021-09-12 | 19:39 | 16.9036 | 230.565 | 232.359 | 230.422
2021-09-12 | 19:39 | 16.9037 | 230.577 | 232.367 | 230.406
2021-09-12 | 19:39 | 16.9038 | 230.597 | 232.38 | 230.379
2021-09-12 | 19:39 | 16.9039 | 230.617 | 232.39 | 230.349
2021-09-12 | 19:39 | 16.904 | 230.64 | 232.397 | 230.32
2021-09-12 | 19:39 | 16.9041 | 230.654 | 232.4 | 230.303
2021-09-12 | 19:39 | 16.9042 | 230.669 | 232.397 | 230.288
2021-09-12 | 19:39 | 16.9043 | 230.686 | 232.392 | 230.272
2021-09-12 | 19:39 | 16.9044 | 230.702 | 232.391 | 230.258
2021-09-12 | 19:39 | 16.9045 | 230.717 | 232.391 | 230.244
2021-09-12 | 19:39 | 16.9046 | 230.736 | 232.389 | 230.226
2021-09-12 | 19:39 | 16.9047 | 230.753 | 232.381 | 230.213
2021-09-12 | 19:39 | 16.9048 | 230.771 | 232.371 | 230.2
2021-09-12 | 19:39 | 16.9049 | 230.792 | 232.358 | 230.188
2021-09-12 | 19:39 | 16.905 | 230.828 | 232.342 | 230.169
2021-09-12 | 19:39 | 16.9051 | 230.859 | 232.33 | 230.153
2021-09-12 | 19:39 | 16.9052 | 230.889 | 232.326 | 230.14
2021-09-12 | 19:39 | 16.9053 | 230.905 | 232.321 | 230.132
2021-09-12 | 19:39 | 16.9054 | 230.925 | 232.314 | 230.126
2021-09-12 | 19:39 | 16.9055 | 230.945 | 232.299 | 230.121
2021-09-12 | 19:39 | 16.9056 | 230.963 | 232.282 | 230.118
2021-09-12 | 19:39 | 16.9057 | 230.978 | 232.269 | 230.115
2021-09-12 | 19:39 | 16.9058 | 230.994 | 232.258 | 230.112
2021-09-12 | 19:39 | 16.9059 | 231.009 | 232.244 | 230.111
2021-09-12 | 19:39 | 16.906 | 231.022 | 232.226 | 230.111
2021-09-12 | 19:39 | 16.9061 | 231.036 | 232.209 | 230.112
2021-09-12 | 19:39 | 16.9062 | 231.059 | 232.175 | 230.116
2021-09-12 | 19:39 | 16.9063 | 231.081 | 232.137 | 230.122
2021-09-12 | 19:39 | 16.9064 | 231.099 | 232.104 | 230.13
2021-09-12 | 19:39 | 16.9065 | 231.113 | 232.073 | 230.14
2021-09-12 | 19:39 | 16.9066 | 231.119 | 232.056 | 230.149
2021-09-12 | 19:39 | 16.9067 | 231.13 | 232.036 | 230.158
2021-09-12 | 19:39 | 16.9068 | 231.145 | 232.016 | 230.167
2021-09-12 | 19:39 | 16.9069 | 231.157 | 231.996 | 230.177
2021-09-12 | 19:39 | 16.907 | 231.167 | 231.979 | 230.188
2021-09-12 | 19:39 | 16.9071 | 231.174 | 231.965 | 230.201
2021-09-12 | 19:39 | 16.9072 | 231.178 | 231.95 | 230.215
2021-09-12 | 19:39 | 16.9073 | 231.181 | 231.933 | 230.228
2021-09-12 | 19:39 | 16.9074 | 231.185 | 231.915 | 230.24
2021-09-12 | 19:39 | 16.9075 | 231.19 | 231.887 | 230.263
2021-09-12 | 19:39 | 16.9076 | 231.193 | 231.86 | 230.286
2021-09-12 | 19:39 | 16.9077 | 231.189 | 231.836 | 230.31
2021-09-12 | 19:39 | 16.9078 | 231.182 | 231.824 | 230.327
2021-09-12 | 19:39 | 16.9079 | 231.173 | 231.81 | 230.349
2021-09-12 | 19:39 | 16.908 | 231.165 | 231.796 | 230.364
2021-09-12 | 19:39 | 16.9081 | 231.159 | 231.781 | 230.378
2021-09-12 | 19:39 | 16.9082 | 231.152 | 231.767 | 230.395
2021-09-12 | 19:39 | 16.9083 | 231.143 | 231.755 | 230.415
2021-09-12 | 19:39 | 16.9084 | 231.131 | 231.745 | 230.438
2021-09-12 | 19:39 | 16.9085 | 231.124 | 231.738 | 230.46
2021-09-12 | 19:39 | 16.9086 | 231.114 | 231.729 | 230.478
2021-09-12 | 19:39 | 16.9087 | 231.1 | 231.718 | 230.509
2021-09-12 | 19:39 | 16.9088 | 231.087 | 231.709 | 230.539
2021-09-12 | 19:39 | 16.9089 | 231.068 | 231.702 | 230.568
2021-09-12 | 19:39 | 16.909 | 231.053 | 231.699 | 230.586
2021-09-12 | 19:39 | 16.9091 | 231.038 | 231.697 | 230.606
2021-09-12 | 19:39 | 16.9092 | 231.022 | 231.696 | 230.623
2021-09-12 | 19:39 | 16.9093 | 231.008 | 231.696 | 230.637
2021-09-12 | 19:39 | 16.9094 | 230.994 | 231.697 | 230.65
2021-09-12 | 19:39 | 16.9095 | 230.977 | 231.699 | 230.663
2021-09-12 | 19:39 | 16.9096 | 230.956 | 231.703 | 230.675
2021-09-12 | 19:39 | 16.9097 | 230.938 | 231.707 | 230.686
2021-09-12 | 19:39 | 16.9098 | 230.916 | 231.713 | 230.698
2021-09-12 | 19:39 | 16.9099 | 230.881 | 231.724 | 230.715
2021-09-12 | 19:39 | 16.91 | 230.846 | 231.738 | 230.732
2021-09-12 | 19:39 | 16.9101 | 230.815 | 231.754 | 230.748
2021-09-12 | 19:39 | 16.9102 | 230.799 | 231.765 | 230.757
2021-09-12 | 19:39 | 16.9103 | 230.782 | 231.777 | 230.767
2021-09-12 | 19:39 | 16.9104 | 230.763 | 231.788 | 230.778
2021-09-12 | 19:39 | 16.9105 | 230.744 | 231.802 | 230.786
2021-09-12 | 19:39 | 16.9106 | 230.728 | 231.816 | 230.79
2021-09-12 | 19:39 | 16.9107 | 230.713 | 231.831 | 230.792
2021-09-12 | 19:39 | 16.9108 | 230.695 | 231.846 | 230.793
2021-09-12 | 19:39 | 16.9109 | 230.678 | 231.861 | 230.797
2021-09-12 | 19:39 | 16.911 | 230.663 | 231.877 | 230.798
2021-09-12 | 19:39 | 16.9111 | 230.65 | 231.894 | 230.796
2021-09-12 | 19:39 | 16.9112 | 230.625 | 231.923 | 230.79
2021-09-12 | 19:39 | 16.9113 | 230.602 | 231.95 | 230.779
2021-09-12 | 19:39 | 16.9114 | 230.579 | 231.978 | 230.767
2021-09-12 | 19:39 | 16.9115 | 230.567 | 231.998 | 230.76
2021-09-12 | 19:39 | 16.9116 | 230.556 | 232.019 | 230.75
2021-09-12 | 19:39 | 16.9117 | 230.546 | 232.036 | 230.743
2021-09-12 | 19:39 | 16.9118 | 230.537 | 232.055 | 230.737
2021-09-12 | 19:39 | 16.9119 | 230.529 | 232.077 | 230.728
2021-09-12 | 19:39 | 16.912 | 230.523 | 232.097 | 230.716
2021-09-12 | 19:39 | 16.9121 | 230.518 | 232.114 | 230.708
2021-09-12 | 19:39 | 16.9122 | 230.513 | 232.131 | 230.697
2021-09-12 | 19:39 | 16.9123 | 230.509 | 232.15 | 230.683
2021-09-12 | 19:39 | 16.9124 | 230.505 | 232.18 | 230.658
2021-09-12 | 19:39 | 16.9125 | 230.503 | 232.208 | 230.634
2021-09-12 | 19:39 | 16.9126 | 230.503 | 232.231 | 230.608
2021-09-12 | 19:39 | 16.9127 | 230.504 | 232.245 | 230.593
2021-09-12 | 19:39 | 16.9128 | 230.506 | 232.262 | 230.577
2021-09-12 | 19:39 | 16.9129 | 230.51 | 232.278 | 230.554
2021-09-12 | 19:39 | 16.913 | 230.514 | 232.288 | 230.535
2021-09-12 | 19:39 | 16.9131 | 230.52 | 232.296 | 230.516
2021-09-12 | 19:39 | 16.9132 | 230.528 | 232.307 | 230.495
2021-09-12 | 19:39 | 16.9133 | 230.536 | 232.322 | 230.472
2021-09-12 | 19:39 | 16.9134 | 230.545 | 232.331 | 230.452
2021-09-12 | 19:39 | 16.9135 | 230.556 | 232.338 | 230.436
2021-09-12 | 19:39 | 16.9136 | 230.567 | 232.347 | 230.419
2021-09-12 | 19:39 | 16.9137 | 230.586 | 232.364 | 230.391
2021-09-12 | 19:39 | 16.9138 | 230.607 | 232.377 | 230.362
2021-09-12 | 19:39 | 16.9139 | 230.619 | 232.382 | 230.343
2021-09-12 | 19:39 | 16.914 | 230.633 | 232.382 | 230.326
2021-09-12 | 19:39 | 16.9141 | 230.648 | 232.382 | 230.31
2021-09-12 | 19:39 | 16.9142 | 230.643 | 232.428 | 230.271
2021-09-12 | 19:39 | 16.9143 | 230.994 | 231.37 | 230.567
2021-09-12 | 19:39 | 16.9144 | 231.136 | 230.203 | 230.677
2021-09-12 | 19:39 | 16.9145 | 231.205 | 229.034 | 230.682
2021-09-12 | 19:39 | 16.9146 | 231.275 | 227.87 | 230.737
2021-09-12 | 19:39 | 16.9147 | 231.498 | 226.713 | 230.828
2021-09-12 | 19:39 | 16.9148 | 231.624 | 225.576 | 230.913
2021-09-12 | 19:39 | 16.9149 | 231.804 | 224.438 | 230.974
2021-09-12 | 19:39 | 16.915 | 232.016 | 223.312 | 231.041
2021-09-12 | 19:39 | 16.9151 | 232.122 | 222.199 | 231.06
2021-09-12 | 19:39 | 16.9152 | 232.195 | 221.096 | 231.081
2021-09-12 | 19:39 | 16.9153 | 232.223 | 220.003 | 231.074
2021-09-12 | 19:39 | 16.9154 | 232.216 | 218.922 | 231.069
2021-09-12 | 19:39 | 16.9155 | 232.144 | 217.857 | 231.051
2021-09-12 | 19:39 | 16.9156 | 232.037 | 216.813 | 231.036
2021-09-12 | 19:39 | 16.9157 | 231.925 | 215.789 | 231.027
2021-09-12 | 19:39 | 16.9158 | 231.739 | 214.788 | 231.028
2021-09-12 | 19:39 | 16.9159 | 231.45 | 213.822 | 231.057
2021-09-12 | 19:39 | 16.916 | 231.081 | 212.904 | 231.111
2021-09-12 | 19:39 | 16.9161 | 230.668 | 211.998 | 231.204
2021-09-12 | 19:39 | 16.9162 | 230.186 | 211.11 | 231.338
2021-09-12 | 19:39 | 16.9163 | 229.651 | 210.26 | 231.51
2021-09-12 | 19:39 | 16.9164 | 229.088 | 209.465 | 231.688
2021-09-12 | 19:39 | 16.9165 | 228.545 | 208.707 | 231.872
2021-09-12 | 19:39 | 16.9166 | 227.994 | 207.996 | 232.059
2021-09-12 | 19:39 | 16.9167 | 227.405 | 207.328 | 232.288
2021-09-12 | 19:39 | 16.9168 | 226.864 | 206.697 | 232.508
2021-09-12 | 19:39 | 16.9169 | 226.349 | 206.099 | 232.72
2021-09-12 | 19:39 | 16.917 | 225.896 | 205.538 | 232.908
2021-09-12 | 19:39 | 16.9171 | 225.471 | 205.012 | 233.089
2021-09-12 | 19:39 | 16.9172 | 225.092 | 204.519 | 233.24
2021-09-12 | 19:39 | 16.9173 | 224.789 | 204.066 | 233.36
2021-09-12 | 19:39 | 16.9174 | 224.492 | 203.653 | 233.485
2021-09-12 | 19:39 | 16.9175 | 224.264 | 203.27 | 233.585
2021-09-12 | 19:39 | 16.9176 | 224.067 | 202.933 | 233.675
2021-09-12 | 19:39 | 16.9177 | 223.947 | 202.63 | 233.74
2021-09-12 | 19:39 | 16.9178 | 223.886 | 202.356 | 233.777
2021-09-12 | 19:39 | 16.9179 | 223.852 | 202.111 | 233.813
2021-09-12 | 19:39 | 16.918 | 223.812 | 201.899 | 233.879
2021-09-12 | 19:39 | 16.9181 | 223.79 | 201.717 | 233.955
2021-09-12 | 19:39 | 16.9182 | 223.736 | 201.565 | 234.073
2021-09-12 | 19:39 | 16.9183 | 223.753 | 201.439 | 234.181
2021-09-12 | 19:39 | 16.9184 | 223.81 | 201.338 | 234.253
2021-09-12 | 19:39 | 16.9185 | 223.844 | 201.261 | 234.331
2021-09-12 | 19:39 | 16.9186 | 223.867 | 201.199 | 234.409
2021-09-12 | 19:39 | 16.9187 | 223.863 | 201.153 | 234.491
2021-09-12 | 19:39 | 16.9188 | 223.84 | 201.124 | 234.591
2021-09-12 | 19:39 | 16.9189 | 223.816 | 201.106 | 234.703
2021-09-12 | 19:39 | 16.919 | 223.799 | 201.096 | 234.806
2021-09-12 | 19:39 | 16.9191 | 223.781 | 201.097 | 234.892
2021-09-12 | 19:39 | 16.9192 | 223.76 | 201.101 | 234.964
2021-09-12 | 19:39 | 16.9193 | 223.729 | 201.105 | 235.026
2021-09-12 | 19:39 | 16.9194 | 223.677 | 201.105 | 235.091
2021-09-12 | 19:39 | 16.9195 | 223.626 | 201.101 | 235.163
2021-09-12 | 19:39 | 16.9196 | 223.567 | 201.091 | 235.245
2021-09-12 | 19:39 | 16.9197 | 223.531 | 201.072 | 235.31
2021-09-12 | 19:39 | 16.9198 | 223.495 | 201.043 | 235.358
2021-09-12 | 19:39 | 16.9199 | 223.467 | 200.999 | 235.394
2021-09-12 | 19:39 | 16.92 | 223.452 | 200.939 | 235.421
2021-09-12 | 19:39 | 16.9201 | 223.446 | 200.851 | 235.438
2021-09-12 | 19:39 | 16.9202 | 223.447 | 200.742 | 235.443
2021-09-12 | 19:39 | 16.9203 | 223.444 | 200.608 | 235.445
2021-09-12 | 19:39 | 16.9204 | 223.435 | 200.449 | 235.436
2021-09-12 | 19:39 | 16.9205 | 223.412 | 200.26 | 235.425
2021-09-12 | 19:39 | 16.9206 | 223.386 | 200.042 | 235.412
2021-09-12 | 19:39 | 16.9207 | 223.367 | 199.792 | 235.383
2021-09-12 | 19:39 | 16.9208 | 223.355 | 199.51 | 235.342
2021-09-12 | 19:39 | 16.9209 | 223.351 | 199.196 | 235.283
2021-09-12 | 19:39 | 16.921 | 223.354 | 198.846 | 235.184
2021-09-12 | 19:39 | 16.9211 | 223.36 | 198.457 | 235.052
2021-09-12 | 19:39 | 16.9212 | 223.357 | 198.032 | 234.911
2021-09-12 | 19:39 | 16.9213 | 223.379 | 197.551 | 234.743
2021-09-12 | 19:39 | 16.9214 | 223.402 | 197.03 | 234.559
2021-09-12 | 19:39 | 16.9215 | 223.429 | 196.467 | 234.36
2021-09-12 | 19:39 | 16.9216 | 223.455 | 195.863 | 234.144
2021-09-12 | 19:39 | 16.9217 | 223.485 | 195.213 | 233.908
2021-09-12 | 19:39 | 16.9218 | 223.518 | 194.514 | 233.647
2021-09-12 | 19:39 | 16.9219 | 223.548 | 193.766 | 233.373
2021-09-12 | 19:39 | 16.922 | 223.573 | 192.969 | 233.11
2021-09-12 | 19:39 | 16.9221 | 223.595 | 192.126 | 232.848
2021-09-12 | 19:39 | 16.9222 | 223.619 | 191.238 | 232.571
2021-09-12 | 19:39 | 16.9223 | 223.638 | 190.308 | 232.28
2021-09-12 | 19:39 | 16.9224 | 223.655 | 189.329 | 231.986
2021-09-12 | 19:39 | 16.9225 | 223.668 | 188.294 | 231.713
2021-09-12 | 19:39 | 16.9226 | 223.675 | 187.209 | 231.456
2021-09-12 | 19:39 | 16.9227 | 223.677 | 186.08 | 231.223
2021-09-12 | 19:39 | 16.9228 | 223.673 | 184.908 | 230.998
2021-09-12 | 19:39 | 16.9229 | 223.664 | 183.697 | 230.787
2021-09-12 | 19:39 | 16.923 | 223.649 | 182.453 | 230.585
2021-09-12 | 19:39 | 16.9231 | 223.627 | 181.169 | 230.384
2021-09-12 | 19:39 | 16.9232 | 223.596 | 179.846 | 230.19
2021-09-12 | 19:39 | 16.9233 | 223.553 | 178.487 | 230.003
2021-09-12 | 19:39 | 16.9234 | 223.492 | 177.092 | 229.815
2021-09-12 | 19:39 | 16.9235 | 223.416 | 175.662 | 229.602
2021-09-12 | 19:39 | 16.9236 | 223.321 | 174.196 | 229.376
2021-09-12 | 19:39 | 16.9237 | 223.205 | 172.691 | 229.14
2021-09-12 | 19:39 | 16.9238 | 223.061 | 171.146 | 228.909
2021-09-12 | 19:39 | 16.9239 | 222.897 | 169.575 | 228.683
2021-09-12 | 19:39 | 16.924 | 222.709 | 167.979 | 228.46
2021-09-12 | 19:39 | 16.9241 | 222.498 | 166.367 | 228.238
2021-09-12 | 19:39 | 16.9242 | 222.265 | 164.739 | 228.021
2021-09-12 | 19:39 | 16.9243 | 222.008 | 163.095 | 227.811
2021-09-12 | 19:39 | 16.9244 | 221.734 | 161.437 | 227.612
2021-09-12 | 19:39 | 16.9245 | 221.44 | 159.766 | 227.422
2021-09-12 | 19:39 | 16.9246 | 221.125 | 158.092 | 227.254
2021-09-12 | 19:39 | 16.9247 | 220.801 | 156.424 | 227.105
2021-09-12 | 19:39 | 16.9248 | 220.46 | 154.761 | 226.974
2021-09-12 | 19:39 | 16.9249 | 220.103 | 153.106 | 226.863
2021-09-12 | 19:39 | 16.925 | 219.719 | 151.464 | 226.777
2021-09-12 | 19:39 | 16.9251 | 219.328 | 149.827 | 226.708
2021-09-12 | 19:39 | 16.9252 | 218.933 | 148.18 | 226.653
2021-09-12 | 19:39 | 16.9253 | 218.534 | 146.542 | 226.611
2021-09-12 | 19:39 | 16.9254 | 218.128 | 144.915 | 226.58
2021-09-12 | 19:39 | 16.9255 | 217.724 | 143.303 | 226.558
2021-09-12 | 19:39 | 16.9256 | 217.332 | 141.71 | 226.543
2021-09-12 | 19:39 | 16.9257 | 216.948 | 140.139 | 226.536
2021-09-12 | 19:39 | 16.9258 | 216.57 | 138.594 | 226.536
2021-09-12 | 19:39 | 16.9259 | 216.205 | 137.081 | 226.541
2021-09-12 | 19:39 | 16.926 | 215.866 | 135.608 | 226.55
2021-09-12 | 19:39 | 16.9261 | 215.539 | 134.174 | 226.564
2021-09-12 | 19:39 | 16.9262 | 215.214 | 132.802 | 226.579
2021-09-12 | 19:39 | 16.9263 | 214.903 | 131.493 | 226.599
2021-09-12 | 19:39 | 16.9264 | 214.605 | 130.237 | 226.624
2021-09-12 | 19:39 | 16.9265 | 214.318 | 129.036 | 226.652
2021-09-12 | 19:39 | 16.9266 | 214.034 | 127.895 | 226.683
2021-09-12 | 19:39 | 16.9267 | 213.738 | 126.822 | 226.721
2021-09-12 | 19:39 | 16.9268 | 213.431 | 125.807 | 226.768
2021-09-12 | 19:39 | 16.9269 | 213.114 | 124.843 | 226.829
2021-09-12 | 19:39 | 16.927 | 212.788 | 123.931 | 226.901
2021-09-12 | 19:39 | 16.9271 | 212.449 | 123.068 | 226.989
2021-09-12 | 19:39 | 16.9272 | 212.105 | 122.261 | 227.1
2021-09-12 | 19:39 | 16.9273 | 211.757 | 121.512 | 227.223
2021-09-12 | 19:39 | 16.9274 | 211.401 | 120.82 | 227.359
2021-09-12 | 19:39 | 16.9275 | 211.039 | 120.201 | 227.499
2021-09-12 | 19:39 | 16.9276 | 210.68 | 119.64 | 227.655
2021-09-12 | 19:39 | 16.9277 | 210.328 | 119.131 | 227.826
2021-09-12 | 19:39 | 16.9278 | 209.984 | 118.669 | 228.005
2021-09-12 | 19:39 | 16.9279 | 209.651 | 118.265 | 228.185
2021-09-12 | 19:39 | 16.928 | 209.33 | 117.916 | 228.376
2021-09-12 | 19:39 | 16.9281 | 209.023 | 117.619 | 228.577
2021-09-12 | 19:39 | 16.9282 | 208.732 | 117.37 | 228.788
2021-09-12 | 19:39 | 16.9283 | 208.457 | 117.164 | 229.006
2021-09-12 | 19:39 | 16.9284 | 208.201 | 117 | 229.235
2021-09-12 | 19:39 | 16.9285 | 207.957 | 116.871 | 229.455
2021-09-12 | 19:39 | 16.9286 | 207.731 | 116.773 | 229.66
2021-09-12 | 19:39 | 16.9287 | 207.534 | 116.708 | 229.834
2021-09-12 | 19:39 | 16.9288 | 207.359 | 116.664 | 229.994
2021-09-12 | 19:39 | 16.9289 | 207.211 | 116.636 | 230.137
2021-09-12 | 19:39 | 16.929 | 207.094 | 116.621 | 230.265
2021-09-12 | 19:39 | 16.9291 | 207.006 | 116.615 | 230.368
2021-09-12 | 19:39 | 16.9292 | 206.947 | 116.614 | 230.439
2021-09-12 | 19:39 | 16.9293 | 206.92 | 116.614 | 230.479
2021-09-12 | 19:39 | 16.9294 | 206.917 | 116.612 | 230.497
2021-09-12 | 19:39 | 16.9295 | 206.938 | 116.603 | 230.495
2021-09-12 | 19:39 | 16.9296 | 206.988 | 116.582 | 230.477
2021-09-12 | 19:39 | 16.9297 | 207.054 | 116.546 | 230.444
2021-09-12 | 19:39 | 16.9298 | 207.144 | 116.49 | 230.393
2021-09-12 | 19:39 | 16.9299 | 207.267 | 116.398 | 230.312
2021-09-12 | 19:39 | 16.93 | 207.408 | 116.274 | 230.216
2021-09-12 | 19:39 | 16.9301 | 207.559 | 116.112 | 230.106
2021-09-12 | 19:39 | 16.9302 | 207.708 | 115.912 | 229.987
2021-09-12 | 19:39 | 16.9303 | 207.859 | 115.669 | 229.853
2021-09-12 | 19:39 | 16.9304 | 208.009 | 115.38 | 229.701
2021-09-12 | 19:39 | 16.9305 | 208.153 | 115.039 | 229.531
2021-09-12 | 19:39 | 16.9306 | 208.292 | 114.646 | 229.346
2021-09-12 | 19:39 | 16.9307 | 208.425 | 114.196 | 229.152
2021-09-12 | 19:39 | 16.9308 | 208.554 | 113.688 | 228.949
2021-09-12 | 19:39 | 16.9309 | 208.666 | 113.117 | 228.736
2021-09-12 | 19:39 | 16.931 | 208.774 | 112.48 | 228.514
2021-09-12 | 19:39 | 16.9311 | 208.88 | 111.775 | 228.279
2021-09-12 | 19:39 | 16.9312 | 208.997 | 110.975 | 228.031
2021-09-12 | 19:39 | 16.9313 | 209.116 | 110.101 | 227.779
2021-09-12 | 19:39 | 16.9314 | 209.235 | 109.147 | 227.527
2021-09-12 | 19:39 | 16.9315 | 209.356 | 108.109 | 227.277
2021-09-12 | 19:39 | 16.9316 | 209.472 | 106.981 | 227.03
2021-09-12 | 19:39 | 16.9317 | 209.586 | 105.762 | 226.779
2021-09-12 | 19:39 | 16.9318 | 209.694 | 104.441 | 226.521
2021-09-12 | 19:39 | 16.9319 | 209.796 | 103.017 | 226.247
2021-09-12 | 19:39 | 16.932 | 209.89 | 101.491 | 225.966
2021-09-12 | 19:39 | 16.9321 | 209.976 | 99.861 | 225.679
2021-09-12 | 19:39 | 16.9322 | 210.047 | 98.117 | 225.381
2021-09-12 | 19:39 | 16.9323 | 210.109 | 96.26 | 225.085
2021-09-12 | 19:39 | 16.9324 | 210.162 | 94.261 | 224.798
2021-09-12 | 19:39 | 16.9325 | 210.202 | 92.141 | 224.511
2021-09-12 | 19:39 | 16.9326 | 210.231 | 89.896 | 224.224
2021-09-12 | 19:39 | 16.9327 | 210.248 | 87.513 | 223.942
2021-09-12 | 19:39 | 16.9328 | 210.253 | 84.983 | 223.664
2021-09-12 | 19:39 | 16.9329 | 210.245 | 82.306 | 223.399
2021-09-12 | 19:39 | 16.933 | 210.225 | 79.479 | 223.142
2021-09-12 | 19:39 | 16.9331 | 210.192 | 76.481 | 222.892
2021-09-12 | 19:39 | 16.9332 | 210.145 | 73.289 | 222.649
2021-09-12 | 19:39 | 16.9333 | 210.084 | 69.879 | 222.412
2021-09-12 | 19:39 | 16.9334 | 210.008 | 66.232 | 222.167
2021-09-12 | 19:39 | 16.9335 | 209.916 | 62.3 | 221.923
2021-09-12 | 19:39 | 16.9336 | 209.808 | 58.015 | 221.68
2021-09-12 | 19:39 | 16.9337 | 209.672 | 53.29 | 221.449
2021-09-12 | 19:39 | 16.9338 | 209.517 | 48.031 | 221.221
2021-09-12 | 19:39 | 16.9339 | 209.343 | 42.09 | 221
2021-09-12 | 19:39 | 16.934 | 209.147 | 35.133 | 220.784
2021-09-12 | 19:39 | 16.9341 | 208.931 | 26.368 | 220.576
2021-09-12 | 19:39 | 16.9342 | 208.714 | 11.574 | 220.402
2021-09-12 | 19:39 | 16.9343 | 208.081 | 9.261 | 219.891
2021-09-12 | 19:39 | 16.9344 | 207.659 | 9.253 | 219.586
2021-09-12 | 19:39 | 16.9345 | 207.298 | 9.228 | 219.405
2021-09-12 | 19:39 | 16.9346 | 206.92 | 9.178 | 219.183
2021-09-12 | 19:39 | 16.9347 | 206.354 | 9.161 | 218.942
2021-09-12 | 19:39 | 16.9348 | 205.882 | 8.843 | 218.726
2021-09-12 | 19:39 | 16.9349 | 205.335 | 8.814 | 218.554
2021-09-12 | 19:39 | 16.935 | 204.739 | 8.767 | 218.392
2021-09-12 | 19:39 | 16.9351 | 204.25 | 8.758 | 218.296
2021-09-12 | 19:39 | 16.9352 | 203.774 | 8.756 | 218.217
2021-09-12 | 19:39 | 16.9353 | 203.338 | 8.745 | 218.178
2021-09-12 | 19:39 | 16.9354 | 202.936 | 8.694 | 218.149
2021-09-12 | 19:39 | 16.9355 | 202.604 | 8.533 | 218.142
2021-09-12 | 19:39 | 16.9356 | 202.309 | 8.421 | 218.141
2021-09-12 | 19:39 | 16.9357 | 202.021 | 8.364 | 218.143
2021-09-12 | 19:39 | 16.9358 | 201.818 | 8.308 | 218.142
2021-09-12 | 19:39 | 16.9359 | 201.745 | 7.912 | 218.125
2021-09-12 | 19:39 | 16.936 | 201.766 | 7.012 | 218.091
2021-09-12 | 19:39 | 16.9361 | 201.838 | 6.629 | 218.026
2021-09-12 | 19:39 | 16.9362 | 201.99 | 6.601 | 217.929
2021-09-12 | 19:39 | 16.9363 | 202.206 | 6.568 | 217.802
2021-09-12 | 19:39 | 16.9364 | 202.444 | 6.507 | 217.676
2021-09-12 | 19:39 | 16.9365 | 202.662 | 6.507 | 217.553
2021-09-12 | 19:39 | 16.9366 | 202.889 | 6.454 | 217.435
2021-09-12 | 19:39 | 16.9367 | 203.149 | 6.359 | 217.281
2021-09-12 | 19:39 | 16.9368 | 203.347 | 6.31 | 217.141
2021-09-12 | 19:39 | 16.9369 | 203.51 | 6.289 | 217.016
2021-09-12 | 19:39 | 16.937 | 203.603 | 6.288 | 216.918
2021-09-12 | 19:39 | 16.9371 | 203.667 | 6.284 | 216.842
2021-09-12 | 19:39 | 16.9372 | 203.684 | 6.279 | 216.799
2021-09-12 | 19:39 | 16.9373 | 203.626 | 6.137 | 216.792
2021-09-12 | 19:39 | 16.9374 | 203.572 | 5.848 | 216.78
2021-09-12 | 19:39 | 16.9375 | 203.455 | 5.73 | 216.793
2021-09-12 | 19:39 | 16.9376 | 203.323 | 5.585 | 216.81
2021-09-12 | 19:39 | 16.9377 | 203.131 | 5.423 | 216.855
2021-09-12 | 19:39 | 16.9378 | 202.894 | 5.271 | 216.936
2021-09-12 | 19:39 | 16.9379 | 202.647 | 5.224 | 217.022
2021-09-12 | 19:39 | 16.938 | 202.434 | 5.224 | 217.082
2021-09-12 | 19:39 | 16.9381 | 202.231 | 5.209 | 217.136
2021-09-12 | 19:39 | 16.9382 | 202.089 | 5.213 | 217.146
2021-09-12 | 19:39 | 16.9383 | 201.894 | 5.218 | 217.17
2021-09-12 | 19:39 | 16.9384 | 201.667 | 5.204 | 217.245
2021-09-12 | 19:39 | 16.9385 | 201.476 | 5.114 | 217.312
2021-09-12 | 19:39 | 16.9386 | 201.293 | 5.087 | 217.379
2021-09-12 | 19:39 | 16.9387 | 201.138 | 5.081 | 217.439
2021-09-12 | 19:39 | 16.9388 | 201.012 | 5.08 | 217.461
2021-09-12 | 19:39 | 16.9389 | 200.886 | 5.071 | 217.46
2021-09-12 | 19:39 | 16.939 | 200.76 | 5.021 | 217.461
2021-09-12 | 19:39 | 16.9391 | 200.634 | 4.807 | 217.467
2021-09-12 | 19:39 | 16.9392 | 200.516 | 4.563 | 217.476
2021-09-12 | 19:39 | 16.9393 | 200.417 | 4.404 | 217.477
2021-09-12 | 19:39 | 16.9394 | 200.353 | 4.329 | 217.453
2021-09-12 | 19:39 | 16.9395 | 200.301 | 4.316 | 217.397
2021-09-12 | 19:39 | 16.9396 | 200.275 | 4.313 | 217.305
2021-09-12 | 19:39 | 16.9397 | 200.249 | 4.315 | 217.209
2021-09-12 | 19:39 | 16.9398 | 200.245 | 4.317 | 217.109
2021-09-12 | 19:39 | 16.9399 | 200.25 | 4.327 | 217.002
2021-09-12 | 19:39 | 16.94 | 200.263 | 4.327 | 216.887
2021-09-12 | 19:39 | 16.9401 | 200.304 | 4.315 | 216.755
2021-09-12 | 19:39 | 16.9402 | 200.35 | 4.303 | 216.616
2021-09-12 | 19:39 | 16.9403 | 200.413 | 4.286 | 216.464
2021-09-12 | 19:39 | 16.9404 | 200.493 | 4.268 | 216.313
2021-09-12 | 19:39 | 16.9405 | 200.596 | 4.257 | 216.156
2021-09-12 | 19:39 | 16.9406 | 200.71 | 4.239 | 215.997
2021-09-12 | 19:39 | 16.9407 | 200.825 | 4.219 | 215.848
2021-09-12 | 19:39 | 16.9408 | 200.938 | 4.138 | 215.706
2021-09-12 | 19:39 | 16.9409 | 201.036 | 3.998 | 215.57
2021-09-12 | 19:39 | 16.941 | 201.128 | 3.945 | 215.468
2021-09-12 | 19:39 | 16.9411 | 201.214 | 3.938 | 215.39
2021-09-12 | 19:39 | 16.9412 | 201.306 | 3.935 | 215.309
2021-09-12 | 19:39 | 16.9413 | 201.385 | 3.905 | 215.249
2021-09-12 | 19:39 | 16.9414 | 201.461 | 3.878 | 215.198
2021-09-12 | 19:39 | 16.9415 | 201.532 | 3.873 | 215.152
2021-09-12 | 19:39 | 16.9416 | 201.601 | 3.879 | 215.111
2021-09-12 | 19:39 | 16.9417 | 201.667 | 3.877 | 215.078
2021-09-12 | 19:39 | 16.9418 | 201.728 | 3.866 | 215.059
2021-09-12 | 19:39 | 16.9419 | 201.789 | 3.85 | 215.03
2021-09-12 | 19:39 | 16.942 | 201.851 | 3.826 | 214.978
2021-09-12 | 19:39 | 16.9421 | 201.905 | 3.8 | 214.898
2021-09-12 | 19:39 | 16.9422 | 201.951 | 3.781 | 214.824
2021-09-12 | 19:39 | 16.9423 | 201.992 | 3.739 | 214.76
2021-09-12 | 19:39 | 16.9424 | 202.027 | 3.681 | 214.706
2021-09-12 | 19:39 | 16.9425 | 202.057 | 3.606 | 214.644
2021-09-12 | 19:39 | 16.9426 | 202.082 | 3.535 | 214.576
2021-09-12 | 19:39 | 16.9427 | 202.102 | 3.494 | 214.497
2021-09-12 | 19:39 | 16.9428 | 202.115 | 3.492 | 214.423
2021-09-12 | 19:39 | 16.9429 | 202.121 | 3.488 | 214.351
2021-09-12 | 19:39 | 16.943 | 202.12 | 3.468 | 214.291
2021-09-12 | 19:39 | 16.9431 | 202.114 | 3.45 | 214.251
2021-09-12 | 19:39 | 16.9432 | 202.105 | 3.454 | 214.227
2021-09-12 | 19:39 | 16.9433 | 202.095 | 3.459 | 214.216
2021-09-12 | 19:39 | 16.9434 | 202.093 | 3.453 | 214.215
2021-09-12 | 19:39 | 16.9435 | 202.097 | 3.428 | 214.247
2021-09-12 | 19:39 | 16.9436 | 202.111 | 3.405 | 214.298
2021-09-12 | 19:39 | 16.9437 | 202.138 | 3.392 | 214.367
2021-09-12 | 19:39 | 16.9438 | 202.176 | 3.371 | 214.444
2021-09-12 | 19:39 | 16.9439 | 202.226 | 3.353 | 214.522
2021-09-12 | 19:39 | 16.944 | 202.288 | 3.334 | 214.599
2021-09-12 | 19:39 | 16.9441 | 202.359 | 3.315 | 214.672
2021-09-12 | 19:39 | 16.9442 | 202.435 | 3.296 | 214.741
2021-09-12 | 19:39 | 16.9443 | 202.514 | 3.297 | 214.805
2021-09-12 | 19:39 | 16.9444 | 202.594 | 3.321 | 214.863
2021-09-12 | 19:39 | 16.9445 | 202.674 | 3.334 | 214.914
2021-09-12 | 19:39 | 16.9446 | 202.752 | 3.296 | 214.955
2021-09-12 | 19:39 | 16.9447 | 202.827 | 3.238 | 214.982
2021-09-12 | 19:39 | 16.9448 | 202.899 | 3.183 | 215.001
2021-09-12 | 19:39 | 16.9449 | 202.966 | 3.169 | 215.016
2021-09-12 | 19:39 | 16.945 | 203.024 | 3.173 | 215.026
2021-09-12 | 19:39 | 16.9451 | 203.071 | 3.178 | 215.032
2021-09-12 | 19:39 | 16.9452 | 203.105 | 3.18 | 215.035
2021-09-12 | 19:39 | 16.9453 | 203.128 | 3.192 | 215.035
2021-09-12 | 19:39 | 16.9454 | 203.143 | 3.207 | 215.034
2021-09-12 | 19:39 | 16.9455 | 203.147 | 3.223 | 215.034
2021-09-12 | 19:39 | 16.9456 | 203.14 | 3.236 | 215.034
2021-09-12 | 19:39 | 16.9457 | 203.126 | 3.25 | 215.036
2021-09-12 | 19:39 | 16.9458 | 203.11 | 3.268 | 215.04
2021-09-12 | 19:39 | 16.9459 | 203.09 | 3.284 | 215.047
2021-09-12 | 19:39 | 16.946 | 203.069 | 3.292 | 215.06
2021-09-12 | 19:39 | 16.9461 | 203.047 | 3.286 | 215.078
2021-09-12 | 19:39 | 16.9462 | 203.024 | 3.259 | 215.101
2021-09-12 | 19:39 | 16.9463 | 202.991 | 3.222 | 215.127
2021-09-12 | 19:39 | 16.9464 | 202.95 | 3.185 | 215.157
2021-09-12 | 19:39 | 16.9465 | 202.903 | 3.169 | 215.192
2021-09-12 | 19:39 | 16.9466 | 202.854 | 3.171 | 215.231
2021-09-12 | 19:39 | 16.9467 | 202.81 | 3.183 | 215.271
2021-09-12 | 19:39 | 16.9468 | 202.773 | 3.197 | 215.309
2021-09-12 | 19:39 | 16.9469 | 202.738 | 3.215 | 215.341
2021-09-12 | 19:39 | 16.947 | 202.708 | 3.244 | 215.366
2021-09-12 | 19:39 | 16.9471 | 202.686 | 3.286 | 215.379
2021-09-12 | 19:39 | 16.9472 | 202.671 | 3.328 | 215.371
2021-09-12 | 19:39 | 16.9473 | 202.665 | 3.368 | 215.364
2021-09-12 | 19:39 | 16.9474 | 202.671 | 3.397 | 215.345
2021-09-12 | 19:39 | 16.9475 | 202.688 | 3.418 | 215.31
2021-09-12 | 19:39 | 16.9476 | 202.711 | 3.43 | 215.259
2021-09-12 | 19:39 | 16.9477 | 202.743 | 3.427 | 215.189
2021-09-12 | 19:39 | 16.9478 | 202.784 | 3.406 | 215.107
2021-09-12 | 19:39 | 16.9479 | 202.838 | 3.371 | 215.016
2021-09-12 | 19:39 | 16.948 | 202.91 | 3.329 | 214.914
2021-09-12 | 19:39 | 16.9481 | 203.001 | 3.299 | 214.797
2021-09-12 | 19:39 | 16.9482 | 203.109 | 3.287 | 214.664
2021-09-12 | 19:39 | 16.9483 | 203.232 | 3.291 | 214.514
2021-09-12 | 19:39 | 16.9484 | 203.362 | 3.304 | 214.345
2021-09-12 | 19:39 | 16.9485 | 203.498 | 3.319 | 214.179
2021-09-12 | 19:39 | 16.9486 | 203.623 | 3.342 | 214.035
2021-09-12 | 19:39 | 16.9487 | 203.733 | 3.372 | 213.906
2021-09-12 | 19:39 | 16.9488 | 203.822 | 3.403 | 213.79
2021-09-12 | 19:39 | 16.9489 | 203.888 | 3.437 | 213.688
2021-09-12 | 19:39 | 16.949 | 203.926 | 3.468 | 213.6
2021-09-12 | 19:39 | 16.9491 | 203.935 | 3.492 | 213.533
2021-09-12 | 19:39 | 16.9492 | 203.914 | 3.509 | 213.494
2021-09-12 | 19:39 | 16.9493 | 203.863 | 3.516 | 213.485
2021-09-12 | 19:39 | 16.9494 | 203.789 | 3.509 | 213.493
2021-09-12 | 19:39 | 16.9495 | 203.691 | 3.483 | 213.512
2021-09-12 | 19:39 | 16.9496 | 203.576 | 3.441 | 213.536
2021-09-12 | 19:39 | 16.9497 | 203.453 | 3.401 | 213.563
2021-09-12 | 19:39 | 16.9498 | 203.32 | 3.379 | 213.594
2021-09-12 | 19:39 | 16.9499 | 203.173 | 3.376 | 213.633
2021-09-12 | 19:39 | 16.95 | 203.025 | 3.384 | 213.67
2021-09-12 | 19:39 | 16.9501 | 202.879 | 3.396 | 213.701
2021-09-12 | 19:39 | 16.9502 | 202.745 | 3.411 | 213.719
2021-09-12 | 19:39 | 16.9503 | 202.626 | 3.431 | 213.725
2021-09-12 | 19:39 | 16.9504 | 202.523 | 3.454 | 213.727
2021-09-12 | 19:39 | 16.9505 | 202.438 | 3.479 | 213.729
2021-09-12 | 19:39 | 16.9506 | 202.369 | 3.502 | 213.732
2021-09-12 | 19:39 | 16.9507 | 202.316 | 3.519 | 213.732
2021-09-12 | 19:39 | 16.9508 | 202.277 | 3.529 | 213.73
2021-09-12 | 19:39 | 16.9509 | 202.258 | 3.529 | 213.728
2021-09-12 | 19:39 | 16.951 | 202.245 | 3.52 | 213.727
2021-09-12 | 19:39 | 16.9511 | 202.234 | 3.502 | 213.732
2021-09-12 | 19:39 | 16.9512 | 202.212 | 3.479 | 213.744
2021-09-12 | 19:39 | 16.9513 | 202.187 | 3.455 | 213.758
2021-09-12 | 19:39 | 16.9514 | 202.159 | 3.441 | 213.772
2021-09-12 | 19:39 | 16.9515 | 202.128 | 3.437 | 213.781
2021-09-12 | 19:39 | 16.9516 | 202.096 | 3.441 | 213.783
2021-09-12 | 19:39 | 16.9517 | 202.065 | 3.45 | 213.779
2021-09-12 | 19:39 | 16.9518 | 202.034 | 3.461 | 213.77
2021-09-12 | 19:39 | 16.9519 | 202.004 | 3.473 | 213.758
2021-09-12 | 19:39 | 16.952 | 201.973 | 3.485 | 213.746
2021-09-12 | 19:39 | 16.9521 | 201.942 | 3.494 | 213.725
2021-09-12 | 19:39 | 16.9522 | 201.921 | 3.503 | 213.704
2021-09-12 | 19:39 | 16.9523 | 201.901 | 3.509 | 213.676
2021-09-12 | 19:39 | 16.9524 | 201.883 | 3.508 | 213.629
2021-09-12 | 19:39 | 16.9525 | 201.869 | 3.499 | 213.577
2021-09-12 | 19:39 | 16.9526 | 201.86 | 3.48 | 213.525
2021-09-12 | 19:39 | 16.9527 | 201.854 | 3.452 | 213.47
2021-09-12 | 19:39 | 16.9528 | 201.852 | 3.42 | 213.412
2021-09-12 | 19:39 | 16.9529 | 201.85 | 3.392 | 213.354
2021-09-12 | 19:39 | 16.953 | 201.85 | 3.374 | 213.298
2021-09-12 | 19:39 | 16.9531 | 201.85 | 3.367 | 213.248
2021-09-12 | 19:39 | 16.9532 | 201.85 | 3.368 | 213.208
2021-09-12 | 19:39 | 16.9533 | 201.851 | 3.374 | 213.18
2021-09-12 | 19:39 | 16.9534 | 201.851 | 3.379 | 213.174
2021-09-12 | 19:39 | 16.9535 | 201.854 | 3.387 | 213.174
2021-09-12 | 19:39 | 16.9536 | 201.862 | 3.4 | 213.177
2021-09-12 | 19:39 | 16.9537 | 201.882 | 3.413 | 213.172
2021-09-12 | 19:39 | 16.9538 | 201.913 | 3.416 | 213.167
2021-09-12 | 19:39 | 16.9539 | 201.955 | 3.418 | 213.161
2021-09-12 | 19:39 | 16.954 | 202.008 | 3.417 | 213.155
2021-09-12 | 19:39 | 16.9541 | 202.075 | 3.417 | 213.15
2021-09-12 | 19:39 | 16.9542 | 202.156 | 3.421 | 213.145
2021-09-12 | 19:39 | 16.9543 | 202.249 | 3.427 | 213.14
2021-09-12 | 19:39 | 16.9544 | 202.353 | 3.432 | 213.134
2021-09-12 | 19:39 | 16.9545 | 202.465 | 3.437 | 213.128
2021-09-12 | 19:39 | 16.9546 | 202.577 | 3.442 | 213.124
2021-09-12 | 19:39 | 16.9547 | 202.687 | 3.446 | 213.117
2021-09-12 | 19:39 | 16.9548 | 202.795 | 3.448 | 213.109
2021-09-12 | 19:39 | 16.9549 | 202.901 | 3.445 | 213.099
2021-09-12 | 19:39 | 16.955 | 203.008 | 3.439 | 213.087
2021-09-12 | 19:39 | 16.9551 | 203.104 | 3.432 | 213.076
2021-09-12 | 19:39 | 16.9552 | 203.188 | 3.424 | 213.069
2021-09-12 | 19:39 | 16.9553 | 203.259 | 3.419 | 213.064
2021-09-12 | 19:39 | 16.9554 | 203.318 | 3.419 | 213.061
2021-09-12 | 19:39 | 16.9555 | 203.364 | 3.42 | 213.061
2021-09-12 | 19:39 | 16.9556 | 203.398 | 3.42 | 213.063
2021-09-12 | 19:39 | 16.9557 | 203.424 | 3.419 | 213.067
2021-09-12 | 19:39 | 16.9558 | 203.447 | 3.416 | 213.07
2021-09-12 | 19:39 | 16.9559 | 203.457 | 3.412 | 213.069
2021-09-12 | 19:39 | 16.956 | 203.472 | 3.409 | 213.066
2021-09-12 | 19:39 | 16.9561 | 203.49 | 3.408 | 213.059
2021-09-12 | 19:39 | 16.9562 | 203.512 | 3.412 | 213.046
2021-09-12 | 19:39 | 16.9563 | 203.541 | 3.417 | 213.028
2021-09-12 | 19:39 | 16.9564 | 203.585 | 3.421 | 213.005
2021-09-12 | 19:39 | 16.9565 | 203.63 | 3.421 | 212.974
2021-09-12 | 19:39 | 16.9566 | 203.672 | 3.416 | 212.934
2021-09-12 | 19:39 | 16.9567 | 203.718 | 3.407 | 212.888
2021-09-12 | 19:39 | 16.9568 | 203.758 | 3.396 | 212.841
2021-09-12 | 19:39 | 16.9569 | 203.789 | 3.387 | 212.792
2021-09-12 | 19:39 | 16.957 | 203.809 | 3.383 | 212.747
2021-09-12 | 19:39 | 16.9571 | 203.808 | 3.381 | 212.695
2021-09-12 | 19:39 | 16.9572 | 203.796 | 3.381 | 212.647
2021-09-12 | 19:39 | 16.9573 | 203.767 | 3.38 | 212.604
2021-09-12 | 19:39 | 16.9574 | 203.721 | 3.377 | 212.566
2021-09-12 | 19:39 | 16.9575 | 203.654 | 3.374 | 212.532
2021-09-12 | 19:39 | 16.9576 | 203.565 | 3.372 | 212.501
2021-09-12 | 19:39 | 16.9577 | 203.453 | 3.371 | 212.483
2021-09-12 | 19:39 | 16.9578 | 203.323 | 3.371 | 212.464
2021-09-12 | 19:39 | 16.9579 | 203.183 | 3.372 | 212.441
2021-09-12 | 19:39 | 16.958 | 203.034 | 3.372 | 212.415
2021-09-12 | 19:39 | 16.9581 | 202.881 | 3.37 | 212.387
2021-09-12 | 19:39 | 16.9582 | 202.724 | 3.365 | 212.362
2021-09-12 | 19:39 | 16.9583 | 202.571 | 3.355 | 212.335
2021-09-12 | 19:39 | 16.9584 | 202.436 | 3.344 | 212.286
2021-09-12 | 19:39 | 16.9585 | 202.321 | 3.336 | 212.223
2021-09-12 | 19:39 | 16.9586 | 202.231 | 3.332 | 212.149
2021-09-12 | 19:39 | 16.9587 | 202.17 | 3.331 | 212.065
2021-09-12 | 19:39 | 16.9588 | 202.131 | 3.331 | 211.978
2021-09-12 | 19:39 | 16.9589 | 202.113 | 3.33 | 211.89
2021-09-12 | 19:39 | 16.959 | 202.11 | 3.328 | 211.816
2021-09-12 | 19:39 | 16.9591 | 202.123 | 3.326 | 211.751
2021-09-12 | 19:39 | 16.9592 | 202.148 | 3.326 | 211.697
2021-09-12 | 19:39 | 16.9593 | 202.18 | 3.328 | 211.655
2021-09-12 | 19:39 | 16.9594 | 202.211 | 3.331 | 211.632
2021-09-12 | 19:39 | 16.9595 | 202.237 | 3.338 | 211.63
2021-09-12 | 19:39 | 16.9596 | 202.264 | 3.34 | 211.646
2021-09-12 | 19:39 | 16.9597 | 202.283 | 3.338 | 211.674
2021-09-12 | 19:39 | 16.9598 | 202.297 | 3.33 | 211.712
2021-09-12 | 19:39 | 16.9599 | 202.304 | 3.315 | 211.753
2021-09-12 | 19:39 | 16.96 | 202.302 | 3.298 | 211.794
2021-09-12 | 19:39 | 16.9601 | 202.289 | 3.283 | 211.833
2021-09-12 | 19:39 | 16.9602 | 202.269 | 3.273 | 211.866
2021-09-12 | 19:39 | 16.9603 | 202.234 | 3.268 | 211.887
2021-09-12 | 19:39 | 16.9604 | 202.201 | 3.265 | 211.892
2021-09-12 | 19:39 | 16.9605 | 202.169 | 3.264 | 211.884
2021-09-12 | 19:39 | 16.9606 | 202.138 | 3.264 | 211.862
2021-09-12 | 19:39 | 16.9607 | 202.109 | 3.263 | 211.83
2021-09-12 | 19:39 | 16.9608 | 202.084 | 3.263 | 211.785
2021-09-12 | 19:39 | 16.9609 | 202.076 | 3.262 | 211.728
2021-09-12 | 19:39 | 16.961 | 202.078 | 3.262 | 211.661
2021-09-12 | 19:39 | 16.9611 | 202.085 | 3.262 | 211.585
2021-09-12 | 19:39 | 16.9612 | 202.094 | 3.263 | 211.508
2021-09-12 | 19:39 | 16.9613 | 202.104 | 3.261 | 211.435
2021-09-12 | 19:39 | 16.9614 | 202.114 | 3.259 | 211.367
2021-09-12 | 19:39 | 16.9615 | 202.123 | 3.254 | 211.306
2021-09-12 | 19:39 | 16.9616 | 202.12 | 3.247 | 211.245
2021-09-12 | 19:39 | 16.9617 | 202.116 | 3.241 | 211.192
2021-09-12 | 19:39 | 16.9618 | 202.104 | 3.237 | 211.149
2021-09-12 | 19:39 | 16.9619 | 202.086 | 3.236 | 211.118
2021-09-12 | 19:39 | 16.962 | 202.064 | 3.237 | 211.091
2021-09-12 | 19:39 | 16.9621 | 202.044 | 3.236 | 211.085
2021-09-12 | 19:39 | 16.9622 | 202.024 | 3.234 | 211.075
2021-09-12 | 19:39 | 16.9623 | 202.005 | 3.231 | 211.062
2021-09-12 | 19:39 | 16.9624 | 201.987 | 3.227 | 211.04
2021-09-12 | 19:39 | 16.9625 | 201.971 | 3.225 | 211.01
2021-09-12 | 19:39 | 16.9626 | 201.959 | 3.225 | 210.969
2021-09-12 | 19:39 | 16.9627 | 201.95 | 3.227 | 210.914
2021-09-12 | 19:39 | 16.9628 | 201.944 | 3.229 | 210.847
2021-09-12 | 19:39 | 16.9629 | 201.94 | 3.228 | 210.759
2021-09-12 | 19:39 | 16.963 | 201.938 | 3.225 | 210.659
2021-09-12 | 19:39 | 16.9631 | 201.938 | 3.22 | 210.548
2021-09-12 | 19:39 | 16.9632 | 201.939 | 3.212 | 210.426
2021-09-12 | 19:39 | 16.9633 | 201.939 | 3.205 | 210.296
2021-09-12 | 19:39 | 16.9634 | 201.935 | 3.201 | 210.172
2021-09-12 | 19:39 | 16.9635 | 201.927 | 3.201 | 210.048
2021-09-12 | 19:39 | 16.9636 | 201.916 | 3.2 | 209.924
2021-09-12 | 19:39 | 16.9637 | 201.901 | 3.196 | 209.803
2021-09-12 | 19:39 | 16.9638 | 201.883 | 3.189 | 209.686
2021-09-12 | 19:39 | 16.9639 | 201.865 | 3.179 | 209.577
2021-09-12 | 19:39 | 16.964 | 201.848 | 3.167 | 209.48
2021-09-12 | 19:39 | 16.9641 | 201.835 | 3.152 | 209.399
2021-09-12 | 19:39 | 16.9642 | 201.837 | 3.138 | 209.328
2021-09-12 | 19:39 | 16.9643 | 201.831 | 3.19 | 209.258
2021-09-12 | 19:39 | 16.9644 | 201.823 | 3.426 | 209.198
2021-09-12 | 19:39 | 16.9645 | 201.826 | 3.774 | 209.149
2021-09-12 | 19:39 | 16.9646 | 201.823 | 4.308 | 209.108
2021-09-12 | 19:39 | 16.9647 | 201.812 | 4.877 | 209.077
2021-09-12 | 19:39 | 16.9648 | 201.802 | 5.34 | 209.054
2021-09-12 | 19:39 | 16.9649 | 201.788 | 5.753 | 209.036
2021-09-12 | 19:39 | 16.965 | 201.765 | 6.124 | 209.022
2021-09-12 | 19:39 | 16.9651 | 201.74 | 6.435 | 209.011
2021-09-12 | 19:39 | 16.9652 | 201.703 | 6.743 | 209.003
2021-09-12 | 19:39 | 16.9653 | 201.652 | 7.062 | 209
2021-09-12 | 19:39 | 16.9654 | 201.588 | 7.39 | 209
2021-09-12 | 19:39 | 16.9655 | 201.518 | 7.674 | 209.005
2021-09-12 | 19:39 | 16.9656 | 201.439 | 7.919 | 209.012
2021-09-12 | 19:39 | 16.9657 | 201.345 | 8.139 | 209.023
2021-09-12 | 19:39 | 16.9658 | 201.238 | 8.36 | 209.038
2021-09-12 | 19:39 | 16.9659 | 201.135 | 8.54 | 209.053
2021-09-12 | 19:39 | 16.966 | 201.027 | 8.664 | 209.065
2021-09-12 | 19:39 | 16.9661 | 200.932 | 8.78 | 209.073
2021-09-12 | 19:39 | 16.9662 | 200.859 | 8.899 | 209.076
2021-09-12 | 19:39 | 16.9663 | 200.81 | 9.037 | 209.073
2021-09-12 | 19:39 | 16.9664 | 200.786 | 9.216 | 209.062
2021-09-12 | 19:39 | 16.9665 | 200.784 | 9.432 | 209.044
2021-09-12 | 19:39 | 16.9666 | 200.806 | 9.66 | 209.018
2021-09-12 | 19:39 | 16.9667 | 200.846 | 9.887 | 208.984
2021-09-12 | 19:39 | 16.9668 | 200.914 | 10.086 | 208.944
2021-09-12 | 19:39 | 16.9669 | 200.999 | 10.254 | 208.893
2021-09-12 | 19:39 | 16.967 | 201.09 | 10.397 | 208.836
2021-09-12 | 19:39 | 16.9671 | 201.185 | 10.515 | 208.775
2021-09-12 | 19:39 | 16.9672 | 201.279 | 10.62 | 208.713
2021-09-12 | 19:39 | 16.9673 | 201.36 | 10.721 | 208.641
2021-09-12 | 19:39 | 16.9674 | 201.43 | 10.808 | 208.572
2021-09-12 | 19:39 | 16.9675 | 201.49 | 10.888 | 208.505
2021-09-12 | 19:39 | 16.9676 | 201.533 | 10.953 | 208.44
2021-09-12 | 19:39 | 16.9677 | 201.556 | 11.014 | 208.38
2021-09-12 | 19:39 | 16.9678 | 201.556 | 11.071 | 208.326
2021-09-12 | 19:39 | 16.9679 | 201.532 | 11.12 | 208.282
2021-09-12 | 19:39 | 16.968 | 201.484 | 11.172 | 208.26
2021-09-12 | 19:39 | 16.9681 | 201.424 | 11.226 | 208.244
2021-09-12 | 19:39 | 16.9682 | 201.358 | 11.287 | 208.231
2021-09-12 | 19:39 | 16.9683 | 201.294 | 11.35 | 208.215
2021-09-12 | 19:39 | 16.9684 | 201.235 | 11.402 | 208.203
2021-09-12 | 19:39 | 16.9685 | 201.178 | 11.444 | 208.192
2021-09-12 | 19:39 | 16.9686 | 201.136 | 11.477 | 208.166
2021-09-12 | 19:39 | 16.9687 | 201.11 | 11.499 | 208.141
2021-09-12 | 19:39 | 16.9688 | 201.101 | 11.516 | 208.106
2021-09-12 | 19:39 | 16.9689 | 201.118 | 11.527 | 208.06
2021-09-12 | 19:39 | 16.969 | 201.157 | 11.534 | 208.004
2021-09-12 | 19:39 | 16.9691 | 201.215 | 11.539 | 207.935
2021-09-12 | 19:39 | 16.9692 | 201.287 | 11.541 | 207.856
2021-09-12 | 19:39 | 16.9693 | 201.36 | 11.54 | 207.779
2021-09-12 | 19:39 | 16.9694 | 201.436 | 11.539 | 207.699
2021-09-12 | 19:39 | 16.9695 | 201.512 | 11.538 | 207.619
2021-09-12 | 19:39 | 16.9696 | 201.585 | 11.537 | 207.542
2021-09-12 | 19:39 | 16.9697 | 201.655 | 11.537 | 207.465
2021-09-12 | 19:39 | 16.9698 | 201.715 | 11.537 | 207.392
2021-09-12 | 19:39 | 16.9699 | 201.77 | 11.537 | 207.324
2021-09-12 | 19:39 | 16.97 | 201.809 | 11.536 | 207.264
2021-09-12 | 19:39 | 16.9701 | 201.833 | 11.534 | 207.208
2021-09-12 | 19:39 | 16.9702 | 201.843 | 11.53 | 207.158
2021-09-12 | 19:39 | 16.9703 | 201.838 | 11.524 | 207.113
2021-09-12 | 19:39 | 16.9704 | 201.824 | 11.517 | 207.073
2021-09-12 | 19:39 | 16.9705 | 201.805 | 11.512 | 207.036
2021-09-12 | 19:39 | 16.9706 | 201.774 | 11.511 | 206.998
2021-09-12 | 19:39 | 16.9707 | 201.743 | 11.516 | 206.959
2021-09-12 | 19:39 | 16.9708 | 201.713 | 11.526 | 206.92
2021-09-12 | 19:39 | 16.9709 | 201.69 | 11.542 | 206.877
2021-09-12 | 19:39 | 16.971 | 201.674 | 11.562 | 206.828
2021-09-12 | 19:39 | 16.9711 | 201.667 | 11.586 | 206.773
2021-09-12 | 19:39 | 16.9712 | 201.677 | 11.613 | 206.713
2021-09-12 | 19:39 | 16.9713 | 201.693 | 11.641 | 206.647
2021-09-12 | 19:39 | 16.9714 | 201.717 | 11.668 | 206.574
2021-09-12 | 19:39 | 16.9715 | 201.746 | 11.693 | 206.494
2021-09-12 | 19:39 | 16.9716 | 201.779 | 11.718 | 206.411
2021-09-12 | 19:39 | 16.9717 | 201.814 | 11.74 | 206.326
2021-09-12 | 19:39 | 16.9718 | 201.85 | 11.756 | 206.242
2021-09-12 | 19:39 | 16.9719 | 201.875 | 11.775 | 206.147
2021-09-12 | 19:39 | 16.972 | 201.9 | 11.797 | 206.053
2021-09-12 | 19:39 | 16.9721 | 201.92 | 11.822 | 205.959
2021-09-12 | 19:39 | 16.9722 | 201.937 | 11.853 | 205.864
2021-09-12 | 19:39 | 16.9723 | 201.95 | 11.89 | 205.771
2021-09-12 | 19:39 | 16.9724 | 201.964 | 11.932 | 205.691
2021-09-12 | 19:39 | 16.9725 | 201.975 | 11.982 | 205.612
2021-09-12 | 19:39 | 16.9726 | 201.983 | 12.034 | 205.533
2021-09-12 | 19:39 | 16.9727 | 201.99 | 12.084 | 205.452
2021-09-12 | 19:39 | 16.9728 | 201.995 | 12.135 | 205.37
2021-09-12 | 19:39 | 16.9729 | 201.999 | 12.187 | 205.286
2021-09-12 | 19:39 | 16.973 | 202.002 | 12.239 | 205.2
2021-09-12 | 19:39 | 16.9731 | 202.003 | 12.29 | 205.116
2021-09-12 | 19:39 | 16.9732 | 202.003 | 12.339 | 205.024
2021-09-12 | 19:39 | 16.9733 | 202 | 12.388 | 204.933
2021-09-12 | 19:39 | 16.9734 | 201.994 | 12.438 | 204.844
2021-09-12 | 19:39 | 16.9735 | 201.985 | 12.489 | 204.76
2021-09-12 | 19:39 | 16.9736 | 201.971 | 12.54 | 204.683
2021-09-12 | 19:39 | 16.9737 | 201.946 | 12.595 | 204.625
2021-09-12 | 19:39 | 16.9738 | 201.915 | 12.872 | 204.577
2021-09-12 | 19:39 | 16.9739 | 201.873 | 13.387 | 204.529
2021-09-12 | 19:39 | 16.974 | 201.826 | 14.294 | 204.492
2021-09-12 | 19:39 | 16.9741 | 201.77 | 15.826 | 204.46
2021-09-12 | 19:39 | 16.9742 | 201.704 | 17.852 | 204.428
2021-09-12 | 19:39 | 16.9743 | 201.638 | 20.201 | 204.406
2021-09-12 | 19:39 | 16.9744 | 201.571 | 22.829 | 204.389
2021-09-12 | 19:39 | 16.9745 | 201.519 | 25.926 | 204.373
2021-09-12 | 19:39 | 16.9746 | 201.477 | 29.148 | 204.36
2021-09-12 | 19:39 | 16.9747 | 201.449 | 32.527 | 204.352
2021-09-12 | 19:39 | 16.9748 | 201.437 | 35.936 | 204.347
2021-09-12 | 19:39 | 16.9749 | 201.443 | 39.421 | 204.345
2021-09-12 | 19:39 | 16.975 | 201.455 | 42.951 | 204.347
2021-09-12 | 19:39 | 16.9751 | 201.482 | 46.528 | 204.349
2021-09-12 | 19:39 | 16.9752 | 201.528 | 50.146 | 204.351
2021-09-12 | 19:39 | 16.9753 | 201.597 | 53.725 | 204.351
2021-09-12 | 19:39 | 16.9754 | 201.677 | 57.189 | 204.352
2021-09-12 | 19:39 | 16.9755 | 201.779 | 60.384 | 204.351
2021-09-12 | 19:39 | 16.9756 | 201.904 | 63.316 | 204.349
2021-09-12 | 19:39 | 16.9757 | 202.082 | 66.042 | 204.344
2021-09-12 | 19:39 | 16.9758 | 202.289 | 68.614 | 204.335
2021-09-12 | 19:39 | 16.9759 | 202.528 | 71.1 | 204.322
2021-09-12 | 19:39 | 16.976 | 202.797 | 73.496 | 204.301
2021-09-12 | 19:39 | 16.9761 | 203.09 | 75.858 | 204.272
2021-09-12 | 19:39 | 16.9762 | 203.395 | 78.206 | 204.235
2021-09-12 | 19:39 | 16.9763 | 203.709 | 80.544 | 204.188
2021-09-12 | 19:39 | 16.9764 | 204.03 | 82.839 | 204.128
2021-09-12 | 19:39 | 16.9765 | 204.378 | 85.106 | 204.056
2021-09-12 | 19:39 | 16.9766 | 204.764 | 87.348 | 203.974
2021-09-12 | 19:39 | 16.9767 | 205.173 | 89.526 | 203.876
2021-09-12 | 19:39 | 16.9768 | 205.623 | 91.613 | 203.761
2021-09-12 | 19:39 | 16.9769 | 206.112 | 93.563 | 203.628
2021-09-12 | 19:39 | 16.977 | 206.642 | 95.399 | 203.478
2021-09-12 | 19:39 | 16.9771 | 207.203 | 97.119 | 203.308
2021-09-12 | 19:39 | 16.9772 | 207.777 | 98.714 | 203.124
2021-09-12 | 19:39 | 16.9773 | 208.351 | 100.184 | 202.925
2021-09-12 | 19:39 | 16.9774 | 208.912 | 101.511 | 202.72
2021-09-12 | 19:39 | 16.9775 | 209.455 | 102.702 | 202.514
2021-09-12 | 19:39 | 16.9776 | 209.971 | 103.745 | 202.308
2021-09-12 | 19:39 | 16.9777 | 210.463 | 104.64 | 202.09
2021-09-12 | 19:39 | 16.9778 | 210.932 | 105.385 | 201.866
2021-09-12 | 19:39 | 16.9779 | 211.377 | 105.988 | 201.639
2021-09-12 | 19:39 | 16.978 | 211.79 | 106.462 | 201.407
2021-09-12 | 19:39 | 16.9781 | 212.166 | 106.821 | 201.165
2021-09-12 | 19:39 | 16.9782 | 212.508 | 107.08 | 200.913
2021-09-12 | 19:39 | 16.9783 | 212.796 | 107.247 | 200.665
2021-09-12 | 19:39 | 16.9784 | 213.039 | 107.368 | 200.412
2021-09-12 | 19:39 | 16.9785 | 213.234 | 107.455 | 200.163
2021-09-12 | 19:39 | 16.9786 | 213.385 | 107.518 | 199.92
2021-09-12 | 19:39 | 16.9787 | 213.488 | 107.563 | 199.691
2021-09-12 | 19:39 | 16.9788 | 213.55 | 107.592 | 199.477
2021-09-12 | 19:39 | 16.9789 | 213.579 | 107.609 | 199.278
2021-09-12 | 19:39 | 16.979 | 213.586 | 107.618 | 199.086
2021-09-12 | 19:39 | 16.9791 | 213.574 | 107.621 | 198.906
2021-09-12 | 19:39 | 16.9792 | 213.546 | 107.621 | 198.741
2021-09-12 | 19:39 | 16.9793 | 213.505 | 107.621 | 198.595
2021-09-12 | 19:39 | 16.9794 | 213.452 | 107.624 | 198.467
2021-09-12 | 19:39 | 16.9795 | 213.391 | 107.632 | 198.367
2021-09-12 | 19:39 | 16.9796 | 213.305 | 107.654 | 198.32
2021-09-12 | 19:39 | 16.9797 | 213.211 | 107.69 | 198.312
2021-09-12 | 19:39 | 16.9798 | 213.109 | 107.745 | 198.346
2021-09-12 | 19:39 | 16.9799 | 212.998 | 107.826 | 198.424
2021-09-12 | 19:39 | 16.98 | 212.877 | 107.947 | 198.543
2021-09-12 | 19:39 | 16.9801 | 212.763 | 108.111 | 198.698
2021-09-12 | 19:39 | 16.9802 | 212.648 | 108.333 | 198.881
2021-09-12 | 19:39 | 16.9803 | 212.547 | 108.623 | 199.088
2021-09-12 | 19:39 | 16.9804 | 212.444 | 108.979 | 199.309
2021-09-12 | 19:39 | 16.9805 | 212.343 | 109.402 | 199.538
2021-09-12 | 19:39 | 16.9806 | 212.242 | 109.887 | 199.765
2021-09-12 | 19:39 | 16.9807 | 212.141 | 110.431 | 199.991
2021-09-12 | 19:39 | 16.9808 | 212.038 | 111.021 | 200.216
2021-09-12 | 19:39 | 16.9809 | 211.919 | 111.663 | 200.442
2021-09-12 | 19:39 | 16.981 | 211.797 | 112.328 | 200.671
2021-09-12 | 19:39 | 16.9811 | 211.675 | 113.014 | 200.907
2021-09-12 | 19:39 | 16.9812 | 211.555 | 113.719 | 201.143
2021-09-12 | 19:39 | 16.9813 | 211.44 | 114.448 | 201.378
2021-09-12 | 19:39 | 16.9814 | 211.329 | 115.209 | 201.614
2021-09-12 | 19:39 | 16.9815 | 211.224 | 116.003 | 201.85
2021-09-12 | 19:39 | 16.9816 | 211.137 | 116.828 | 202.098
2021-09-12 | 19:39 | 16.9817 | 211.055 | 117.685 | 202.349
2021-09-12 | 19:39 | 16.9818 | 210.984 | 118.584 | 202.603
2021-09-12 | 19:39 | 16.9819 | 210.921 | 119.526 | 202.865
2021-09-12 | 19:39 | 16.982 | 210.866 | 120.519 | 203.138
2021-09-12 | 19:39 | 16.9821 | 210.818 | 121.57 | 203.418
2021-09-12 | 19:39 | 16.9822 | 210.774 | 122.711 | 203.705
2021-09-12 | 19:39 | 16.9823 | 210.736 | 123.921 | 204
2021-09-12 | 19:39 | 16.9824 | 210.708 | 125.206 | 204.298
2021-09-12 | 19:39 | 16.9825 | 210.685 | 126.568 | 204.59
2021-09-12 | 19:39 | 16.9826 | 210.668 | 128.006 | 204.874
2021-09-12 | 19:39 | 16.9827 | 210.656 | 129.516 | 205.148
2021-09-12 | 19:39 | 16.9828 | 210.649 | 131.087 | 205.405
2021-09-12 | 19:39 | 16.9829 | 210.647 | 132.707 | 205.657
2021-09-12 | 19:39 | 16.983 | 210.65 | 134.356 | 205.892
2021-09-12 | 19:39 | 16.9831 | 210.657 | 136.022 | 206.107
2021-09-12 | 19:39 | 16.9832 | 210.669 | 137.695 | 206.311
2021-09-12 | 19:39 | 16.9833 | 210.689 | 139.365 | 206.503
2021-09-12 | 19:39 | 16.9834 | 210.719 | 141.025 | 206.685
2021-09-12 | 19:39 | 16.9835 | 210.766 | 142.675 | 206.851
2021-09-12 | 19:39 | 16.9836 | 210.827 | 144.304 | 207.016
2021-09-12 | 19:39 | 16.9837 | 210.906 | 145.911 | 207.18
2021-09-12 | 19:39 | 16.9838 | 211.004 | 147.492 | 207.347
2021-09-12 | 19:39 | 16.9839 | 211.125 | 149.044 | 207.517
2021-09-12 | 19:39 | 16.984 | 211.269 | 150.567 | 207.689
2021-09-12 | 19:39 | 16.9841 | 211.442 | 152.058 | 207.865
2021-09-12 | 19:39 | 16.9842 | 211.638 | 153.515 | 208.051
2021-09-12 | 19:39 | 16.9843 | 211.881 | 154.939 | 208.251
2021-09-12 | 19:39 | 16.9844 | 212.168 | 156.331 | 208.455
2021-09-12 | 19:39 | 16.9845 | 212.485 | 157.698 | 208.656
2021-09-12 | 19:39 | 16.9846 | 212.844 | 159.041 | 208.853
2021-09-12 | 19:39 | 16.9847 | 213.238 | 160.37 | 209.044
2021-09-12 | 19:39 | 16.9848 | 213.669 | 161.701 | 209.213
2021-09-12 | 19:39 | 16.9849 | 214.122 | 163.036 | 209.366
2021-09-12 | 19:39 | 16.985 | 214.596 | 164.374 | 209.498
2021-09-12 | 19:39 | 16.9851 | 215.077 | 165.717 | 209.61
2021-09-12 | 19:39 | 16.9852 | 215.565 | 167.066 | 209.698
2021-09-12 | 19:39 | 16.9853 | 216.06 | 168.417 | 209.763
2021-09-12 | 19:39 | 16.9854 | 216.556 | 169.765 | 209.806
2021-09-12 | 19:39 | 16.9855 | 217.042 | 171.108 | 209.829
2021-09-12 | 19:39 | 16.9856 | 217.516 | 172.444 | 209.835
2021-09-12 | 19:39 | 16.9857 | 217.98 | 173.768 | 209.826
2021-09-12 | 19:39 | 16.9858 | 218.434 | 175.074 | 209.805
2021-09-12 | 19:39 | 16.9859 | 218.862 | 176.358 | 209.778
2021-09-12 | 19:39 | 16.986 | 219.256 | 177.616 | 209.747
2021-09-12 | 19:39 | 16.9861 | 219.619 | 178.838 | 209.718
2021-09-12 | 19:39 | 16.9862 | 219.956 | 180.005 | 209.697
2021-09-12 | 19:39 | 16.9863 | 220.266 | 181.118 | 209.679
2021-09-12 | 19:39 | 16.9864 | 220.556 | 182.166 | 209.666
2021-09-12 | 19:39 | 16.9865 | 220.83 | 183.157 | 209.653
2021-09-12 | 19:39 | 16.9866 | 221.095 | 184.084 | 209.64
2021-09-12 | 19:39 | 16.9867 | 221.357 | 184.944 | 209.624
2021-09-12 | 19:39 | 16.9868 | 221.605 | 185.745 | 209.598
2021-09-12 | 19:39 | 16.9869 | 221.849 | 186.484 | 209.567
2021-09-12 | 19:39 | 16.987 | 222.098 | 187.167 | 209.527
2021-09-12 | 19:39 | 16.9871 | 222.35 | 187.794 | 209.474
2021-09-12 | 19:39 | 16.9872 | 222.604 | 188.368 | 209.406
2021-09-12 | 19:39 | 16.9873 | 222.864 | 188.892 | 209.324
2021-09-12 | 19:39 | 16.9874 | 223.131 | 189.367 | 209.226
2021-09-12 | 19:39 | 16.9875 | 223.4 | 189.798 | 209.114
2021-09-12 | 19:39 | 16.9876 | 223.672 | 190.171 | 208.998
2021-09-12 | 19:39 | 16.9877 | 223.946 | 190.503 | 208.874
2021-09-12 | 19:39 | 16.9878 | 224.22 | 190.796 | 208.742
2021-09-12 | 19:39 | 16.9879 | 224.496 | 191.055 | 208.599
2021-09-12 | 19:39 | 16.988 | 224.771 | 191.28 | 208.438
2021-09-12 | 19:39 | 16.9881 | 225.028 | 191.472 | 208.276
2021-09-12 | 19:39 | 16.9882 | 225.27 | 191.638 | 208.117
2021-09-12 | 19:39 | 16.9883 | 225.489 | 191.778 | 207.972
2021-09-12 | 19:39 | 16.9884 | 225.683 | 191.894 | 207.834
2021-09-12 | 19:39 | 16.9885 | 225.859 | 191.988 | 207.703
2021-09-12 | 19:39 | 16.9886 | 226.015 | 192.063 | 207.585
2021-09-12 | 19:39 | 16.9887 | 226.15 | 192.121 | 207.471
2021-09-12 | 19:39 | 16.9888 | 226.266 | 192.163 | 207.371
2021-09-12 | 19:39 | 16.9889 | 226.357 | 192.191 | 207.284
2021-09-12 | 19:39 | 16.989 | 226.42 | 192.205 | 207.223
2021-09-12 | 19:39 | 16.9891 | 226.465 | 192.211 | 207.177
2021-09-12 | 19:39 | 16.9892 | 226.492 | 192.213 | 207.143
2021-09-12 | 19:39 | 16.9893 | 226.512 | 192.213 | 207.106
2021-09-12 | 19:39 | 16.9894 | 226.523 | 192.214 | 207.075
2021-09-12 | 19:39 | 16.9895 | 226.525 | 192.219 | 207.052
2021-09-12 | 19:39 | 16.9896 | 226.515 | 192.232 | 207.038
2021-09-12 | 19:39 | 16.9897 | 226.495 | 192.255 | 207.041
2021-09-12 | 19:39 | 16.9898 | 226.465 | 192.292 | 207.06
2021-09-12 | 19:39 | 16.9899 | 226.437 | 192.344 | 207.097
2021-09-12 | 19:39 | 16.99 | 226.405 | 192.413 | 207.151
2021-09-12 | 19:39 | 16.9901 | 226.368 | 192.503 | 207.228
2021-09-12 | 19:39 | 16.9902 | 226.329 | 192.612 | 207.329
2021-09-12 | 19:39 | 16.9903 | 226.287 | 192.743 | 207.461
2021-09-12 | 19:39 | 16.9904 | 226.226 | 192.904 | 207.633
2021-09-12 | 19:39 | 16.9905 | 226.156 | 193.087 | 207.834
2021-09-12 | 19:39 | 16.9906 | 226.088 | 193.293 | 208.068
2021-09-12 | 19:39 | 16.9907 | 226.012 | 193.522 | 208.329
2021-09-12 | 19:39 | 16.9908 | 225.93 | 193.777 | 208.614
2021-09-12 | 19:39 | 16.9909 | 225.841 | 194.058 | 208.924
2021-09-12 | 19:39 | 16.991 | 225.746 | 194.369 | 209.257
2021-09-12 | 19:39 | 16.9911 | 225.646 | 194.711 | 209.61
2021-09-12 | 19:39 | 16.9912 | 225.543 | 195.089 | 209.977
2021-09-12 | 19:39 | 16.9913 | 225.439 | 195.505 | 210.357
2021-09-12 | 19:39 | 16.9914 | 225.333 | 195.963 | 210.744
2021-09-12 | 19:39 | 16.9915 | 225.226 | 196.467 | 211.137
2021-09-12 | 19:39 | 16.9916 | 225.12 | 197.017 | 211.534
2021-09-12 | 19:39 | 16.9917 | 225.016 | 197.621 | 211.93
2021-09-12 | 19:39 | 16.9918 | 224.909 | 198.296 | 212.316
2021-09-12 | 19:39 | 16.9919 | 224.817 | 199.024 | 212.712
2021-09-12 | 19:39 | 16.992 | 224.733 | 199.801 | 213.103
2021-09-12 | 19:39 | 16.9921 | 224.658 | 200.628 | 213.49
2021-09-12 | 19:39 | 16.9922 | 224.593 | 201.504 | 213.876
2021-09-12 | 19:39 | 16.9923 | 224.538 | 202.425 | 214.258
2021-09-12 | 19:39 | 16.9924 | 224.493 | 203.382 | 214.639
2021-09-12 | 19:39 | 16.9925 | 224.457 | 204.374 | 215.02
2021-09-12 | 19:39 | 16.9926 | 224.431 | 205.397 | 215.398
2021-09-12 | 19:39 | 16.9927 | 224.414 | 206.445 | 215.775
2021-09-12 | 19:39 | 16.9928 | 224.407 | 207.511 | 216.15
2021-09-12 | 19:39 | 16.9929 | 224.41 | 208.592 | 216.523
2021-09-12 | 19:39 | 16.993 | 224.424 | 209.687 | 216.892
2021-09-12 | 19:39 | 16.9931 | 224.448 | 210.795 | 217.254
2021-09-12 | 19:39 | 16.9932 | 224.488 | 211.918 | 217.598
2021-09-12 | 19:39 | 16.9933 | 224.54 | 213.049 | 217.934
2021-09-12 | 19:39 | 16.9934 | 224.604 | 214.185 | 218.255
2021-09-12 | 19:39 | 16.9935 | 224.682 | 215.332 | 218.561
2021-09-12 | 19:39 | 16.9936 | 224.774 | 216.487 | 218.854
2021-09-12 | 19:39 | 16.9937 | 224.88 | 217.65 | 219.132
2021-09-12 | 19:39 | 16.9938 | 225.002 | 218.809 | 219.395
2021-09-12 | 19:39 | 16.9939 | 225.142 | 219.962 | 219.649
2021-09-12 | 19:39 | 16.994 | 225.299 | 221.098 | 219.882
2021-09-12 | 19:39 | 16.9941 | 225.477 | 222.193 | 220.099
2021-09-12 | 19:39 | 16.9942 | 225.678 | 223.241 | 220.303
2021-09-12 | 19:39 | 16.9943 | 225.896 | 224.245 | 220.486
2021-09-12 | 19:39 | 16.9944 | 226.133 | 225.198 | 220.652
2021-09-12 | 19:39 | 16.9945 | 226.377 | 226.061 | 220.806
2021-09-12 | 19:39 | 16.9946 | 226.649 | 226.855 | 220.937
2021-09-12 | 19:39 | 16.9947 | 226.933 | 227.565 | 221.054
2021-09-12 | 19:39 | 16.9948 | 227.229 | 228.197 | 221.155
2021-09-12 | 19:39 | 16.9949 | 227.526 | 228.743 | 221.245
2021-09-12 | 19:39 | 16.995 | 227.831 | 229.2 | 221.322
2021-09-12 | 19:39 | 16.9951 | 228.143 | 229.562 | 221.388
2021-09-12 | 19:39 | 16.9952 | 228.457 | 229.828 | 221.442
2021-09-12 | 19:39 | 16.9953 | 228.769 | 230.009 | 221.485
2021-09-12 | 19:39 | 16.9954 | 229.086 | 230.126 | 221.518
2021-09-12 | 19:39 | 16.9955 | 229.395 | 230.227 | 221.541
2021-09-12 | 19:39 | 16.9956 | 229.692 | 230.321 | 221.555
2021-09-12 | 19:39 | 16.9957 | 229.946 | 230.403 | 221.563
2021-09-12 | 19:39 | 16.9958 | 230.174 | 230.466 | 221.565
2021-09-12 | 19:39 | 16.9959 | 230.369 | 230.499 | 221.565
2021-09-12 | 19:39 | 16.996 | 230.53 | 230.506 | 221.565
2021-09-12 | 19:39 | 16.9961 | 230.667 | 230.469 | 221.568
2021-09-12 | 19:39 | 16.9962 | 230.783 | 230.389 | 221.576
2021-09-12 | 19:39 | 16.9963 | 230.877 | 230.27 | 221.59
2021-09-12 | 19:39 | 16.9964 | 230.946 | 230.123 | 221.615
2021-09-12 | 19:39 | 16.9965 | 230.985 | 229.94 | 221.654
2021-09-12 | 19:39 | 16.9966 | 230.986 | 229.727 | 221.704
2021-09-12 | 19:39 | 16.9967 | 230.958 | 229.494 | 221.77
2021-09-12 | 19:39 | 16.9968 | 230.891 | 229.254 | 221.853
2021-09-12 | 19:39 | 16.9969 | 230.786 | 229.024 | 221.953
2021-09-12 | 19:39 | 16.997 | 230.634 | 228.797 | 222.068
2021-09-12 | 19:39 | 16.9971 | 230.452 | 228.572 | 222.197
2021-09-12 | 19:39 | 16.9972 | 230.25 | 228.353 | 222.338
2021-09-12 | 19:39 | 16.9973 | 230.039 | 228.141 | 222.49
2021-09-12 | 19:39 | 16.9974 | 229.835 | 227.944 | 222.646
2021-09-12 | 19:39 | 16.9975 | 229.644 | 227.761 | 222.801
2021-09-12 | 19:39 | 16.9976 | 229.475 | 227.6 | 222.952
2021-09-12 | 19:39 | 16.9977 | 229.322 | 227.465 | 223.101
2021-09-12 | 19:39 | 16.9978 | 229.187 | 227.358 | 223.249
2021-09-12 | 19:39 | 16.9979 | 229.071 | 227.269 | 223.405
2021-09-12 | 19:39 | 16.998 | 228.977 | 227.208 | 223.559
2021-09-12 | 19:39 | 16.9981 | 228.906 | 227.17 | 223.714
2021-09-12 | 19:39 | 16.9982 | 228.861 | 227.156 | 223.867
2021-09-12 | 19:39 | 16.9983 | 228.858 | 227.163 | 224.011
2021-09-12 | 19:39 | 16.9984 | 228.886 | 227.173 | 224.155
2021-09-12 | 19:39 | 16.9985 | 228.945 | 227.183 | 224.299
2021-09-12 | 19:39 | 16.9986 | 229.031 | 227.192 | 224.443
2021-09-12 | 19:39 | 16.9987 | 229.144 | 227.198 | 224.578
2021-09-12 | 19:39 | 16.9988 | 229.281 | 227.202 | 224.706
2021-09-12 | 19:39 | 16.9989 | 229.433 | 227.205 | 224.825
2021-09-12 | 19:39 | 16.999 | 229.593 | 227.206 | 224.93
2021-09-12 | 19:39 | 16.9991 | 229.755 | 227.207 | 225.025
2021-09-12 | 19:39 | 16.9992 | 229.915 | 227.207 | 225.113
2021-09-12 | 19:39 | 16.9993 | 230.068 | 227.207 | 225.189
2021-09-12 | 19:39 | 16.9994 | 230.213 | 227.208 | 225.253
2021-09-12 | 19:39 | 16.9995 | 230.347 | 227.211 | 225.3
2021-09-12 | 19:39 | 16.9996 | 230.483 | 227.215 | 225.311
2021-09-12 | 19:39 | 16.9997 | 230.608 | 227.222 | 225.301
2021-09-12 | 19:39 | 16.9998 | 230.712 | 227.234 | 225.272
2021-09-12 | 19:39 | 16.9999 | 230.797 | 227.253 | 225.229
2021-09-12 | 19:39 | 17 | 230.874 | 227.272 | 225.169
2021-09-12 | 19:39 | 17.0001 | 230.932 | 227.292 | 225.096
2021-09-12 | 19:39 | 17.0002 | 230.976 | 227.308 | 225.018
2021-09-12 | 19:39 | 17.0003 | 231.006 | 227.317 | 224.936
2021-09-12 | 19:39 | 17.0004 | 231.023 | 227.319 | 224.858
2021-09-12 | 19:39 | 17.0005 | 231.028 | 227.316 | 224.789
2021-09-12 | 19:39 | 17.0006 | 231.023 | 227.309 | 224.735
2021-09-12 | 19:39 | 17.0007 | 231.009 | 227.302 | 224.698
2021-09-12 | 19:39 | 17.0008 | 230.99 | 227.299 | 224.679
2021-09-12 | 19:39 | 17.0009 | 230.979 | 227.298 | 224.681
2021-09-12 | 19:39 | 17.001 | 230.965 | 227.313 | 224.701
2021-09-12 | 19:39 | 17.0011 | 230.949 | 227.345 | 224.737
2021-09-12 | 19:39 | 17.0012 | 230.931 | 227.395 | 224.791
2021-09-12 | 19:39 | 17.0013 | 230.912 | 227.46 | 224.861
2021-09-12 | 19:39 | 17.0014 | 230.887 | 227.54 | 224.942
2021-09-12 | 19:39 | 17.0015 | 230.865 | 227.634 | 225.04
2021-09-12 | 19:39 | 17.0016 | 230.837 | 227.744 | 225.146
2021-09-12 | 19:39 | 17.0017 | 230.809 | 227.872 | 225.261
2021-09-12 | 19:39 | 17.0018 | 230.781 | 228.012 | 225.383
2021-09-12 | 19:39 | 17.0019 | 230.752 | 228.167 | 225.507
2021-09-12 | 19:39 | 17.002 | 230.725 | 228.334 | 225.628
2021-09-12 | 19:39 | 17.0021 | 230.7 | 228.511 | 225.744
2021-09-12 | 19:39 | 17.0022 | 230.681 | 228.679 | 225.86
2021-09-12 | 19:39 | 17.0023 | 230.666 | 228.851 | 225.971
2021-09-12 | 19:39 | 17.0024 | 230.656 | 229.022 | 226.077
2021-09-12 | 19:39 | 17.0025 | 230.652 | 229.206 | 226.176
2021-09-12 | 19:39 | 17.0026 | 230.656 | 229.382 | 226.275
2021-09-12 | 19:39 | 17.0027 | 230.667 | 229.552 | 226.376
2021-09-12 | 19:39 | 17.0028 | 230.687 | 229.714 | 226.479
2021-09-12 | 19:39 | 17.0029 | 230.715 | 229.874 | 226.583
2021-09-12 | 19:39 | 17.003 | 230.751 | 230.035 | 226.689
2021-09-12 | 19:39 | 17.0031 | 230.795 | 230.199 | 226.799
2021-09-12 | 19:39 | 17.0032 | 230.845 | 230.372 | 226.908
2021-09-12 | 19:39 | 17.0033 | 230.9 | 230.551 | 227.013
2021-09-12 | 19:39 | 17.0034 | 230.957 | 230.74 | 227.114
2021-09-12 | 19:39 | 17.0035 | 231.012 | 230.933 | 227.216
2021-09-12 | 19:39 | 17.0036 | 231.064 | 231.134 | 227.307
2021-09-12 | 19:39 | 17.0037 | 231.111 | 231.343 | 227.388
2021-09-12 | 19:39 | 17.0038 | 231.153 | 231.558 | 227.456
2021-09-12 | 19:39 | 17.0039 | 231.187 | 231.78 | 227.509
2021-09-12 | 19:39 | 17.004 | 231.213 | 232.008 | 227.546
2021-09-12 | 19:39 | 17.0041 | 231.228 | 232.245 | 227.568
2021-09-12 | 19:39 | 17.0042 | 231.231 | 232.49 | 227.572
2021-09-12 | 19:39 | 17.0043 | 231.223 | 232.741 | 227.559
2021-09-12 | 19:39 | 17.0044 | 231.204 | 232.993 | 227.533
2021-09-12 | 19:39 | 17.0045 | 231.174 | 233.244 | 227.497
2021-09-12 | 19:39 | 17.0046 | 231.136 | 233.49 | 227.451
2021-09-12 | 19:39 | 17.0047 | 231.097 | 233.721 | 227.397
2021-09-12 | 19:39 | 17.0048 | 231.044 | 233.932 | 227.349
2021-09-12 | 19:39 | 17.0049 | 230.998 | 234.115 | 227.3
2021-09-12 | 19:39 | 17.005 | 230.958 | 234.269 | 227.256
2021-09-12 | 19:39 | 17.0051 | 230.93 | 234.392 | 227.218
2021-09-12 | 19:39 | 17.0052 | 230.916 | 234.477 | 227.187
2021-09-12 | 19:39 | 17.0053 | 230.917 | 234.525 | 227.164
2021-09-12 | 19:39 | 17.0054 | 230.929 | 234.535 | 227.148
2021-09-12 | 19:39 | 17.0055 | 230.953 | 234.511 | 227.138
2021-09-12 | 19:39 | 17.0056 | 230.998 | 234.438 | 227.131
2021-09-12 | 19:39 | 17.0057 | 231.056 | 234.332 | 227.129
2021-09-12 | 19:39 | 17.0058 | 231.121 | 234.195 | 227.129
2021-09-12 | 19:39 | 17.0059 | 231.195 | 234.032 | 227.129
2021-09-12 | 19:39 | 17.006 | 231.275 | 233.848 | 227.127
2021-09-12 | 19:39 | 17.0061 | 231.359 | 233.65 | 227.122
2021-09-12 | 19:39 | 17.0062 | 231.438 | 233.452 | 227.11
2021-09-12 | 19:39 | 17.0063 | 231.515 | 233.254 | 227.094
2021-09-12 | 19:39 | 17.0064 | 231.59 | 233.06 | 227.076
2021-09-12 | 19:39 | 17.0065 | 231.662 | 232.877 | 227.056
2021-09-12 | 19:39 | 17.0066 | 231.727 | 232.705 | 227.038
2021-09-12 | 19:39 | 17.0067 | 231.783 | 232.551 | 227.024
2021-09-12 | 19:39 | 17.0068 | 231.833 | 232.412 | 227.018
2021-09-12 | 19:39 | 17.0069 | 231.877 | 232.288 | 227.02
2021-09-12 | 19:39 | 17.007 | 231.916 | 232.179 | 227.035
2021-09-12 | 19:39 | 17.0071 | 231.949 | 232.084 | 227.061
2021-09-12 | 19:39 | 17.0072 | 231.979 | 232.002 | 227.101
2021-09-12 | 19:39 | 17.0073 | 232.008 | 231.93 | 227.159
2021-09-12 | 19:39 | 17.0074 | 232.033 | 231.869 | 227.233
2021-09-12 | 19:39 | 17.0075 | 232.054 | 231.815 | 227.323
2021-09-12 | 19:39 | 17.0076 | 232.073 | 231.78 | 227.421
2021-09-12 | 19:39 | 17.0077 | 232.093 | 231.751 | 227.532
2021-09-12 | 19:39 | 17.0078 | 232.107 | 231.728 | 227.653
2021-09-12 | 19:39 | 17.0079 | 232.112 | 231.7 | 227.796
2021-09-12 | 19:39 | 17.008 | 232.108 | 231.674 | 227.948
2021-09-12 | 19:39 | 17.0081 | 232.103 | 231.654 | 228.103
2021-09-12 | 19:39 | 17.0082 | 232.09 | 231.632 | 228.26
2021-09-12 | 19:39 | 17.0083 | 232.071 | 231.612 | 228.414
2021-09-12 | 19:39 | 17.0084 | 232.048 | 231.594 | 228.561
2021-09-12 | 19:39 | 17.0085 | 232.02 | 231.577 | 228.705
2021-09-12 | 19:39 | 17.0086 | 231.985 | 231.561 | 228.841
2021-09-12 | 19:39 | 17.0087 | 231.946 | 231.547 | 228.97
2021-09-12 | 19:39 | 17.0088 | 231.905 | 231.535 | 229.092
2021-09-12 | 19:39 | 17.0089 | 231.865 | 231.525 | 229.207
2021-09-12 | 19:39 | 17.009 | 231.833 | 231.52 | 229.307
2021-09-12 | 19:39 | 17.0091 | 231.803 | 231.516 | 229.404
2021-09-12 | 19:39 | 17.0092 | 231.78 | 231.515 | 229.498
2021-09-12 | 19:39 | 17.0093 | 231.763 | 231.515 | 229.592
2021-09-12 | 19:39 | 17.0094 | 231.752 | 231.518 | 229.684
2021-09-12 | 19:39 | 17.0095 | 231.738 | 231.525 | 229.781
2021-09-12 | 19:39 | 17.0096 | 231.728 | 231.534 | 229.875
2021-09-12 | 19:39 | 17.0097 | 231.72 | 231.548 | 229.963
2021-09-12 | 19:39 | 17.0098 | 231.724 | 231.564 | 230.047
2021-09-12 | 19:39 | 17.0099 | 231.724 | 231.584 | 230.121
2021-09-12 | 19:39 | 17.01 | 231.725 | 231.61 | 230.189
2021-09-12 | 19:39 | 17.0101 | 231.726 | 231.64 | 230.245
2021-09-12 | 19:39 | 17.0102 | 231.724 | 231.679 | 230.29
2021-09-12 | 19:39 | 17.0103 | 231.715 | 231.723 | 230.321
2021-09-12 | 19:39 | 17.0104 | 231.716 | 231.772 | 230.33
2021-09-12 | 19:39 | 17.0105 | 231.712 | 231.829 | 230.321
2021-09-12 | 19:39 | 17.0106 | 231.703 | 231.897 | 230.301
2021-09-12 | 19:39 | 17.0107 | 231.689 | 231.974 | 230.269
2021-09-12 | 19:39 | 17.0108 | 231.669 | 232.063 | 230.226
2021-09-12 | 19:39 | 17.0109 | 231.636 | 232.171 | 230.174
2021-09-12 | 19:39 | 17.011 | 231.601 | 232.288 | 230.114
2021-09-12 | 19:39 | 17.0111 | 231.564 | 232.411 | 230.051
2021-09-12 | 19:39 | 17.0112 | 231.526 | 232.537 | 229.988
2021-09-12 | 19:39 | 17.0113 | 231.488 | 232.667 | 229.929
2021-09-12 | 19:39 | 17.0114 | 231.452 | 232.795 | 229.876
2021-09-12 | 19:39 | 17.0115 | 231.418 | 232.921 | 229.835
2021-09-12 | 19:39 | 17.0116 | 231.386 | 233.044 | 229.804
2021-09-12 | 19:39 | 17.0117 | 231.359 | 233.156 | 229.789
2021-09-12 | 19:39 | 17.0118 | 231.339 | 233.245 | 229.793
2021-09-12 | 19:39 | 17.0119 | 231.323 | 233.325 | 229.812
2021-09-12 | 19:39 | 17.012 | 231.309 | 233.398 | 229.842
2021-09-12 | 19:39 | 17.0121 | 231.295 | 233.473 | 229.877
2021-09-12 | 19:39 | 17.0122 | 231.284 | 233.54 | 229.922
2021-09-12 | 19:39 | 17.0123 | 231.278 | 233.603 | 229.973
2021-09-12 | 19:39 | 17.0124 | 231.275 | 233.665 | 230.026
2021-09-12 | 19:39 | 17.0125 | 231.276 | 233.723 | 230.082
2021-09-12 | 19:39 | 17.0126 | 231.283 | 233.782 | 230.138
2021-09-12 | 19:39 | 17.0127 | 231.294 | 233.846 | 230.191
2021-09-12 | 19:39 | 17.0128 | 231.31 | 233.915 | 230.24
2021-09-12 | 19:39 | 17.0129 | 231.332 | 233.993 | 230.283
2021-09-12 | 19:39 | 17.013 | 231.362 | 234.075 | 230.313
2021-09-12 | 19:39 | 17.0131 | 231.4 | 234.171 | 230.328
2021-09-12 | 19:39 | 17.0132 | 231.442 | 234.265 | 230.349
2021-09-12 | 19:39 | 17.0133 | 231.49 | 234.364 | 230.358
2021-09-12 | 19:39 | 17.0134 | 231.542 | 234.467 | 230.364
2021-09-12 | 19:39 | 17.0135 | 231.596 | 234.566 | 230.363
2021-09-12 | 19:39 | 17.0136 | 231.654 | 234.662 | 230.358
2021-09-12 | 19:39 | 17.0137 | 231.712 | 234.755 | 230.351
2021-09-12 | 19:39 | 17.0138 | 231.769 | 234.841 | 230.342
2021-09-12 | 19:39 | 17.0139 | 231.824 | 234.918 | 230.33
2021-09-12 | 19:39 | 17.014 | 231.874 | 234.986 | 230.318
2021-09-12 | 19:39 | 17.0141 | 231.929 | 235.046 | 230.295
2021-09-12 | 19:39 | 17.0142 | 231.976 | 235.1 | 230.273
2021-09-12 | 19:39 | 17.0143 | 232.016 | 235.145 | 230.249
2021-09-12 | 19:39 | 17.0144 | 232.049 | 235.179 | 230.227
2021-09-12 | 19:39 | 17.0145 | 232.075 | 235.207 | 230.205
2021-09-12 | 19:39 | 17.0146 | 232.08 | 235.234 | 230.191
2021-09-12 | 19:39 | 17.0147 | 232.078 | 235.259 | 230.175
2021-09-12 | 19:39 | 17.0148 | 232.068 | 235.293 | 230.161
2021-09-12 | 19:39 | 17.0149 | 232.055 | 235.326 | 230.145
2021-09-12 | 19:39 | 17.015 | 232.038 | 235.364 | 230.13
2021-09-12 | 19:39 | 17.0151 | 232.031 | 235.398 | 230.111
2021-09-12 | 19:39 | 17.0152 | 232.022 | 235.437 | 230.092
2021-09-12 | 19:39 | 17.0153 | 232.011 | 235.482 | 230.075
2021-09-12 | 19:39 | 17.0154 | 232.001 | 235.53 | 230.061
2021-09-12 | 19:39 | 17.0155 | 231.993 | 235.581 | 230.049
2021-09-12 | 19:39 | 17.0156 | 231.986 | 235.632 | 230.039
2021-09-12 | 19:39 | 17.0157 | 231.982 | 235.681 | 230.033
2021-09-12 | 19:39 | 17.0158 | 231.98 | 235.728 | 230.03
2021-09-12 | 19:39 | 17.0159 | 231.979 | 235.768 | 230.031
2021-09-12 | 19:39 | 17.016 | 231.989 | 235.786 | 230.035
2021-09-12 | 19:39 | 17.0161 | 231.989 | 235.801 | 230.041
2021-09-12 | 19:39 | 17.0162 | 231.991 | 235.804 | 230.048
2021-09-12 | 19:39 | 17.0163 | 231.995 | 235.787 | 230.057
2021-09-12 | 19:39 | 17.0164 | 231.998 | 235.762 | 230.064
2021-09-12 | 19:39 | 17.0165 | 232.006 | 235.726 | 230.07
2021-09-12 | 19:39 | 17.0166 | 232.018 | 235.671 | 230.076
2021-09-12 | 19:39 | 17.0167 | 232.037 | 235.61 | 230.079
2021-09-12 | 19:39 | 17.0168 | 232.063 | 235.539 | 230.08
2021-09-12 | 19:39 | 17.0169 | 232.097 | 235.462 | 230.078
2021-09-12 | 19:39 | 17.017 | 232.145 | 235.369 | 230.083
2021-09-12 | 19:39 | 17.0171 | 232.202 | 235.276 | 230.088
2021-09-12 | 19:39 | 17.0172 | 232.267 | 235.185 | 230.092
2021-09-12 | 19:39 | 17.0173 | 232.34 | 235.099 | 230.096
2021-09-12 | 19:39 | 17.0174 | 232.42 | 235.022 | 230.103
2021-09-12 | 19:39 | 17.0175 | 232.503 | 234.952 | 230.112
2021-09-12 | 19:39 | 17.0176 | 232.59 | 234.892 | 230.124
2021-09-12 | 19:39 | 17.0177 | 232.677 | 234.841 | 230.141
2021-09-12 | 19:39 | 17.0178 | 232.761 | 234.801 | 230.165
2021-09-12 | 19:39 | 17.0179 | 232.84 | 234.78 | 230.185
2021-09-12 | 19:39 | 17.018 | 232.906 | 234.756 | 230.226
2021-09-12 | 19:39 | 17.0181 | 232.965 | 234.741 | 230.273
2021-09-12 | 19:39 | 17.0182 | 233.008 | 234.728 | 230.328
2021-09-12 | 19:39 | 17.0183 | 233.036 | 234.719 | 230.391
2021-09-12 | 19:39 | 17.0184 | 233.045 | 234.712 | 230.46
2021-09-12 | 19:39 | 17.0185 | 233.034 | 234.705 | 230.535
2021-09-12 | 19:39 | 17.0186 | 233.008 | 234.7 | 230.615
2021-09-12 | 19:39 | 17.0187 | 232.964 | 234.695 | 230.7
2021-09-12 | 19:39 | 17.0188 | 232.908 | 234.691 | 230.788
2021-09-12 | 19:39 | 17.0189 | 232.84 | 234.688 | 230.879
2021-09-12 | 19:39 | 17.019 | 232.765 | 234.685 | 230.973
2021-09-12 | 19:39 | 17.0191 | 232.675 | 234.683 | 231.08
2021-09-12 | 19:39 | 17.0192 | 232.582 | 234.684 | 231.185
2021-09-12 | 19:39 | 17.0193 | 232.492 | 234.686 | 231.292
2021-09-12 | 19:39 | 17.0194 | 232.405 | 234.692 | 231.397
2021-09-12 | 19:39 | 17.0195 | 232.324 | 234.7 | 231.5
2021-09-12 | 19:39 | 17.0196 | 232.245 | 234.712 | 231.6
2021-09-12 | 19:39 | 17.0197 | 232.178 | 234.726 | 231.697
2021-09-12 | 19:39 | 17.0198 | 232.124 | 234.742 | 231.791
2021-09-12 | 19:39 | 17.0199 | 232.087 | 234.756 | 231.878
2021-09-12 | 19:39 | 17.02 | 232.061 | 234.771 | 231.961
2021-09-12 | 19:39 | 17.0201 | 232.041 | 234.788 | 232.04
2021-09-12 | 19:39 | 17.0202 | 232.014 | 234.815 | 232.12
2021-09-12 | 19:39 | 17.0203 | 231.993 | 234.845 | 232.196
2021-09-12 | 19:39 | 17.0204 | 231.976 | 234.878 | 232.267
2021-09-12 | 19:39 | 17.0205 | 231.96 | 234.916 | 232.333
2021-09-12 | 19:39 | 17.0206 | 231.945 | 234.959 | 232.393
2021-09-12 | 19:39 | 17.0207 | 231.931 | 235.007 | 232.447
2021-09-12 | 19:39 | 17.0208 | 231.917 | 235.061 | 232.494
2021-09-12 | 19:39 | 17.0209 | 231.902 | 235.122 | 232.531
2021-09-12 | 19:39 | 17.021 | 231.887 | 235.189 | 232.561
2021-09-12 | 19:39 | 17.0211 | 231.872 | 235.261 | 232.584
2021-09-12 | 19:39 | 17.0212 | 231.859 | 235.34 | 232.598
2021-09-12 | 19:39 | 17.0213 | 231.837 | 235.438 | 232.599
2021-09-12 | 19:39 | 17.0214 | 231.82 | 235.538 | 232.599
2021-09-12 | 19:39 | 17.0215 | 231.804 | 235.642 | 232.589
2021-09-12 | 19:39 | 17.0216 | 231.792 | 235.748 | 232.574
2021-09-12 | 19:39 | 17.0217 | 231.782 | 235.854 | 232.551
2021-09-12 | 19:39 | 17.0218 | 231.774 | 235.958 | 232.525
2021-09-12 | 19:39 | 17.0219 | 231.768 | 236.058 | 232.492
2021-09-12 | 19:39 | 17.022 | 231.764 | 236.152 | 232.458
2021-09-12 | 19:39 | 17.0221 | 231.762 | 236.239 | 232.423
2021-09-12 | 19:39 | 17.0222 | 231.761 | 236.316 | 232.389
2021-09-12 | 19:39 | 17.0223 | 231.76 | 236.381 | 232.356
2021-09-12 | 19:39 | 17.0224 | 231.76 | 236.434 | 232.328
2021-09-12 | 19:39 | 17.0225 | 231.76 | 236.459 | 232.312
2021-09-12 | 19:39 | 17.0226 | 231.762 | 236.483 | 232.29
2021-09-12 | 19:39 | 17.0227 | 231.765 | 236.491 | 232.272
2021-09-12 | 19:39 | 17.0228 | 231.771 | 236.488 | 232.259
2021-09-12 | 19:39 | 17.0229 | 231.78 | 236.474 | 232.246
2021-09-12 | 19:39 | 17.023 | 231.791 | 236.452 | 232.24
2021-09-12 | 19:39 | 17.0231 | 231.807 | 236.423 | 232.237
2021-09-12 | 19:39 | 17.0232 | 231.829 | 236.387 | 232.233
2021-09-12 | 19:39 | 17.0233 | 231.855 | 236.347 | 232.234
2021-09-12 | 19:39 | 17.0234 | 231.887 | 236.303 | 232.235
2021-09-12 | 19:39 | 17.0235 | 231.922 | 236.259 | 232.236
2021-09-12 | 19:39 | 17.0236 | 231.962 | 236.215 | 232.237
2021-09-12 | 19:39 | 17.0237 | 232.004 | 236.172 | 232.238
2021-09-12 | 19:39 | 17.0238 | 232.05 | 236.132 | 232.236
2021-09-12 | 19:39 | 17.0239 | 232.096 | 236.094 | 232.233
2021-09-12 | 19:39 | 17.024 | 232.15 | 236.06 | 232.218
2021-09-12 | 19:39 | 17.0241 | 232.203 | 236.028 | 232.201
2021-09-12 | 19:39 | 17.0242 | 232.252 | 236.001 | 232.181
2021-09-12 | 19:39 | 17.0243 | 232.298 | 235.975 | 232.161
2021-09-12 | 19:39 | 17.0244 | 232.336 | 235.954 | 232.14
2021-09-12 | 19:39 | 17.0245 | 232.369 | 235.936 | 232.118
2021-09-12 | 19:39 | 17.0246 | 232.397 | 235.917 | 232.094
2021-09-12 | 19:39 | 17.0247 | 232.416 | 235.905 | 232.074
2021-09-12 | 19:39 | 17.0248 | 232.432 | 235.896 | 232.052
2021-09-12 | 19:39 | 17.0249 | 232.442 | 235.89 | 232.032
2021-09-12 | 19:39 | 17.025 | 232.449 | 235.89 | 232.013
2021-09-12 | 19:39 | 17.0251 | 232.454 | 235.891 | 231.995
2021-09-12 | 19:39 | 17.0252 | 232.46 | 235.896 | 231.979
2021-09-12 | 19:39 | 17.0253 | 232.465 | 235.904 | 231.966
2021-09-12 | 19:39 | 17.0254 | 232.487 | 235.906 | 231.953
2021-09-12 | 19:39 | 17.0255 | 232.512 | 235.909 | 231.942
2021-09-12 | 19:39 | 17.0256 | 232.535 | 235.927 | 231.938
2021-09-12 | 19:39 | 17.0257 | 232.559 | 235.946 | 231.936
2021-09-12 | 19:39 | 17.0258 | 232.588 | 235.966 | 231.936
2021-09-12 | 19:39 | 17.0259 | 232.62 | 235.986 | 231.939
2021-09-12 | 19:39 | 17.026 | 232.655 | 236.003 | 231.945
2021-09-12 | 19:39 | 17.0261 | 232.69 | 236.017 | 231.953
2021-09-12 | 19:39 | 17.0262 | 232.726 | 236.027 | 231.963
2021-09-12 | 19:39 | 17.0263 | 232.76 | 236.031 | 231.976
2021-09-12 | 19:39 | 17.0264 | 232.791 | 236.039 | 231.988
2021-09-12 | 19:39 | 17.0265 | 232.819 | 236.035 | 232.004
2021-09-12 | 19:39 | 17.0266 | 232.84 | 236.027 | 232.021
2021-09-12 | 19:39 | 17.0267 | 232.859 | 236.014 | 232.039
2021-09-12 | 19:39 | 17.0268 | 232.868 | 235.994 | 232.057
2021-09-12 | 19:39 | 17.0269 | 232.871 | 235.97 | 232.075
2021-09-12 | 19:39 | 17.027 | 232.867 | 235.942 | 232.093
2021-09-12 | 19:39 | 17.0271 | 232.859 | 235.899 | 232.119
2021-09-12 | 19:39 | 17.0272 | 232.845 | 235.851 | 232.145
2021-09-12 | 19:39 | 17.0273 | 232.828 | 235.802 | 232.169
2021-09-12 | 19:39 | 17.0274 | 232.807 | 235.751 | 232.192
2021-09-12 | 19:39 | 17.0275 | 232.785 | 235.699 | 232.214
2021-09-12 | 19:39 | 17.0276 | 232.76 | 235.645 | 232.236
2021-09-12 | 19:39 | 17.0277 | 232.735 | 235.593 | 232.256
2021-09-12 | 19:39 | 17.0278 | 232.711 | 235.541 | 232.275
2021-09-12 | 19:39 | 17.0279 | 232.686 | 235.496 | 232.28
2021-09-12 | 19:39 | 17.028 | 232.667 | 235.456 | 232.282
2021-09-12 | 19:39 | 17.0281 | 232.644 | 235.415 | 232.283
2021-09-12 | 19:39 | 17.0282 | 232.619 | 235.377 | 232.285
2021-09-12 | 19:39 | 17.0283 | 232.594 | 235.344 | 232.285
2021-09-12 | 19:39 | 17.0284 | 232.565 | 235.312 | 232.289
2021-09-12 | 19:39 | 17.0285 | 232.531 | 235.284 | 232.291
2021-09-12 | 19:39 | 17.0286 | 232.495 | 235.26 | 232.297
2021-09-12 | 19:39 | 17.0287 | 232.455 | 235.241 | 232.307
2021-09-12 | 19:39 | 17.0288 | 232.41 | 235.226 | 232.322
2021-09-12 | 19:39 | 17.0289 | 232.358 | 235.215 | 232.342
2021-09-12 | 19:39 | 17.029 | 232.293 | 235.208 | 232.378
2021-09-12 | 19:39 | 17.0291 | 232.222 | 235.206 | 232.417
2021-09-12 | 19:39 | 17.0292 | 232.147 | 235.208 | 232.462
2021-09-12 | 19:39 | 17.0293 | 232.069 | 235.214 | 232.512
2021-09-12 | 19:39 | 17.0294 | 231.987 | 235.224 | 232.565
2021-09-12 | 19:39 | 17.0295 | 231.913 | 235.234 | 232.617
2021-09-12 | 19:39 | 17.0296 | 231.838 | 235.248 | 232.675
2021-09-12 | 19:39 | 17.0297 | 231.775 | 235.26 | 232.737
2021-09-12 | 19:39 | 17.0298 | 231.709 | 235.273 | 232.804
2021-09-12 | 19:39 | 17.0299 | 231.649 | 235.288 | 232.879
2021-09-12 | 19:39 | 17.03 | 231.595 | 235.302 | 232.953
2021-09-12 | 19:39 | 17.0301 | 231.547 | 235.316 | 233.03
2021-09-12 | 19:39 | 17.0302 | 231.503 | 235.329 | 233.107
2021-09-12 | 19:39 | 17.0303 | 231.465 | 235.343 | 233.185
2021-09-12 | 19:39 | 17.0304 | 231.43 | 235.357 | 233.257
2021-09-12 | 19:39 | 17.0305 | 231.401 | 235.372 | 233.329
2021-09-12 | 19:39 | 17.0306 | 231.376 | 235.387 | 233.395
2021-09-12 | 19:39 | 17.0307 | 231.354 | 235.404 | 233.457
2021-09-12 | 19:39 | 17.0308 | 231.335 | 235.423 | 233.512
2021-09-12 | 19:39 | 17.0309 | 231.331 | 235.433 | 233.562
2021-09-12 | 19:39 | 17.031 | 231.328 | 235.445 | 233.605
2021-09-12 | 19:39 | 17.0311 | 231.326 | 235.461 | 233.641
2021-09-12 | 19:39 | 17.0312 | 231.324 | 235.479 | 233.669
2021-09-12 | 19:39 | 17.0313 | 231.323 | 235.498 | 233.688
2021-09-12 | 19:39 | 17.0314 | 231.315 | 235.535 | 233.694
2021-09-12 | 19:39 | 17.0315 | 231.308 | 235.573 | 233.691
2021-09-12 | 19:39 | 17.0316 | 231.303 | 235.611 | 233.678
2021-09-12 | 19:39 | 17.0317 | 231.298 | 235.652 | 233.656
2021-09-12 | 19:39 | 17.0318 | 231.293 | 235.692 | 233.626
2021-09-12 | 19:39 | 17.0319 | 231.289 | 235.733 | 233.59
2021-09-12 | 19:39 | 17.032 | 231.287 | 235.772 | 233.546
2021-09-12 | 19:39 | 17.0321 | 231.287 | 235.798 | 233.507
2021-09-12 | 19:39 | 17.0322 | 231.288 | 235.824 | 233.462
2021-09-12 | 19:39 | 17.0323 | 231.288 | 235.849 | 233.415
2021-09-12 | 19:39 | 17.0324 | 231.288 | 235.872 | 233.367
2021-09-12 | 19:39 | 17.0325 | 231.287 | 235.894 | 233.318
2021-09-12 | 19:39 | 17.0326 | 231.287 | 235.914 | 233.269
2021-09-12 | 19:39 | 17.0327 | 231.286 | 235.933 | 233.22
2021-09-12 | 19:39 | 17.0328 | 231.286 | 235.951 | 233.171
2021-09-12 | 19:39 | 17.0329 | 231.289 | 235.966 | 233.115
2021-09-12 | 19:39 | 17.033 | 231.289 | 235.981 | 233.076
2021-09-12 | 19:39 | 17.0331 | 231.289 | 235.985 | 233.045
2021-09-12 | 19:39 | 17.0332 | 231.289 | 235.99 | 233.017
2021-09-12 | 19:39 | 17.0333 | 231.292 | 235.994 | 232.994
2021-09-12 | 19:39 | 17.0334 | 231.297 | 235.992 | 232.974
2021-09-12 | 19:39 | 17.0335 | 231.307 | 235.988 | 232.957
2021-09-12 | 19:39 | 17.0336 | 231.32 | 235.983 | 232.944
2021-09-12 | 19:39 | 17.0337 | 231.337 | 235.973 | 232.93
2021-09-12 | 19:39 | 17.0338 | 231.359 | 235.957 | 232.918
2021-09-12 | 19:39 | 17.0339 | 231.387 | 235.938 | 232.909
2021-09-12 | 19:39 | 17.034 | 231.417 | 235.912 | 232.901
2021-09-12 | 19:39 | 17.0341 | 231.443 | 235.883 | 232.904
2021-09-12 | 19:39 | 17.0342 | 231.471 | 235.849 | 232.906
2021-09-12 | 19:39 | 17.0343 | 231.504 | 235.809 | 232.908
2021-09-12 | 19:39 | 17.0344 | 231.537 | 235.764 | 232.911
2021-09-12 | 19:39 | 17.0345 | 231.569 | 235.719 | 232.913
2021-09-12 | 19:39 | 17.0346 | 231.614 | 235.665 | 232.904
2021-09-12 | 19:39 | 17.0347 | 231.661 | 235.613 | 232.896
2021-09-12 | 19:39 | 17.0348 | 231.705 | 235.559 | 232.885
2021-09-12 | 19:39 | 17.0349 | 231.747 | 235.509 | 232.876
2021-09-12 | 19:39 | 17.035 | 231.79 | 235.461 | 232.865
2021-09-12 | 19:39 | 17.0351 | 231.818 | 235.425 | 232.859
2021-09-12 | 19:39 | 17.0352 | 231.846 | 235.395 | 232.852
2021-09-12 | 19:39 | 17.0353 | 231.873 | 235.37 | 232.845
2021-09-12 | 19:39 | 17.0354 | 231.9 | 235.35 | 232.839
2021-09-12 | 19:39 | 17.0355 | 231.925 | 235.336 | 232.834
2021-09-12 | 19:39 | 17.0356 | 231.948 | 235.325 | 232.83
2021-09-12 | 19:39 | 17.0357 | 231.971 | 235.319 | 232.829
2021-09-12 | 19:39 | 17.0358 | 231.995 | 235.315 | 232.83
2021-09-12 | 19:39 | 17.0359 | 232.02 | 235.311 | 232.835
2021-09-12 | 19:39 | 17.036 | 232.035 | 235.322 | 232.841
2021-09-12 | 19:39 | 17.0361 | 232.052 | 235.332 | 232.851
2021-09-12 | 19:39 | 17.0362 | 232.073 | 235.335 | 232.865
2021-09-12 | 19:39 | 17.0363 | 232.096 | 235.345 | 232.881
2021-09-12 | 19:39 | 17.0364 | 232.124 | 235.345 | 232.902
2021-09-12 | 19:39 | 17.0365 | 232.151 | 235.341 | 232.926
2021-09-12 | 19:39 | 17.0366 | 232.177 | 235.34 | 232.952
2021-09-12 | 19:39 | 17.0367 | 232.202 | 235.328 | 232.982
2021-09-12 | 19:39 | 17.0368 | 232.227 | 235.311 | 233.014
2021-09-12 | 19:39 | 17.0369 | 232.248 | 235.29 | 233.047
2021-09-12 | 19:39 | 17.037 | 232.266 | 235.278 | 233.073
2021-09-12 | 19:39 | 17.0371 | 232.28 | 235.263 | 233.099
2021-09-12 | 19:39 | 17.0372 | 232.296 | 235.234 | 233.134
2021-09-12 | 19:39 | 17.0373 | 232.306 | 235.203 | 233.17
2021-09-12 | 19:39 | 17.0374 | 232.316 | 235.173 | 233.204
2021-09-12 | 19:39 | 17.0375 | 232.325 | 235.143 | 233.237
2021-09-12 | 19:39 | 17.0376 | 232.331 | 235.112 | 233.272
2021-09-12 | 19:39 | 17.0377 | 232.333 | 235.082 | 233.304
2021-09-12 | 19:39 | 17.0378 | 232.333 | 235.053 | 233.335
2021-09-12 | 19:39 | 17.0379 | 232.325 | 235.022 | 233.367
2021-09-12 | 19:39 | 17.038 | 232.323 | 235.004 | 233.385
2021-09-12 | 19:39 | 17.0381 | 232.318 | 234.986 | 233.404
2021-09-12 | 19:39 | 17.0382 | 232.311 | 234.969 | 233.423
2021-09-12 | 19:39 | 17.0383 | 232.304 | 234.953 | 233.442
2021-09-12 | 19:39 | 17.0384 | 232.296 | 234.939 | 233.461
2021-09-12 | 19:39 | 17.0385 | 232.287 | 234.927 | 233.48
2021-09-12 | 19:39 | 17.0386 | 232.279 | 234.917 | 233.5
2021-09-12 | 19:39 | 17.0387 | 232.27 | 234.908 | 233.52
2021-09-12 | 19:39 | 17.0388 | 232.26 | 234.901 | 233.541
2021-09-12 | 19:39 | 17.0389 | 232.25 | 234.896 | 233.559
2021-09-12 | 19:39 | 17.039 | 232.239 | 234.894 | 233.578
2021-09-12 | 19:39 | 17.0391 | 232.236 | 234.894 | 233.584
2021-09-12 | 19:39 | 17.0392 | 232.233 | 234.896 | 233.59
2021-09-12 | 19:39 | 17.0393 | 232.217 | 234.901 | 233.604
2021-09-12 | 19:39 | 17.0394 | 232.2 | 234.908 | 233.615
2021-09-12 | 19:39 | 17.0395 | 232.18 | 234.917 | 233.624
2021-09-12 | 19:39 | 17.0396 | 232.166 | 234.927 | 233.633
2021-09-12 | 19:39 | 17.0397 | 232.15 | 234.938 | 233.643
2021-09-12 | 19:39 | 17.0398 | 232.133 | 234.95 | 233.652
2021-09-12 | 19:39 | 17.0399 | 232.119 | 234.961 | 233.662
2021-09-12 | 19:39 | 17.04 | 232.103 | 234.973 | 233.673
2021-09-12 | 19:39 | 17.0401 | 232.085 | 234.983 | 233.682
2021-09-12 | 19:39 | 17.0402 | 232.078 | 234.985 | 233.689
2021-09-12 | 19:39 | 17.0403 | 232.07 | 234.983 | 233.7
2021-09-12 | 19:39 | 17.0404 | 232.061 | 234.98 | 233.714
2021-09-12 | 19:39 | 17.0405 | 232.05 | 234.976 | 233.732
2021-09-12 | 19:39 | 17.0406 | 232.041 | 234.969 | 233.753
2021-09-12 | 19:39 | 17.0407 | 232.031 | 234.962 | 233.776
2021-09-12 | 19:39 | 17.0408 | 232.02 | 234.955 | 233.804
2021-09-12 | 19:39 | 17.0409 | 232.01 | 234.946 | 233.835
2021-09-12 | 19:39 | 17.041 | 231.991 | 234.949 | 233.865
2021-09-12 | 19:39 | 17.0411 | 231.973 | 234.952 | 233.895
2021-09-12 | 19:39 | 17.0412 | 231.952 | 234.958 | 233.919
2021-09-12 | 19:39 | 17.0413 | 231.946 | 234.951 | 233.953
2021-09-12 | 19:39 | 17.0414 | 231.938 | 234.947 | 233.979
2021-09-12 | 19:39 | 17.0415 | 231.931 | 234.946 | 234.001
2021-09-12 | 19:39 | 17.0416 | 231.925 | 234.944 | 234.017
2021-09-12 | 19:39 | 17.0417 | 231.922 | 234.942 | 234.035
2021-09-12 | 19:39 | 17.0418 | 231.919 | 234.942 | 234.041
2021-09-12 | 19:39 | 17.0419 | 231.917 | 234.943 | 234.046
2021-09-12 | 19:39 | 17.042 | 231.917 | 234.944 | 234.045
2021-09-12 | 19:39 | 17.0421 | 231.917 | 234.945 | 234.039
2021-09-12 | 19:39 | 17.0422 | 231.917 | 234.947 | 234.026
2021-09-12 | 19:39 | 17.0423 | 231.918 | 234.948 | 234.011
2021-09-12 | 19:39 | 17.0424 | 231.918 | 234.948 | 233.993
2021-09-12 | 19:39 | 17.0425 | 231.917 | 234.95 | 233.972
2021-09-12 | 19:39 | 17.0426 | 231.915 | 234.952 | 233.948
2021-09-12 | 19:39 | 17.0427 | 231.912 | 234.957 | 233.92
2021-09-12 | 19:39 | 17.0428 | 231.909 | 234.962 | 233.892
2021-09-12 | 19:39 | 17.0429 | 231.905 | 234.97 | 233.866
2021-09-12 | 19:39 | 17.043 | 231.9 | 234.98 | 233.844
2021-09-12 | 19:39 | 17.0431 | 231.895 | 234.993 | 233.822
2021-09-12 | 19:39 | 17.0432 | 231.889 | 235.01 | 233.805
2021-09-12 | 19:39 | 17.0433 | 231.885 | 235.03 | 233.786
2021-09-12 | 19:39 | 17.0434 | 231.881 | 235.052 | 233.772
2021-09-12 | 19:39 | 17.0435 | 231.879 | 235.074 | 233.757
2021-09-12 | 19:39 | 17.0436 | 231.878 | 235.096 | 233.746
2021-09-12 | 19:39 | 17.0437 | 231.881 | 235.117 | 233.734
2021-09-12 | 19:39 | 17.0438 | 231.886 | 235.137 | 233.724
2021-09-12 | 19:39 | 17.0439 | 231.892 | 235.158 | 233.715
2021-09-12 | 19:39 | 17.044 | 231.901 | 235.176 | 233.707
2021-09-12 | 19:39 | 17.0441 | 231.915 | 235.189 | 233.698
2021-09-12 | 19:39 | 17.0442 | 231.931 | 235.193 | 233.692
2021-09-12 | 19:39 | 17.0443 | 231.947 | 235.193 | 233.687
2021-09-12 | 19:39 | 17.0444 | 231.965 | 235.188 | 233.68
2021-09-12 | 19:39 | 17.0445 | 231.989 | 235.172 | 233.672
2021-09-12 | 19:39 | 17.0446 | 232.009 | 235.154 | 233.668
2021-09-12 | 19:39 | 17.0447 | 232.033 | 235.128 | 233.661
2021-09-12 | 19:39 | 17.0448 | 232.058 | 235.096 | 233.655
2021-09-12 | 19:39 | 17.0449 | 232.085 | 235.061 | 233.65
2021-09-12 | 19:39 | 17.045 | 232.112 | 235.019 | 233.646
2021-09-12 | 19:39 | 17.0451 | 232.14 | 234.978 | 233.642
2021-09-12 | 19:39 | 17.0452 | 232.169 | 234.937 | 233.638
2021-09-12 | 19:39 | 17.0453 | 232.199 | 234.897 | 233.635
2021-09-12 | 19:39 | 17.0454 | 232.219 | 234.866 | 233.635
2021-09-12 | 19:39 | 17.0455 | 232.251 | 234.83 | 233.634
2021-09-12 | 19:39 | 17.0456 | 232.283 | 234.797 | 233.633
2021-09-12 | 19:39 | 17.0457 | 232.317 | 234.767 | 233.633
2021-09-12 | 19:39 | 17.0458 | 232.351 | 234.739 | 233.634
2021-09-12 | 19:39 | 17.0459 | 232.386 | 234.716 | 233.637
2021-09-12 | 19:39 | 17.046 | 232.42 | 234.699 | 233.641
2021-09-12 | 19:39 | 17.0461 | 232.455 | 234.684 | 233.646
2021-09-12 | 19:39 | 17.0462 | 232.489 | 234.663 | 233.656
2021-09-12 | 19:39 | 17.0463 | 232.519 | 234.658 | 233.665
2021-09-12 | 19:39 | 17.0464 | 232.548 | 234.649 | 233.678
2021-09-12 | 19:39 | 17.0465 | 232.575 | 234.639 | 233.695
2021-09-12 | 19:39 | 17.0466 | 232.601 | 234.634 | 233.714
2021-09-12 | 19:39 | 17.0467 | 232.617 | 234.627 | 233.736
2021-09-12 | 19:39 | 17.0468 | 232.635 | 234.62 | 233.762
2021-09-12 | 19:39 | 17.0469 | 232.649 | 234.611 | 233.789
2021-09-12 | 19:39 | 17.047 | 232.66 | 234.603 | 233.82
2021-09-12 | 19:39 | 17.0471 | 232.664 | 234.603 | 233.846
2021-09-12 | 19:39 | 17.0472 | 232.67 | 234.594 | 233.883
2021-09-12 | 19:39 | 17.0473 | 232.672 | 234.584 | 233.922
2021-09-12 | 19:39 | 17.0474 | 232.676 | 234.573 | 233.962
2021-09-12 | 19:39 | 17.0475 | 232.68 | 234.562 | 234.001
2021-09-12 | 19:39 | 17.0476 | 232.684 | 234.551 | 234.038
2021-09-12 | 19:39 | 17.0477 | 232.688 | 234.541 | 234.076
2021-09-12 | 19:39 | 17.0478 | 232.695 | 234.531 | 234.113
2021-09-12 | 19:39 | 17.0479 | 232.705 | 234.521 | 234.148
2021-09-12 | 19:39 | 17.048 | 232.716 | 234.512 | 234.184
2021-09-12 | 19:39 | 17.0481 | 232.731 | 234.503 | 234.219
2021-09-12 | 19:39 | 17.0482 | 232.752 | 234.496 | 234.251
2021-09-12 | 19:39 | 17.0483 | 232.771 | 234.487 | 234.284
2021-09-12 | 19:39 | 17.0484 | 232.791 | 234.481 | 234.315
2021-09-12 | 19:39 | 17.0485 | 232.813 | 234.475 | 234.347
2021-09-12 | 19:39 | 17.0486 | 232.836 | 234.47 | 234.378
2021-09-12 | 19:39 | 17.0487 | 232.857 | 234.466 | 234.406
2021-09-12 | 19:39 | 17.0488 | 232.875 | 234.462 | 234.433
2021-09-12 | 19:39 | 17.0489 | 232.896 | 234.46 | 234.461
2021-09-12 | 19:39 | 17.049 | 232.923 | 234.46 | 234.476
2021-09-12 | 19:39 | 17.0491 | 232.946 | 234.461 | 234.491
2021-09-12 | 19:39 | 17.0492 | 232.955 | 234.463 | 234.517
2021-09-12 | 19:39 | 17.0493 | 232.96 | 234.467 | 234.54
2021-09-12 | 19:39 | 17.0494 | 232.966 | 234.473 | 234.562
2021-09-12 | 19:39 | 17.0495 | 232.962 | 234.482 | 234.581
2021-09-12 | 19:39 | 17.0496 | 232.969 | 234.488 | 234.599
2021-09-12 | 19:39 | 17.0497 | 232.963 | 234.498 | 234.615
2021-09-12 | 19:39 | 17.0498 | 232.955 | 234.51 | 234.63
2021-09-12 | 19:39 | 17.0499 | 232.95 | 234.52 | 234.635
2021-09-12 | 19:39 | 17.05 | 232.944 | 234.531 | 234.643
2021-09-12 | 19:39 | 17.0501 | 232.933 | 234.543 | 234.646
2021-09-12 | 19:39 | 17.0502 | 232.922 | 234.555 | 234.649
2021-09-12 | 19:39 | 17.0503 | 232.913 | 234.566 | 234.647
2021-09-12 | 19:39 | 17.0504 | 232.905 | 234.577 | 234.648
2021-09-12 | 19:39 | 17.0505 | 232.894 | 234.587 | 234.649
2021-09-12 | 19:39 | 17.0506 | 232.883 | 234.598 | 234.65
2021-09-12 | 19:39 | 17.0507 | 232.873 | 234.609 | 234.651
2021-09-12 | 19:39 | 17.0508 | 232.864 | 234.619 | 234.652
2021-09-12 | 19:39 | 17.0509 | 232.852 | 234.63 | 234.655
2021-09-12 | 19:39 | 17.051 | 232.84 | 234.639 | 234.658
2021-09-12 | 19:39 | 17.0511 | 232.829 | 234.649 | 234.663
2021-09-12 | 19:39 | 17.0512 | 232.815 | 234.661 | 234.663
2021-09-12 | 19:39 | 17.0513 | 232.805 | 234.671 | 234.67
2021-09-12 | 19:39 | 17.0514 | 232.8 | 234.669 | 234.682
2021-09-12 | 19:39 | 17.0515 | 232.795 | 234.667 | 234.695
2021-09-12 | 19:39 | 17.0516 | 232.789 | 234.665 | 234.707
2021-09-12 | 19:39 | 17.0517 | 232.779 | 234.674 | 234.714
2021-09-12 | 19:39 | 17.0518 | 232.771 | 234.682 | 234.718
2021-09-12 | 19:39 | 17.0519 | 232.764 | 234.688 | 234.721
2021-09-12 | 19:39 | 17.052 | 232.759 | 234.695 | 234.721
2021-09-12 | 19:39 | 17.0521 | 232.755 | 234.703 | 234.716
2021-09-12 | 19:39 | 17.0522 | 232.753 | 234.706 | 234.71
2021-09-12 | 19:39 | 17.0523 | 232.752 | 234.706 | 234.702
2021-09-12 | 19:39 | 17.0524 | 232.752 | 234.705 | 234.69
2021-09-12 | 19:39 | 17.0525 | 232.754 | 234.706 | 234.673
2021-09-12 | 19:39 | 17.0526 | 232.757 | 234.706 | 234.654
2021-09-12 | 19:39 | 17.0527 | 232.76 | 234.704 | 234.632
2021-09-12 | 19:39 | 17.0528 | 232.764 | 234.702 | 234.608
2021-09-12 | 19:39 | 17.0529 | 232.767 | 234.702 | 234.589
2021-09-12 | 19:39 | 17.053 | 232.772 | 234.707 | 234.561
2021-09-12 | 19:39 | 17.0531 | 232.776 | 234.712 | 234.532
2021-09-12 | 19:39 | 17.0532 | 232.78 | 234.717 | 234.508
2021-09-12 | 19:39 | 17.0533 | 232.785 | 234.725 | 234.48
2021-09-12 | 19:39 | 17.0534 | 232.791 | 234.741 | 234.45
2021-09-12 | 19:39 | 17.0535 | 232.797 | 234.758 | 234.42
2021-09-12 | 19:39 | 17.0536 | 232.804 | 234.772 | 234.39
2021-09-12 | 19:39 | 17.0537 | 232.814 | 234.788 | 234.362
2021-09-12 | 19:39 | 17.0538 | 232.825 | 234.81 | 234.334
2021-09-12 | 19:39 | 17.0539 | 232.836 | 234.834 | 234.306
2021-09-12 | 19:39 | 17.054 | 232.851 | 234.857 | 234.279
2021-09-12 | 19:39 | 17.0541 | 232.869 | 234.877 | 234.255
2021-09-12 | 19:39 | 17.0542 | 232.891 | 234.895 | 234.231
2021-09-12 | 19:39 | 17.0543 | 232.913 | 234.915 | 234.209
2021-09-12 | 19:39 | 17.0544 | 232.939 | 234.933 | 234.188
2021-09-12 | 19:39 | 17.0545 | 232.969 | 234.943 | 234.165
2021-09-12 | 19:39 | 17.0546 | 232.99 | 234.957 | 234.156
2021-09-12 | 19:39 | 17.0547 | 233.013 | 234.968 | 234.147
2021-09-12 | 19:39 | 17.0548 | 233.04 | 234.974 | 234.139
2021-09-12 | 19:39 | 17.0549 | 233.068 | 234.98 | 234.132
2021-09-12 | 19:39 | 17.055 | 233.096 | 234.982 | 234.127
2021-09-12 | 19:39 | 17.0551 | 233.139 | 234.974 | 234.119
2021-09-12 | 19:39 | 17.0552 | 233.18 | 234.961 | 234.113
2021-09-12 | 19:39 | 17.0553 | 233.222 | 234.949 | 234.108
2021-09-12 | 19:39 | 17.0554 | 233.264 | 234.935 | 234.104
2021-09-12 | 19:39 | 17.0555 | 233.31 | 234.918 | 234.102
2021-09-12 | 19:39 | 17.0556 | 233.354 | 234.899 | 234.102
2021-09-12 | 19:39 | 17.0557 | 233.398 | 234.881 | 234.102
2021-09-12 | 19:39 | 17.0558 | 233.441 | 234.865 | 234.103
2021-09-12 | 19:39 | 17.0559 | 233.485 | 234.849 | 234.106
2021-09-12 | 19:39 | 17.056 | 233.531 | 234.832 | 234.109
2021-09-12 | 19:39 | 17.0561 | 233.576 | 234.814 | 234.114
2021-09-12 | 19:39 | 17.0562 | 233.62 | 234.793 | 234.12
2021-09-12 | 19:39 | 17.0563 | 233.661 | 234.78 | 234.127
2021-09-12 | 19:39 | 17.0564 | 233.7 | 234.765 | 234.135
2021-09-12 | 19:39 | 17.0565 | 233.737 | 234.749 | 234.145
2021-09-12 | 19:39 | 17.0566 | 233.778 | 234.73 | 234.158
2021-09-12 | 19:39 | 17.0567 | 233.812 | 234.714 | 234.171
2021-09-12 | 19:39 | 17.0568 | 233.845 | 234.698 | 234.187
2021-09-12 | 19:39 | 17.0569 | 233.873 | 234.682 | 234.206
2021-09-12 | 19:39 | 17.057 | 233.898 | 234.667 | 234.228
2021-09-12 | 19:39 | 17.0571 | 233.922 | 234.65 | 234.251
2021-09-12 | 19:39 | 17.0572 | 233.94 | 234.645 | 234.268
2021-09-12 | 19:39 | 17.0573 | 233.955 | 234.641 | 234.286
2021-09-12 | 19:39 | 17.0574 | 233.966 | 234.636 | 234.307
2021-09-12 | 19:39 | 17.0575 | 233.972 | 234.632 | 234.329
2021-09-12 | 19:39 | 17.0576 | 233.976 | 234.628 | 234.352
2021-09-12 | 19:39 | 17.0577 | 233.974 | 234.615 | 234.388
2021-09-12 | 19:39 | 17.0578 | 233.966 | 234.601 | 234.427
2021-09-12 | 19:39 | 17.0579 | 233.962 | 234.592 | 234.466
2021-09-12 | 19:39 | 17.058 | 233.954 | 234.582 | 234.506
2021-09-12 | 19:39 | 17.0581 | 233.945 | 234.571 | 234.549
2021-09-12 | 19:39 | 17.0582 | 233.936 | 234.564 | 234.589
2021-09-12 | 19:39 | 17.0583 | 233.926 | 234.556 | 234.633
2021-09-12 | 19:39 | 17.0584 | 233.916 | 234.55 | 234.675
2021-09-12 | 19:39 | 17.0585 | 233.906 | 234.544 | 234.717
2021-09-12 | 19:39 | 17.0586 | 233.897 | 234.539 | 234.757
2021-09-12 | 19:39 | 17.0587 | 233.888 | 234.534 | 234.797
2021-09-12 | 19:39 | 17.0588 | 233.88 | 234.531 | 234.837
2021-09-12 | 19:39 | 17.0589 | 233.871 | 234.53 | 234.877
2021-09-12 | 19:39 | 17.059 | 233.863 | 234.53 | 234.914
2021-09-12 | 19:39 | 17.0591 | 233.858 | 234.531 | 234.95
2021-09-12 | 19:39 | 17.0592 | 233.853 | 234.534 | 234.983
2021-09-12 | 19:39 | 17.0593 | 233.859 | 234.537 | 235.006
2021-09-12 | 19:39 | 17.0594 | 233.866 | 234.541 | 235.028
2021-09-12 | 19:39 | 17.0595 | 233.868 | 234.547 | 235.047
2021-09-12 | 19:39 | 17.0596 | 233.875 | 234.553 | 235.066
2021-09-12 | 19:39 | 17.0597 | 233.88 | 234.561 | 235.08
2021-09-12 | 19:39 | 17.0598 | 233.871 | 234.576 | 235.099
2021-09-12 | 19:39 | 17.0599 | 233.862 | 234.593 | 235.111
2021-09-12 | 19:39 | 17.06 | 233.851 | 234.61 | 235.122
2021-09-12 | 19:39 | 17.0601 | 233.838 | 234.628 | 235.131
2021-09-12 | 19:39 | 17.0602 | 233.825 | 234.647 | 235.139
2021-09-12 | 19:39 | 17.0603 | 233.812 | 234.667 | 235.141
2021-09-12 | 19:39 | 17.0604 | 233.799 | 234.69 | 235.142
2021-09-12 | 19:39 | 17.0605 | 233.786 | 234.711 | 235.141
2021-09-12 | 19:39 | 17.0606 | 233.773 | 234.733 | 235.142
2021-09-12 | 19:39 | 17.0607 | 233.757 | 234.753 | 235.14
2021-09-12 | 19:39 | 17.0608 | 233.742 | 234.773 | 235.138
2021-09-12 | 19:39 | 17.0609 | 233.728 | 234.796 | 235.133
2021-09-12 | 19:39 | 17.061 | 233.722 | 234.806 | 235.129
2021-09-12 | 19:39 | 17.0611 | 233.716 | 234.817 | 235.125
2021-09-12 | 19:39 | 17.0612 | 233.709 | 234.827 | 235.122
2021-09-12 | 19:39 | 17.0613 | 233.702 | 234.836 | 235.12
2021-09-12 | 19:39 | 17.0614 | 233.695 | 234.845 | 235.118
2021-09-12 | 19:39 | 17.0615 | 233.689 | 234.855 | 235.118
2021-09-12 | 19:39 | 17.0616 | 233.679 | 234.877 | 235.111
2021-09-12 | 19:39 | 17.0617 | 233.668 | 234.899 | 235.099
2021-09-12 | 19:39 | 17.0618 | 233.659 | 234.922 | 235.09
2021-09-12 | 19:39 | 17.0619 | 233.652 | 234.94 | 235.081
2021-09-12 | 19:39 | 17.062 | 233.646 | 234.958 | 235.069
2021-09-12 | 19:39 | 17.0621 | 233.641 | 234.974 | 235.055
2021-09-12 | 19:39 | 17.0622 | 233.639 | 234.989 | 235.04
2021-09-12 | 19:39 | 17.0623 | 233.638 | 235.003 | 235.023
2021-09-12 | 19:39 | 17.0624 | 233.638 | 235.018 | 235.001
2021-09-12 | 19:39 | 17.0625 | 233.641 | 235.027 | 234.979
2021-09-12 | 19:39 | 17.0626 | 233.644 | 235.024 | 234.969
2021-09-12 | 19:39 | 17.0627 | 233.648 | 235.021 | 234.958
2021-09-12 | 19:39 | 17.0628 | 233.653 | 235.016 | 234.942
2021-09-12 | 19:39 | 17.0629 | 233.658 | 235.011 | 234.929
2021-09-12 | 19:39 | 17.063 | 233.664 | 235.007 | 234.913
2021-09-12 | 19:39 | 17.0631 | 233.678 | 235.011 | 234.883
2021-09-12 | 19:39 | 17.0632 | 233.692 | 235.012 | 234.856
2021-09-12 | 19:39 | 17.0633 | 233.706 | 235.01 | 234.829
2021-09-12 | 19:39 | 17.0634 | 233.724 | 235.012 | 234.798
2021-09-12 | 19:39 | 17.0635 | 233.741 | 235.015 | 234.769
2021-09-12 | 19:39 | 17.0636 | 233.759 | 235.021 | 234.74
2021-09-12 | 19:39 | 17.0637 | 233.777 | 235.027 | 234.711
2021-09-12 | 19:39 | 17.0638 | 233.798 | 235.036 | 234.681
2021-09-12 | 19:39 | 17.0639 | 233.82 | 235.041 | 234.655
2021-09-12 | 19:39 | 17.064 | 233.831 | 235.049 | 234.639
2021-09-12 | 19:39 | 17.0641 | 233.842 | 235.062 | 234.624
2021-09-12 | 19:39 | 17.0642 | 233.854 | 235.076 | 234.608
2021-09-12 | 19:39 | 17.0643 | 233.867 | 235.09 | 234.593
2021-09-12 | 19:39 | 17.0644 | 233.879 | 235.104 | 234.579
2021-09-12 | 19:39 | 17.0645 | 233.894 | 235.116 | 234.565
2021-09-12 | 19:39 | 17.0646 | 233.921 | 235.126 | 234.546
2021-09-12 | 19:39 | 17.0647 | 233.949 | 235.134 | 234.529
2021-09-12 | 19:39 | 17.0648 | 233.976 | 235.141 | 234.513
2021-09-12 | 19:39 | 17.0649 | 234.005 | 235.147 | 234.498
2021-09-12 | 19:39 | 17.065 | 234.032 | 235.151 | 234.486
2021-09-12 | 19:39 | 17.0651 | 234.062 | 235.151 | 234.476
2021-09-12 | 19:39 | 17.0652 | 234.092 | 235.148 | 234.469
2021-09-12 | 19:39 | 17.0653 | 234.124 | 235.144 | 234.463
2021-09-12 | 19:39 | 17.0654 | 234.155 | 235.137 | 234.458
2021-09-12 | 19:39 | 17.0655 | 234.175 | 235.138 | 234.457
2021-09-12 | 19:39 | 17.0656 | 234.196 | 235.138 | 234.456
2021-09-12 | 19:39 | 17.0657 | 234.219 | 235.138 | 234.457
2021-09-12 | 19:39 | 17.0658 | 234.244 | 235.136 | 234.457
2021-09-12 | 19:39 | 17.0659 | 234.27 | 235.133 | 234.459
2021-09-12 | 19:39 | 17.066 | 234.297 | 235.13 | 234.46
2021-09-12 | 19:39 | 17.0661 | 234.323 | 235.127 | 234.462
2021-09-12 | 19:39 | 17.0662 | 234.354 | 235.117 | 234.468
2021-09-12 | 19:39 | 17.0663 | 234.392 | 235.1 | 234.476
2021-09-12 | 19:39 | 17.0664 | 234.43 | 235.079 | 234.485
2021-09-12 | 19:39 | 17.0665 | 234.463 | 235.066 | 234.493
2021-09-12 | 19:39 | 17.0666 | 234.497 | 235.045 | 234.505
2021-09-12 | 19:39 | 17.0667 | 234.532 | 235.028 | 234.517
2021-09-12 | 19:39 | 17.0668 | 234.564 | 235.01 | 234.531
2021-09-12 | 19:39 | 17.0669 | 234.593 | 234.994 | 234.546
2021-09-12 | 19:39 | 17.067 | 234.621 | 234.976 | 234.563
2021-09-12 | 19:39 | 17.0671 | 234.65 | 234.958 | 234.58
2021-09-12 | 19:39 | 17.0672 | 234.675 | 234.952 | 234.59
2021-09-12 | 19:39 | 17.0673 | 234.697 | 234.945 | 234.601
2021-09-12 | 19:39 | 17.0674 | 234.716 | 234.939 | 234.614
2021-09-12 | 19:39 | 17.0675 | 234.733 | 234.934 | 234.629
2021-09-12 | 19:39 | 17.0676 | 234.748 | 234.928 | 234.643
2021-09-12 | 19:39 | 17.0677 | 234.759 | 234.923 | 234.659
2021-09-12 | 19:39 | 17.0678 | 234.768 | 234.916 | 234.677
2021-09-12 | 19:39 | 17.0679 | 234.776 | 234.913 | 234.694
2021-09-12 | 19:39 | 17.068 | 234.778 | 234.902 | 234.725
2021-09-12 | 19:39 | 17.0681 | 234.776 | 234.892 | 234.759
2021-09-12 | 19:39 | 17.0682 | 234.769 | 234.883 | 234.791
2021-09-12 | 19:39 | 17.0683 | 234.764 | 234.876 | 234.825
2021-09-12 | 19:39 | 17.0684 | 234.756 | 234.869 | 234.859
2021-09-12 | 19:39 | 17.0685 | 234.744 | 234.863 | 234.893
2021-09-12 | 19:39 | 17.0686 | 234.729 | 234.859 | 234.927
2021-09-12 | 19:39 | 17.0687 | 234.715 | 234.855 | 234.963
2021-09-12 | 19:39 | 17.0688 | 234.698 | 234.853 | 234.999
2021-09-12 | 19:39 | 17.0689 | 234.677 | 234.852 | 235.035
2021-09-12 | 19:39 | 17.069 | 234.656 | 234.852 | 235.071
2021-09-12 | 19:39 | 17.0691 | 234.637 | 234.854 | 235.106
2021-09-12 | 19:39 | 17.0692 | 234.627 | 234.856 | 235.131
2021-09-12 | 19:39 | 17.0693 | 234.615 | 234.858 | 235.156
2021-09-12 | 19:39 | 17.0694 | 234.601 | 234.861 | 235.181
2021-09-12 | 19:39 | 17.0695 | 234.585 | 234.867 | 235.204
2021-09-12 | 19:39 | 17.0696 | 234.573 | 234.872 | 235.224
2021-09-12 | 19:39 | 17.0697 | 234.561 | 234.879 | 235.243
2021-09-12 | 19:39 | 17.0698 | 234.548 | 234.887 | 235.261
2021-09-12 | 19:39 | 17.0699 | 234.533 | 234.897 | 235.276
2021-09-12 | 19:39 | 17.07 | 234.522 | 234.907 | 235.287
2021-09-12 | 19:39 | 17.0701 | 234.51 | 234.919 | 235.295
2021-09-12 | 19:39 | 17.0702 | 234.487 | 234.939 | 235.305
2021-09-12 | 19:39 | 17.0703 | 234.463 | 234.961 | 235.31
2021-09-12 | 19:39 | 17.0704 | 234.44 | 234.986 | 235.313
2021-09-12 | 19:39 | 17.0705 | 234.421 | 235.009 | 235.31
2021-09-12 | 19:39 | 17.0706 | 234.402 | 235.035 | 235.306
2021-09-12 | 19:39 | 17.0707 | 234.381 | 235.062 | 235.299
2021-09-12 | 19:39 | 17.0708 | 234.362 | 235.09 | 235.29
2021-09-12 | 19:39 | 17.0709 | 234.345 | 235.118 | 235.278
2021-09-12 | 19:39 | 17.071 | 234.329 | 235.148 | 235.266
2021-09-12 | 19:39 | 17.0711 | 234.312 | 235.178 | 235.249
2021-09-12 | 19:39 | 17.0712 | 234.298 | 235.205 | 235.239
2021-09-12 | 19:39 | 17.0713 | 234.283 | 235.238 | 235.223
2021-09-12 | 19:39 | 17.0714 | 234.27 | 235.271 | 235.208
2021-09-12 | 19:39 | 17.0715 | 234.258 | 235.302 | 235.194
2021-09-12 | 19:39 | 17.0716 | 234.247 | 235.335 | 235.181
2021-09-12 | 19:39 | 17.0717 | 234.242 | 235.355 | 235.173
2021-09-12 | 19:39 | 17.0718 | 234.237 | 235.377 | 235.166
2021-09-12 | 19:39 | 17.0719 | 234.233 | 235.396 | 235.158
2021-09-12 | 19:39 | 17.072 | 234.23 | 235.414 | 235.153
2021-09-12 | 19:39 | 17.0721 | 234.228 | 235.433 | 235.145
2021-09-12 | 19:39 | 17.0722 | 234.226 | 235.451 | 235.137
2021-09-12 | 19:39 | 17.0723 | 234.226 | 235.468 | 235.128
2021-09-12 | 19:39 | 17.0724 | 234.228 | 235.482 | 235.12
2021-09-12 | 19:39 | 17.0725 | 234.23 | 235.494 | 235.111
2021-09-12 | 19:39 | 17.0726 | 234.234 | 235.505 | 235.101
2021-09-12 | 19:39 | 17.0727 | 234.239 | 235.516 | 235.09
2021-09-12 | 19:39 | 17.0728 | 234.246 | 235.522 | 235.073
2021-09-12 | 19:39 | 17.0729 | 234.252 | 235.525 | 235.065
2021-09-12 | 19:39 | 17.073 | 234.261 | 235.528 | 235.053
2021-09-12 | 19:39 | 17.0731 | 234.27 | 235.531 | 235.039
2021-09-12 | 19:39 | 17.0732 | 234.288 | 235.539 | 235.01
2021-09-12 | 19:39 | 17.0733 | 234.304 | 235.543 | 234.986
2021-09-12 | 19:39 | 17.0734 | 234.325 | 235.546 | 234.96
2021-09-12 | 19:39 | 17.0735 | 234.345 | 235.548 | 234.938
2021-09-12 | 19:39 | 17.0736 | 234.367 | 235.554 | 234.913
2021-09-12 | 19:39 | 17.0737 | 234.389 | 235.561 | 234.889
2021-09-12 | 19:39 | 17.0738 | 234.413 | 235.564 | 234.867
2021-09-12 | 19:39 | 17.0739 | 234.439 | 235.566 | 234.847
2021-09-12 | 19:39 | 17.074 | 234.466 | 235.574 | 234.826
2021-09-12 | 19:39 | 17.0741 | 234.491 | 235.582 | 234.805
2021-09-12 | 19:39 | 17.0742 | 234.519 | 235.588 | 234.784
2021-09-12 | 19:39 | 17.0743 | 234.548 | 235.592 | 234.765
2021-09-12 | 19:39 | 17.0744 | 234.577 | 235.596 | 234.748
2021-09-12 | 19:39 | 17.0745 | 234.607 | 235.6 | 234.73
2021-09-12 | 19:39 | 17.0746 | 234.639 | 235.608 | 234.713
2021-09-12 | 19:39 | 17.0747 | 234.669 | 235.613 | 234.697
2021-09-12 | 19:39 | 17.0748 | 234.699 | 235.618 | 234.684
2021-09-12 | 19:39 | 17.0749 | 234.731 | 235.616 | 234.671
2021-09-12 | 19:39 | 17.075 | 234.762 | 235.617 | 234.659
2021-09-12 | 19:39 | 17.0751 | 234.78 | 235.623 | 234.654
2021-09-12 | 19:39 | 17.0752 | 234.798 | 235.627 | 234.649
2021-09-12 | 19:39 | 17.0753 | 234.815 | 235.627 | 234.645
2021-09-12 | 19:39 | 17.0754 | 234.83 | 235.627 | 234.643
2021-09-12 | 19:39 | 17.0755 | 234.845 | 235.627 | 234.641
2021-09-12 | 19:39 | 17.0756 | 234.86 | 235.626 | 234.641
2021-09-12 | 19:39 | 17.0757 | 234.876 | 235.622 | 234.642
2021-09-12 | 19:39 | 17.0758 | 234.891 | 235.617 | 234.644
2021-09-12 | 19:39 | 17.0759 | 234.906 | 235.613 | 234.646
2021-09-12 | 19:39 | 17.076 | 234.92 | 235.609 | 234.649
2021-09-12 | 19:39 | 17.0761 | 234.934 | 235.603 | 234.654
2021-09-12 | 19:39 | 17.0762 | 234.948 | 235.601 | 234.658
2021-09-12 | 19:39 | 17.0763 | 234.968 | 235.593 | 234.663
2021-09-12 | 19:39 | 17.0764 | 234.987 | 235.584 | 234.669
2021-09-12 | 19:39 | 17.0765 | 235.004 | 235.581 | 234.673
2021-09-12 | 19:39 | 17.0766 | 235.024 | 235.562 | 234.687
2021-09-12 | 19:39 | 17.0767 | 235.05 | 235.543 | 234.703
2021-09-12 | 19:39 | 17.0768 | 235.074 | 235.521 | 234.719
2021-09-12 | 19:39 | 17.0769 | 235.099 | 235.503 | 234.734
2021-09-12 | 19:39 | 17.077 | 235.124 | 235.482 | 234.752
2021-09-12 | 19:39 | 17.0771 | 235.147 | 235.462 | 234.772
2021-09-12 | 19:39 | 17.0772 | 235.167 | 235.442 | 234.794
2021-09-12 | 19:39 | 17.0773 | 235.187 | 235.422 | 234.816
2021-09-12 | 19:39 | 17.0774 | 235.205 | 235.402 | 234.838
2021-09-12 | 19:39 | 17.0775 | 235.222 | 235.382 | 234.865
2021-09-12 | 19:39 | 17.0776 | 235.235 | 235.364 | 234.892
2021-09-12 | 19:39 | 17.0777 | 235.248 | 235.355 | 234.907
2021-09-12 | 19:39 | 17.0778 | 235.257 | 235.344 | 234.925
2021-09-12 | 19:39 | 17.0779 | 235.268 | 235.336 | 234.943
2021-09-12 | 19:39 | 17.078 | 235.276 | 235.329 | 234.962
2021-09-12 | 19:39 | 17.0781 | 235.283 | 235.322 | 234.981
2021-09-12 | 19:39 | 17.0782 | 235.287 | 235.316 | 234.999
2021-09-12 | 19:39 | 17.0783 | 235.288 | 235.311 | 235.016
2021-09-12 | 19:39 | 17.0784 | 235.288 | 235.306 | 235.035
2021-09-12 | 19:39 | 17.0785 | 235.286 | 235.303 | 235.055
2021-09-12 | 19:39 | 17.0786 | 235.281 | 235.301 | 235.072
2021-09-12 | 19:39 | 17.0787 | 235.274 | 235.299 | 235.09
2021-09-12 | 19:39 | 17.0788 | 235.266 | 235.298 | 235.107
2021-09-12 | 19:39 | 17.0789 | 235.258 | 235.297 | 235.125
2021-09-12 | 19:39 | 17.079 | 235.236 | 235.298 | 235.153
2021-09-12 | 19:39 | 17.0791 | 235.212 | 235.3 | 235.182
2021-09-12 | 19:39 | 17.0792 | 235.186 | 235.304 | 235.211
2021-09-12 | 19:39 | 17.0793 | 235.16 | 235.309 | 235.239
2021-09-12 | 19:39 | 17.0794 | 235.13 | 235.316 | 235.264
2021-09-12 | 19:39 | 17.0795 | 235.104 | 235.325 | 235.291
2021-09-12 | 19:39 | 17.0796 | 235.073 | 235.336 | 235.314
2021-09-12 | 19:39 | 17.0797 | 235.038 | 235.348 | 235.341
2021-09-12 | 19:39 | 17.0798 | 235.019 | 235.355 | 235.358
2021-09-12 | 19:39 | 17.0799 | 234.999 | 235.366 | 235.375
2021-09-12 | 19:39 | 17.08 | 234.978 | 235.378 | 235.387
2021-09-12 | 19:39 | 17.0801 | 234.958 | 235.392 | 235.399
2021-09-12 | 19:39 | 17.0802 | 234.938 | 235.405 | 235.41
2021-09-12 | 19:39 | 17.0803 | 234.917 | 235.419 | 235.42
2021-09-12 | 19:39 | 17.0804 | 234.896 | 235.434 | 235.426
2021-09-12 | 19:39 | 17.0805 | 234.877 | 235.451 | 235.43
2021-09-12 | 19:39 | 17.0806 | 234.859 | 235.469 | 235.429
2021-09-12 | 19:39 | 17.0807 | 234.832 | 235.499 | 235.423
2021-09-12 | 19:39 | 17.0808 | 234.807 | 235.53 | 235.414
2021-09-12 | 19:39 | 17.0809 | 234.783 | 235.557 | 235.404
2021-09-12 | 19:39 | 17.081 | 234.761 | 235.585 | 235.393
2021-09-12 | 19:39 | 17.0811 | 234.736 | 235.617 | 235.373
2021-09-12 | 19:39 | 17.0812 | 234.723 | 235.647 | 235.361
2021-09-12 | 19:39 | 17.0813 | 234.706 | 235.683 | 235.338
2021-09-12 | 19:39 | 17.0814 | 234.69 | 235.717 | 235.318
2021-09-12 | 19:39 | 17.0815 | 234.677 | 235.747 | 235.298
2021-09-12 | 19:39 | 17.0816 | 234.672 | 235.767 | 235.287
2021-09-12 | 19:39 | 17.0817 | 234.667 | 235.788 | 235.273
2021-09-12 | 19:39 | 17.0818 | 234.662 | 235.81 | 235.258
2021-09-12 | 19:39 | 17.0819 | 234.659 | 235.833 | 235.243
2021-09-12 | 19:39 | 17.082 | 234.656 | 235.857 | 235.23
2021-09-12 | 19:39 | 17.0821 | 234.653 | 235.894 | 235.208
2021-09-12 | 19:39 | 17.0822 | 234.652 | 235.933 | 235.186
2021-09-12 | 19:39 | 17.0823 | 234.653 | 235.968 | 235.165
2021-09-12 | 19:39 | 17.0824 | 234.655 | 236.002 | 235.147
2021-09-12 | 19:39 | 17.0825 | 234.659 | 236.039 | 235.125
2021-09-12 | 19:39 | 17.0826 | 234.665 | 236.073 | 235.103
2021-09-12 | 19:39 | 17.0827 | 234.672 | 236.104 | 235.081
2021-09-12 | 19:39 | 17.0828 | 234.683 | 236.132 | 235.054
2021-09-12 | 19:39 | 17.0829 | 234.693 | 236.154 | 235.038
2021-09-12 | 19:39 | 17.083 | 234.706 | 236.174 | 235.016
2021-09-12 | 19:39 | 17.0831 | 234.715 | 236.184 | 235.006
2021-09-12 | 19:39 | 17.0832 | 234.725 | 236.193 | 234.993
2021-09-12 | 19:39 | 17.0833 | 234.744 | 236.204 | 234.97
2021-09-12 | 19:39 | 17.0834 | 234.762 | 236.214 | 234.948
2021-09-12 | 19:39 | 17.0835 | 234.781 | 236.221 | 234.927
2021-09-12 | 19:39 | 17.0836 | 234.803 | 236.222 | 234.906
2021-09-12 | 19:39 | 17.0837 | 234.826 | 236.223 | 234.887
2021-09-12 | 19:39 | 17.0838 | 234.847 | 236.225 | 234.869
2021-09-12 | 19:39 | 17.0839 | 234.868 | 236.227 | 234.851
2021-09-12 | 19:39 | 17.084 | 234.893 | 236.226 | 234.833
2021-09-12 | 19:39 | 17.0841 | 234.917 | 236.222 | 234.818
2021-09-12 | 19:39 | 17.0842 | 234.94 | 236.222 | 234.803
2021-09-12 | 19:39 | 17.0843 | 234.966 | 236.222 | 234.789
2021-09-12 | 19:39 | 17.0844 | 235.007 | 236.217 | 234.765
2021-09-12 | 19:39 | 17.0845 | 235.041 | 236.219 | 234.749
2021-09-12 | 19:39 | 17.0846 | 235.069 | 236.224 | 234.737
2021-09-12 | 19:39 | 17.0847 | 235.097 | 236.227 | 234.726
2021-09-12 | 19:39 | 17.0848 | 235.124 | 236.232 | 234.718
2021-09-12 | 19:39 | 17.0849 | 235.151 | 236.232 | 234.711
2021-09-12 | 19:39 | 17.085 | 235.177 | 236.235 | 234.704
2021-09-12 | 19:39 | 17.0851 | 235.201 | 236.235 | 234.698
2021-09-12 | 19:39 | 17.0852 | 235.225 | 236.234 | 234.693
2021-09-12 | 19:39 | 17.0853 | 235.247 | 236.229 | 234.689
2021-09-12 | 19:39 | 17.0854 | 235.27 | 236.224 | 234.686
2021-09-12 | 19:39 | 17.0855 | 235.302 | 236.207 | 234.684
2021-09-12 | 19:39 | 17.0856 | 235.333 | 236.187 | 234.684
2021-09-12 | 19:39 | 17.0857 | 235.359 | 236.167 | 234.686
2021-09-12 | 19:39 | 17.0858 | 235.384 | 236.147 | 234.69
2021-09-12 | 19:39 | 17.0859 | 235.405 | 236.126 | 234.696
2021-09-12 | 19:39 | 17.086 | 235.426 | 236.101 | 234.703
2021-09-12 | 19:39 | 17.0861 | 235.445 | 236.066 | 234.714
2021-09-12 | 19:39 | 17.0862 | 235.452 | 236.055 | 234.719
2021-09-12 | 19:39 | 17.0863 | 235.459 | 236.042 | 234.726
2021-09-12 | 19:39 | 17.0864 | 235.461 | 236.028 | 234.734
2021-09-12 | 19:39 | 17.0865 | 235.468 | 236.016 | 234.742
2021-09-12 | 19:39 | 17.0866 | 235.474 | 235.993 | 234.757
2021-09-12 | 19:39 | 17.0867 | 235.485 | 235.972 | 234.773
2021-09-12 | 19:39 | 17.0868 | 235.492 | 235.951 | 234.789
2021-09-12 | 19:39 | 17.0869 | 235.503 | 235.931 | 234.805
2021-09-12 | 19:39 | 17.087 | 235.509 | 235.913 | 234.823
2021-09-12 | 19:39 | 17.0871 | 235.516 | 235.897 | 234.84
2021-09-12 | 19:39 | 17.0872 | 235.521 | 235.879 | 234.857
2021-09-12 | 19:39 | 17.0873 | 235.528 | 235.862 | 234.874
2021-09-12 | 19:39 | 17.0874 | 235.532 | 235.845 | 234.89
2021-09-12 | 19:39 | 17.0875 | 235.534 | 235.829 | 234.908
2021-09-12 | 19:39 | 17.0876 | 235.534 | 235.807 | 234.938
2021-09-12 | 19:39 | 17.0877 | 235.532 | 235.784 | 234.965
2021-09-12 | 19:39 | 17.0878 | 235.525 | 235.762 | 234.995
2021-09-12 | 19:39 | 17.0879 | 235.52 | 235.742 | 235.025
2021-09-12 | 19:39 | 17.088 | 235.515 | 235.731 | 235.042
2021-09-12 | 19:39 | 17.0881 | 235.511 | 235.722 | 235.057
2021-09-12 | 19:39 | 17.0882 | 235.504 | 235.713 | 235.072
2021-09-12 | 19:39 | 17.0883 | 235.492 | 235.705 | 235.085
2021-09-12 | 19:39 | 17.0884 | 235.48 | 235.699 | 235.098
2021-09-12 | 19:39 | 17.0885 | 235.468 | 235.694 | 235.11
2021-09-12 | 19:39 | 17.0886 | 235.453 | 235.69 | 235.119
2021-09-12 | 19:39 | 17.0887 | 235.425 | 235.686 | 235.139
2021-09-12 | 19:39 | 17.0888 | 235.4 | 235.684 | 235.157
2021-09-12 | 19:39 | 17.0889 | 235.378 | 235.684 | 235.174
2021-09-12 | 19:39 | 17.089 | 235.352 | 235.685 | 235.188
2021-09-12 | 19:39 | 17.0891 | 235.324 | 235.688 | 235.203
2021-09-12 | 19:39 | 17.0892 | 235.299 | 235.691 | 235.216
2021-09-12 | 19:39 | 17.0893 | 235.277 | 235.696 | 235.226
2021-09-12 | 19:39 | 17.0894 | 235.248 | 235.703 | 235.233
2021-09-12 | 19:39 | 17.0895 | 235.228 | 235.707 | 235.244
2021-09-12 | 19:39 | 17.0896 | 235.2 | 235.715 | 235.254
2021-09-12 | 19:39 | 17.0897 | 235.174 | 235.725 | 235.263
2021-09-12 | 19:39 | 17.0898 | 235.142 | 235.738 | 235.273
2021-09-12 | 19:39 | 17.0899 | 235.107 | 235.755 | 235.289
2021-09-12 | 19:39 | 17.09 | 235.069 | 235.774 | 235.298
2021-09-12 | 19:39 | 17.0901 | 235.035 | 235.794 | 235.311
2021-09-12 | 19:39 | 17.0902 | 235.014 | 235.807 | 235.316
2021-09-12 | 19:39 | 17.0903 | 234.995 | 235.82 | 235.324
2021-09-12 | 19:39 | 17.0904 | 234.974 | 235.834 | 235.329
2021-09-12 | 19:39 | 17.0905 | 234.954 | 235.85 | 235.332
2021-09-12 | 19:39 | 17.0906 | 234.936 | 235.865 | 235.333
2021-09-12 | 19:39 | 17.0907 | 234.92 | 235.88 | 235.332
2021-09-12 | 19:39 | 17.0908 | 234.903 | 235.896 | 235.329
2021-09-12 | 19:39 | 17.0909 | 234.889 | 235.911 | 235.326
2021-09-12 | 19:39 | 17.091 | 234.868 | 235.936 | 235.318
2021-09-12 | 19:39 | 17.0911 | 234.847 | 235.964 | 235.303
2021-09-12 | 19:39 | 17.0912 | 234.832 | 235.991 | 235.292
2021-09-12 | 19:39 | 17.0913 | 234.818 | 236.015 | 235.277
2021-09-12 | 19:39 | 17.0914 | 234.805 | 236.04 | 235.265
2021-09-12 | 19:39 | 17.0915 | 234.794 | 236.063 | 235.245
2021-09-12 | 19:39 | 17.0916 | 234.785 | 236.084 | 235.228
2021-09-12 | 19:39 | 17.0917 | 234.778 | 236.102 | 235.207
2021-09-12 | 19:39 | 17.0918 | 234.772 | 236.121 | 235.188
2021-09-12 | 19:39 | 17.0919 | 234.768 | 236.141 | 235.165
2021-09-12 | 19:39 | 17.092 | 234.765 | 236.16 | 235.143
2021-09-12 | 19:39 | 17.0921 | 234.763 | 236.176 | 235.123
2021-09-12 | 19:39 | 17.0922 | 234.763 | 236.195 | 235.103
2021-09-12 | 19:39 | 17.0923 | 234.764 | 236.225 | 235.073
2021-09-12 | 19:39 | 17.0924 | 234.767 | 236.256 | 235.041
2021-09-12 | 19:39 | 17.0925 | 234.772 | 236.285 | 235.011
2021-09-12 | 19:39 | 17.0926 | 234.779 | 236.311 | 234.982
2021-09-12 | 19:39 | 17.0927 | 234.787 | 236.336 | 234.949
2021-09-12 | 19:39 | 17.0928 | 234.797 | 236.362 | 234.92
2021-09-12 | 19:39 | 17.0929 | 234.809 | 236.392 | 234.888
2021-09-12 | 19:39 | 17.093 | 234.823 | 236.413 | 234.856
2021-09-12 | 19:39 | 17.0931 | 234.837 | 236.432 | 234.83
2021-09-12 | 19:39 | 17.0932 | 234.847 | 236.444 | 234.813
2021-09-12 | 19:39 | 17.0933 | 234.858 | 236.455 | 234.796
2021-09-12 | 19:39 | 17.0934 | 234.869 | 236.463 | 234.781
2021-09-12 | 19:39 | 17.0935 | 234.88 | 236.468 | 234.766
2021-09-12 | 19:39 | 17.0936 | 234.89 | 236.471 | 234.753
2021-09-12 | 19:39 | 17.0937 | 234.912 | 236.472 | 234.729
2021-09-12 | 19:39 | 17.0938 | 234.931 | 236.472 | 234.706
2021-09-12 | 19:39 | 17.0939 | 234.952 | 236.467 | 234.684
2021-09-12 | 19:39 | 17.094 | 234.974 | 236.456 | 234.665
2021-09-12 | 19:39 | 17.0941 | 234.996 | 236.445 | 234.647
2021-09-12 | 19:39 | 17.0942 | 235.016 | 236.435 | 234.632
2021-09-12 | 19:39 | 17.0943 | 235.036 | 236.424 | 234.617
2021-09-12 | 19:39 | 17.0944 | 235.059 | 236.407 | 234.6
2021-09-12 | 19:39 | 17.0945 | 235.078 | 236.396 | 234.592
2021-09-12 | 19:39 | 17.0946 | 235.1 | 236.382 | 234.582
2021-09-12 | 19:39 | 17.0947 | 235.123 | 236.369 | 234.572
2021-09-12 | 19:39 | 17.0948 | 235.144 | 236.36 | 234.565
2021-09-12 | 19:39 | 17.0949 | 235.161 | 236.35 | 234.559
2021-09-12 | 19:39 | 17.095 | 235.183 | 236.339 | 234.554
2021-09-12 | 19:39 | 17.0951 | 235.2 | 236.33 | 234.55
2021-09-12 | 19:39 | 17.0952 | 235.231 | 236.314 | 234.544
2021-09-12 | 19:39 | 17.0953 | 235.258 | 236.294 | 234.539
2021-09-12 | 19:39 | 17.0954 | 235.288 | 236.273 | 234.536
2021-09-12 | 19:39 | 17.0955 | 235.314 | 236.251 | 234.535
2021-09-12 | 19:39 | 17.0956 | 235.338 | 236.231 | 234.536
2021-09-12 | 19:39 | 17.0957 | 235.357 | 236.209 | 234.538
2021-09-12 | 19:39 | 17.0958 | 235.376 | 236.186 | 234.542
2021-09-12 | 19:39 | 17.0959 | 235.393 | 236.161 | 234.547
2021-09-12 | 19:39 | 17.096 | 235.406 | 236.134 | 234.554
2021-09-12 | 19:39 | 17.0961 | 235.418 | 236.099 | 234.564
2021-09-12 | 19:39 | 17.0962 | 235.423 | 236.079 | 234.572
2021-09-12 | 19:39 | 17.0963 | 235.427 | 236.053 | 234.583
2021-09-12 | 19:39 | 17.0964 | 235.426 | 236.023 | 234.595
2021-09-12 | 19:39 | 17.0965 | 235.43 | 235.994 | 234.609
2021-09-12 | 19:39 | 17.0966 | 235.421 | 235.98 | 234.615
2021-09-12 | 19:39 | 17.0967 | 235.413 | 235.967 | 234.621
2021-09-12 | 19:39 | 17.0968 | 235.401 | 235.955 | 234.629
2021-09-12 | 19:39 | 17.0969 | 235.391 | 235.933 | 234.645
2021-09-12 | 19:39 | 17.097 | 235.38 | 235.91 | 234.662
2021-09-12 | 19:39 | 17.0971 | 235.373 | 235.89 | 234.676
2021-09-12 | 19:39 | 17.0972 | 235.366 | 235.87 | 234.691
2021-09-12 | 19:39 | 17.0973 | 235.355 | 235.852 | 234.708
2021-09-12 | 19:39 | 17.0974 | 235.342 | 235.836 | 234.726
2021-09-12 | 19:39 | 17.0975 | 235.331 | 235.82 | 234.74
2021-09-12 | 19:39 | 17.0976 | 235.32 | 235.805 | 234.755
2021-09-12 | 19:39 | 17.0977 | 235.306 | 235.789 | 234.772
2021-09-12 | 19:39 | 17.0978 | 235.295 | 235.778 | 234.786
2021-09-12 | 19:39 | 17.0979 | 235.281 | 235.764 | 234.801
2021-09-12 | 19:39 | 17.098 | 235.266 | 235.751 | 234.818
2021-09-12 | 19:39 | 17.0981 | 235.25 | 235.742 | 234.834
2021-09-12 | 19:39 | 17.0982 | 235.232 | 235.733 | 234.85
2021-09-12 | 19:39 | 17.0983 | 235.214 | 235.725 | 234.864
2021-09-12 | 19:39 | 17.0984 | 235.192 | 235.718 | 234.877
2021-09-12 | 19:39 | 17.0985 | 235.17 | 235.712 | 234.889
2021-09-12 | 19:39 | 17.0986 | 235.145 | 235.707 | 234.9
2021-09-12 | 19:39 | 17.0987 | 235.118 | 235.704 | 234.911
2021-09-12 | 19:39 | 17.0988 | 235.081 | 235.702 | 234.932
2021-09-12 | 19:39 | 17.0989 | 235.042 | 235.702 | 234.95
2021-09-12 | 19:39 | 17.099 | 235.015 | 235.704 | 234.957
2021-09-12 | 19:39 | 17.0991 | 234.989 | 235.707 | 234.962
2021-09-12 | 19:39 | 17.0992 | 234.963 | 235.711 | 234.965
2021-09-12 | 19:39 | 17.0993 | 234.936 | 235.716 | 234.969
2021-09-12 | 19:39 | 17.0994 | 234.9 | 235.724 | 234.972
2021-09-12 | 19:39 | 17.0995 | 234.881 | 235.73 | 234.976
2021-09-12 | 19:39 | 17.0996 | 234.855 | 235.739 | 234.979
2021-09-12 | 19:39 | 17.0997 | 234.83 | 235.75 | 234.978
2021-09-12 | 19:39 | 17.0998 | 234.804 | 235.761 | 234.976
2021-09-12 | 19:39 | 17.0999 | 234.779 | 235.772 | 234.981
2021-09-12 | 19:39 | 17.1 | 234.753 | 235.784 | 234.984
2021-09-12 | 19:39 | 17.1001 | 234.731 | 235.797 | 234.989
2021-09-12 | 19:39 | 17.1002 | 234.709 | 235.812 | 234.988
2021-09-12 | 19:39 | 17.1003 | 234.687 | 235.83 | 234.988
2021-09-12 | 19:39 | 17.1004 | 234.665 | 235.847 | 234.991
2021-09-12 | 19:39 | 17.1005 | 234.643 | 235.864 | 234.997
2021-09-12 | 19:39 | 17.1006 | 234.622 | 235.881 | 234.998
2021-09-12 | 19:39 | 17.1007 | 234.611 | 235.891 | 235
2021-09-12 | 19:39 | 17.1008 | 234.601 | 235.902 | 235.001
2021-09-12 | 19:39 | 17.1009 | 234.59 | 235.913 | 235
2021-09-12 | 19:39 | 17.101 | 234.581 | 235.925 | 234.996
2021-09-12 | 19:39 | 17.1011 | 234.57 | 235.936 | 234.992
2021-09-12 | 19:39 | 17.1012 | 234.559 | 235.948 | 234.988
2021-09-12 | 19:39 | 17.1013 | 234.543 | 235.971 | 234.98
2021-09-12 | 19:39 | 17.1014 | 234.53 | 235.996 | 234.97
2021-09-12 | 19:39 | 17.1015 | 234.518 | 236.022 | 234.953
2021-09-12 | 19:39 | 17.1016 | 234.508 | 236.048 | 234.932
2021-09-12 | 19:39 | 17.1017 | 234.498 | 236.072 | 234.914
2021-09-12 | 19:39 | 17.1018 | 234.491 | 236.095 | 234.894
2021-09-12 | 19:39 | 17.1019 | 234.486 | 236.119 | 234.869
2021-09-12 | 19:39 | 17.102 | 234.481 | 236.143 | 234.84
2021-09-12 | 19:39 | 17.1021 | 234.48 | 236.155 | 234.822
2021-09-12 | 19:39 | 17.1022 | 234.48 | 236.166 | 234.802
2021-09-12 | 19:39 | 17.1023 | 234.481 | 236.18 | 234.781
2021-09-12 | 19:39 | 17.1024 | 234.483 | 236.192 | 234.757
2021-09-12 | 19:39 | 17.1025 | 234.487 | 236.202 | 234.737
2021-09-12 | 19:39 | 17.1026 | 234.491 | 236.214 | 234.714
2021-09-12 | 19:39 | 17.1027 | 234.499 | 236.229 | 234.68
2021-09-12 | 19:39 | 17.1028 | 234.503 | 236.241 | 234.665
2021-09-12 | 19:39 | 17.1029 | 234.514 | 236.257 | 234.635
2021-09-12 | 19:39 | 17.103 | 234.526 | 236.268 | 234.605
2021-09-12 | 19:39 | 17.1031 | 234.538 | 236.279 | 234.58
2021-09-12 | 19:39 | 17.1032 | 234.551 | 236.29 | 234.552
2021-09-12 | 19:39 | 17.1033 | 234.561 | 236.295 | 234.533
2021-09-12 | 19:39 | 17.1034 | 234.572 | 236.299 | 234.516
2021-09-12 | 19:39 | 17.1035 | 234.583 | 236.301 | 234.497
2021-09-12 | 19:39 | 17.1036 | 234.594 | 236.305 | 234.478
2021-09-12 | 19:39 | 17.1037 | 234.608 | 236.305 | 234.458
2021-09-12 | 19:39 | 17.1038 | 234.624 | 236.3 | 234.44
2021-09-12 | 19:39 | 17.1039 | 234.639 | 236.294 | 234.421
2021-09-12 | 19:39 | 17.104 | 234.654 | 236.289 | 234.402
2021-09-12 | 19:39 | 17.1041 | 234.673 | 236.28 | 234.383
2021-09-12 | 19:39 | 17.1042 | 234.691 | 236.266 | 234.367
2021-09-12 | 19:39 | 17.1043 | 234.707 | 236.252 | 234.35
2021-09-12 | 19:39 | 17.1044 | 234.715 | 236.236 | 234.341
2021-09-12 | 19:39 | 17.1045 | 234.723 | 236.224 | 234.334
2021-09-12 | 19:39 | 17.1046 | 234.732 | 236.206 | 234.327
2021-09-12 | 19:39 | 17.1047 | 234.742 | 236.194 | 234.32
2021-09-12 | 19:39 | 17.1048 | 234.754 | 236.181 | 234.314
2021-09-12 | 19:39 | 17.1049 | 234.774 | 236.159 | 234.305
2021-09-12 | 19:39 | 17.105 | 234.799 | 236.135 | 234.296
2021-09-12 | 19:39 | 17.1051 | 234.822 | 236.109 | 234.289
2021-09-12 | 19:39 | 17.1052 | 234.845 | 236.083 | 234.284
2021-09-12 | 19:39 | 17.1053 | 234.869 | 236.054 | 234.279
2021-09-12 | 19:39 | 17.1054 | 234.893 | 236.027 | 234.277
2021-09-12 | 19:39 | 17.1055 | 234.904 | 236.006 | 234.276
2021-09-12 | 19:39 | 17.1056 | 234.916 | 235.986 | 234.277
2021-09-12 | 19:39 | 17.1057 | 234.93 | 235.963 | 234.279
2021-09-12 | 19:39 | 17.1058 | 234.941 | 235.938 | 234.282
2021-09-12 | 19:39 | 17.1059 | 234.952 | 235.914 | 234.286
2021-09-12 | 19:39 | 17.106 | 234.96 | 235.886 | 234.293
2021-09-12 | 19:39 | 17.1061 | 234.965 | 235.865 | 234.299
2021-09-12 | 19:39 | 17.1062 | 234.977 | 235.837 | 234.308
2021-09-12 | 19:39 | 17.1063 | 234.979 | 235.805 | 234.319
2021-09-12 | 19:39 | 17.1064 | 234.98 | 235.781 | 234.33
2021-09-12 | 19:39 | 17.1065 | 234.982 | 235.75 | 234.344
2021-09-12 | 19:39 | 17.1066 | 234.978 | 235.733 | 234.352
2021-09-12 | 19:39 | 17.1067 | 234.97 | 235.715 | 234.36
2021-09-12 | 19:39 | 17.1068 | 234.961 | 235.699 | 234.37
2021-09-12 | 19:39 | 17.1069 | 234.951 | 235.681 | 234.38
2021-09-12 | 19:39 | 17.107 | 234.944 | 235.663 | 234.391
2021-09-12 | 19:39 | 17.1071 | 234.933 | 235.648 | 234.402
2021-09-12 | 19:39 | 17.1072 | 234.922 | 235.634 | 234.415
2021-09-12 | 19:39 | 17.1073 | 234.91 | 235.62 | 234.428
2021-09-12 | 19:39 | 17.1074 | 234.901 | 235.605 | 234.442
2021-09-12 | 19:39 | 17.1075 | 234.888 | 235.592 | 234.454
2021-09-12 | 19:39 | 17.1076 | 234.877 | 235.588 | 234.457
2021-09-12 | 19:39 | 17.1077 | 234.865 | 235.582 | 234.463
2021-09-12 | 19:39 | 17.1078 | 234.856 | 235.573 | 234.48
2021-09-12 | 19:39 | 17.1079 | 234.842 | 235.563 | 234.499
2021-09-12 | 19:39 | 17.108 | 234.83 | 235.551 | 234.523
2021-09-12 | 19:39 | 17.1081 | 234.816 | 235.541 | 234.542
2021-09-12 | 19:39 | 17.1082 | 234.803 | 235.533 | 234.564
2021-09-12 | 19:39 | 17.1083 | 234.79 | 235.525 | 234.586
2021-09-12 | 19:39 | 17.1084 | 234.772 | 235.518 | 234.608
2021-09-12 | 19:39 | 17.1085 | 234.75 | 235.512 | 234.627
2021-09-12 | 19:39 | 17.1086 | 234.731 | 235.508 | 234.65
2021-09-12 | 19:39 | 17.1087 | 234.72 | 235.506 | 234.66
2021-09-12 | 19:39 | 17.1088 | 234.703 | 235.506 | 234.67
2021-09-12 | 19:39 | 17.1089 | 234.685 | 235.506 | 234.681
2021-09-12 | 19:39 | 17.109 | 234.668 | 235.508 | 234.692
2021-09-12 | 19:39 | 17.1091 | 234.652 | 235.51 | 234.7
2021-09-12 | 19:39 | 17.1092 | 234.631 | 235.514 | 234.708
2021-09-12 | 19:39 | 17.1093 | 234.609 | 235.519 | 234.718
2021-09-12 | 19:39 | 17.1094 | 234.583 | 235.527 | 234.727
2021-09-12 | 19:39 | 17.1095 | 234.569 | 235.533 | 234.731
2021-09-12 | 19:39 | 17.1096 | 234.546 | 235.541 | 234.736
2021-09-12 | 19:39 | 17.1097 | 234.522 | 235.551 | 234.741
2021-09-12 | 19:39 | 17.1098 | 234.51 | 235.556 | 234.739
2021-09-12 | 19:39 | 17.1099 | 234.5 | 235.562 | 234.736
2021-09-12 | 19:39 | 17.11 | 234.479 | 235.576 | 234.739
2021-09-12 | 19:39 | 17.1101 | 234.457 | 235.592 | 234.742
2021-09-12 | 19:39 | 17.1102 | 234.432 | 235.61 | 234.746
2021-09-12 | 19:39 | 17.1103 | 234.407 | 235.632 | 234.749
2021-09-12 | 19:39 | 17.1104 | 234.386 | 235.653 | 234.751
2021-09-12 | 19:39 | 17.1105 | 234.363 | 235.677 | 234.755
2021-09-12 | 19:39 | 17.1106 | 234.339 | 235.704 | 234.756
2021-09-12 | 19:39 | 17.1107 | 234.316 | 235.732 | 234.757
2021-09-12 | 19:39 | 17.1108 | 234.294 | 235.76 | 234.756
2021-09-12 | 19:39 | 17.1109 | 234.273 | 235.791 | 234.753
2021-09-12 | 19:39 | 17.111 | 234.258 | 235.811 | 234.747
2021-09-12 | 19:39 | 17.1111 | 234.248 | 235.828 | 234.748
2021-09-12 | 19:39 | 17.1112 | 234.234 | 235.848 | 234.739
2021-09-12 | 19:39 | 17.1113 | 234.223 | 235.872 | 234.734
2021-09-12 | 19:39 | 17.1114 | 234.214 | 235.89 | 234.726
2021-09-12 | 19:39 | 17.1115 | 234.206 | 235.906 | 234.718
2021-09-12 | 19:39 | 17.1116 | 234.198 | 235.925 | 234.704
2021-09-12 | 19:39 | 17.1117 | 234.193 | 235.94 | 234.689
2021-09-12 | 19:39 | 17.1118 | 234.188 | 235.95 | 234.671
2021-09-12 | 19:39 | 17.1119 | 234.182 | 235.966 | 234.645
2021-09-12 | 19:39 | 17.112 | 234.179 | 235.985 | 234.614
2021-09-12 | 19:39 | 17.1121 | 234.178 | 236.004 | 234.581
2021-09-12 | 19:39 | 17.1122 | 234.178 | 236.02 | 234.547
2021-09-12 | 19:39 | 17.1123 | 234.18 | 236.023 | 234.523
2021-09-12 | 19:39 | 17.1124 | 234.182 | 236.026 | 234.5
2021-09-12 | 19:39 | 17.1125 | 234.186 | 236.032 | 234.478
2021-09-12 | 19:39 | 17.1126 | 234.19 | 236.039 | 234.455
2021-09-12 | 19:39 | 17.1127 | 234.198 | 236.045 | 234.425
2021-09-12 | 19:39 | 17.1128 | 234.203 | 236.05 | 234.411
2021-09-12 | 19:39 | 17.1129 | 234.212 | 236.054 | 234.389
2021-09-12 | 19:39 | 17.113 | 234.221 | 236.06 | 234.366
2021-09-12 | 19:39 | 17.1131 | 234.232 | 236.066 | 234.342
2021-09-12 | 19:39 | 17.1132 | 234.241 | 236.067 | 234.323
2021-09-12 | 19:39 | 17.1133 | 234.254 | 236.07 | 234.299
2021-09-12 | 19:39 | 17.1134 | 234.264 | 236.071 | 234.279
2021-09-12 | 19:39 | 17.1135 | 234.285 | 236.074 | 234.244
2021-09-12 | 19:39 | 17.1136 | 234.307 | 236.07 | 234.21
2021-09-12 | 19:39 | 17.1137 | 234.319 | 236.06 | 234.189
2021-09-12 | 19:39 | 17.1138 | 234.332 | 236.046 | 234.17
2021-09-12 | 19:39 | 17.1139 | 234.343 | 236.031 | 234.149
2021-09-12 | 19:39 | 17.114 | 234.352 | 236.014 | 234.129
2021-09-12 | 19:39 | 17.1141 | 234.361 | 235.992 | 234.11
2021-09-12 | 19:39 | 17.1142 | 234.371 | 235.964 | 234.094
2021-09-12 | 19:39 | 17.1143 | 234.379 | 235.936 | 234.077
2021-09-12 | 19:39 | 17.1144 | 234.386 | 235.909 | 234.062
2021-09-12 | 19:39 | 17.1145 | 234.395 | 235.884 | 234.047
2021-09-12 | 19:39 | 17.1146 | 234.405 | 235.86 | 234.035
2021-09-12 | 19:39 | 17.1147 | 234.416 | 235.838 | 234.025
2021-09-12 | 19:39 | 17.1148 | 234.429 | 235.813 | 234.016
2021-09-12 | 19:39 | 17.1149 | 234.439 | 235.795 | 234.008
2021-09-12 | 19:39 | 17.115 | 234.461 | 235.769 | 233.999
2021-09-12 | 19:39 | 17.1151 | 234.484 | 235.744 | 233.992
2021-09-12 | 19:39 | 17.1152 | 234.496 | 235.726 | 233.989
2021-09-12 | 19:39 | 17.1153 | 234.508 | 235.712 | 233.987
2021-09-12 | 19:39 | 17.1154 | 234.519 | 235.7 | 233.986
2021-09-12 | 19:39 | 17.1155 | 234.529 | 235.688 | 233.986
2021-09-12 | 19:39 | 17.1156 | 234.54 | 235.674 | 233.987
2021-09-12 | 19:39 | 17.1157 | 234.552 | 235.657 | 233.988
2021-09-12 | 19:39 | 17.1158 | 234.558 | 235.641 | 233.99
2021-09-12 | 19:39 | 17.1159 | 234.563 | 235.627 | 233.993
2021-09-12 | 19:39 | 17.116 | 234.565 | 235.602 | 233.999
2021-09-12 | 19:39 | 17.1161 | 234.562 | 235.59 | 234.001
2021-09-12 | 19:39 | 17.1162 | 234.566 | 235.563 | 234.007
2021-09-12 | 19:39 | 17.1163 | 234.559 | 235.533 | 234.015
2021-09-12 | 19:39 | 17.1164 | 234.55 | 235.513 | 234.02
2021-09-12 | 19:39 | 17.1165 | 234.535 | 235.485 | 234.029
2021-09-12 | 19:39 | 17.1166 | 234.527 | 235.458 | 234.039
2021-09-12 | 19:39 | 17.1167 | 234.514 | 235.42 | 234.057
2021-09-12 | 19:39 | 17.1168 | 234.508 | 235.386 | 234.074
2021-09-12 | 19:39 | 17.1169 | 234.497 | 235.361 | 234.083
2021-09-12 | 19:39 | 17.117 | 234.487 | 235.343 | 234.094
2021-09-12 | 19:39 | 17.1171 | 234.472 | 235.325 | 234.106
2021-09-12 | 19:39 | 17.1172 | 234.457 | 235.311 | 234.117
2021-09-12 | 19:39 | 17.1173 | 234.446 | 235.297 | 234.125
2021-09-12 | 19:39 | 17.1174 | 234.439 | 235.285 | 234.134
2021-09-12 | 19:39 | 17.1175 | 234.428 | 235.275 | 234.143
2021-09-12 | 19:39 | 17.1176 | 234.414 | 235.267 | 234.152
2021-09-12 | 19:39 | 17.1177 | 234.397 | 235.256 | 234.162
2021-09-12 | 19:39 | 17.1178 | 234.386 | 235.25 | 234.172
2021-09-12 | 19:39 | 17.1179 | 234.372 | 235.244 | 234.184
2021-09-12 | 19:39 | 17.118 | 234.362 | 235.237 | 234.198
2021-09-12 | 19:39 | 17.1181 | 234.347 | 235.23 | 234.208
2021-09-12 | 19:39 | 17.1182 | 234.329 | 235.224 | 234.221
2021-09-12 | 19:39 | 17.1183 | 234.308 | 235.218 | 234.233
2021-09-12 | 19:39 | 17.1184 | 234.286 | 235.213 | 234.247
2021-09-12 | 19:39 | 17.1185 | 234.26 | 235.208 | 234.259
2021-09-12 | 19:39 | 17.1186 | 234.233 | 235.205 | 234.273
2021-09-12 | 19:39 | 17.1187 | 234.196 | 235.202 | 234.298
2021-09-12 | 19:39 | 17.1188 | 234.167 | 235.202 | 234.311
2021-09-12 | 19:39 | 17.1189 | 234.14 | 235.203 | 234.326
2021-09-12 | 19:39 | 17.119 | 234.11 | 235.206 | 234.342
2021-09-12 | 19:39 | 17.1191 | 234.081 | 235.21 | 234.359
2021-09-12 | 19:39 | 17.1192 | 234.053 | 235.215 | 234.372
2021-09-12 | 19:39 | 17.1193 | 234.024 | 235.223 | 234.383
2021-09-12 | 19:39 | 17.1194 | 234.011 | 235.229 | 234.391
2021-09-12 | 19:39 | 17.1195 | 233.988 | 235.238 | 234.399
2021-09-12 | 19:39 | 17.1196 | 233.962 | 235.247 | 234.405
2021-09-12 | 19:39 | 17.1197 | 233.944 | 235.253 | 234.408
2021-09-12 | 19:39 | 17.1198 | 233.927 | 235.262 | 234.412
2021-09-12 | 19:39 | 17.1199 | 233.912 | 235.27 | 234.407
2021-09-12 | 19:39 | 17.12 | 233.898 | 235.281 | 234.404
2021-09-12 | 19:39 | 17.1201 | 233.883 | 235.289 | 234.4
2021-09-12 | 19:39 | 17.1202 | 233.867 | 235.297 | 234.398
2021-09-12 | 19:39 | 17.1203 | 233.85 | 235.307 | 234.397
2021-09-12 | 19:39 | 17.1204 | 233.835 | 235.32 | 234.391
2021-09-12 | 19:39 | 17.1205 | 233.82 | 235.335 | 234.382
2021-09-12 | 19:39 | 17.1206 | 233.803 | 235.353 | 234.373
2021-09-12 | 19:39 | 17.1207 | 233.785 | 235.37 | 234.367
2021-09-12 | 19:39 | 17.1208 | 233.767 | 235.387 | 234.361
2021-09-12 | 19:39 | 17.1209 | 233.749 | 235.409 | 234.354
2021-09-12 | 19:39 | 17.121 | 233.73 | 235.435 | 234.34
2021-09-12 | 19:39 | 17.1211 | 233.719 | 235.459 | 234.336
2021-09-12 | 19:39 | 17.1212 | 233.697 | 235.501 | 234.317
2021-09-12 | 19:39 | 17.1213 | 233.686 | 235.535 | 234.307
2021-09-12 | 19:39 | 17.1214 | 233.674 | 235.562 | 234.292
2021-09-12 | 19:39 | 17.1215 | 233.665 | 235.583 | 234.285
2021-09-12 | 19:39 | 17.1216 | 233.657 | 235.603 | 234.271
2021-09-12 | 19:39 | 17.1217 | 233.652 | 235.621 | 234.254
2021-09-12 | 19:39 | 17.1218 | 233.647 | 235.634 | 234.231
2021-09-12 | 19:39 | 17.1219 | 233.645 | 235.643 | 234.212
2021-09-12 | 19:39 | 17.122 | 233.643 | 235.648 | 234.19
2021-09-12 | 19:39 | 17.1221 | 233.642 | 235.648 | 234.163
2021-09-12 | 19:39 | 17.1222 | 233.643 | 235.645 | 234.137
2021-09-12 | 19:39 | 17.1223 | 233.644 | 235.638 | 234.112
2021-09-12 | 19:39 | 17.1224 | 233.646 | 235.634 | 234.084
2021-09-12 | 19:39 | 17.1225 | 233.649 | 235.629 | 234.053
2021-09-12 | 19:39 | 17.1226 | 233.653 | 235.621 | 234.024
2021-09-12 | 19:39 | 17.1227 | 233.66 | 235.612 | 233.996
2021-09-12 | 19:39 | 17.1228 | 233.667 | 235.608 | 233.97
2021-09-12 | 19:39 | 17.1229 | 233.675 | 235.602 | 233.941
2021-09-12 | 19:39 | 17.123 | 233.685 | 235.602 | 233.916
2021-09-12 | 19:39 | 17.1231 | 233.699 | 235.604 | 233.886
2021-09-12 | 19:39 | 17.1232 | 233.711 | 235.602 | 233.862
2021-09-12 | 19:39 | 17.1233 | 233.725 | 235.608 | 233.838
2021-09-12 | 19:39 | 17.1234 | 233.74 | 235.611 | 233.816
2021-09-12 | 19:39 | 17.1235 | 233.758 | 235.612 | 233.794
2021-09-12 | 19:39 | 17.1236 | 233.775 | 235.612 | 233.774
2021-09-12 | 19:39 | 17.1237 | 233.79 | 235.615 | 233.754
2021-09-12 | 19:39 | 17.1238 | 233.804 | 235.614 | 233.733
2021-09-12 | 19:39 | 17.1239 | 233.822 | 235.606 | 233.714
2021-09-12 | 19:39 | 17.124 | 233.836 | 235.592 | 233.698
2021-09-12 | 19:39 | 17.1241 | 233.845 | 235.576 | 233.681
2021-09-12 | 19:39 | 17.1242 | 233.856 | 235.559 | 233.664
2021-09-12 | 19:39 | 17.1243 | 233.866 | 235.534 | 233.647
2021-09-12 | 19:39 | 17.1244 | 233.869 | 235.509 | 233.634
2021-09-12 | 19:39 | 17.1245 | 233.875 | 235.479 | 233.619
2021-09-12 | 19:39 | 17.1246 | 233.887 | 235.451 | 233.604
2021-09-12 | 19:39 | 17.1247 | 233.895 | 235.42 | 233.595
2021-09-12 | 19:39 | 17.1248 | 233.913 | 235.377 | 233.58
2021-09-12 | 19:39 | 17.1249 | 233.922 | 235.349 | 233.572
2021-09-12 | 19:39 | 17.125 | 233.929 | 235.323 | 233.565
2021-09-12 | 19:39 | 17.1251 | 233.94 | 235.298 | 233.561
2021-09-12 | 19:39 | 17.1252 | 233.949 | 235.273 | 233.557
2021-09-12 | 19:39 | 17.1253 | 233.958 | 235.256 | 233.555
2021-09-12 | 19:39 | 17.1254 | 233.972 | 235.237 | 233.554
2021-09-12 | 19:39 | 17.1255 | 233.988 | 235.221 | 233.554
2021-09-12 | 19:39 | 17.1256 | 234.002 | 235.207 | 233.555
2021-09-12 | 19:39 | 17.1257 | 234.014 | 235.197 | 233.557
2021-09-12 | 19:39 | 17.1258 | 234.027 | 235.187 | 233.56
2021-09-12 | 19:39 | 17.1259 | 234.039 | 235.175 | 233.563
2021-09-12 | 19:39 | 17.126 | 234.05 | 235.153 | 233.568
2021-09-12 | 19:39 | 17.1261 | 234.056 | 235.144 | 233.571
2021-09-12 | 19:39 | 17.1262 | 234.056 | 235.128 | 233.577
2021-09-12 | 19:39 | 17.1263 | 234.056 | 235.107 | 233.583
2021-09-12 | 19:39 | 17.1264 | 234.058 | 235.086 | 233.592
2021-09-12 | 19:39 | 17.1265 | 234.045 | 235.063 | 233.599
2021-09-12 | 19:39 | 17.1266 | 234.038 | 235.04 | 233.609
2021-09-12 | 19:39 | 17.1267 | 234.028 | 235.016 | 233.618
2021-09-12 | 19:39 | 17.1268 | 234.018 | 234.991 | 233.627
2021-09-12 | 19:39 | 17.1269 | 234.002 | 234.966 | 233.639
2021-09-12 | 19:39 | 17.127 | 233.987 | 234.946 | 233.652
2021-09-12 | 19:39 | 17.1271 | 233.973 | 234.922 | 233.665
2021-09-12 | 19:39 | 17.1272 | 233.96 | 234.9 | 233.677
2021-09-12 | 19:39 | 17.1273 | 233.946 | 234.88 | 233.69
2021-09-12 | 19:39 | 17.1274 | 233.931 | 234.864 | 233.706
2021-09-12 | 19:39 | 17.1275 | 233.921 | 234.849 | 233.72
2021-09-12 | 19:39 | 17.1276 | 233.911 | 234.836 | 233.733
2021-09-12 | 19:39 | 17.1277 | 233.896 | 234.823 | 233.747
2021-09-12 | 19:39 | 17.1278 | 233.889 | 234.82 | 233.747
2021-09-12 | 19:39 | 17.1279 | 233.888 | 234.817 | 233.752
2021-09-12 | 19:39 | 17.128 | 233.879 | 234.811 | 233.762
2021-09-12 | 19:39 | 17.1281 | 233.869 | 234.803 | 233.779
2021-09-12 | 19:39 | 17.1282 | 233.854 | 234.797 | 233.794
2021-09-12 | 19:39 | 17.1283 | 233.841 | 234.792 | 233.808
2021-09-12 | 19:39 | 17.1284 | 233.826 | 234.788 | 233.82
2021-09-12 | 19:39 | 17.1285 | 233.807 | 234.784 | 233.834
2021-09-12 | 19:39 | 17.1286 | 233.781 | 234.782 | 233.846
2021-09-12 | 19:39 | 17.1287 | 233.757 | 234.781 | 233.859
2021-09-12 | 19:39 | 17.1288 | 233.735 | 234.78 | 233.871
2021-09-12 | 19:39 | 17.1289 | 233.708 | 234.782 | 233.882
2021-09-12 | 19:39 | 17.129 | 233.676 | 234.785 | 233.897
2021-09-12 | 19:39 | 17.1291 | 233.648 | 234.788 | 233.912
2021-09-12 | 19:39 | 17.1292 | 233.621 | 234.794 | 233.925
2021-09-12 | 19:39 | 17.1293 | 233.587 | 234.803 | 233.934
2021-09-12 | 19:39 | 17.1294 | 233.568 | 234.808 | 233.947
2021-09-12 | 19:39 | 17.1295 | 233.536 | 234.819 | 233.962
2021-09-12 | 19:39 | 17.1296 | 233.509 | 234.832 | 233.971
2021-09-12 | 19:39 | 17.1297 | 233.488 | 234.842 | 233.977
2021-09-12 | 19:39 | 17.1298 | 233.466 | 234.854 | 233.987
2021-09-12 | 19:39 | 17.1299 | 233.444 | 234.866 | 233.991
2021-09-12 | 19:39 | 17.13 | 233.438 | 234.869 | 233.991
2021-09-12 | 19:39 | 17.1301 | 233.435 | 234.871 | 233.987
2021-09-12 | 19:39 | 17.1302 | 233.432 | 234.87 | 233.983
2021-09-12 | 19:39 | 17.1303 | 233.421 | 234.876 | 233.977
2021-09-12 | 19:39 | 17.1304 | 233.41 | 234.883 | 233.971
2021-09-12 | 19:39 | 17.1305 | 233.402 | 234.888 | 233.959
2021-09-12 | 19:39 | 17.1306 | 233.396 | 234.89 | 233.947
2021-09-12 | 19:39 | 17.1307 | 233.39 | 234.89 | 233.934
2021-09-12 | 19:39 | 17.1308 | 233.385 | 234.888 | 233.92
2021-09-12 | 19:39 | 17.1309 | 233.381 | 234.886 | 233.904
2021-09-12 | 19:39 | 17.131 | 233.375 | 234.886 | 233.884
2021-09-12 | 19:39 | 17.1311 | 233.372 | 234.886 | 233.867
2021-09-12 | 19:39 | 17.1312 | 233.367 | 234.889 | 233.852
2021-09-12 | 19:39 | 17.1313 | 233.361 | 234.893 | 233.838
2021-09-12 | 19:39 | 17.1314 | 233.355 | 234.901 | 233.818
2021-09-12 | 19:39 | 17.1315 | 233.35 | 234.911 | 233.805
2021-09-12 | 19:39 | 17.1316 | 233.345 | 234.918 | 233.788
2021-09-12 | 19:39 | 17.1317 | 233.341 | 234.928 | 233.777
2021-09-12 | 19:39 | 17.1318 | 233.338 | 234.941 | 233.76
2021-09-12 | 19:39 | 17.1319 | 233.338 | 234.943 | 233.752
2021-09-12 | 19:39 | 17.132 | 233.338 | 234.942 | 233.745
2021-09-12 | 19:39 | 17.1321 | 233.338 | 234.94 | 233.739
2021-09-12 | 19:39 | 17.1322 | 233.339 | 234.951 | 233.721
2021-09-12 | 19:39 | 17.1323 | 233.341 | 234.965 | 233.699
2021-09-12 | 19:39 | 17.1324 | 233.344 | 234.976 | 233.676
2021-09-12 | 19:39 | 17.1325 | 233.348 | 234.983 | 233.653
2021-09-12 | 19:39 | 17.1326 | 233.356 | 234.986 | 233.619
2021-09-12 | 19:39 | 17.1327 | 233.359 | 234.989 | 233.607
2021-09-12 | 19:39 | 17.1328 | 233.368 | 234.994 | 233.578
2021-09-12 | 19:39 | 17.1329 | 233.376 | 234.989 | 233.549
2021-09-12 | 19:39 | 17.133 | 233.385 | 234.985 | 233.525
2021-09-12 | 19:39 | 17.1331 | 233.395 | 234.978 | 233.503
2021-09-12 | 19:39 | 17.1332 | 233.406 | 234.975 | 233.477
2021-09-12 | 19:39 | 17.1333 | 233.416 | 234.974 | 233.457
2021-09-12 | 19:39 | 17.1334 | 233.429 | 234.973 | 233.435
2021-09-12 | 19:39 | 17.1335 | 233.435 | 234.968 | 233.43
2021-09-12 | 19:39 | 17.1336 | 233.443 | 234.969 | 233.426
2021-09-12 | 19:39 | 17.1337 | 233.448 | 234.98 | 233.423
2021-09-12 | 19:39 | 17.1338 | 233.465 | 234.993 | 233.411
2021-09-12 | 19:39 | 17.1339 | 233.483 | 235.009 | 233.401
2021-09-12 | 19:39 | 17.134 | 233.504 | 235.024 | 233.392
2021-09-12 | 19:39 | 17.1341 | 233.525 | 235.041 | 233.385
2021-09-12 | 19:39 | 17.1342 | 233.548 | 235.058 | 233.375
2021-09-12 | 19:39 | 17.1343 | 233.57 | 235.074 | 233.367
2021-09-12 | 19:39 | 17.1344 | 233.595 | 235.092 | 233.361
2021-09-12 | 19:39 | 17.1345 | 233.628 | 235.108 | 233.352
2021-09-12 | 19:39 | 17.1346 | 233.656 | 235.122 | 233.345
2021-09-12 | 19:39 | 17.1347 | 233.684 | 235.129 | 233.336
2021-09-12 | 19:39 | 17.1348 | 233.712 | 235.134 | 233.33
2021-09-12 | 19:39 | 17.1349 | 233.741 | 235.136 | 233.322
2021-09-12 | 19:39 | 17.135 | 233.755 | 235.145 | 233.32
2021-09-12 | 19:39 | 17.1351 | 233.767 | 235.148 | 233.318
2021-09-12 | 19:39 | 17.1352 | 233.776 | 235.145 | 233.317
2021-09-12 | 19:39 | 17.1353 | 233.785 | 235.141 | 233.316
2021-09-12 | 19:39 | 17.1354 | 233.804 | 235.121 | 233.315
2021-09-12 | 19:39 | 17.1355 | 233.82 | 235.101 | 233.315
2021-09-12 | 19:39 | 17.1356 | 233.832 | 235.081 | 233.317
2021-09-12 | 19:39 | 17.1357 | 233.844 | 235.061 | 233.321
2021-09-12 | 19:39 | 17.1358 | 233.86 | 235.04 | 233.325
2021-09-12 | 19:39 | 17.1359 | 233.874 | 235.008 | 233.332
2021-09-12 | 19:39 | 17.136 | 233.888 | 234.998 | 233.337
2021-09-12 | 19:39 | 17.1361 | 233.903 | 234.981 | 233.344
2021-09-12 | 19:39 | 17.1362 | 233.909 | 234.961 | 233.353
2021-09-12 | 19:39 | 17.1363 | 233.926 | 234.95 | 233.361
2021-09-12 | 19:39 | 17.1364 | 233.94 | 234.933 | 233.371
2021-09-12 | 19:39 | 17.1365 | 233.958 | 234.92 | 233.381
2021-09-12 | 19:39 | 17.1366 | 233.973 | 234.906 | 233.392
2021-09-12 | 19:39 | 17.1367 | 233.986 | 234.908 | 233.396
2021-09-12 | 19:39 | 17.1368 | 233.993 | 234.905 | 233.4
2021-09-12 | 19:39 | 17.1369 | 234.003 | 234.905 | 233.405
2021-09-12 | 19:39 | 17.137 | 234.008 | 234.903 | 233.409
2021-09-12 | 19:39 | 17.1371 | 234.014 | 234.9 | 233.414
2021-09-12 | 19:39 | 17.1372 | 234.015 | 234.884 | 233.431
2021-09-12 | 19:39 | 17.1373 | 234.012 | 234.868 | 233.449
2021-09-12 | 19:39 | 17.1374 | 234.004 | 234.852 | 233.468
2021-09-12 | 19:39 | 17.1375 | 233.987 | 234.831 | 233.49
2021-09-12 | 19:39 | 17.1376 | 233.973 | 234.812 | 233.513
2021-09-12 | 19:39 | 17.1377 | 233.962 | 234.796 | 233.539
2021-09-12 | 19:39 | 17.1378 | 233.944 | 234.774 | 233.572
2021-09-12 | 19:39 | 17.1379 | 233.922 | 234.757 | 233.599
2021-09-12 | 19:39 | 17.138 | 233.895 | 234.742 | 233.627
2021-09-12 | 19:39 | 17.1381 | 233.866 | 234.728 | 233.654
2021-09-12 | 19:39 | 17.1382 | 233.841 | 234.716 | 233.684
2021-09-12 | 19:39 | 17.1383 | 233.816 | 234.706 | 233.712
2021-09-12 | 19:39 | 17.1384 | 233.79 | 234.698 | 233.739
2021-09-12 | 19:39 | 17.1385 | 233.765 | 234.693 | 233.763
2021-09-12 | 19:39 | 17.1386 | 233.742 | 234.69 | 233.786
2021-09-12 | 19:39 | 17.1387 | 233.729 | 234.69 | 233.797
2021-09-12 | 19:39 | 17.1388 | 233.717 | 234.69 | 233.806
2021-09-12 | 19:39 | 17.1389 | 233.704 | 234.691 | 233.809
2021-09-12 | 19:39 | 17.139 | 233.695 | 234.692 | 233.812
2021-09-12 | 19:39 | 17.1391 | 233.684 | 234.693 | 233.815
2021-09-12 | 19:39 | 17.1392 | 233.666 | 234.696 | 233.817
2021-09-12 | 19:39 | 17.1393 | 233.648 | 234.701 | 233.831
2021-09-12 | 19:39 | 17.1394 | 233.624 | 234.708 | 233.839
2021-09-12 | 19:39 | 17.1395 | 233.598 | 234.719 | 233.846
2021-09-12 | 19:39 | 17.1396 | 233.576 | 234.73 | 233.855
2021-09-12 | 19:39 | 17.1397 | 233.552 | 234.743 | 233.867
2021-09-12 | 19:39 | 17.1398 | 233.525 | 234.757 | 233.876
2021-09-12 | 19:39 | 17.1399 | 233.5 | 234.773 | 233.893
2021-09-12 | 19:39 | 17.14 | 233.474 | 234.789 | 233.904
2021-09-12 | 19:39 | 17.1401 | 233.448 | 234.809 | 233.913
2021-09-12 | 19:39 | 17.1402 | 233.426 | 234.831 | 233.918
2021-09-12 | 19:39 | 17.1403 | 233.405 | 234.851 | 233.924
2021-09-12 | 19:39 | 17.1404 | 233.383 | 234.87 | 233.927
2021-09-12 | 19:39 | 17.1405 | 233.36 | 234.888 | 233.927
2021-09-12 | 19:39 | 17.1406 | 233.34 | 234.908 | 233.922
2021-09-12 | 19:39 | 17.1407 | 233.323 | 234.929 | 233.913
2021-09-12 | 19:39 | 17.1408 | 233.307 | 234.948 | 233.898
2021-09-12 | 19:39 | 17.1409 | 233.288 | 234.968 | 233.872
2021-09-12 | 19:39 | 17.141 | 233.277 | 234.98 | 233.861
2021-09-12 | 19:39 | 17.1411 | 233.261 | 234.997 | 233.84
2021-09-12 | 19:39 | 17.1412 | 233.255 | 235.001 | 233.823
2021-09-12 | 19:39 | 17.1413 | 233.251 | 234.994 | 233.8
2021-09-12 | 19:39 | 17.1414 | 233.248 | 234.991 | 233.782
2021-09-12 | 19:39 | 17.1415 | 233.244 | 234.989 | 233.755
2021-09-12 | 19:39 | 17.1416 | 233.242 | 234.985 | 233.736
2021-09-12 | 19:39 | 17.1417 | 233.239 | 234.979 | 233.716
2021-09-12 | 19:39 | 17.1418 | 233.238 | 234.976 | 233.701
2021-09-12 | 19:39 | 17.1419 | 233.237 | 234.972 | 233.68
2021-09-12 | 19:39 | 17.142 | 233.237 | 234.967 | 233.665
2021-09-12 | 19:39 | 17.1421 | 233.236 | 234.96 | 233.652
2021-09-12 | 19:39 | 17.1422 | 233.237 | 234.963 | 233.627
2021-09-12 | 19:39 | 17.1423 | 233.239 | 234.963 | 233.602
2021-09-12 | 19:39 | 17.1424 | 233.242 | 234.964 | 233.579
2021-09-12 | 19:39 | 17.1425 | 233.246 | 234.966 | 233.554
2021-09-12 | 19:39 | 17.1426 | 233.254 | 234.97 | 233.52
2021-09-12 | 19:39 | 17.1427 | 233.259 | 234.981 | 233.503
2021-09-12 | 19:39 | 17.1428 | 233.268 | 234.983 | 233.472
2021-09-12 | 19:39 | 17.1429 | 233.279 | 234.988 | 233.448
2021-09-12 | 19:39 | 17.143 | 233.293 | 234.994 | 233.421
2021-09-12 | 19:39 | 17.1431 | 233.305 | 234.998 | 233.4
2021-09-12 | 19:39 | 17.1432 | 233.32 | 235.01 | 233.372
2021-09-12 | 19:39 | 17.1433 | 233.334 | 235.014 | 233.349
2021-09-12 | 19:39 | 17.1434 | 233.352 | 235.014 | 233.325
2021-09-12 | 19:39 | 17.1435 | 233.367 | 235.008 | 233.305
2021-09-12 | 19:39 | 17.1436 | 233.381 | 235.004 | 233.284
2021-09-12 | 19:39 | 17.1437 | 233.395 | 234.993 | 233.265
2021-09-12 | 19:39 | 17.1438 | 233.41 | 234.98 | 233.246
2021-09-12 | 19:39 | 17.1439 | 233.419 | 234.965 | 233.229
2021-09-12 | 19:39 | 17.144 | 233.429 | 234.949 | 233.211
2021-09-12 | 19:39 | 17.1441 | 233.442 | 234.93 | 233.196
2021-09-12 | 19:39 | 17.1442 | 233.454 | 234.905 | 233.182
2021-09-12 | 19:39 | 17.1443 | 233.462 | 234.879 | 233.167
2021-09-12 | 19:39 | 17.1444 | 233.472 | 234.862 | 233.155
2021-09-12 | 19:39 | 17.1445 | 233.491 | 234.843 | 233.143
2021-09-12 | 19:39 | 17.1446 | 233.499 | 234.819 | 233.135
2021-09-12 | 19:39 | 17.1447 | 233.511 | 234.794 | 233.125
2021-09-12 | 19:39 | 17.1448 | 233.512 | 234.784 | 233.122
2021-09-12 | 19:39 | 17.1449 | 233.519 | 234.774 | 233.118
2021-09-12 | 19:39 | 17.145 | 233.528 | 234.766 | 233.116
2021-09-12 | 19:39 | 17.1451 | 233.538 | 234.764 | 233.115
2021-09-12 | 19:39 | 17.1452 | 233.549 | 234.765 | 233.113
2021-09-12 | 19:39 | 17.1453 | 233.566 | 234.764 | 233.113
2021-09-12 | 19:39 | 17.1454 | 233.58 | 234.764 | 233.112
2021-09-12 | 19:39 | 17.1455 | 233.584 | 234.767 | 233.113
2021-09-12 | 19:39 | 17.1456 | 233.589 | 234.769 | 233.113
2021-09-12 | 19:39 | 17.1457 | 233.594 | 234.766 | 233.114
2021-09-12 | 19:39 | 17.1458 | 233.599 | 234.759 | 233.115
2021-09-12 | 19:39 | 17.1459 | 233.601 | 234.748 | 233.116
2021-09-12 | 19:39 | 17.146 | 233.597 | 234.746 | 233.118
2021-09-12 | 19:39 | 17.1461 | 233.603 | 234.733 | 233.123
2021-09-12 | 19:39 | 17.1462 | 233.608 | 234.7 | 233.134
2021-09-12 | 19:39 | 17.1463 | 233.613 | 234.679 | 233.144
2021-09-12 | 19:39 | 17.1464 | 233.607 | 234.651 | 233.158
2021-09-12 | 19:39 | 17.1465 | 233.611 | 234.625 | 233.173
2021-09-12 | 19:39 | 17.1466 | 233.612 | 234.593 | 233.188
2021-09-12 | 19:39 | 17.1467 | 233.611 | 234.565 | 233.204
2021-09-12 | 19:39 | 17.1468 | 233.604 | 234.538 | 233.223
2021-09-12 | 19:39 | 17.1469 | 233.604 | 234.515 | 233.242
2021-09-12 | 19:39 | 17.147 | 233.604 | 234.491 | 233.26
2021-09-12 | 19:39 | 17.1471 | 233.602 | 234.471 | 233.278
2021-09-12 | 19:39 | 17.1472 | 233.596 | 234.454 | 233.295
2021-09-12 | 19:39 | 17.1473 | 233.596 | 234.437 | 233.314
2021-09-12 | 19:39 | 17.1474 | 233.595 | 234.423 | 233.329
2021-09-12 | 19:39 | 17.1475 | 233.59 | 234.411 | 233.345
2021-09-12 | 19:39 | 17.1476 | 233.578 | 234.396 | 233.363
2021-09-12 | 19:39 | 17.1477 | 233.58 | 234.39 | 233.377
2021-09-12 | 19:39 | 17.1478 | 233.576 | 234.378 | 233.396
2021-09-12 | 19:39 | 17.1479 | 233.565 | 234.367 | 233.413
2021-09-12 | 19:39 | 17.148 | 233.557 | 234.365 | 233.416
2021-09-12 | 19:39 | 17.1481 | 233.549 | 234.362 | 233.422
2021-09-12 | 19:39 | 17.1482 | 233.542 | 234.359 | 233.426
2021-09-12 | 19:39 | 17.1483 | 233.529 | 234.356 | 233.433
2021-09-12 | 19:39 | 17.1484 | 233.518 | 234.354 | 233.443
2021-09-12 | 19:39 | 17.1485 | 233.511 | 234.352 | 233.454
2021-09-12 | 19:39 | 17.1486 | 233.504 | 234.35 | 233.464
2021-09-12 | 19:39 | 17.1487 | 233.492 | 234.35 | 233.478
2021-09-12 | 19:39 | 17.1488 | 233.48 | 234.35 | 233.49
2021-09-12 | 19:39 | 17.1489 | 233.469 | 234.351 | 233.498
2021-09-12 | 19:39 | 17.149 | 233.457 | 234.353 | 233.501
2021-09-12 | 19:39 | 17.1491 | 233.431 | 234.358 | 233.515
2021-09-12 | 19:39 | 17.1492 | 233.403 | 234.365 | 233.528
2021-09-12 | 19:39 | 17.1493 | 233.375 | 234.373 | 233.541
2021-09-12 | 19:39 | 17.1494 | 233.352 | 234.384 | 233.555
2021-09-12 | 19:39 | 17.1495 | 233.326 | 234.393 | 233.558
2021-09-12 | 19:39 | 17.1496 | 233.304 | 234.403 | 233.569
2021-09-12 | 19:39 | 17.1497 | 233.279 | 234.417 | 233.578
2021-09-12 | 19:39 | 17.1498 | 233.26 | 234.43 | 233.583
2021-09-12 | 19:39 | 17.1499 | 233.236 | 234.443 | 233.584
2021-09-12 | 19:39 | 17.15 | 233.215 | 234.456 | 233.588
2021-09-12 | 19:39 | 17.1501 | 233.191 | 234.472 | 233.586
2021-09-12 | 19:39 | 17.1502 | 233.171 | 234.49 | 233.584
2021-09-12 | 19:39 | 17.1503 | 233.161 | 234.498 | 233.579
2021-09-12 | 19:39 | 17.1504 | 233.15 | 234.506 | 233.576
2021-09-12 | 19:39 | 17.1505 | 233.136 | 234.516 | 233.571
2021-09-12 | 19:39 | 17.1506 | 233.123 | 234.528 | 233.566
2021-09-12 | 19:39 | 17.1507 | 233.11 | 234.544 | 233.559
2021-09-12 | 19:39 | 17.1508 | 233.095 | 234.561 | 233.552
2021-09-12 | 19:39 | 17.1509 | 233.079 | 234.579 | 233.544
2021-09-12 | 19:39 | 17.151 | 233.066 | 234.598 | 233.539
2021-09-12 | 19:39 | 17.1511 | 233.052 | 234.62 | 233.53
2021-09-12 | 19:39 | 17.1512 | 233.04 | 234.645 | 233.524
2021-09-12 | 19:39 | 17.1513 | 233.025 | 234.678 | 233.509
2021-09-12 | 19:39 | 17.1514 | 233.011 | 234.713 | 233.496
2021-09-12 | 19:39 | 17.1515 | 233 | 234.747 | 233.476
2021-09-12 | 19:39 | 17.1516 | 232.991 | 234.783 | 233.46
2021-09-12 | 19:39 | 17.1517 | 232.983 | 234.815 | 233.441
2021-09-12 | 19:39 | 17.1518 | 232.978 | 234.845 | 233.427
2021-09-12 | 19:39 | 17.1519 | 232.975 | 234.874 | 233.41
2021-09-12 | 19:39 | 17.152 | 232.974 | 234.901 | 233.392
2021-09-12 | 19:39 | 17.1521 | 232.974 | 234.921 | 233.374
2021-09-12 | 19:39 | 17.1522 | 232.974 | 234.92 | 233.366
2021-09-12 | 19:39 | 17.1523 | 232.975 | 234.914 | 233.356
2021-09-12 | 19:39 | 17.1524 | 232.975 | 234.907 | 233.345
2021-09-12 | 19:39 | 17.1525 | 232.975 | 234.895 | 233.332
2021-09-12 | 19:39 | 17.1526 | 232.975 | 234.881 | 233.319
2021-09-12 | 19:39 | 17.1527 | 232.977 | 234.866 | 233.302
2021-09-12 | 19:39 | 17.1528 | 232.979 | 234.856 | 233.284
2021-09-12 | 19:39 | 17.1529 | 232.983 | 234.846 | 233.265
2021-09-12 | 19:39 | 17.153 | 232.988 | 234.84 | 233.249
2021-09-12 | 19:39 | 17.1531 | 233.002 | 234.843 | 233.218
2021-09-12 | 19:39 | 17.1532 | 233.02 | 234.843 | 233.189
2021-09-12 | 19:39 | 17.1533 | 233.039 | 234.845 | 233.161
2021-09-12 | 19:39 | 17.1534 | 233.06 | 234.852 | 233.132
2021-09-12 | 19:39 | 17.1535 | 233.082 | 234.857 | 233.103
2021-09-12 | 19:39 | 17.1536 | 233.106 | 234.857 | 233.076
2021-09-12 | 19:39 | 17.1537 | 233.132 | 234.854 | 233.051
2021-09-12 | 19:39 | 17.1538 | 233.146 | 234.851 | 233.036
2021-09-12 | 19:39 | 17.1539 | 233.158 | 234.843 | 233.023
2021-09-12 | 19:39 | 17.154 | 233.168 | 234.83 | 233.011
2021-09-12 | 19:39 | 17.1541 | 233.178 | 234.816 | 232.998
2021-09-12 | 19:39 | 17.1542 | 233.181 | 234.796 | 232.99
2021-09-12 | 19:39 | 17.1543 | 233.186 | 234.764 | 232.977
2021-09-12 | 19:39 | 17.1544 | 233.181 | 234.738 | 232.97
2021-09-12 | 19:39 | 17.1545 | 233.176 | 234.704 | 232.963
2021-09-12 | 19:39 | 17.1546 | 233.168 | 234.664 | 232.955
2021-09-12 | 19:39 | 17.1547 | 233.159 | 234.627 | 232.948
2021-09-12 | 19:39 | 17.1548 | 233.159 | 234.58 | 232.938
2021-09-12 | 19:39 | 17.1549 | 233.162 | 234.531 | 232.93
2021-09-12 | 19:39 | 17.155 | 233.167 | 234.483 | 232.923
2021-09-12 | 19:39 | 17.1551 | 233.172 | 234.438 | 232.917
2021-09-12 | 19:39 | 17.1552 | 233.181 | 234.402 | 232.913
2021-09-12 | 19:39 | 17.1553 | 233.191 | 234.368 | 232.911
2021-09-12 | 19:39 | 17.1554 | 233.193 | 234.348 | 232.911
2021-09-12 | 19:39 | 17.1555 | 233.198 | 234.331 | 232.911
2021-09-12 | 19:39 | 17.1556 | 233.203 | 234.317 | 232.912
2021-09-12 | 19:39 | 17.1557 | 233.206 | 234.307 | 232.914
2021-09-12 | 19:39 | 17.1558 | 233.203 | 234.296 | 232.915
2021-09-12 | 19:39 | 17.1559 | 233.205 | 234.296 | 232.915
2021-09-12 | 19:39 | 17.156 | 233.205 | 234.272 | 232.92
2021-09-12 | 19:39 | 17.1561 | 233.207 | 234.264 | 232.923
2021-09-12 | 19:39 | 17.1562 | 233.208 | 234.255 | 232.926
2021-09-12 | 19:39 | 17.1563 | 233.2 | 234.24 | 232.931
2021-09-12 | 19:39 | 17.1564 | 233.202 | 234.226 | 232.938
2021-09-12 | 19:39 | 17.1565 | 233.198 | 234.199 | 232.954
2021-09-12 | 19:39 | 17.1566 | 233.192 | 234.171 | 232.968
2021-09-12 | 19:39 | 17.1567 | 233.184 | 234.138 | 232.983
2021-09-12 | 19:39 | 17.1568 | 233.171 | 234.108 | 233.001
2021-09-12 | 19:39 | 17.1569 | 233.152 | 234.077 | 233.023
2021-09-12 | 19:39 | 17.157 | 233.135 | 234.047 | 233.044
2021-09-12 | 19:39 | 17.1571 | 233.117 | 234.017 | 233.064
2021-09-12 | 19:39 | 17.1572 | 233.103 | 234.001 | 233.075
2021-09-12 | 19:39 | 17.1573 | 233.089 | 233.986 | 233.088
2021-09-12 | 19:39 | 17.1574 | 233.072 | 233.974 | 233.096
2021-09-12 | 19:39 | 17.1575 | 233.064 | 233.969 | 233.102
2021-09-12 | 19:39 | 17.1576 | 233.055 | 233.962 | 233.109
2021-09-12 | 19:39 | 17.1577 | 233.046 | 233.957 | 233.109
2021-09-12 | 19:39 | 17.1578 | 233.039 | 233.957 | 233.102
2021-09-12 | 19:39 | 17.1579 | 233.037 | 233.955 | 233.103
2021-09-12 | 19:39 | 17.158 | 233.035 | 233.955 | 233.098
2021-09-12 | 19:39 | 17.1581 | 233.035 | 233.956 | 233.099
2021-09-12 | 19:39 | 17.1582 | 233.037 | 233.957 | 233.096
2021-09-12 | 19:39 | 17.1583 | 233.044 | 233.958 | 233.093
2021-09-12 | 19:39 | 17.1584 | 233.05 | 233.958 | 233.089
2021-09-12 | 19:39 | 17.1585 | 233.049 | 233.957 | 233.1
2021-09-12 | 19:39 | 17.1586 | 233.046 | 233.956 | 233.112
2021-09-12 | 19:39 | 17.1587 | 233.039 | 233.956 | 233.125
2021-09-12 | 19:39 | 17.1588 | 233.029 | 233.956 | 233.139
2021-09-12 | 19:39 | 17.1589 | 233.021 | 233.957 | 233.154
2021-09-12 | 19:39 | 17.159 | 233.009 | 233.96 | 233.166
2021-09-12 | 19:39 | 17.1591 | 232.995 | 233.964 | 233.172
2021-09-12 | 19:39 | 17.1592 | 232.982 | 233.967 | 233.182
2021-09-12 | 19:39 | 17.1593 | 232.964 | 233.971 | 233.18
2021-09-12 | 19:39 | 17.1594 | 232.948 | 233.974 | 233.183
2021-09-12 | 19:39 | 17.1595 | 232.934 | 233.978 | 233.187
2021-09-12 | 19:39 | 17.1596 | 232.914 | 233.986 | 233.182
2021-09-12 | 19:39 | 17.1597 | 232.897 | 233.993 | 233.176
2021-09-12 | 19:39 | 17.1598 | 232.88 | 234.001 | 233.179
2021-09-12 | 19:39 | 17.1599 | 232.86 | 234.008 | 233.174
2021-09-12 | 19:39 | 17.16 | 232.841 | 234.017 | 233.169
2021-09-12 | 19:39 | 17.1601 | 232.828 | 234.025 | 233.16
2021-09-12 | 19:39 | 17.1602 | 232.815 | 234.033 | 233.152
2021-09-12 | 19:39 | 17.1603 | 232.801 | 234.042 | 233.145
2021-09-12 | 19:39 | 17.1604 | 232.79 | 234.049 | 233.138
2021-09-12 | 19:39 | 17.1605 | 232.782 | 234.055 | 233.133
2021-09-12 | 19:39 | 17.1606 | 232.776 | 234.061 | 233.131
2021-09-12 | 19:39 | 17.1607 | 232.771 | 234.066 | 233.126
2021-09-12 | 19:39 | 17.1608 | 232.767 | 234.071 | 233.122
2021-09-12 | 19:39 | 17.1609 | 232.769 | 234.071 | 233.132
2021-09-12 | 19:39 | 17.161 | 232.756 | 234.091 | 233.115
2021-09-12 | 19:39 | 17.1611 | 232.749 | 234.099 | 233.111
2021-09-12 | 19:39 | 17.1612 | 232.739 | 234.111 | 233.103
2021-09-12 | 19:39 | 17.1613 | 232.73 | 234.134 | 233.098
2021-09-12 | 19:39 | 17.1614 | 232.721 | 234.158 | 233.083
2021-09-12 | 19:39 | 17.1615 | 232.714 | 234.189 | 233.075
2021-09-12 | 19:39 | 17.1616 | 232.706 | 234.221 | 233.063
2021-09-12 | 19:39 | 17.1617 | 232.7 | 234.255 | 233.054
2021-09-12 | 19:39 | 17.1618 | 232.695 | 234.288 | 233.042
2021-09-12 | 19:39 | 17.1619 | 232.691 | 234.328 | 233.034
2021-09-12 | 19:39 | 17.162 | 232.689 | 234.372 | 233.019
2021-09-12 | 19:39 | 17.1621 | 232.69 | 234.417 | 233.003
2021-09-12 | 19:39 | 17.1622 | 232.692 | 234.448 | 233.001
2021-09-12 | 19:39 | 17.1623 | 232.694 | 234.478 | 232.998
2021-09-12 | 19:39 | 17.1624 | 232.698 | 234.503 | 232.991
2021-09-12 | 19:39 | 17.1625 | 232.702 | 234.521 | 232.984
2021-09-12 | 19:39 | 17.1626 | 232.704 | 234.538 | 232.986
2021-09-12 | 19:39 | 17.1627 | 232.71 | 234.541 | 232.964
2021-09-12 | 19:39 | 17.1628 | 232.713 | 234.543 | 232.959
2021-09-12 | 19:39 | 17.1629 | 232.717 | 234.541 | 232.946
2021-09-12 | 19:39 | 17.163 | 232.719 | 234.528 | 232.933
2021-09-12 | 19:39 | 17.1631 | 232.724 | 234.519 | 232.916
2021-09-12 | 19:39 | 17.1632 | 232.726 | 234.505 | 232.902
2021-09-12 | 19:39 | 17.1633 | 232.731 | 234.492 | 232.886
2021-09-12 | 19:39 | 17.1634 | 232.735 | 234.475 | 232.873
2021-09-12 | 19:39 | 17.1635 | 232.743 | 234.464 | 232.859
2021-09-12 | 19:39 | 17.1636 | 232.751 | 234.457 | 232.844
2021-09-12 | 19:39 | 17.1637 | 232.763 | 234.457 | 232.829
2021-09-12 | 19:39 | 17.1638 | 232.777 | 234.459 | 232.817
2021-09-12 | 19:39 | 17.1639 | 232.796 | 234.466 | 232.806
2021-09-12 | 19:39 | 17.164 | 232.817 | 234.476 | 232.797
2021-09-12 | 19:39 | 17.1641 | 232.839 | 234.489 | 232.788
2021-09-12 | 19:39 | 17.1642 | 232.862 | 234.507 | 232.781
2021-09-12 | 19:39 | 17.1643 | 232.885 | 234.527 | 232.778
2021-09-12 | 19:39 | 17.1644 | 232.91 | 234.536 | 232.77
2021-09-12 | 19:39 | 17.1645 | 232.924 | 234.542 | 232.766
2021-09-12 | 19:39 | 17.1646 | 232.948 | 234.547 | 232.76
2021-09-12 | 19:39 | 17.1647 | 232.968 | 234.551 | 232.755
2021-09-12 | 19:39 | 17.1648 | 232.989 | 234.549 | 232.75
2021-09-12 | 19:39 | 17.1649 | 233 | 234.541 | 232.746
2021-09-12 | 19:39 | 17.165 | 233.023 | 234.521 | 232.738
2021-09-12 | 19:39 | 17.1651 | 233.043 | 234.493 | 232.733
2021-09-12 | 19:39 | 17.1652 | 233.062 | 234.46 | 232.729
2021-09-12 | 19:39 | 17.1653 | 233.074 | 234.423 | 232.727
2021-09-12 | 19:39 | 17.1654 | 233.084 | 234.383 | 232.727
2021-09-12 | 19:39 | 17.1655 | 233.101 | 234.341 | 232.729
2021-09-12 | 19:39 | 17.1656 | 233.116 | 234.298 | 232.732
2021-09-12 | 19:39 | 17.1657 | 233.128 | 234.261 | 232.738
2021-09-12 | 19:39 | 17.1658 | 233.138 | 234.226 | 232.745
2021-09-12 | 19:39 | 17.1659 | 233.149 | 234.194 | 232.754
2021-09-12 | 19:39 | 17.166 | 233.164 | 234.162 | 232.762
2021-09-12 | 19:39 | 17.1661 | 233.17 | 234.13 | 232.773
2021-09-12 | 19:39 | 17.1662 | 233.181 | 234.123 | 232.778
2021-09-12 | 19:39 | 17.1663 | 233.186 | 234.11 | 232.786
2021-09-12 | 19:39 | 17.1664 | 233.201 | 234.104 | 232.791
2021-09-12 | 19:39 | 17.1665 | 233.218 | 234.096 | 232.8
2021-09-12 | 19:39 | 17.1666 | 233.236 | 234.093 | 232.808
2021-09-12 | 19:39 | 17.1667 | 233.254 | 234.088 | 232.818
2021-09-12 | 19:39 | 17.1668 | 233.271 | 234.085 | 232.829
2021-09-12 | 19:39 | 17.1669 | 233.285 | 234.081 | 232.839
2021-09-12 | 19:39 | 17.167 | 233.296 | 234.073 | 232.853
2021-09-12 | 19:39 | 17.1671 | 233.307 | 234.064 | 232.867
2021-09-12 | 19:39 | 17.1672 | 233.316 | 234.053 | 232.883
2021-09-12 | 19:39 | 17.1673 | 233.317 | 234.042 | 232.899
2021-09-12 | 19:39 | 17.1674 | 233.318 | 234.03 | 232.92
2021-09-12 | 19:39 | 17.1675 | 233.315 | 234.017 | 232.939
2021-09-12 | 19:39 | 17.1676 | 233.314 | 234.008 | 232.955
2021-09-12 | 19:39 | 17.1677 | 233.3 | 233.994 | 232.971
2021-09-12 | 19:39 | 17.1678 | 233.283 | 233.984 | 232.985
2021-09-12 | 19:39 | 17.1679 | 233.265 | 233.975 | 232.995
2021-09-12 | 19:39 | 17.168 | 233.244 | 233.964 | 233.016
2021-09-12 | 19:39 | 17.1681 | 233.224 | 233.957 | 233.029
2021-09-12 | 19:39 | 17.1682 | 233.208 | 233.95 | 233.046
2021-09-12 | 19:39 | 17.1683 | 233.192 | 233.945 | 233.057
2021-09-12 | 19:39 | 17.1684 | 233.176 | 233.941 | 233.072
2021-09-12 | 19:39 | 17.1685 | 233.161 | 233.939 | 233.084
2021-09-12 | 19:39 | 17.1686 | 233.141 | 233.937 | 233.107
2021-09-12 | 19:39 | 17.1687 | 233.123 | 233.936 | 233.128
2021-09-12 | 19:39 | 17.1688 | 233.103 | 233.938 | 233.15
2021-09-12 | 19:39 | 17.1689 | 233.085 | 233.94 | 233.174
2021-09-12 | 19:39 | 17.169 | 233.072 | 233.944 | 233.197
2021-09-12 | 19:39 | 17.1691 | 233.07 | 233.947 | 233.212
2021-09-12 | 19:39 | 17.1692 | 233.067 | 233.95 | 233.222
2021-09-12 | 19:39 | 17.1693 | 233.068 | 233.951 | 233.232
2021-09-12 | 19:39 | 17.1694 | 233.05 | 233.957 | 233.237
2021-09-12 | 19:39 | 17.1695 | 233.042 | 233.963 | 233.249
2021-09-12 | 19:39 | 17.1696 | 233.026 | 233.97 | 233.25
2021-09-12 | 19:39 | 17.1697 | 233.01 | 233.98 | 233.258
2021-09-12 | 19:39 | 17.1698 | 232.984 | 233.993 | 233.262
2021-09-12 | 19:39 | 17.1699 | 232.965 | 234.009 | 233.272
2021-09-12 | 19:39 | 17.17 | 232.941 | 234.025 | 233.275
2021-09-12 | 19:39 | 17.1701 | 232.92 | 234.044 | 233.286
2021-09-12 | 19:39 | 17.1702 | 232.896 | 234.063 | 233.29
2021-09-12 | 19:39 | 17.1703 | 232.874 | 234.087 | 233.297
2021-09-12 | 19:39 | 17.1704 | 232.853 | 234.109 | 233.3
2021-09-12 | 19:39 | 17.1705 | 232.834 | 234.132 | 233.305
2021-09-12 | 19:39 | 17.1706 | 232.815 | 234.156 | 233.308
2021-09-12 | 19:39 | 17.1707 | 232.8 | 234.18 | 233.312
2021-09-12 | 19:39 | 17.1708 | 232.787 | 234.202 | 233.315
2021-09-12 | 19:39 | 17.1709 | 232.778 | 234.223 | 233.32
2021-09-12 | 19:39 | 17.171 | 232.763 | 234.248 | 233.309
2021-09-12 | 19:39 | 17.1711 | 232.75 | 234.276 | 233.303
2021-09-12 | 19:39 | 17.1712 | 232.738 | 234.299 | 233.283
2021-09-12 | 19:39 | 17.1713 | 232.732 | 234.31 | 233.267
2021-09-12 | 19:39 | 17.1714 | 232.727 | 234.319 | 233.256
2021-09-12 | 19:39 | 17.1715 | 232.722 | 234.331 | 233.242
2021-09-12 | 19:39 | 17.1716 | 232.718 | 234.344 | 233.223
2021-09-12 | 19:39 | 17.1717 | 232.715 | 234.36 | 233.206
2021-09-12 | 19:39 | 17.1718 | 232.712 | 234.376 | 233.187
2021-09-12 | 19:39 | 17.1719 | 232.71 | 234.392 | 233.171
2021-09-12 | 19:39 | 17.172 | 232.71 | 234.414 | 233.153
2021-09-12 | 19:39 | 17.1721 | 232.71 | 234.439 | 233.133
2021-09-12 | 19:39 | 17.1722 | 232.713 | 234.467 | 233.114
2021-09-12 | 19:39 | 17.1723 | 232.717 | 234.495 | 233.101
2021-09-12 | 19:39 | 17.1724 | 232.723 | 234.523 | 233.086
2021-09-12 | 19:39 | 17.1725 | 232.73 | 234.554 | 233.072
2021-09-12 | 19:39 | 17.1726 | 232.736 | 234.583 | 233.067
2021-09-12 | 19:39 | 17.1727 | 232.749 | 234.605 | 233.035
2021-09-12 | 19:39 | 17.1728 | 232.759 | 234.625 | 233.025
2021-09-12 | 19:39 | 17.1729 | 232.776 | 234.647 | 232.994
2021-09-12 | 19:39 | 17.173 | 232.795 | 234.661 | 232.964
2021-09-12 | 19:39 | 17.1731 | 232.811 | 234.669 | 232.939
2021-09-12 | 19:39 | 17.1732 | 232.822 | 234.675 | 232.918
2021-09-12 | 19:39 | 17.1733 | 232.838 | 234.676 | 232.891
2021-09-12 | 19:39 | 17.1734 | 232.851 | 234.666 | 232.872
2021-09-12 | 19:39 | 17.1735 | 232.866 | 234.661 | 232.852
2021-09-12 | 19:39 | 17.1736 | 232.879 | 234.655 | 232.83
2021-09-12 | 19:39 | 17.1737 | 232.895 | 234.647 | 232.806
2021-09-12 | 19:39 | 17.1738 | 232.912 | 234.633 | 232.785
2021-09-12 | 19:39 | 17.1739 | 232.933 | 234.623 | 232.765
2021-09-12 | 19:39 | 17.174 | 232.955 | 234.617 | 232.746
2021-09-12 | 19:39 | 17.1741 | 232.978 | 234.613 | 232.727
2021-09-12 | 19:39 | 17.1742 | 233.003 | 234.613 | 232.711
2021-09-12 | 19:39 | 17.1743 | 233.023 | 234.617 | 232.699
2021-09-12 | 19:39 | 17.1744 | 233.048 | 234.6 | 232.682
2021-09-12 | 19:39 | 17.1745 | 233.071 | 234.589 | 232.671
2021-09-12 | 19:39 | 17.1746 | 233.111 | 234.566 | 232.652
2021-09-12 | 19:39 | 17.1747 | 233.149 | 234.551 | 232.637
2021-09-12 | 19:39 | 17.1748 | 233.18 | 234.535 | 232.628
2021-09-12 | 19:39 | 17.1749 | 233.21 | 234.518 | 232.621
2021-09-12 | 19:39 | 17.175 | 233.24 | 234.501 | 232.615
2021-09-12 | 19:39 | 17.1751 | 233.268 | 234.487 | 232.61
2021-09-12 | 19:39 | 17.1752 | 233.295 | 234.469 | 232.608
2021-09-12 | 19:39 | 17.1753 | 233.32 | 234.442 | 232.607
2021-09-12 | 19:39 | 17.1754 | 233.343 | 234.418 | 232.607
2021-09-12 | 19:39 | 17.1755 | 233.361 | 234.394 | 232.609
2021-09-12 | 19:39 | 17.1756 | 233.379 | 234.37 | 232.613
2021-09-12 | 19:39 | 17.1757 | 233.4 | 234.342 | 232.619
2021-09-12 | 19:39 | 17.1758 | 233.421 | 234.316 | 232.626
2021-09-12 | 19:39 | 17.1759 | 233.436 | 234.293 | 232.634
2021-09-12 | 19:39 | 17.176 | 233.447 | 234.278 | 232.641
2021-09-12 | 19:39 | 17.1761 | 233.446 | 234.233 | 232.653
2021-09-12 | 19:39 | 17.1762 | 233.455 | 234.204 | 232.665
2021-09-12 | 19:39 | 17.1763 | 233.456 | 234.171 | 232.679
2021-09-12 | 19:39 | 17.1764 | 233.458 | 234.127 | 232.701
2021-09-12 | 19:39 | 17.1765 | 233.462 | 234.094 | 232.719
2021-09-12 | 19:39 | 17.1766 | 233.468 | 234.065 | 232.74
2021-09-12 | 19:39 | 17.1767 | 233.472 | 234.038 | 232.764
2021-09-12 | 19:39 | 17.1768 | 233.481 | 234.015 | 232.787
2021-09-12 | 19:39 | 17.1769 | 233.492 | 233.992 | 232.809
2021-09-12 | 19:39 | 17.177 | 233.497 | 233.966 | 232.835
2021-09-12 | 19:39 | 17.1771 | 233.501 | 233.945 | 232.862
2021-09-12 | 19:39 | 17.1772 | 233.504 | 233.924 | 232.889
2021-09-12 | 19:39 | 17.1773 | 233.505 | 233.905 | 232.915
2021-09-12 | 19:39 | 17.1774 | 233.507 | 233.886 | 232.946
2021-09-12 | 19:39 | 17.1775 | 233.507 | 233.868 | 232.975
2021-09-12 | 19:39 | 17.1776 | 233.506 | 233.854 | 233.001
2021-09-12 | 19:39 | 17.1777 | 233.498 | 233.842 | 233.02
2021-09-12 | 19:39 | 17.1778 | 233.466 | 233.825 | 233.04
2021-09-12 | 19:39 | 17.1779 | 233.44 | 233.814 | 233.056
2021-09-12 | 19:39 | 17.178 | 233.403 | 233.8 | 233.074
2021-09-12 | 19:39 | 17.1781 | 233.365 | 233.788 | 233.091
2021-09-12 | 19:39 | 17.1782 | 233.326 | 233.778 | 233.108
2021-09-12 | 19:39 | 17.1783 | 233.285 | 233.769 | 233.133
2021-09-12 | 19:39 | 17.1784 | 233.234 | 233.761 | 233.167
2021-09-12 | 19:39 | 17.1785 | 233.195 | 233.758 | 233.191
2021-09-12 | 19:39 | 17.1786 | 233.157 | 233.756 | 233.211
2021-09-12 | 19:39 | 17.1787 | 233.118 | 233.757 | 233.229
2021-09-12 | 19:39 | 17.1788 | 233.083 | 233.76 | 233.248
2021-09-12 | 19:39 | 17.1789 | 233.047 | 233.764 | 233.268
2021-09-12 | 19:39 | 17.179 | 233.012 | 233.77 | 233.286
2021-09-12 | 19:39 | 17.1791 | 232.979 | 233.778 | 233.307
2021-09-12 | 19:39 | 17.1792 | 232.95 | 233.787 | 233.324
2021-09-12 | 19:39 | 17.1793 | 232.932 | 233.796 | 233.337
2021-09-12 | 19:39 | 17.1794 | 232.918 | 233.803 | 233.347
2021-09-12 | 19:39 | 17.1795 | 232.89 | 233.811 | 233.34
2021-09-12 | 19:39 | 17.1796 | 232.855 | 233.819 | 233.328
2021-09-12 | 19:39 | 17.1797 | 232.821 | 233.829 | 233.317
2021-09-12 | 19:39 | 17.1798 | 232.782 | 233.843 | 233.289
2021-09-12 | 19:39 | 17.1799 | 232.745 | 233.859 | 233.261
2021-09-12 | 19:39 | 17.18 | 232.71 | 233.876 | 233.24
2021-09-12 | 19:39 | 17.1801 | 232.672 | 233.893 | 233.224
2021-09-12 | 19:39 | 17.1802 | 232.634 | 233.912 | 233.204
2021-09-12 | 19:39 | 17.1803 | 232.602 | 233.932 | 233.183
2021-09-12 | 19:39 | 17.1804 | 232.572 | 233.955 | 233.159
2021-09-12 | 19:39 | 17.1805 | 232.543 | 233.98 | 233.132
2021-09-12 | 19:39 | 17.1806 | 232.513 | 234.003 | 233.108
2021-09-12 | 19:39 | 17.1807 | 232.486 | 234.025 | 233.087
2021-09-12 | 19:39 | 17.1808 | 232.461 | 234.049 | 233.069
2021-09-12 | 19:39 | 17.1809 | 232.433 | 234.085 | 233.043
2021-09-12 | 19:39 | 17.181 | 232.419 | 234.104 | 233.035
2021-09-12 | 19:39 | 17.1811 | 232.408 | 234.127 | 233.016
2021-09-12 | 19:39 | 17.1812 | 232.403 | 234.133 | 232.999
2021-09-12 | 19:39 | 17.1813 | 232.395 | 234.128 | 232.958
2021-09-12 | 19:39 | 17.1814 | 232.39 | 234.121 | 232.928
2021-09-12 | 19:39 | 17.1815 | 232.383 | 234.112 | 232.888
2021-09-12 | 19:39 | 17.1816 | 232.378 | 234.105 | 232.843
2021-09-12 | 19:39 | 17.1817 | 232.374 | 234.103 | 232.796
2021-09-12 | 19:39 | 17.1818 | 232.372 | 234.101 | 232.752
2021-09-12 | 19:39 | 17.1819 | 232.37 | 234.097 | 232.704
2021-09-12 | 19:39 | 17.182 | 232.37 | 234.09 | 232.661
2021-09-12 | 19:39 | 17.1821 | 232.372 | 234.082 | 232.619
2021-09-12 | 19:39 | 17.1822 | 232.375 | 234.079 | 232.574
2021-09-12 | 19:39 | 17.1823 | 232.38 | 234.082 | 232.523
2021-09-12 | 19:39 | 17.1824 | 232.386 | 234.088 | 232.479
2021-09-12 | 19:39 | 17.1825 | 232.395 | 234.093 | 232.439
2021-09-12 | 19:39 | 17.1826 | 232.405 | 234.091 | 232.403
2021-09-12 | 19:39 | 17.1827 | 232.414 | 234.095 | 232.38
2021-09-12 | 19:39 | 17.1828 | 232.425 | 234.103 | 232.35
2021-09-12 | 19:39 | 17.1829 | 232.433 | 234.106 | 232.326
2021-09-12 | 19:39 | 17.183 | 232.443 | 234.102 | 232.292
2021-09-12 | 19:39 | 17.1831 | 232.45 | 234.098 | 232.273
2021-09-12 | 19:39 | 17.1832 | 232.461 | 234.081 | 232.25
2021-09-12 | 19:39 | 17.1833 | 232.469 | 234.06 | 232.229
2021-09-12 | 19:39 | 17.1834 | 232.48 | 234.05 | 232.204
2021-09-12 | 19:39 | 17.1835 | 232.488 | 234.035 | 232.182
2021-09-12 | 19:39 | 17.1836 | 232.5 | 234.014 | 232.159
2021-09-12 | 19:39 | 17.1837 | 232.51 | 233.988 | 232.14
2021-09-12 | 19:39 | 17.1838 | 232.521 | 233.961 | 232.119
2021-09-12 | 19:39 | 17.1839 | 232.531 | 233.931 | 232.098
2021-09-12 | 19:39 | 17.184 | 232.546 | 233.905 | 232.077
2021-09-12 | 19:39 | 17.1841 | 232.56 | 233.882 | 232.057
2021-09-12 | 19:39 | 17.1842 | 232.579 | 233.863 | 232.037
2021-09-12 | 19:39 | 17.1843 | 232.602 | 233.846 | 232.019
2021-09-12 | 19:39 | 17.1844 | 232.625 | 233.837 | 232.008
2021-09-12 | 19:39 | 17.1845 | 232.651 | 233.829 | 231.996
2021-09-12 | 19:39 | 17.1846 | 232.665 | 233.812 | 231.986
2021-09-12 | 19:39 | 17.1847 | 232.677 | 233.797 | 231.978
2021-09-12 | 19:39 | 17.1848 | 232.693 | 233.78 | 231.971
2021-09-12 | 19:39 | 17.1849 | 232.725 | 233.751 | 231.962
2021-09-12 | 19:39 | 17.185 | 232.743 | 233.735 | 231.957
2021-09-12 | 19:39 | 17.1851 | 232.76 | 233.713 | 231.954
2021-09-12 | 19:39 | 17.1852 | 232.777 | 233.691 | 231.952
2021-09-12 | 19:39 | 17.1853 | 232.791 | 233.668 | 231.952
2021-09-12 | 19:39 | 17.1854 | 232.804 | 233.648 | 231.953
2021-09-12 | 19:39 | 17.1855 | 232.81 | 233.621 | 231.955
2021-09-12 | 19:39 | 17.1856 | 232.814 | 233.593 | 231.958
2021-09-12 | 19:39 | 17.1857 | 232.817 | 233.561 | 231.963
2021-09-12 | 19:39 | 17.1858 | 232.823 | 233.528 | 231.969
2021-09-12 | 19:39 | 17.1859 | 232.829 | 233.496 | 231.977
2021-09-12 | 19:39 | 17.186 | 232.835 | 233.468 | 231.987
2021-09-12 | 19:39 | 17.1861 | 232.843 | 233.443 | 231.997
2021-09-12 | 19:39 | 17.1862 | 232.843 | 233.414 | 232.008
2021-09-12 | 19:39 | 17.1863 | 232.845 | 233.382 | 232.023
2021-09-12 | 19:39 | 17.1864 | 232.855 | 233.353 | 232.038
2021-09-12 | 19:39 | 17.1865 | 232.856 | 233.325 | 232.053
2021-09-12 | 19:39 | 17.1866 | 232.855 | 233.298 | 232.073
2021-09-12 | 19:39 | 17.1867 | 232.858 | 233.275 | 232.096
2021-09-12 | 19:39 | 17.1868 | 232.866 | 233.25 | 232.118
2021-09-12 | 19:39 | 17.1869 | 232.875 | 233.225 | 232.14
2021-09-12 | 19:39 | 17.187 | 232.88 | 233.204 | 232.163
2021-09-12 | 19:39 | 17.1871 | 232.881 | 233.185 | 232.185
2021-09-12 | 19:39 | 17.1872 | 232.88 | 233.165 | 232.211
2021-09-12 | 19:39 | 17.1873 | 232.879 | 233.147 | 232.235
2021-09-12 | 19:39 | 17.1874 | 232.873 | 233.128 | 232.259
2021-09-12 | 19:39 | 17.1875 | 232.867 | 233.11 | 232.284
2021-09-12 | 19:39 | 17.1876 | 232.861 | 233.092 | 232.312
2021-09-12 | 19:39 | 17.1877 | 232.855 | 233.08 | 232.341
2021-09-12 | 19:39 | 17.1878 | 232.845 | 233.067 | 232.366
2021-09-12 | 19:39 | 17.1879 | 232.821 | 233.055 | 232.388
2021-09-12 | 19:39 | 17.188 | 232.796 | 233.046 | 232.403
2021-09-12 | 19:39 | 17.1881 | 232.767 | 233.035 | 232.421
2021-09-12 | 19:39 | 17.1882 | 232.733 | 233.026 | 232.442
2021-09-12 | 19:39 | 17.1883 | 232.707 | 233.019 | 232.465
2021-09-12 | 19:39 | 17.1884 | 232.676 | 233.014 | 232.489
2021-09-12 | 19:39 | 17.1885 | 232.645 | 233.011 | 232.515
2021-09-12 | 19:39 | 17.1886 | 232.627 | 233.01 | 232.531
2021-09-12 | 19:39 | 17.1887 | 232.614 | 233.011 | 232.544
2021-09-12 | 19:39 | 17.1888 | 232.592 | 233.014 | 232.567
2021-09-12 | 19:39 | 17.1889 | 232.568 | 233.018 | 232.587
2021-09-12 | 19:39 | 17.189 | 232.539 | 233.024 | 232.609
2021-09-12 | 19:39 | 17.1891 | 232.511 | 233.032 | 232.628
2021-09-12 | 19:39 | 17.1892 | 232.487 | 233.041 | 232.647
2021-09-12 | 19:39 | 17.1893 | 232.462 | 233.053 | 232.664
2021-09-12 | 19:39 | 17.1894 | 232.446 | 233.06 | 232.679
2021-09-12 | 19:39 | 17.1895 | 232.412 | 233.073 | 232.685
2021-09-12 | 19:39 | 17.1896 | 232.38 | 233.089 | 232.69
2021-09-12 | 19:39 | 17.1897 | 232.353 | 233.103 | 232.691
2021-09-12 | 19:39 | 17.1898 | 232.321 | 233.12 | 232.69
2021-09-12 | 19:39 | 17.1899 | 232.288 | 233.138 | 232.686
2021-09-12 | 19:39 | 17.19 | 232.255 | 233.161 | 232.684
2021-09-12 | 19:39 | 17.1901 | 232.221 | 233.186 | 232.678
2021-09-12 | 19:39 | 17.1902 | 232.189 | 233.214 | 232.673
2021-09-12 | 19:39 | 17.1903 | 232.16 | 233.239 | 232.669
2021-09-12 | 19:39 | 17.1904 | 232.131 | 233.268 | 232.662
2021-09-12 | 19:39 | 17.1905 | 232.103 | 233.299 | 232.653
2021-09-12 | 19:39 | 17.1906 | 232.078 | 233.331 | 232.645
2021-09-12 | 19:39 | 17.1907 | 232.055 | 233.361 | 232.636
2021-09-12 | 19:39 | 17.1908 | 232.034 | 233.393 | 232.626
2021-09-12 | 19:39 | 17.1909 | 232.014 | 233.427 | 232.616
2021-09-12 | 19:39 | 17.191 | 232.008 | 233.451 | 232.624
2021-09-12 | 19:39 | 17.1911 | 232.001 | 233.466 | 232.623
2021-09-12 | 19:39 | 17.1912 | 231.992 | 233.476 | 232.606
2021-09-12 | 19:39 | 17.1913 | 231.983 | 233.496 | 232.59
2021-09-12 | 19:39 | 17.1914 | 231.973 | 233.517 | 232.556
2021-09-12 | 19:39 | 17.1915 | 231.964 | 233.538 | 232.526
2021-09-12 | 19:39 | 17.1916 | 231.957 | 233.56 | 232.496
2021-09-12 | 19:39 | 17.1917 | 231.952 | 233.583 | 232.466
2021-09-12 | 19:39 | 17.1918 | 231.949 | 233.61 | 232.43
2021-09-12 | 19:39 | 17.1919 | 231.948 | 233.637 | 232.399
2021-09-12 | 19:39 | 17.192 | 231.949 | 233.662 | 232.369
2021-09-12 | 19:39 | 17.1921 | 231.952 | 233.685 | 232.337
2021-09-12 | 19:39 | 17.1922 | 231.957 | 233.712 | 232.302
2021-09-12 | 19:39 | 17.1923 | 231.964 | 233.738 | 232.268
2021-09-12 | 19:39 | 17.1924 | 231.973 | 233.761 | 232.235
2021-09-12 | 19:39 | 17.1925 | 231.985 | 233.782 | 232.201
2021-09-12 | 19:39 | 17.1926 | 231.998 | 233.805 | 232.166
2021-09-12 | 19:39 | 17.1927 | 232.008 | 233.83 | 232.153
2021-09-12 | 19:39 | 17.1928 | 232.021 | 233.844 | 232.122
2021-09-12 | 19:39 | 17.1929 | 232.03 | 233.84 | 232.099
2021-09-12 | 19:39 | 17.193 | 232.039 | 233.836 | 232.076
2021-09-12 | 19:39 | 17.1931 | 232.045 | 233.826 | 232.056
2021-09-12 | 19:39 | 17.1932 | 232.055 | 233.807 | 232.031
2021-09-12 | 19:39 | 17.1933 | 232.076 | 233.795 | 232
2021-09-12 | 19:39 | 17.1934 | 232.099 | 233.785 | 231.963
2021-09-12 | 19:39 | 17.1935 | 232.122 | 233.777 | 231.927
2021-09-12 | 19:39 | 17.1936 | 232.148 | 233.764 | 231.895
2021-09-12 | 19:39 | 17.1937 | 232.174 | 233.747 | 231.868
2021-09-12 | 19:39 | 17.1938 | 232.203 | 233.731 | 231.839
2021-09-12 | 19:39 | 17.1939 | 232.231 | 233.717 | 231.809
2021-09-12 | 19:39 | 17.194 | 232.26 | 233.701 | 231.781
2021-09-12 | 19:39 | 17.1941 | 232.291 | 233.683 | 231.756
2021-09-12 | 19:39 | 17.1942 | 232.327 | 233.664 | 231.733
2021-09-12 | 19:39 | 17.1943 | 232.365 | 233.652 | 231.714
2021-09-12 | 19:39 | 17.1944 | 232.399 | 233.658 | 231.702
2021-09-12 | 19:39 | 17.1945 | 232.421 | 233.654 | 231.689
2021-09-12 | 19:39 | 17.1946 | 232.424 | 233.637 | 231.684
2021-09-12 | 19:39 | 17.1947 | 232.429 | 233.608 | 231.678
2021-09-12 | 19:39 | 17.1948 | 232.434 | 233.587 | 231.674
2021-09-12 | 19:39 | 17.1949 | 232.435 | 233.558 | 231.669
2021-09-12 | 19:39 | 17.195 | 232.451 | 233.521 | 231.664
2021-09-12 | 19:39 | 17.1951 | 232.468 | 233.478 | 231.66
2021-09-12 | 19:39 | 17.1952 | 232.484 | 233.437 | 231.659
2021-09-12 | 19:39 | 17.1953 | 232.499 | 233.401 | 231.659
2021-09-12 | 19:39 | 17.1954 | 232.512 | 233.364 | 231.662
2021-09-12 | 19:39 | 17.1955 | 232.524 | 233.319 | 231.666
2021-09-12 | 19:39 | 17.1956 | 232.536 | 233.272 | 231.672
2021-09-12 | 19:39 | 17.1957 | 232.545 | 233.23 | 231.681
2021-09-12 | 19:39 | 17.1958 | 232.554 | 233.187 | 231.691
2021-09-12 | 19:39 | 17.1959 | 232.565 | 233.142 | 231.705
2021-09-12 | 19:39 | 17.196 | 232.581 | 233.102 | 231.719
2021-09-12 | 19:39 | 17.1961 | 232.605 | 233.086 | 231.731
2021-09-12 | 19:39 | 17.1962 | 232.617 | 233.064 | 231.744
2021-09-12 | 19:39 | 17.1963 | 232.621 | 233.036 | 231.759
2021-09-12 | 19:39 | 17.1964 | 232.61 | 233.012 | 231.767
2021-09-12 | 19:39 | 17.1965 | 232.603 | 232.996 | 231.773
2021-09-12 | 19:39 | 17.1966 | 232.583 | 232.973 | 231.78
2021-09-12 | 19:39 | 17.1967 | 232.568 | 232.953 | 231.791
2021-09-12 | 19:39 | 17.1968 | 232.555 | 232.921 | 231.814
2021-09-12 | 19:39 | 17.1969 | 232.539 | 232.89 | 231.836
2021-09-12 | 19:39 | 17.197 | 232.524 | 232.863 | 231.856
2021-09-12 | 19:39 | 17.1971 | 232.506 | 232.838 | 231.877
2021-09-12 | 19:39 | 17.1972 | 232.484 | 232.812 | 231.902
2021-09-12 | 19:39 | 17.1973 | 232.459 | 232.786 | 231.928
2021-09-12 | 19:39 | 17.1974 | 232.437 | 232.761 | 231.952
2021-09-12 | 19:39 | 17.1975 | 232.415 | 232.737 | 231.979
2021-09-12 | 19:39 | 17.1976 | 232.389 | 232.715 | 232.013
2021-09-12 | 19:39 | 17.1977 | 232.367 | 232.695 | 232.051
2021-09-12 | 19:39 | 17.1978 | 232.369 | 232.683 | 232.086
2021-09-12 | 19:39 | 17.1979 | 232.359 | 232.671 | 232.11
2021-09-12 | 19:39 | 17.198 | 232.339 | 232.661 | 232.129
2021-09-12 | 19:39 | 17.1981 | 232.307 | 232.653 | 232.143
2021-09-12 | 19:39 | 17.1982 | 232.278 | 232.646 | 232.163
2021-09-12 | 19:39 | 17.1983 | 232.239 | 232.64 | 232.177
2021-09-12 | 19:39 | 17.1984 | 232.212 | 232.638 | 232.183
2021-09-12 | 19:39 | 17.1985 | 232.186 | 232.636 | 232.187
2021-09-12 | 19:39 | 17.1986 | 232.162 | 232.636 | 232.196
2021-09-12 | 19:39 | 17.1987 | 232.139 | 232.637 | 232.204
2021-09-12 | 19:39 | 17.1988 | 232.118 | 232.639 | 232.21
2021-09-12 | 19:39 | 17.1989 | 232.091 | 232.642 | 232.211
2021-09-12 | 19:39 | 17.199 | 232.049 | 232.649 | 232.221
2021-09-12 | 19:39 | 17.1991 | 232.009 | 232.659 | 232.229
2021-09-12 | 19:39 | 17.1992 | 231.969 | 232.671 | 232.236
2021-09-12 | 19:39 | 17.1993 | 231.926 | 232.686 | 232.242
2021-09-12 | 19:39 | 17.1994 | 231.879 | 232.705 | 232.253
2021-09-12 | 19:39 | 17.1995 | 231.846 | 232.722 | 232.274
2021-09-12 | 19:39 | 17.1996 | 231.833 | 232.737 | 232.305
2021-09-12 | 19:39 | 17.1997 | 231.818 | 232.751 | 232.321
2021-09-12 | 19:39 | 17.1998 | 231.797 | 232.767 | 232.328
2021-09-12 | 19:39 | 17.1999 | 231.769 | 232.784 | 232.324
2021-09-12 | 19:39 | 17.2 | 231.739 | 232.802 | 232.319
2021-09-12 | 19:39 | 17.2001 | 231.704 | 232.822 | 232.304
2021-09-12 | 19:39 | 17.2002 | 231.672 | 232.846 | 232.29
2021-09-12 | 19:39 | 17.2003 | 231.641 | 232.874 | 232.275
2021-09-12 | 19:39 | 17.2004 | 231.612 | 232.903 | 232.261
2021-09-12 | 19:39 | 17.2005 | 231.586 | 232.928 | 232.248
2021-09-12 | 19:39 | 17.2006 | 231.563 | 232.951 | 232.237
2021-09-12 | 19:39 | 17.2007 | 231.54 | 232.977 | 232.22
2021-09-12 | 19:39 | 17.2008 | 231.517 | 233.006 | 232.197
2021-09-12 | 19:39 | 17.2009 | 231.504 | 233.026 | 232.178
2021-09-12 | 19:39 | 17.201 | 231.491 | 233.045 | 232.156
2021-09-12 | 19:39 | 17.2011 | 231.477 | 233.065 | 232.135
2021-09-12 | 19:39 | 17.2012 | 231.461 | 233.09 | 232.114
2021-09-12 | 19:39 | 17.2013 | 231.453 | 233.116 | 232.115
2021-09-12 | 19:39 | 17.2014 | 231.448 | 233.141 | 232.109
2021-09-12 | 19:39 | 17.2015 | 231.445 | 233.156 | 232.105
2021-09-12 | 19:39 | 17.2016 | 231.442 | 233.163 | 232.089
2021-09-12 | 19:39 | 17.2017 | 231.44 | 233.164 | 232.07
2021-09-12 | 19:39 | 17.2018 | 231.437 | 233.181 | 232.033
2021-09-12 | 19:39 | 17.2019 | 231.437 | 233.193 | 232
2021-09-12 | 19:39 | 17.202 | 231.438 | 233.207 | 231.967
2021-09-12 | 19:39 | 17.2021 | 231.441 | 233.223 | 231.929
2021-09-12 | 19:39 | 17.2022 | 231.447 | 233.24 | 231.89
2021-09-12 | 19:39 | 17.2023 | 231.453 | 233.249 | 231.856
2021-09-12 | 19:39 | 17.2024 | 231.461 | 233.256 | 231.818
2021-09-12 | 19:39 | 17.2025 | 231.473 | 233.262 | 231.775
2021-09-12 | 19:39 | 17.2026 | 231.488 | 233.271 | 231.731
2021-09-12 | 19:39 | 17.2027 | 231.504 | 233.28 | 231.69
2021-09-12 | 19:39 | 17.2028 | 231.521 | 233.289 | 231.647
2021-09-12 | 19:39 | 17.2029 | 231.542 | 233.298 | 231.605
2021-09-12 | 19:39 | 17.203 | 231.561 | 233.313 | 231.582
2021-09-12 | 19:39 | 17.2031 | 231.582 | 233.316 | 231.549
2021-09-12 | 19:39 | 17.2032 | 231.606 | 233.317 | 231.509
2021-09-12 | 19:39 | 17.2033 | 231.628 | 233.317 | 231.476
2021-09-12 | 19:39 | 17.2034 | 231.646 | 233.312 | 231.448
2021-09-12 | 19:39 | 17.2035 | 231.668 | 233.303 | 231.416
2021-09-12 | 19:39 | 17.2036 | 231.692 | 233.293 | 231.387
2021-09-12 | 19:39 | 17.2037 | 231.718 | 233.278 | 231.36
2021-09-12 | 19:39 | 17.2038 | 231.741 | 233.263 | 231.333
2021-09-12 | 19:39 | 17.2039 | 231.765 | 233.253 | 231.308
2021-09-12 | 19:39 | 17.204 | 231.788 | 233.236 | 231.286
2021-09-12 | 19:39 | 17.2041 | 231.813 | 233.209 | 231.265
2021-09-12 | 19:39 | 17.2042 | 231.833 | 233.178 | 231.245
2021-09-12 | 19:39 | 17.2043 | 231.856 | 233.151 | 231.225
2021-09-12 | 19:39 | 17.2044 | 231.881 | 233.119 | 231.207
2021-09-12 | 19:39 | 17.2045 | 231.908 | 233.085 | 231.19
2021-09-12 | 19:39 | 17.2046 | 231.935 | 233.064 | 231.176
2021-09-12 | 19:39 | 17.2047 | 231.964 | 233.046 | 231.165
2021-09-12 | 19:39 | 17.2048 | 231.99 | 233.012 | 231.154
2021-09-12 | 19:39 | 17.2049 | 231.999 | 232.987 | 231.151
2021-09-12 | 19:39 | 17.205 | 232.003 | 232.963 | 231.148
2021-09-12 | 19:39 | 17.2051 | 232.014 | 232.942 | 231.146
2021-09-12 | 19:39 | 17.2052 | 232.027 | 232.924 | 231.145
2021-09-12 | 19:39 | 17.2053 | 232.041 | 232.904 | 231.146
2021-09-12 | 19:39 | 17.2054 | 232.05 | 232.884 | 231.147
2021-09-12 | 19:39 | 17.2055 | 232.061 | 232.868 | 231.15
2021-09-12 | 19:39 | 17.2056 | 232.076 | 232.848 | 231.153
2021-09-12 | 19:39 | 17.2057 | 232.089 | 232.828 | 231.157
2021-09-12 | 19:39 | 17.2058 | 232.091 | 232.807 | 231.162
2021-09-12 | 19:39 | 17.2059 | 232.091 | 232.789 | 231.169
2021-09-12 | 19:39 | 17.206 | 232.095 | 232.769 | 231.177
2021-09-12 | 19:39 | 17.2061 | 232.099 | 232.743 | 231.185
2021-09-12 | 19:39 | 17.2062 | 232.102 | 232.721 | 231.194
2021-09-12 | 19:39 | 17.2063 | 232.106 | 232.711 | 231.201
2021-09-12 | 19:39 | 17.2064 | 232.104 | 232.691 | 231.211
2021-09-12 | 19:39 | 17.2065 | 232.097 | 232.654 | 231.23
2021-09-12 | 19:39 | 17.2066 | 232.095 | 232.626 | 231.248
2021-09-12 | 19:39 | 17.2067 | 232.081 | 232.591 | 231.268
2021-09-12 | 19:39 | 17.2068 | 232.071 | 232.557 | 231.291
2021-09-12 | 19:39 | 17.2069 | 232.06 | 232.527 | 231.317
2021-09-12 | 19:39 | 17.207 | 232.052 | 232.498 | 231.345
2021-09-12 | 19:39 | 17.2071 | 232.044 | 232.47 | 231.374
2021-09-12 | 19:39 | 17.2072 | 232.039 | 232.447 | 231.401
2021-09-12 | 19:39 | 17.2073 | 232.028 | 232.424 | 231.429
2021-09-12 | 19:39 | 17.2074 | 232.019 | 232.403 | 231.458
2021-09-12 | 19:39 | 17.2075 | 232.008 | 232.383 | 231.488
2021-09-12 | 19:39 | 17.2076 | 231.995 | 232.366 | 231.517
2021-09-12 | 19:39 | 17.2077 | 231.981 | 232.35 | 231.546
2021-09-12 | 19:39 | 17.2078 | 231.966 | 232.334 | 231.578
2021-09-12 | 19:39 | 17.2079 | 231.963 | 232.323 | 231.611
2021-09-12 | 19:39 | 17.208 | 231.956 | 232.313 | 231.637
2021-09-12 | 19:39 | 17.2081 | 231.929 | 232.303 | 231.659
2021-09-12 | 19:39 | 17.2082 | 231.906 | 232.297 | 231.679
2021-09-12 | 19:39 | 17.2083 | 231.875 | 232.292 | 231.698
2021-09-12 | 19:39 | 17.2084 | 231.842 | 232.288 | 231.718
2021-09-12 | 19:39 | 17.2085 | 231.811 | 232.286 | 231.74
2021-09-12 | 19:39 | 17.2086 | 231.777 | 232.287 | 231.761
2021-09-12 | 19:39 | 17.2087 | 231.738 | 232.289 | 231.783
2021-09-12 | 19:39 | 17.2088 | 231.712 | 232.292 | 231.798
2021-09-12 | 19:39 | 17.2089 | 231.688 | 232.297 | 231.813
2021-09-12 | 19:39 | 17.209 | 231.666 | 232.302 | 231.824
2021-09-12 | 19:39 | 17.2091 | 231.643 | 232.309 | 231.834
2021-09-12 | 19:39 | 17.2092 | 231.618 | 232.317 | 231.846
2021-09-12 | 19:39 | 17.2093 | 231.596 | 232.326 | 231.859
2021-09-12 | 19:39 | 17.2094 | 231.575 | 232.337 | 231.869
2021-09-12 | 19:39 | 17.2095 | 231.552 | 232.353 | 231.887
2021-09-12 | 19:39 | 17.2096 | 231.533 | 232.369 | 231.905
2021-09-12 | 19:39 | 17.2097 | 231.494 | 232.389 | 231.904
2021-09-12 | 19:39 | 17.2098 | 231.465 | 232.407 | 231.906
2021-09-12 | 19:39 | 17.2099 | 231.437 | 232.425 | 231.903
2021-09-12 | 19:39 | 17.21 | 231.409 | 232.443 | 231.892
2021-09-12 | 19:39 | 17.2101 | 231.381 | 232.465 | 231.884
2021-09-12 | 19:39 | 17.2102 | 231.353 | 232.488 | 231.876
2021-09-12 | 19:39 | 17.2103 | 231.325 | 232.512 | 231.866
2021-09-12 | 19:39 | 17.2104 | 231.3 | 232.538 | 231.857
2021-09-12 | 19:39 | 17.2105 | 231.279 | 232.565 | 231.848
2021-09-12 | 19:39 | 17.2106 | 231.256 | 232.593 | 231.837
2021-09-12 | 19:39 | 17.2107 | 231.233 | 232.621 | 231.823
2021-09-12 | 19:39 | 17.2108 | 231.212 | 232.65 | 231.813
2021-09-12 | 19:39 | 17.2109 | 231.195 | 232.679 | 231.8
2021-09-12 | 19:39 | 17.211 | 231.177 | 232.712 | 231.782
2021-09-12 | 19:39 | 17.2111 | 231.161 | 232.746 | 231.763
2021-09-12 | 19:39 | 17.2112 | 231.153 | 232.777 | 231.771
2021-09-12 | 19:39 | 17.2113 | 231.143 | 232.803 | 231.751
2021-09-12 | 19:39 | 17.2114 | 231.137 | 232.819 | 231.731
2021-09-12 | 19:39 | 17.2115 | 231.131 | 232.837 | 231.706
2021-09-12 | 19:39 | 17.2116 | 231.127 | 232.852 | 231.672
2021-09-12 | 19:39 | 17.2117 | 231.124 | 232.865 | 231.635
2021-09-12 | 19:39 | 17.2118 | 231.123 | 232.879 | 231.606
2021-09-12 | 19:39 | 17.2119 | 231.124 | 232.894 | 231.568
2021-09-12 | 19:39 | 17.212 | 231.126 | 232.909 | 231.532
2021-09-12 | 19:39 | 17.2121 | 231.13 | 232.924 | 231.499
2021-09-12 | 19:39 | 17.2122 | 231.135 | 232.933 | 231.469
2021-09-12 | 19:39 | 17.2123 | 231.142 | 232.942 | 231.436
2021-09-12 | 19:39 | 17.2124 | 231.15 | 232.953 | 231.4
2021-09-12 | 19:39 | 17.2125 | 231.159 | 232.961 | 231.368
2021-09-12 | 19:39 | 17.2126 | 231.17 | 232.968 | 231.339
2021-09-12 | 19:39 | 17.2127 | 231.189 | 232.981 | 231.296
2021-09-12 | 19:39 | 17.2128 | 231.21 | 232.993 | 231.257
2021-09-12 | 19:39 | 17.2129 | 231.225 | 233.02 | 231.239
2021-09-12 | 19:39 | 17.213 | 231.245 | 233.037 | 231.212
2021-09-12 | 19:39 | 17.2131 | 231.262 | 233.038 | 231.181
2021-09-12 | 19:39 | 17.2132 | 231.283 | 233.039 | 231.149
2021-09-12 | 19:39 | 17.2133 | 231.293 | 233.028 | 231.127
2021-09-12 | 19:39 | 17.2134 | 231.306 | 233.011 | 231.104
2021-09-12 | 19:39 | 17.2135 | 231.319 | 232.992 | 231.086
2021-09-12 | 19:39 | 17.2136 | 231.335 | 232.978 | 231.064
2021-09-12 | 19:39 | 17.2137 | 231.35 | 232.967 | 231.042
2021-09-12 | 19:39 | 17.2138 | 231.366 | 232.957 | 231.023
2021-09-12 | 19:39 | 17.2139 | 231.382 | 232.94 | 231.008
2021-09-12 | 19:39 | 17.214 | 231.413 | 232.92 | 230.984
2021-09-12 | 19:39 | 17.2141 | 231.442 | 232.896 | 230.962
2021-09-12 | 19:39 | 17.2142 | 231.47 | 232.877 | 230.94
2021-09-12 | 19:39 | 17.2143 | 231.498 | 232.858 | 230.921
2021-09-12 | 19:39 | 17.2144 | 231.531 | 232.834 | 230.902
2021-09-12 | 19:39 | 17.2145 | 231.57 | 232.808 | 230.887
2021-09-12 | 19:39 | 17.2146 | 231.605 | 232.811 | 230.879
2021-09-12 | 19:39 | 17.2147 | 231.632 | 232.807 | 230.872
2021-09-12 | 19:39 | 17.2148 | 231.646 | 232.789 | 230.866
2021-09-12 | 19:39 | 17.2149 | 231.658 | 232.763 | 230.861
2021-09-12 | 19:39 | 17.215 | 231.666 | 232.733 | 230.858
2021-09-12 | 19:39 | 17.2151 | 231.681 | 232.702 | 230.857
2021-09-12 | 19:39 | 17.2152 | 231.691 | 232.673 | 230.857
2021-09-12 | 19:39 | 17.2153 | 231.702 | 232.642 | 230.858
2021-09-12 | 19:39 | 17.2154 | 231.709 | 232.607 | 230.861
2021-09-12 | 19:39 | 17.2155 | 231.718 | 232.583 | 230.865
2021-09-12 | 19:39 | 17.2156 | 231.724 | 232.559 | 230.87
2021-09-12 | 19:39 | 17.2157 | 231.73 | 232.53 | 230.876
2021-09-12 | 19:39 | 17.2158 | 231.735 | 232.496 | 230.884
2021-09-12 | 19:39 | 17.2159 | 231.738 | 232.467 | 230.893
2021-09-12 | 19:39 | 17.216 | 231.74 | 232.44 | 230.904
2021-09-12 | 19:39 | 17.2161 | 231.749 | 232.399 | 230.923
2021-09-12 | 19:39 | 17.2162 | 231.759 | 232.359 | 230.945
2021-09-12 | 19:39 | 17.2163 | 231.784 | 232.338 | 230.962
2021-09-12 | 19:39 | 17.2164 | 231.811 | 232.318 | 230.98
2021-09-12 | 19:39 | 17.2165 | 231.812 | 232.294 | 230.997
2021-09-12 | 19:39 | 17.2166 | 231.807 | 232.266 | 231.018
2021-09-12 | 19:39 | 17.2167 | 231.804 | 232.241 | 231.037
2021-09-12 | 19:39 | 17.2168 | 231.788 | 232.223 | 231.044
2021-09-12 | 19:39 | 17.2169 | 231.777 | 232.204 | 231.055
2021-09-12 | 19:39 | 17.217 | 231.766 | 232.189 | 231.069
2021-09-12 | 19:39 | 17.2171 | 231.753 | 232.164 | 231.095
2021-09-12 | 19:39 | 17.2172 | 231.739 | 232.145 | 231.116
2021-09-12 | 19:39 | 17.2173 | 231.727 | 232.127 | 231.136
2021-09-12 | 19:39 | 17.2174 | 231.708 | 232.111 | 231.157
2021-09-12 | 19:39 | 17.2175 | 231.685 | 232.094 | 231.178
2021-09-12 | 19:39 | 17.2176 | 231.663 | 232.078 | 231.197
2021-09-12 | 19:39 | 17.2177 | 231.641 | 232.064 | 231.218
2021-09-12 | 19:39 | 17.2178 | 231.615 | 232.051 | 231.241
2021-09-12 | 19:39 | 17.2179 | 231.59 | 232.04 | 231.269
2021-09-12 | 19:39 | 17.218 | 231.586 | 232.033 | 231.297
2021-09-12 | 19:39 | 17.2181 | 231.591 | 232.03 | 231.321
2021-09-12 | 19:39 | 17.2182 | 231.567 | 232.024 | 231.344
2021-09-12 | 19:39 | 17.2183 | 231.537 | 232.02 | 231.36
2021-09-12 | 19:39 | 17.2184 | 231.508 | 232.017 | 231.381
2021-09-12 | 19:39 | 17.2185 | 231.47 | 232.017 | 231.399
2021-09-12 | 19:39 | 17.2186 | 231.432 | 232.018 | 231.419
2021-09-12 | 19:39 | 17.2187 | 231.399 | 232.022 | 231.437
2021-09-12 | 19:39 | 17.2188 | 231.366 | 232.027 | 231.459
2021-09-12 | 19:39 | 17.2189 | 231.335 | 232.034 | 231.478
2021-09-12 | 19:39 | 17.219 | 231.322 | 232.039 | 231.488
2021-09-12 | 19:39 | 17.2191 | 231.304 | 232.045 | 231.496
2021-09-12 | 19:39 | 17.2192 | 231.282 | 232.051 | 231.504
2021-09-12 | 19:39 | 17.2193 | 231.249 | 232.065 | 231.519
2021-09-12 | 19:39 | 17.2194 | 231.218 | 232.081 | 231.531
2021-09-12 | 19:39 | 17.2195 | 231.185 | 232.1 | 231.539
2021-09-12 | 19:39 | 17.2196 | 231.148 | 232.122 | 231.546
2021-09-12 | 19:39 | 17.2197 | 231.113 | 232.145 | 231.561
2021-09-12 | 19:39 | 17.2198 | 231.1 | 232.16 | 231.587
2021-09-12 | 19:39 | 17.2199 | 231.092 | 232.174 | 231.611
2021-09-12 | 19:39 | 17.22 | 231.078 | 232.186 | 231.615
2021-09-12 | 19:39 | 17.2201 | 231.061 | 232.201 | 231.61
2021-09-12 | 19:39 | 17.2202 | 231.042 | 232.218 | 231.607
2021-09-12 | 19:39 | 17.2203 | 231.019 | 232.233 | 231.591
2021-09-12 | 19:39 | 17.2204 | 230.997 | 232.25 | 231.576
2021-09-12 | 19:39 | 17.2205 | 230.97 | 232.284 | 231.561
2021-09-12 | 19:39 | 17.2206 | 230.945 | 232.319 | 231.547
2021-09-12 | 19:39 | 17.2207 | 230.922 | 232.348 | 231.531
2021-09-12 | 19:39 | 17.2208 | 230.904 | 232.375 | 231.52
2021-09-12 | 19:39 | 17.2209 | 230.887 | 232.401 | 231.503
2021-09-12 | 19:39 | 17.221 | 230.87 | 232.431 | 231.482
2021-09-12 | 19:39 | 17.2211 | 230.855 | 232.462 | 231.461
2021-09-12 | 19:39 | 17.2212 | 230.843 | 232.491 | 231.44
2021-09-12 | 19:39 | 17.2213 | 230.832 | 232.52 | 231.418
2021-09-12 | 19:39 | 17.2214 | 230.821 | 232.553 | 231.393
2021-09-12 | 19:39 | 17.2215 | 230.813 | 232.592 | 231.371
2021-09-12 | 19:39 | 17.2216 | 230.809 | 232.627 | 231.369
2021-09-12 | 19:39 | 17.2217 | 230.806 | 232.656 | 231.357
2021-09-12 | 19:39 | 17.2218 | 230.805 | 232.674 | 231.336
2021-09-12 | 19:39 | 17.2219 | 230.806 | 232.693 | 231.317
2021-09-12 | 19:39 | 17.222 | 230.808 | 232.709 | 231.288
2021-09-12 | 19:39 | 17.2221 | 230.812 | 232.725 | 231.257
2021-09-12 | 19:39 | 17.2222 | 230.817 | 232.738 | 231.233
2021-09-12 | 19:39 | 17.2223 | 230.825 | 232.751 | 231.206
2021-09-12 | 19:39 | 17.2224 | 230.834 | 232.763 | 231.177
2021-09-12 | 19:39 | 17.2225 | 230.842 | 232.772 | 231.152
2021-09-12 | 19:39 | 17.2226 | 230.852 | 232.78 | 231.126
2021-09-12 | 19:39 | 17.2227 | 230.865 | 232.785 | 231.095
2021-09-12 | 19:39 | 17.2228 | 230.88 | 232.787 | 231.063
2021-09-12 | 19:39 | 17.2229 | 230.897 | 232.79 | 231.033
2021-09-12 | 19:39 | 17.223 | 230.913 | 232.791 | 231.004
2021-09-12 | 19:39 | 17.2231 | 230.932 | 232.791 | 230.974
2021-09-12 | 19:39 | 17.2232 | 230.952 | 232.798 | 230.951
2021-09-12 | 19:39 | 17.2233 | 230.98 | 232.802 | 230.918
2021-09-12 | 19:39 | 17.2234 | 231.005 | 232.789 | 230.884
2021-09-12 | 19:39 | 17.2235 | 231.03 | 232.781 | 230.854
2021-09-12 | 19:39 | 17.2236 | 231.052 | 232.77 | 230.828
2021-09-12 | 19:39 | 17.2237 | 231.077 | 232.759 | 230.802
2021-09-12 | 19:39 | 17.2238 | 231.099 | 232.748 | 230.78
2021-09-12 | 19:39 | 17.2239 | 231.126 | 232.739 | 230.759
2021-09-12 | 19:39 | 17.224 | 231.151 | 232.728 | 230.74
2021-09-12 | 19:39 | 17.2241 | 231.175 | 232.72 | 230.723
2021-09-12 | 19:39 | 17.2242 | 231.197 | 232.712 | 230.71
2021-09-12 | 19:39 | 17.2243 | 231.219 | 232.695 | 230.697
2021-09-12 | 19:39 | 17.2244 | 231.24 | 232.674 | 230.685
2021-09-12 | 19:39 | 17.2245 | 231.26 | 232.654 | 230.673
2021-09-12 | 19:39 | 17.2246 | 231.279 | 232.632 | 230.664
2021-09-12 | 19:39 | 17.2247 | 231.304 | 232.607 | 230.655
2021-09-12 | 19:39 | 17.2248 | 231.337 | 232.589 | 230.647
2021-09-12 | 19:39 | 17.2249 | 231.373 | 232.568 | 230.64
2021-09-12 | 19:39 | 17.225 | 231.402 | 232.526 | 230.635
2021-09-12 | 19:39 | 17.2251 | 231.423 | 232.488 | 230.632
2021-09-12 | 19:39 | 17.2252 | 231.44 | 232.448 | 230.632
2021-09-12 | 19:39 | 17.2253 | 231.458 | 232.406 | 230.634
2021-09-12 | 19:39 | 17.2254 | 231.478 | 232.364 | 230.638
2021-09-12 | 19:39 | 17.2255 | 231.497 | 232.326 | 230.644
2021-09-12 | 19:39 | 17.2256 | 231.512 | 232.287 | 230.652
2021-09-12 | 19:39 | 17.2257 | 231.526 | 232.25 | 230.662
2021-09-12 | 19:39 | 17.2258 | 231.541 | 232.216 | 230.672
2021-09-12 | 19:39 | 17.2259 | 231.555 | 232.18 | 230.684
2021-09-12 | 19:39 | 17.226 | 231.561 | 232.145 | 230.698
2021-09-12 | 19:39 | 17.2261 | 231.564 | 232.112 | 230.712
2021-09-12 | 19:39 | 17.2262 | 231.565 | 232.081 | 230.727
2021-09-12 | 19:39 | 17.2263 | 231.567 | 232.05 | 230.743
2021-09-12 | 19:39 | 17.2264 | 231.566 | 232.024 | 230.758
2021-09-12 | 19:39 | 17.2265 | 231.569 | 232.022 | 230.761
2021-09-12 | 19:39 | 17.2266 | 231.558 | 231.991 | 230.777
2021-09-12 | 19:39 | 17.2267 | 231.543 | 231.965 | 230.791
2021-09-12 | 19:39 | 17.2268 | 231.533 | 231.946 | 230.804
2021-09-12 | 19:39 | 17.2269 | 231.511 | 231.924 | 230.818
2021-09-12 | 19:39 | 17.227 | 231.492 | 231.899 | 230.836
2021-09-12 | 19:39 | 17.2271 | 231.478 | 231.879 | 230.855
2021-09-12 | 19:39 | 17.2272 | 231.466 | 231.859 | 230.878
2021-09-12 | 19:39 | 17.2273 | 231.456 | 231.84 | 230.901
2021-09-12 | 19:39 | 17.2274 | 231.445 | 231.825 | 230.924
2021-09-12 | 19:39 | 17.2275 | 231.433 | 231.809 | 230.948
2021-09-12 | 19:39 | 17.2276 | 231.421 | 231.795 | 230.972
2021-09-12 | 19:39 | 17.2277 | 231.406 | 231.781 | 230.996
2021-09-12 | 19:39 | 17.2278 | 231.389 | 231.77 | 231.019
2021-09-12 | 19:39 | 17.2279 | 231.371 | 231.76 | 231.044
2021-09-12 | 19:39 | 17.228 | 231.356 | 231.751 | 231.072
2021-09-12 | 19:39 | 17.2281 | 231.357 | 231.746 | 231.1
2021-09-12 | 19:39 | 17.2282 | 231.35 | 231.743 | 231.119
2021-09-12 | 19:39 | 17.2283 | 231.327 | 231.74 | 231.134
2021-09-12 | 19:39 | 17.2284 | 231.3 | 231.738 | 231.138
2021-09-12 | 19:39 | 17.2285 | 231.275 | 231.738 | 231.141
2021-09-12 | 19:39 | 17.2286 | 231.232 | 231.74 | 231.151
2021-09-12 | 19:39 | 17.2287 | 231.192 | 231.744 | 231.167
2021-09-12 | 19:39 | 17.2288 | 231.149 | 231.751 | 231.179
2021-09-12 | 19:39 | 17.2289 | 231.105 | 231.759 | 231.194
2021-09-12 | 19:39 | 17.229 | 231.066 | 231.77 | 231.206
2021-09-12 | 19:39 | 17.2291 | 231.03 | 231.781 | 231.219
2021-09-12 | 19:39 | 17.2292 | 230.992 | 231.795 | 231.23
2021-09-12 | 19:39 | 17.2293 | 230.951 | 231.811 | 231.243
2021-09-12 | 19:39 | 17.2294 | 230.915 | 231.829 | 231.256
2021-09-12 | 19:39 | 17.2295 | 230.893 | 231.843 | 231.262
2021-09-12 | 19:39 | 17.2296 | 230.869 | 231.858 | 231.272
2021-09-12 | 19:39 | 17.2297 | 230.862 | 231.869 | 231.295
2021-09-12 | 19:39 | 17.2298 | 230.848 | 231.885 | 231.31
2021-09-12 | 19:39 | 17.2299 | 230.828 | 231.902 | 231.311
2021-09-12 | 19:39 | 17.23 | 230.805 | 231.921 | 231.307
2021-09-12 | 19:39 | 17.2301 | 230.786 | 231.937 | 231.307
2021-09-12 | 19:39 | 17.2302 | 230.766 | 231.951 | 231.297
2021-09-12 | 19:39 | 17.2303 | 230.748 | 231.971 | 231.29
2021-09-12 | 19:39 | 17.2304 | 230.727 | 231.993 | 231.279
2021-09-12 | 19:39 | 17.2305 | 230.708 | 232.017 | 231.27
2021-09-12 | 19:39 | 17.2306 | 230.689 | 232.038 | 231.259
2021-09-12 | 19:39 | 17.2307 | 230.673 | 232.063 | 231.249
2021-09-12 | 19:39 | 17.2308 | 230.656 | 232.089 | 231.229
2021-09-12 | 19:39 | 17.2309 | 230.64 | 232.115 | 231.208
2021-09-12 | 19:39 | 17.231 | 230.625 | 232.138 | 231.186
2021-09-12 | 19:39 | 17.2311 | 230.611 | 232.161 | 231.166
2021-09-12 | 19:39 | 17.2312 | 230.599 | 232.191 | 231.141
2021-09-12 | 19:39 | 17.2313 | 230.591 | 232.221 | 231.131
2021-09-12 | 19:39 | 17.2314 | 230.586 | 232.254 | 231.132
2021-09-12 | 19:39 | 17.2315 | 230.581 | 232.276 | 231.116
2021-09-12 | 19:39 | 17.2316 | 230.578 | 232.289 | 231.1
2021-09-12 | 19:39 | 17.2317 | 230.577 | 232.301 | 231.077
2021-09-12 | 19:39 | 17.2318 | 230.577 | 232.313 | 231.046
2021-09-12 | 19:39 | 17.2319 | 230.578 | 232.328 | 231.011
2021-09-12 | 19:39 | 17.232 | 230.582 | 232.342 | 230.98
2021-09-12 | 19:39 | 17.2321 | 230.588 | 232.356 | 230.946
2021-09-12 | 19:39 | 17.2322 | 230.596 | 232.375 | 230.913
2021-09-12 | 19:39 | 17.2323 | 230.605 | 232.397 | 230.879
2021-09-12 | 19:39 | 17.2324 | 230.616 | 232.416 | 230.849
2021-09-12 | 19:39 | 17.2325 | 230.63 | 232.433 | 230.815
2021-09-12 | 19:39 | 17.2326 | 230.646 | 232.45 | 230.78
2021-09-12 | 19:39 | 17.2327 | 230.659 | 232.461 | 230.756
2021-09-12 | 19:39 | 17.2328 | 230.672 | 232.473 | 230.73
2021-09-12 | 19:39 | 17.2329 | 230.69 | 232.482 | 230.7
2021-09-12 | 19:39 | 17.233 | 230.707 | 232.494 | 230.681
2021-09-12 | 19:39 | 17.2331 | 230.724 | 232.517 | 230.67
2021-09-12 | 19:39 | 17.2332 | 230.742 | 232.534 | 230.654
2021-09-12 | 19:39 | 17.2333 | 230.757 | 232.533 | 230.635
2021-09-12 | 19:39 | 17.2334 | 230.776 | 232.526 | 230.612
2021-09-12 | 19:39 | 17.2335 | 230.793 | 232.52 | 230.589
2021-09-12 | 19:39 | 17.2336 | 230.814 | 232.505 | 230.562
2021-09-12 | 19:39 | 17.2337 | 230.836 | 232.489 | 230.537
2021-09-12 | 19:39 | 17.2338 | 230.864 | 232.471 | 230.513
2021-09-12 | 19:39 | 17.2339 | 230.893 | 232.452 | 230.49
2021-09-12 | 19:39 | 17.234 | 230.908 | 232.44 | 230.477
2021-09-12 | 19:39 | 17.2341 | 230.918 | 232.432 | 230.464
2021-09-12 | 19:39 | 17.2342 | 230.935 | 232.415 | 230.452
2021-09-12 | 19:39 | 17.2343 | 230.956 | 232.389 | 230.44
2021-09-12 | 19:39 | 17.2344 | 230.979 | 232.37 | 230.43
2021-09-12 | 19:39 | 17.2345 | 231 | 232.354 | 230.419
2021-09-12 | 19:39 | 17.2346 | 231.026 | 232.336 | 230.408
2021-09-12 | 19:39 | 17.2347 | 231.053 | 232.327 | 230.401
2021-09-12 | 19:39 | 17.2348 | 231.085 | 232.331 | 230.396
2021-09-12 | 19:39 | 17.2349 | 231.115 | 232.332 | 230.393
2021-09-12 | 19:39 | 17.235 | 231.125 | 232.333 | 230.393
2021-09-12 | 19:39 | 17.2351 | 231.126 | 232.321 | 230.393
2021-09-12 | 19:39 | 17.2352 | 231.128 | 232.309 | 230.393
2021-09-12 | 19:39 | 17.2353 | 231.134 | 232.29 | 230.395
2021-09-12 | 19:39 | 17.2354 | 231.141 | 232.272 | 230.398
2021-09-12 | 19:39 | 17.2355 | 231.155 | 232.249 | 230.402
2021-09-12 | 19:39 | 17.2356 | 231.17 | 232.223 | 230.408
2021-09-12 | 19:39 | 17.2357 | 231.182 | 232.203 | 230.415
2021-09-12 | 19:39 | 17.2358 | 231.192 | 232.186 | 230.424
2021-09-12 | 19:39 | 17.2359 | 231.201 | 232.163 | 230.434
2021-09-12 | 19:39 | 17.236 | 231.215 | 232.121 | 230.453
2021-09-12 | 19:39 | 17.2361 | 231.223 | 232.091 | 230.468
2021-09-12 | 19:39 | 17.2362 | 231.231 | 232.058 | 230.485
2021-09-12 | 19:39 | 17.2363 | 231.236 | 232.022 | 230.507
2021-09-12 | 19:39 | 17.2364 | 231.24 | 231.996 | 230.528
2021-09-12 | 19:39 | 17.2365 | 231.256 | 231.977 | 230.549
2021-09-12 | 19:39 | 17.2366 | 231.278 | 231.964 | 230.567
2021-09-12 | 19:39 | 17.2367 | 231.276 | 231.946 | 230.583
2021-09-12 | 19:39 | 17.2368 | 231.271 | 231.922 | 230.605
2021-09-12 | 19:39 | 17.2369 | 231.263 | 231.898 | 230.627
2021-09-12 | 19:39 | 17.237 | 231.25 | 231.87 | 230.652
2021-09-12 | 19:39 | 17.2371 | 231.234 | 231.853 | 230.669
2021-09-12 | 19:39 | 17.2372 | 231.22 | 231.835 | 230.69
2021-09-12 | 19:39 | 17.2373 | 231.207 | 231.818 | 230.712
2021-09-12 | 19:39 | 17.2374 | 231.195 | 231.803 | 230.733
2021-09-12 | 19:39 | 17.2375 | 231.185 | 231.791 | 230.755
2021-09-12 | 19:39 | 17.2376 | 231.17 | 231.778 | 230.777
2021-09-12 | 19:39 | 17.2377 | 231.15 | 231.766 | 230.801
2021-09-12 | 19:39 | 17.2378 | 231.13 | 231.754 | 230.828
2021-09-12 | 19:39 | 17.2379 | 231.11 | 231.743 | 230.858
2021-09-12 | 19:39 | 17.238 | 231.087 | 231.733 | 230.891
2021-09-12 | 19:39 | 17.2381 | 231.065 | 231.724 | 230.928
2021-09-12 | 19:39 | 17.2382 | 231.067 | 231.721 | 230.957
2021-09-12 | 19:39 | 17.2383 | 231.075 | 231.72 | 230.987
2021-09-12 | 19:39 | 17.2384 | 231.068 | 231.719 | 231.003
2021-09-12 | 19:39 | 17.2385 | 231.057 | 231.72 | 231.015
2021-09-12 | 19:39 | 17.2386 | 231.04 | 231.721 | 231.023
2021-09-12 | 19:39 | 17.2387 | 231.018 | 231.724 | 231.036
2021-09-12 | 19:39 | 17.2388 | 230.989 | 231.729 | 231.044
2021-09-12 | 19:39 | 17.2389 | 230.96 | 231.736 | 231.057
2021-09-12 | 19:39 | 17.239 | 230.93 | 231.744 | 231.07
2021-09-12 | 19:39 | 17.2391 | 230.905 | 231.754 | 231.085
2021-09-12 | 19:39 | 17.2392 | 230.88 | 231.765 | 231.097
2021-09-12 | 19:39 | 17.2393 | 230.865 | 231.772 | 231.1
2021-09-12 | 19:39 | 17.2394 | 230.845 | 231.781 | 231.101
2021-09-12 | 19:39 | 17.2395 | 230.825 | 231.791 | 231.104
2021-09-12 | 19:39 | 17.2396 | 230.804 | 231.804 | 231.107
2021-09-12 | 19:39 | 17.2397 | 230.768 | 231.828 | 231.111
2021-09-12 | 19:39 | 17.2398 | 230.728 | 231.858 | 231.113
2021-09-12 | 19:39 | 17.2399 | 230.698 | 231.885 | 231.122
2021-09-12 | 19:39 | 17.24 | 230.672 | 231.917 | 231.137
2021-09-12 | 19:39 | 17.2401 | 230.655 | 231.941 | 231.155
2021-09-12 | 19:39 | 17.2402 | 230.633 | 231.963 | 231.155
2021-09-12 | 19:39 | 17.2403 | 230.61 | 231.993 | 231.16
2021-09-12 | 19:39 | 17.2404 | 230.589 | 232.02 | 231.164
2021-09-12 | 19:39 | 17.2405 | 230.575 | 232.038 | 231.161
2021-09-12 | 19:39 | 17.2406 | 230.561 | 232.06 | 231.154
2021-09-12 | 19:39 | 17.2407 | 230.548 | 232.085 | 231.15
2021-09-12 | 19:39 | 17.2408 | 230.535 | 232.11 | 231.146
2021-09-12 | 19:39 | 17.2409 | 230.523 | 232.135 | 231.141
2021-09-12 | 19:39 | 17.241 | 230.514 | 232.159 | 231.135
2021-09-12 | 19:39 | 17.2411 | 230.504 | 232.184 | 231.122
2021-09-12 | 19:39 | 17.2412 | 230.494 | 232.211 | 231.107
2021-09-12 | 19:39 | 17.2413 | 230.486 | 232.241 | 231.092
2021-09-12 | 19:39 | 17.2414 | 230.479 | 232.271 | 231.075
2021-09-12 | 19:39 | 17.2415 | 230.473 | 232.3 | 231.055
2021-09-12 | 19:39 | 17.2416 | 230.468 | 232.336 | 231.031
2021-09-12 | 19:39 | 17.2417 | 230.466 | 232.372 | 231.017
2021-09-12 | 19:39 | 17.2418 | 230.466 | 232.397 | 231.017
2021-09-12 | 19:39 | 17.2419 | 230.467 | 232.414 | 231.002
2021-09-12 | 19:39 | 17.242 | 230.47 | 232.429 | 230.988
2021-09-12 | 19:39 | 17.2421 | 230.473 | 232.447 | 230.977
2021-09-12 | 19:39 | 17.2422 | 230.481 | 232.471 | 230.947
2021-09-12 | 19:39 | 17.2423 | 230.491 | 232.499 | 230.92
2021-09-12 | 19:39 | 17.2424 | 230.503 | 232.521 | 230.893
2021-09-12 | 19:39 | 17.2425 | 230.516 | 232.543 | 230.868
2021-09-12 | 19:39 | 17.2426 | 230.53 | 232.562 | 230.842
2021-09-12 | 19:39 | 17.2427 | 230.545 | 232.577 | 230.818
2021-09-12 | 19:39 | 17.2428 | 230.561 | 232.587 | 230.793
2021-09-12 | 19:39 | 17.2429 | 230.579 | 232.595 | 230.765
2021-09-12 | 19:39 | 17.243 | 230.6 | 232.604 | 230.735
2021-09-12 | 19:39 | 17.2431 | 230.623 | 232.61 | 230.705
2021-09-12 | 19:39 | 17.2432 | 230.641 | 232.614 | 230.685
2021-09-12 | 19:39 | 17.2433 | 230.652 | 232.62 | 230.675
2021-09-12 | 19:39 | 17.2434 | 230.674 | 232.633 | 230.656
2021-09-12 | 19:39 | 17.2435 | 230.692 | 232.635 | 230.639
2021-09-12 | 19:39 | 17.2436 | 230.712 | 232.625 | 230.617
2021-09-12 | 19:39 | 17.2437 | 230.732 | 232.626 | 230.601
2021-09-12 | 19:39 | 17.2438 | 230.759 | 232.618 | 230.581
2021-09-12 | 19:39 | 17.2439 | 230.782 | 232.61 | 230.564
2021-09-12 | 19:39 | 17.244 | 230.807 | 232.611 | 230.548
2021-09-12 | 19:39 | 17.2441 | 230.832 | 232.608 | 230.533
2021-09-12 | 19:39 | 17.2442 | 230.874 | 232.601 | 230.512
2021-09-12 | 19:39 | 17.2443 | 230.916 | 232.59 | 230.495
2021-09-12 | 19:39 | 17.2444 | 230.956 | 232.576 | 230.48
2021-09-12 | 19:39 | 17.2445 | 230.992 | 232.559 | 230.466
2021-09-12 | 19:39 | 17.2446 | 231.031 | 232.541 | 230.454
2021-09-12 | 19:39 | 17.2447 | 231.067 | 232.516 | 230.445
2021-09-12 | 19:39 | 17.2448 | 231.09 | 232.496 | 230.44
2021-09-12 | 19:39 | 17.2449 | 231.106 | 232.48 | 230.437
2021-09-12 | 19:39 | 17.245 | 231.128 | 232.475 | 230.436
2021-09-12 | 19:39 | 17.2451 | 231.145 | 232.454 | 230.435
2021-09-12 | 19:39 | 17.2452 | 231.154 | 232.423 | 230.436
2021-09-12 | 19:39 | 17.2453 | 231.157 | 232.394 | 230.439
2021-09-12 | 19:39 | 17.2454 | 231.16 | 232.363 | 230.442
2021-09-12 | 19:39 | 17.2455 | 231.17 | 232.326 | 230.447
2021-09-12 | 19:39 | 17.2456 | 231.181 | 232.295 | 230.454
2021-09-12 | 19:39 | 17.2457 | 231.192 | 232.267 | 230.463
2021-09-12 | 19:39 | 17.2458 | 231.205 | 232.24 | 230.474
2021-09-12 | 19:39 | 17.2459 | 231.22 | 232.217 | 230.485
2021-09-12 | 19:39 | 17.246 | 231.238 | 232.184 | 230.504
2021-09-12 | 19:39 | 17.2461 | 231.255 | 232.148 | 230.524
2021-09-12 | 19:39 | 17.2462 | 231.271 | 232.114 | 230.546
2021-09-12 | 19:39 | 17.2463 | 231.285 | 232.079 | 230.569
2021-09-12 | 19:39 | 17.2464 | 231.298 | 232.045 | 230.595
2021-09-12 | 19:39 | 17.2465 | 231.307 | 232.011 | 230.623
2021-09-12 | 19:39 | 17.2466 | 231.318 | 232.003 | 230.639
2021-09-12 | 19:39 | 17.2467 | 231.334 | 231.992 | 230.657
2021-09-12 | 19:39 | 17.2468 | 231.327 | 231.972 | 230.671
2021-09-12 | 19:39 | 17.2469 | 231.319 | 231.951 | 230.685
2021-09-12 | 19:39 | 17.247 | 231.306 | 231.932 | 230.7
2021-09-12 | 19:39 | 17.2471 | 231.284 | 231.912 | 230.717
2021-09-12 | 19:39 | 17.2472 | 231.255 | 231.892 | 230.733
2021-09-12 | 19:39 | 17.2473 | 231.233 | 231.874 | 230.751
2021-09-12 | 19:39 | 17.2474 | 231.209 | 231.855 | 230.77
2021-09-12 | 19:39 | 17.2475 | 231.186 | 231.839 | 230.788
2021-09-12 | 19:39 | 17.2476 | 231.162 | 231.825 | 230.807
2021-09-12 | 19:39 | 17.2477 | 231.139 | 231.814 | 230.827
2021-09-12 | 19:39 | 17.2478 | 231.114 | 231.803 | 230.847
2021-09-12 | 19:39 | 17.2479 | 231.091 | 231.793 | 230.866
2021-09-12 | 19:39 | 17.248 | 231.06 | 231.783 | 230.898
2021-09-12 | 19:39 | 17.2481 | 231.03 | 231.774 | 230.931
2021-09-12 | 19:39 | 17.2482 | 231.005 | 231.769 | 230.965
2021-09-12 | 19:39 | 17.2483 | 230.996 | 231.766 | 230.997
2021-09-12 | 19:39 | 17.2484 | 230.977 | 231.765 | 231.028
2021-09-12 | 19:39 | 17.2485 | 230.946 | 231.766 | 231.049
2021-09-12 | 19:39 | 17.2486 | 230.923 | 231.768 | 231.054
2021-09-12 | 19:39 | 17.2487 | 230.9 | 231.77 | 231.055
2021-09-12 | 19:39 | 17.2488 | 230.873 | 231.775 | 231.057
2021-09-12 | 19:39 | 17.2489 | 230.847 | 231.781 | 231.062
2021-09-12 | 19:39 | 17.249 | 230.819 | 231.788 | 231.067
2021-09-12 | 19:39 | 17.2491 | 230.792 | 231.797 | 231.078
2021-09-12 | 19:39 | 17.2492 | 230.766 | 231.807 | 231.085
2021-09-12 | 19:39 | 17.2493 | 230.743 | 231.819 | 231.089
2021-09-12 | 19:39 | 17.2494 | 230.715 | 231.831 | 231.089
2021-09-12 | 19:39 | 17.2495 | 230.686 | 231.845 | 231.091
2021-09-12 | 19:39 | 17.2496 | 230.658 | 231.861 | 231.092
2021-09-12 | 19:39 | 17.2497 | 230.63 | 231.879 | 231.092
2021-09-12 | 19:39 | 17.2498 | 230.61 | 231.894 | 231.094
2021-09-12 | 19:39 | 17.2499 | 230.598 | 231.909 | 231.106
2021-09-12 | 19:39 | 17.25 | 230.584 | 231.928 | 231.116
2021-09-12 | 19:39 | 17.2501 | 230.565 | 231.943 | 231.106
2021-09-12 | 19:39 | 17.2502 | 230.545 | 231.958 | 231.095
2021-09-12 | 19:39 | 17.2503 | 230.529 | 231.974 | 231.081
2021-09-12 | 19:39 | 17.2504 | 230.504 | 231.999 | 231.061
2021-09-12 | 19:39 | 17.2505 | 230.48 | 232.025 | 231.039
2021-09-12 | 19:39 | 17.2506 | 230.459 | 232.052 | 231.018
2021-09-12 | 19:39 | 17.2507 | 230.439 | 232.077 | 230.997
2021-09-12 | 19:39 | 17.2508 | 230.421 | 232.103 | 230.977
2021-09-12 | 19:39 | 17.2509 | 230.406 | 232.132 | 230.956
2021-09-12 | 19:39 | 17.251 | 230.392 | 232.159 | 230.931
2021-09-12 | 19:39 | 17.2511 | 230.379 | 232.186 | 230.904
2021-09-12 | 19:39 | 17.2512 | 230.367 | 232.213 | 230.878
2021-09-12 | 19:39 | 17.2513 | 230.361 | 232.234 | 230.858
2021-09-12 | 19:39 | 17.2514 | 230.355 | 232.258 | 230.836
2021-09-12 | 19:39 | 17.2515 | 230.353 | 232.282 | 230.834
2021-09-12 | 19:39 | 17.2516 | 230.351 | 232.307 | 230.836
2021-09-12 | 19:39 | 17.2517 | 230.351 | 232.329 | 230.834
2021-09-12 | 19:39 | 17.2518 | 230.351 | 232.341 | 230.823
2021-09-12 | 19:39 | 17.2519 | 230.353 | 232.341 | 230.804
2021-09-12 | 19:39 | 17.252 | 230.355 | 232.342 | 230.784
2021-09-12 | 19:39 | 17.2521 | 230.359 | 232.349 | 230.758
2021-09-12 | 19:39 | 17.2522 | 230.365 | 232.356 | 230.729
2021-09-12 | 19:39 | 17.2523 | 230.373 | 232.361 | 230.702
2021-09-12 | 19:39 | 17.2524 | 230.382 | 232.365 | 230.678
2021-09-12 | 19:39 | 17.2525 | 230.392 | 232.373 | 230.654
2021-09-12 | 19:39 | 17.2526 | 230.401 | 232.382 | 230.63
2021-09-12 | 19:39 | 17.2527 | 230.411 | 232.386 | 230.604
2021-09-12 | 19:39 | 17.2528 | 230.424 | 232.383 | 230.58
2021-09-12 | 19:39 | 17.2529 | 230.438 | 232.38 | 230.556
2021-09-12 | 19:39 | 17.253 | 230.453 | 232.381 | 230.532
2021-09-12 | 19:39 | 17.2531 | 230.469 | 232.382 | 230.505
2021-09-12 | 19:39 | 17.2532 | 230.481 | 232.389 | 230.492
2021-09-12 | 19:39 | 17.2533 | 230.495 | 232.406 | 230.483
2021-09-12 | 19:39 | 17.2534 | 230.507 | 232.418 | 230.479
2021-09-12 | 19:39 | 17.2535 | 230.519 | 232.416 | 230.468
2021-09-12 | 19:39 | 17.2536 | 230.528 | 232.409 | 230.457
2021-09-12 | 19:39 | 17.2537 | 230.538 | 232.401 | 230.448
2021-09-12 | 19:39 | 17.2538 | 230.547 | 232.388 | 230.437
2021-09-12 | 19:39 | 17.2539 | 230.559 | 232.379 | 230.423
2021-09-12 | 19:39 | 17.254 | 230.575 | 232.371 | 230.412
2021-09-12 | 19:39 | 17.2541 | 230.595 | 232.357 | 230.402
2021-09-12 | 19:39 | 17.2542 | 230.624 | 232.343 | 230.388
2021-09-12 | 19:39 | 17.2543 | 230.65 | 232.328 | 230.374
2021-09-12 | 19:39 | 17.2544 | 230.675 | 232.308 | 230.361
2021-09-12 | 19:39 | 17.2545 | 230.705 | 232.285 | 230.349
2021-09-12 | 19:39 | 17.2546 | 230.737 | 232.263 | 230.339
2021-09-12 | 19:39 | 17.2547 | 230.772 | 232.236 | 230.331
2021-09-12 | 19:39 | 17.2548 | 230.808 | 232.207 | 230.323
2021-09-12 | 19:39 | 17.2549 | 230.842 | 232.193 | 230.319
2021-09-12 | 19:39 | 17.255 | 230.877 | 232.178 | 230.317
2021-09-12 | 19:39 | 17.2551 | 230.906 | 232.167 | 230.317
2021-09-12 | 19:39 | 17.2552 | 230.928 | 232.139 | 230.319
2021-09-12 | 19:39 | 17.2553 | 230.942 | 232.107 | 230.322
2021-09-12 | 19:39 | 17.2554 | 230.959 | 232.076 | 230.327
2021-09-12 | 19:39 | 17.2555 | 230.969 | 232.041 | 230.335
2021-09-12 | 19:39 | 17.2556 | 230.983 | 232.01 | 230.345
2021-09-12 | 19:39 | 17.2557 | 230.997 | 231.975 | 230.357
2021-09-12 | 19:39 | 17.2558 | 231.014 | 231.941 | 230.369
2021-09-12 | 19:39 | 17.2559 | 231.029 | 231.911 | 230.384
2021-09-12 | 19:39 | 17.256 | 231.035 | 231.895 | 230.392
2021-09-12 | 19:39 | 17.2561 | 231.038 | 231.877 | 230.402
2021-09-12 | 19:39 | 17.2562 | 231.039 | 231.857 | 230.413
2021-09-12 | 19:39 | 17.2563 | 231.041 | 231.837 | 230.426
2021-09-12 | 19:39 | 17.2564 | 231.042 | 231.816 | 230.44
2021-09-12 | 19:39 | 17.2565 | 231.047 | 231.793 | 230.458
2021-09-12 | 19:39 | 17.2566 | 231.056 | 231.777 | 230.475
2021-09-12 | 19:39 | 17.2567 | 231.072 | 231.762 | 230.495
2021-09-12 | 19:39 | 17.2568 | 231.084 | 231.756 | 230.508
2021-09-12 | 19:39 | 17.2569 | 231.087 | 231.748 | 230.522
2021-09-12 | 19:39 | 17.257 | 231.08 | 231.735 | 230.54
2021-09-12 | 19:39 | 17.2571 | 231.084 | 231.725 | 230.556
2021-09-12 | 19:39 | 17.2572 | 231.078 | 231.711 | 230.571
2021-09-12 | 19:39 | 17.2573 | 231.074 | 231.699 | 230.592
2021-09-12 | 19:39 | 17.2574 | 231.069 | 231.688 | 230.615
2021-09-12 | 19:39 | 17.2575 | 231.062 | 231.678 | 230.639
2021-09-12 | 19:39 | 17.2576 | 231.056 | 231.669 | 230.66
2021-09-12 | 19:39 | 17.2577 | 231.052 | 231.662 | 230.681
2021-09-12 | 19:39 | 17.2578 | 231.045 | 231.655 | 230.7
2021-09-12 | 19:39 | 17.2579 | 231.034 | 231.649 | 230.72
2021-09-12 | 19:39 | 17.258 | 231.021 | 231.644 | 230.741
2021-09-12 | 19:39 | 17.2581 | 231.007 | 231.64 | 230.764
2021-09-12 | 19:39 | 17.2582 | 230.992 | 231.637 | 230.787
2021-09-12 | 19:39 | 17.2583 | 230.983 | 231.635 | 230.809
2021-09-12 | 19:39 | 17.2584 | 230.977 | 231.635 | 230.829
2021-09-12 | 19:39 | 17.2585 | 230.972 | 231.636 | 230.85
2021-09-12 | 19:39 | 17.2586 | 230.961 | 231.637 | 230.864
2021-09-12 | 19:39 | 17.2587 | 230.94 | 231.64 | 230.873
2021-09-12 | 19:39 | 17.2588 | 230.924 | 231.644 | 230.882
2021-09-12 | 19:39 | 17.2589 | 230.905 | 231.649 | 230.892
2021-09-12 | 19:39 | 17.259 | 230.886 | 231.656 | 230.903
2021-09-12 | 19:39 | 17.2591 | 230.866 | 231.665 | 230.917
2021-09-12 | 19:39 | 17.2592 | 230.838 | 231.681 | 230.94
2021-09-12 | 19:39 | 17.2593 | 230.81 | 231.698 | 230.96
2021-09-12 | 19:39 | 17.2594 | 230.784 | 231.716 | 230.979
2021-09-12 | 19:39 | 17.2595 | 230.758 | 231.735 | 230.995
2021-09-12 | 19:39 | 17.2596 | 230.73 | 231.756 | 231.008
2021-09-12 | 19:39 | 17.2597 | 230.713 | 231.771 | 231.017
2021-09-12 | 19:39 | 17.2598 | 230.696 | 231.789 | 231.026
2021-09-12 | 19:39 | 17.2599 | 230.674 | 231.809 | 231.034
2021-09-12 | 19:39 | 17.26 | 230.659 | 231.825 | 231.047
2021-09-12 | 19:39 | 17.2601 | 230.64 | 231.848 | 231.058
2021-09-12 | 19:39 | 17.2602 | 230.629 | 231.867 | 231.071
2021-09-12 | 19:39 | 17.2603 | 230.62 | 231.882 | 231.075
2021-09-12 | 19:39 | 17.2604 | 230.604 | 231.902 | 231.067
2021-09-12 | 19:39 | 17.2605 | 230.59 | 231.921 | 231.068
2021-09-12 | 19:39 | 17.2606 | 230.576 | 231.94 | 231.062
2021-09-12 | 19:39 | 17.2607 | 230.564 | 231.962 | 231.054
2021-09-12 | 19:39 | 17.2608 | 230.552 | 231.987 | 231.043
2021-09-12 | 19:39 | 17.2609 | 230.541 | 232.012 | 231.036
2021-09-12 | 19:39 | 17.261 | 230.531 | 232.035 | 231.027
2021-09-12 | 19:39 | 17.2611 | 230.524 | 232.057 | 231.021
2021-09-12 | 19:39 | 17.2612 | 230.517 | 232.082 | 231.011
2021-09-12 | 19:39 | 17.2613 | 230.512 | 232.106 | 230.998
2021-09-12 | 19:39 | 17.2614 | 230.507 | 232.129 | 230.986
2021-09-12 | 19:39 | 17.2615 | 230.504 | 232.154 | 230.974
2021-09-12 | 19:39 | 17.2616 | 230.502 | 232.18 | 230.959
2021-09-12 | 19:39 | 17.2617 | 230.501 | 232.204 | 230.948
2021-09-12 | 19:39 | 17.2618 | 230.502 | 232.231 | 230.934
2021-09-12 | 19:39 | 17.2619 | 230.504 | 232.256 | 230.927
2021-09-12 | 19:39 | 17.262 | 230.509 | 232.285 | 230.9
2021-09-12 | 19:39 | 17.2621 | 230.517 | 232.306 | 230.869
2021-09-12 | 19:39 | 17.2622 | 230.524 | 232.324 | 230.849
2021-09-12 | 19:39 | 17.2623 | 230.533 | 232.337 | 230.831
2021-09-12 | 19:39 | 17.2624 | 230.542 | 232.354 | 230.813
2021-09-12 | 19:39 | 17.2625 | 230.553 | 232.375 | 230.793
2021-09-12 | 19:39 | 17.2626 | 230.566 | 232.394 | 230.773
2021-09-12 | 19:39 | 17.2627 | 230.58 | 232.409 | 230.757
2021-09-12 | 19:39 | 17.2628 | 230.594 | 232.423 | 230.741
2021-09-12 | 19:39 | 17.2629 | 230.609 | 232.436 | 230.723
2021-09-12 | 19:39 | 17.263 | 230.626 | 232.444 | 230.703
2021-09-12 | 19:39 | 17.2631 | 230.644 | 232.452 | 230.683
2021-09-12 | 19:39 | 17.2632 | 230.663 | 232.46 | 230.662
2021-09-12 | 19:39 | 17.2633 | 230.686 | 232.466 | 230.64
2021-09-12 | 19:39 | 17.2634 | 230.705 | 232.473 | 230.627
2021-09-12 | 19:39 | 17.2635 | 230.727 | 232.479 | 230.612
2021-09-12 | 19:39 | 17.2636 | 230.749 | 232.486 | 230.599
2021-09-12 | 19:39 | 17.2637 | 230.772 | 232.477 | 230.578
2021-09-12 | 19:39 | 17.2638 | 230.791 | 232.474 | 230.563
2021-09-12 | 19:39 | 17.2639 | 230.816 | 232.466 | 230.546
2021-09-12 | 19:39 | 17.264 | 230.84 | 232.447 | 230.531
2021-09-12 | 19:39 | 17.2641 | 230.88 | 232.433 | 230.51
2021-09-12 | 19:39 | 17.2642 | 230.907 | 232.418 | 230.499
2021-09-12 | 19:39 | 17.2643 | 230.929 | 232.409 | 230.488
2021-09-12 | 19:39 | 17.2644 | 230.951 | 232.403 | 230.479
2021-09-12 | 19:39 | 17.2645 | 230.978 | 232.394 | 230.471
2021-09-12 | 19:39 | 17.2646 | 231.002 | 232.377 | 230.466
2021-09-12 | 19:39 | 17.2647 | 231.023 | 232.363 | 230.461
2021-09-12 | 19:39 | 17.2648 | 231.045 | 232.348 | 230.457
2021-09-12 | 19:39 | 17.2649 | 231.071 | 232.33 | 230.454
2021-09-12 | 19:39 | 17.265 | 231.093 | 232.314 | 230.453
2021-09-12 | 19:39 | 17.2651 | 231.118 | 232.302 | 230.454
2021-09-12 | 19:39 | 17.2652 | 231.14 | 232.29 | 230.455
2021-09-12 | 19:39 | 17.2653 | 231.161 | 232.272 | 230.458
2021-09-12 | 19:39 | 17.2654 | 231.177 | 232.241 | 230.463
2021-09-12 | 19:39 | 17.2655 | 231.186 | 232.222 | 230.469
2021-09-12 | 19:39 | 17.2656 | 231.196 | 232.195 | 230.477
2021-09-12 | 19:39 | 17.2657 | 231.209 | 232.167 | 230.487
2021-09-12 | 19:39 | 17.2658 | 231.226 | 232.14 | 230.498
2021-09-12 | 19:39 | 17.2659 | 231.242 | 232.112 | 230.511
2021-09-12 | 19:39 | 17.266 | 231.257 | 232.085 | 230.525
2021-09-12 | 19:39 | 17.2661 | 231.27 | 232.063 | 230.541
2021-09-12 | 19:39 | 17.2662 | 231.281 | 232.04 | 230.559
2021-09-12 | 19:39 | 17.2663 | 231.289 | 232.016 | 230.577
2021-09-12 | 19:39 | 17.2664 | 231.294 | 231.994 | 230.597
2021-09-12 | 19:39 | 17.2665 | 231.3 | 231.971 | 230.617
2021-09-12 | 19:39 | 17.2666 | 231.307 | 231.946 | 230.638
2021-09-12 | 19:39 | 17.2667 | 231.315 | 231.931 | 230.654
2021-09-12 | 19:39 | 17.2668 | 231.322 | 231.914 | 230.678
2021-09-12 | 19:39 | 17.2669 | 231.326 | 231.902 | 230.698
2021-09-12 | 19:39 | 17.267 | 231.316 | 231.888 | 230.714
2021-09-12 | 19:39 | 17.2671 | 231.304 | 231.87 | 230.733
2021-09-12 | 19:39 | 17.2672 | 231.297 | 231.855 | 230.751
2021-09-12 | 19:39 | 17.2673 | 231.279 | 231.839 | 230.769
2021-09-12 | 19:39 | 17.2674 | 231.264 | 231.825 | 230.791
2021-09-12 | 19:39 | 17.2675 | 231.249 | 231.812 | 230.817
2021-09-12 | 19:39 | 17.2676 | 231.236 | 231.801 | 230.842
2021-09-12 | 19:39 | 17.2677 | 231.225 | 231.79 | 230.864
2021-09-12 | 19:39 | 17.2678 | 231.215 | 231.781 | 230.887
2021-09-12 | 19:39 | 17.2679 | 231.194 | 231.771 | 230.921
2021-09-12 | 19:39 | 17.268 | 231.177 | 231.765 | 230.944
2021-09-12 | 19:39 | 17.2681 | 231.16 | 231.761 | 230.971
2021-09-12 | 19:39 | 17.2682 | 231.142 | 231.758 | 230.997
2021-09-12 | 19:39 | 17.2683 | 231.125 | 231.757 | 231.025
2021-09-12 | 19:39 | 17.2684 | 231.114 | 231.757 | 231.053
2021-09-12 | 19:39 | 17.2685 | 231.102 | 231.758 | 231.079
2021-09-12 | 19:39 | 17.2686 | 231.089 | 231.761 | 231.102
2021-09-12 | 19:39 | 17.2687 | 231.062 | 231.766 | 231.117
2021-09-12 | 19:39 | 17.2688 | 231.042 | 231.772 | 231.131
2021-09-12 | 19:39 | 17.2689 | 231.014 | 231.778 | 231.14
2021-09-12 | 19:39 | 17.269 | 230.986 | 231.787 | 231.152
2021-09-12 | 19:39 | 17.2691 | 230.959 | 231.799 | 231.159
2021-09-12 | 19:39 | 17.2692 | 230.934 | 231.811 | 231.168
2021-09-12 | 19:39 | 17.2693 | 230.908 | 231.824 | 231.176
2021-09-12 | 19:39 | 17.2694 | 230.881 | 231.838 | 231.187
2021-09-12 | 19:39 | 17.2695 | 230.856 | 231.854 | 231.194
2021-09-12 | 19:39 | 17.2696 | 230.833 | 231.871 | 231.197
2021-09-12 | 19:39 | 17.2697 | 230.809 | 231.889 | 231.197
2021-09-12 | 19:39 | 17.2698 | 230.785 | 231.909 | 231.202
2021-09-12 | 19:39 | 17.2699 | 230.76 | 231.93 | 231.207
2021-09-12 | 19:39 | 17.27 | 230.749 | 231.944 | 231.218
2021-09-12 | 19:39 | 17.2701 | 230.733 | 231.969 | 231.227
2021-09-12 | 19:39 | 17.2702 | 230.722 | 231.989 | 231.236
2021-09-12 | 19:39 | 17.2703 | 230.704 | 232.006 | 231.23
2021-09-12 | 19:39 | 17.2704 | 230.686 | 232.025 | 231.224
2021-09-12 | 19:39 | 17.2705 | 230.671 | 232.044 | 231.216
2021-09-12 | 19:39 | 17.2706 | 230.656 | 232.067 | 231.202
2021-09-12 | 19:39 | 17.2707 | 230.643 | 232.094 | 231.186
2021-09-12 | 19:39 | 17.2708 | 230.63 | 232.118 | 231.176
2021-09-12 | 19:39 | 17.2709 | 230.618 | 232.139 | 231.166
2021-09-12 | 19:39 | 17.271 | 230.608 | 232.166 | 231.157
2021-09-12 | 19:39 | 17.2711 | 230.601 | 232.194 | 231.142
2021-09-12 | 19:39 | 17.2712 | 230.594 | 232.218 | 231.124
2021-09-12 | 19:39 | 17.2713 | 230.588 | 232.239 | 231.106
2021-09-12 | 19:39 | 17.2714 | 230.583 | 232.261 | 231.088
2021-09-12 | 19:39 | 17.2715 | 230.58 | 232.287 | 231.066
2021-09-12 | 19:39 | 17.2716 | 230.578 | 232.316 | 231.045
2021-09-12 | 19:39 | 17.2717 | 230.578 | 232.342 | 231.03
2021-09-12 | 19:39 | 17.2718 | 230.579 | 232.366 | 231.016
2021-09-12 | 19:39 | 17.2719 | 230.582 | 232.391 | 231.005
2021-09-12 | 19:39 | 17.272 | 230.586 | 232.406 | 230.978
2021-09-12 | 19:39 | 17.2721 | 230.592 | 232.412 | 230.956
2021-09-12 | 19:39 | 17.2722 | 230.598 | 232.419 | 230.931
2021-09-12 | 19:39 | 17.2723 | 230.606 | 232.429 | 230.904
2021-09-12 | 19:39 | 17.2724 | 230.616 | 232.444 | 230.876
2021-09-12 | 19:39 | 17.2725 | 230.629 | 232.454 | 230.851
2021-09-12 | 19:39 | 17.2726 | 230.643 | 232.46 | 230.827
2021-09-12 | 19:39 | 17.2727 | 230.658 | 232.47 | 230.804
2021-09-12 | 19:39 | 17.2728 | 230.672 | 232.485 | 230.78
2021-09-12 | 19:39 | 17.2729 | 230.688 | 232.495 | 230.754
2021-09-12 | 19:39 | 17.273 | 230.707 | 232.499 | 230.729
2021-09-12 | 19:39 | 17.2731 | 230.728 | 232.503 | 230.706
2021-09-12 | 19:39 | 17.2732 | 230.751 | 232.509 | 230.683
2021-09-12 | 19:39 | 17.2733 | 230.771 | 232.517 | 230.661
2021-09-12 | 19:39 | 17.2734 | 230.794 | 232.529 | 230.64
2021-09-12 | 19:39 | 17.2735 | 230.815 | 232.538 | 230.623
2021-09-12 | 19:39 | 17.2736 | 230.836 | 232.543 | 230.611
2021-09-12 | 19:39 | 17.2737 | 230.859 | 232.534 | 230.591
2021-09-12 | 19:39 | 17.2738 | 230.882 | 232.532 | 230.575
2021-09-12 | 19:39 | 17.2739 | 230.903 | 232.52 | 230.561
2021-09-12 | 19:39 | 17.274 | 230.925 | 232.503 | 230.546
2021-09-12 | 19:39 | 17.2741 | 230.95 | 232.496 | 230.531
2021-09-12 | 19:39 | 17.2742 | 230.963 | 232.49 | 230.524
2021-09-12 | 19:39 | 17.2743 | 230.977 | 232.485 | 230.518
2021-09-12 | 19:39 | 17.2744 | 231.003 | 232.473 | 230.509
2021-09-12 | 19:39 | 17.2745 | 231.029 | 232.456 | 230.503
2021-09-12 | 19:39 | 17.2746 | 231.053 | 232.436 | 230.497
2021-09-12 | 19:39 | 17.2747 | 231.075 | 232.421 | 230.492
2021-09-12 | 19:39 | 17.2748 | 231.097 | 232.403 | 230.488
2021-09-12 | 19:39 | 17.2749 | 231.123 | 232.384 | 230.485
2021-09-12 | 19:39 | 17.275 | 231.149 | 232.369 | 230.485
2021-09-12 | 19:39 | 17.2751 | 231.177 | 232.352 | 230.486
2021-09-12 | 19:39 | 17.2752 | 231.204 | 232.339 | 230.488
2021-09-12 | 19:39 | 17.2753 | 231.223 | 232.326 | 230.492
2021-09-12 | 19:39 | 17.2754 | 231.233 | 232.301 | 230.498
2021-09-12 | 19:39 | 17.2755 | 231.247 | 232.28 | 230.504
2021-09-12 | 19:39 | 17.2756 | 231.259 | 232.256 | 230.513
2021-09-12 | 19:39 | 17.2757 | 231.274 | 232.231 | 230.523
2021-09-12 | 19:39 | 17.2758 | 231.289 | 232.206 | 230.535
2021-09-12 | 19:39 | 17.2759 | 231.302 | 232.181 | 230.548
2021-09-12 | 19:39 | 17.276 | 231.314 | 232.157 | 230.564
2021-09-12 | 19:39 | 17.2761 | 231.324 | 232.136 | 230.58
2021-09-12 | 19:39 | 17.2762 | 231.335 | 232.115 | 230.596
2021-09-12 | 19:39 | 17.2763 | 231.343 | 232.089 | 230.614
2021-09-12 | 19:39 | 17.2764 | 231.351 | 232.066 | 230.633
2021-09-12 | 19:39 | 17.2765 | 231.354 | 232.043 | 230.654
2021-09-12 | 19:39 | 17.2766 | 231.356 | 232.021 | 230.677
2021-09-12 | 19:39 | 17.2767 | 231.359 | 232.002 | 230.7
2021-09-12 | 19:39 | 17.2768 | 231.361 | 231.981 | 230.724
2021-09-12 | 19:39 | 17.2769 | 231.364 | 231.963 | 230.746
2021-09-12 | 19:39 | 17.277 | 231.366 | 231.947 | 230.766
2021-09-12 | 19:39 | 17.2771 | 231.348 | 231.928 | 230.788
2021-09-12 | 19:39 | 17.2772 | 231.341 | 231.913 | 230.812
2021-09-12 | 19:39 | 17.2773 | 231.328 | 231.899 | 230.835
2021-09-12 | 19:39 | 17.2774 | 231.315 | 231.884 | 230.863
2021-09-12 | 19:39 | 17.2775 | 231.305 | 231.87 | 230.887
2021-09-12 | 19:39 | 17.2776 | 231.295 | 231.859 | 230.915
2021-09-12 | 19:39 | 17.2777 | 231.281 | 231.849 | 230.942
2021-09-12 | 19:39 | 17.2778 | 231.267 | 231.841 | 230.971
2021-09-12 | 19:39 | 17.2779 | 231.251 | 231.835 | 230.996
2021-09-12 | 19:39 | 17.278 | 231.235 | 231.829 | 231.02
2021-09-12 | 19:39 | 17.2781 | 231.219 | 231.825 | 231.043
2021-09-12 | 19:39 | 17.2782 | 231.2 | 231.822 | 231.068
2021-09-12 | 19:39 | 17.2783 | 231.179 | 231.821 | 231.093
2021-09-12 | 19:39 | 17.2784 | 231.156 | 231.822 | 231.119
2021-09-12 | 19:39 | 17.2785 | 231.134 | 231.824 | 231.142
2021-09-12 | 19:39 | 17.2786 | 231.117 | 231.827 | 231.162
2021-09-12 | 19:39 | 17.2787 | 231.1 | 231.832 | 231.18
2021-09-12 | 19:39 | 17.2788 | 231.071 | 231.839 | 231.192
2021-09-12 | 19:39 | 17.2789 | 231.047 | 231.847 | 231.206
2021-09-12 | 19:39 | 17.279 | 231.018 | 231.857 | 231.22
2021-09-12 | 19:39 | 17.2791 | 230.99 | 231.87 | 231.235
2021-09-12 | 19:39 | 17.2792 | 230.974 | 231.878 | 231.24
2021-09-12 | 19:39 | 17.2793 | 230.962 | 231.887 | 231.249
2021-09-12 | 19:39 | 17.2794 | 230.949 | 231.897 | 231.256
2021-09-12 | 19:39 | 17.2795 | 230.937 | 231.906 | 231.266
2021-09-12 | 19:39 | 17.2796 | 230.925 | 231.915 | 231.273
2021-09-12 | 19:39 | 17.2797 | 230.901 | 231.934 | 231.283
2021-09-12 | 19:39 | 17.2798 | 230.877 | 231.955 | 231.29
2021-09-12 | 19:39 | 17.2799 | 230.855 | 231.978 | 231.296
2021-09-12 | 19:39 | 17.28 | 230.833 | 232.006 | 231.296
2021-09-12 | 19:39 | 17.2801 | 230.814 | 232.032 | 231.296
2021-09-12 | 19:39 | 17.2802 | 230.792 | 232.058 | 231.296
2021-09-12 | 19:39 | 17.2803 | 230.772 | 232.083 | 231.297
2021-09-12 | 19:39 | 17.2804 | 230.755 | 232.106 | 231.296
2021-09-12 | 19:39 | 17.2805 | 230.736 | 232.134 | 231.282
2021-09-12 | 19:39 | 17.2806 | 230.722 | 232.164 | 231.273
2021-09-12 | 19:39 | 17.2807 | 230.708 | 232.191 | 231.262
2021-09-12 | 19:39 | 17.2808 | 230.693 | 232.218 | 231.253
2021-09-12 | 19:39 | 17.2809 | 230.68 | 232.245 | 231.24
2021-09-12 | 19:39 | 17.281 | 230.67 | 232.275 | 231.23
2021-09-12 | 19:39 | 17.2811 | 230.661 | 232.307 | 231.215
2021-09-12 | 19:39 | 17.2812 | 230.653 | 232.338 | 231.202
2021-09-12 | 19:39 | 17.2813 | 230.648 | 232.368 | 231.186
2021-09-12 | 19:39 | 17.2814 | 230.643 | 232.394 | 231.172
2021-09-12 | 19:39 | 17.2815 | 230.641 | 232.42 | 231.155
2021-09-12 | 19:39 | 17.2816 | 230.639 | 232.447 | 231.139
2021-09-12 | 19:39 | 17.2817 | 230.64 | 232.476 | 231.114
2021-09-12 | 19:39 | 17.2818 | 230.641 | 232.504 | 231.093
2021-09-12 | 19:39 | 17.2819 | 230.645 | 232.53 | 231.068
2021-09-12 | 19:39 | 17.282 | 230.648 | 232.546 | 231.059
2021-09-12 | 19:39 | 17.2821 | 230.653 | 232.559 | 231.046
2021-09-12 | 19:39 | 17.2822 | 230.658 | 232.566 | 231.03
2021-09-12 | 19:39 | 17.2823 | 230.664 | 232.581 | 231.012
2021-09-12 | 19:39 | 17.2824 | 230.672 | 232.593 | 230.994
2021-09-12 | 19:39 | 17.2825 | 230.688 | 232.613 | 230.967
2021-09-12 | 19:39 | 17.2826 | 230.706 | 232.629 | 230.94
2021-09-12 | 19:39 | 17.2827 | 230.725 | 232.645 | 230.912
2021-09-12 | 19:39 | 17.2828 | 230.745 | 232.658 | 230.885
2021-09-12 | 19:39 | 17.2829 | 230.767 | 232.669 | 230.86
2021-09-12 | 19:39 | 17.283 | 230.788 | 232.678 | 230.836
2021-09-12 | 19:39 | 17.2831 | 230.81 | 232.687 | 230.809
2021-09-12 | 19:39 | 17.2832 | 230.834 | 232.691 | 230.784
2021-09-12 | 19:39 | 17.2833 | 230.859 | 232.692 | 230.761
2021-09-12 | 19:39 | 17.2834 | 230.886 | 232.69 | 230.737
2021-09-12 | 19:39 | 17.2835 | 230.913 | 232.687 | 230.714
2021-09-12 | 19:39 | 17.2836 | 230.939 | 232.684 | 230.692
2021-09-12 | 19:39 | 17.2837 | 230.965 | 232.68 | 230.673
2021-09-12 | 19:39 | 17.2838 | 230.995 | 232.664 | 230.651
2021-09-12 | 19:39 | 17.2839 | 231.023 | 232.653 | 230.633
2021-09-12 | 19:39 | 17.284 | 231.052 | 232.64 | 230.616
2021-09-12 | 19:39 | 17.2841 | 231.069 | 232.626 | 230.605
2021-09-12 | 19:39 | 17.2842 | 231.088 | 232.621 | 230.596
2021-09-12 | 19:39 | 17.2843 | 231.107 | 232.612 | 230.588
2021-09-12 | 19:39 | 17.2844 | 231.128 | 232.603 | 230.582
2021-09-12 | 19:39 | 17.2845 | 231.147 | 232.593 | 230.577
2021-09-12 | 19:39 | 17.2846 | 231.165 | 232.587 | 230.572
2021-09-12 | 19:39 | 17.2847 | 231.194 | 232.566 | 230.567
2021-09-12 | 19:39 | 17.2848 | 231.223 | 232.546 | 230.564
2021-09-12 | 19:39 | 17.2849 | 231.249 | 232.526 | 230.562
2021-09-12 | 19:39 | 17.285 | 231.274 | 232.505 | 230.562
2021-09-12 | 19:39 | 17.2851 | 231.296 | 232.479 | 230.563
2021-09-12 | 19:39 | 17.2852 | 231.32 | 232.455 | 230.567
2021-09-12 | 19:39 | 17.2853 | 231.341 | 232.429 | 230.572
2021-09-12 | 19:39 | 17.2854 | 231.359 | 232.404 | 230.579
2021-09-12 | 19:39 | 17.2855 | 231.372 | 232.368 | 230.589
2021-09-12 | 19:39 | 17.2856 | 231.388 | 232.339 | 230.599
2021-09-12 | 19:39 | 17.2857 | 231.402 | 232.306 | 230.611
2021-09-12 | 19:39 | 17.2858 | 231.414 | 232.272 | 230.626
2021-09-12 | 19:39 | 17.2859 | 231.426 | 232.242 | 230.643
2021-09-12 | 19:39 | 17.286 | 231.432 | 232.224 | 230.654
2021-09-12 | 19:39 | 17.2861 | 231.437 | 232.206 | 230.666
2021-09-12 | 19:39 | 17.2862 | 231.442 | 232.189 | 230.678
2021-09-12 | 19:39 | 17.2863 | 231.445 | 232.173 | 230.69
2021-09-12 | 19:39 | 17.2864 | 231.449 | 232.155 | 230.702
2021-09-12 | 19:39 | 17.2865 | 231.452 | 232.13 | 230.726
2021-09-12 | 19:39 | 17.2866 | 231.455 | 232.105 | 230.749
2021-09-12 | 19:39 | 17.2867 | 231.453 | 232.078 | 230.775
2021-09-12 | 19:39 | 17.2868 | 231.451 | 232.056 | 230.8
2021-09-12 | 19:39 | 17.2869 | 231.448 | 232.034 | 230.826
2021-09-12 | 19:39 | 17.287 | 231.444 | 232.013 | 230.852
2021-09-12 | 19:39 | 17.2871 | 231.437 | 231.994 | 230.877
2021-09-12 | 19:39 | 17.2872 | 231.422 | 231.974 | 230.905
2021-09-12 | 19:39 | 17.2873 | 231.409 | 231.958 | 230.932
2021-09-12 | 19:39 | 17.2874 | 231.394 | 231.941 | 230.96
2021-09-12 | 19:39 | 17.2875 | 231.379 | 231.926 | 230.988
2021-09-12 | 19:39 | 17.2876 | 231.361 | 231.913 | 231.017
2021-09-12 | 19:39 | 17.2877 | 231.342 | 231.902 | 231.049
2021-09-12 | 19:39 | 17.2878 | 231.323 | 231.892 | 231.079
2021-09-12 | 19:39 | 17.2879 | 231.31 | 231.888 | 231.098
2021-09-12 | 19:39 | 17.288 | 231.298 | 231.885 | 231.115
2021-09-12 | 19:39 | 17.2881 | 231.282 | 231.882 | 231.132
2021-09-12 | 19:39 | 17.2882 | 231.269 | 231.881 | 231.148
2021-09-12 | 19:39 | 17.2883 | 231.253 | 231.88 | 231.164
2021-09-12 | 19:39 | 17.2884 | 231.242 | 231.881 | 231.176
2021-09-12 | 19:39 | 17.2885 | 231.228 | 231.883 | 231.191
2021-09-12 | 19:39 | 17.2886 | 231.217 | 231.886 | 231.207
2021-09-12 | 19:39 | 17.2887 | 231.193 | 231.892 | 231.229
2021-09-12 | 19:39 | 17.2888 | 231.158 | 231.902 | 231.242
2021-09-12 | 19:39 | 17.2889 | 231.131 | 231.913 | 231.258
2021-09-12 | 19:39 | 17.289 | 231.1 | 231.925 | 231.271
2021-09-12 | 19:39 | 17.2891 | 231.067 | 231.939 | 231.285
2021-09-12 | 19:39 | 17.2892 | 231.036 | 231.955 | 231.297
2021-09-12 | 19:39 | 17.2893 | 231.006 | 231.973 | 231.309
2021-09-12 | 19:39 | 17.2894 | 230.977 | 231.992 | 231.317
2021-09-12 | 19:39 | 17.2895 | 230.949 | 232.012 | 231.326
2021-09-12 | 19:39 | 17.2896 | 230.92 | 232.032 | 231.333
2021-09-12 | 19:39 | 17.2897 | 230.894 | 232.054 | 231.339
2021-09-12 | 19:39 | 17.2898 | 230.867 | 232.078 | 231.34
2021-09-12 | 19:39 | 17.2899 | 230.842 | 232.102 | 231.34
2021-09-12 | 19:39 | 17.29 | 230.816 | 232.126 | 231.342
2021-09-12 | 19:39 | 17.2901 | 230.793 | 232.149 | 231.345
2021-09-12 | 19:39 | 17.2902 | 230.772 | 232.174 | 231.344
2021-09-12 | 19:39 | 17.2903 | 230.753 | 232.2 | 231.341
2021-09-12 | 19:39 | 17.2904 | 230.744 | 232.216 | 231.335
2021-09-12 | 19:39 | 17.2905 | 230.731 | 232.232 | 231.316
2021-09-12 | 19:39 | 17.2906 | 230.721 | 232.245 | 231.31
2021-09-12 | 19:39 | 17.2907 | 230.71 | 232.257 | 231.296
2021-09-12 | 19:39 | 17.2908 | 230.701 | 232.275 | 231.281
2021-09-12 | 19:39 | 17.2909 | 230.693 | 232.295 | 231.263
2021-09-12 | 19:39 | 17.291 | 230.687 | 232.31 | 231.252
2021-09-12 | 19:39 | 17.2911 | 230.68 | 232.324 | 231.239
2021-09-12 | 19:39 | 17.2912 | 230.676 | 232.342 | 231.227
2021-09-12 | 19:39 | 17.2913 | 230.672 | 232.359 | 231.212
2021-09-12 | 19:39 | 17.2914 | 230.67 | 232.373 | 231.195
2021-09-12 | 19:39 | 17.2915 | 230.667 | 232.399 | 231.169
2021-09-12 | 19:39 | 17.2916 | 230.667 | 232.423 | 231.143
2021-09-12 | 19:39 | 17.2917 | 230.668 | 232.449 | 231.116
2021-09-12 | 19:39 | 17.2918 | 230.671 | 232.473 | 231.089
2021-09-12 | 19:39 | 17.2919 | 230.676 | 232.495 | 231.062
2021-09-12 | 19:39 | 17.292 | 230.682 | 232.516 | 231.039
2021-09-12 | 19:39 | 17.2921 | 230.691 | 232.534 | 231.009
2021-09-12 | 19:39 | 17.2922 | 230.701 | 232.548 | 230.979
2021-09-12 | 19:39 | 17.2923 | 230.712 | 232.559 | 230.95
2021-09-12 | 19:39 | 17.2924 | 230.726 | 232.57 | 230.919
2021-09-12 | 19:39 | 17.2925 | 230.741 | 232.584 | 230.889
2021-09-12 | 19:39 | 17.2926 | 230.757 | 232.595 | 230.858
2021-09-12 | 19:39 | 17.2927 | 230.775 | 232.603 | 230.83
2021-09-12 | 19:39 | 17.2928 | 230.795 | 232.611 | 230.802
2021-09-12 | 19:39 | 17.2929 | 230.816 | 232.618 | 230.774
2021-09-12 | 19:39 | 17.293 | 230.837 | 232.624 | 230.746
2021-09-12 | 19:39 | 17.2931 | 230.86 | 232.626 | 230.718
2021-09-12 | 19:39 | 17.2932 | 230.885 | 232.626 | 230.691
2021-09-12 | 19:39 | 17.2933 | 230.91 | 232.626 | 230.666
2021-09-12 | 19:39 | 17.2934 | 230.936 | 232.624 | 230.641
2021-09-12 | 19:39 | 17.2935 | 230.963 | 232.621 | 230.619
2021-09-12 | 19:39 | 17.2936 | 230.989 | 232.617 | 230.598
2021-09-12 | 19:39 | 17.2937 | 231.015 | 232.612 | 230.581
2021-09-12 | 19:39 | 17.2938 | 231.04 | 232.598 | 230.56
2021-09-12 | 19:39 | 17.2939 | 231.066 | 232.588 | 230.543
2021-09-12 | 19:39 | 17.294 | 231.093 | 232.572 | 230.527
2021-09-12 | 19:39 | 17.2941 | 231.119 | 232.55 | 230.512
2021-09-12 | 19:39 | 17.2942 | 231.146 | 232.536 | 230.499
2021-09-12 | 19:39 | 17.2943 | 231.172 | 232.518 | 230.487
2021-09-12 | 19:39 | 17.2944 | 231.189 | 232.504 | 230.482
2021-09-12 | 19:39 | 17.2945 | 231.202 | 232.492 | 230.477
2021-09-12 | 19:39 | 17.2946 | 231.214 | 232.482 | 230.473
2021-09-12 | 19:39 | 17.2947 | 231.225 | 232.466 | 230.471
2021-09-12 | 19:39 | 17.2948 | 231.239 | 232.45 | 230.469
2021-09-12 | 19:39 | 17.2949 | 231.253 | 232.433 | 230.468
2021-09-12 | 19:39 | 17.295 | 231.268 | 232.418 | 230.468
2021-09-12 | 19:39 | 17.2951 | 231.282 | 232.405 | 230.469
2021-09-12 | 19:39 | 17.2952 | 231.293 | 232.393 | 230.472
2021-09-12 | 19:39 | 17.2953 | 231.306 | 232.383 | 230.474
2021-09-12 | 19:39 | 17.2954 | 231.317 | 232.371 | 230.478
2021-09-12 | 19:39 | 17.2955 | 231.323 | 232.348 | 230.483
2021-09-12 | 19:39 | 17.2956 | 231.327 | 232.333 | 230.488
2021-09-12 | 19:39 | 17.2957 | 231.332 | 232.316 | 230.495
2021-09-12 | 19:39 | 17.2958 | 231.336 | 232.297 | 230.504
2021-09-12 | 19:39 | 17.2959 | 231.342 | 232.281 | 230.514
2021-09-12 | 19:39 | 17.296 | 231.348 | 232.265 | 230.524
2021-09-12 | 19:39 | 17.2961 | 231.356 | 232.249 | 230.534
2021-09-12 | 19:39 | 17.2962 | 231.361 | 232.232 | 230.546
2021-09-12 | 19:39 | 17.2963 | 231.364 | 232.219 | 230.558
2021-09-12 | 19:39 | 17.2964 | 231.364 | 232.204 | 230.57
2021-09-12 | 19:39 | 17.2965 | 231.367 | 232.19 | 230.583
2021-09-12 | 19:39 | 17.2966 | 231.368 | 232.175 | 230.597
2021-09-12 | 19:39 | 17.2967 | 231.37 | 232.163 | 230.609
2021-09-12 | 19:39 | 17.2968 | 231.372 | 232.15 | 230.624
2021-09-12 | 19:39 | 17.2969 | 231.37 | 232.139 | 230.64
2021-09-12 | 19:39 | 17.297 | 231.369 | 232.131 | 230.653
2021-09-12 | 19:39 | 17.2971 | 231.364 | 232.114 | 230.678
2021-09-12 | 19:39 | 17.2972 | 231.351 | 232.096 | 230.704
2021-09-12 | 19:39 | 17.2973 | 231.34 | 232.082 | 230.73
2021-09-12 | 19:39 | 17.2974 | 231.323 | 232.068 | 230.757
2021-09-12 | 19:39 | 17.2975 | 231.308 | 232.056 | 230.786
2021-09-12 | 19:39 | 17.2976 | 231.294 | 232.044 | 230.815
2021-09-12 | 19:39 | 17.2977 | 231.28 | 232.035 | 230.842
2021-09-12 | 19:39 | 17.2978 | 231.264 | 232.026 | 230.871
2021-09-12 | 19:39 | 17.2979 | 231.245 | 232.02 | 230.901
2021-09-12 | 19:39 | 17.298 | 231.224 | 232.015 | 230.929
2021-09-12 | 19:39 | 17.2981 | 231.203 | 232.012 | 230.957
2021-09-12 | 19:39 | 17.2982 | 231.183 | 232.011 | 230.982
2021-09-12 | 19:39 | 17.2983 | 231.163 | 232.011 | 231.007
2021-09-12 | 19:39 | 17.2984 | 231.135 | 232.013 | 231.031
2021-09-12 | 19:39 | 17.2985 | 231.109 | 232.016 | 231.055
2021-09-12 | 19:39 | 17.2986 | 231.08 | 232.022 | 231.079
2021-09-12 | 19:39 | 17.2987 | 231.052 | 232.029 | 231.102
2021-09-12 | 19:39 | 17.2988 | 231.026 | 232.038 | 231.12
2021-09-12 | 19:39 | 17.2989 | 230.998 | 232.05 | 231.137
2021-09-12 | 19:39 | 17.299 | 230.97 | 232.063 | 231.152
2021-09-12 | 19:39 | 17.2991 | 230.94 | 232.077 | 231.169
2021-09-12 | 19:39 | 17.2992 | 230.91 | 232.092 | 231.186
2021-09-12 | 19:39 | 17.2993 | 230.88 | 232.109 | 231.199
2021-09-12 | 19:39 | 17.2994 | 230.853 | 232.129 | 231.208
2021-09-12 | 19:39 | 17.2995 | 230.826 | 232.152 | 231.215
2021-09-12 | 19:39 | 17.2996 | 230.799 | 232.173 | 231.222
2021-09-12 | 19:39 | 17.2997 | 230.784 | 232.186 | 231.228
2021-09-12 | 19:39 | 17.2998 | 230.767 | 232.2 | 231.23
2021-09-12 | 19:39 | 17.2999 | 230.752 | 232.216 | 231.231
2021-09-12 | 19:39 | 17.3 | 230.738 | 232.231 | 231.234
2021-09-12 | 19:39 | 17.3001 | 230.722 | 232.25 | 231.235
2021-09-12 | 19:39 | 17.3002 | 230.708 | 232.268 | 231.234
2021-09-12 | 19:39 | 17.3003 | 230.696 | 232.285 | 231.234
2021-09-12 | 19:39 | 17.3004 | 230.686 | 232.305 | 231.233
2021-09-12 | 19:39 | 17.3005 | 230.674 | 232.323 | 231.228
2021-09-12 | 19:39 | 17.3006 | 230.664 | 232.342 | 231.225
2021-09-12 | 19:39 | 17.3007 | 230.655 | 232.363 | 231.219
2021-09-12 | 19:39 | 17.3008 | 230.647 | 232.385 | 231.21
2021-09-12 | 19:39 | 17.3009 | 230.64 | 232.407 | 231.204
2021-09-12 | 19:39 | 17.301 | 230.633 | 232.426 | 231.198
2021-09-12 | 19:39 | 17.3011 | 230.628 | 232.446 | 231.191
2021-09-12 | 19:39 | 17.3012 | 230.624 | 232.467 | 231.183
2021-09-12 | 19:39 | 17.3013 | 230.619 | 232.499 | 231.165
2021-09-12 | 19:39 | 17.3014 | 230.616 | 232.53 | 231.143
2021-09-12 | 19:39 | 17.3015 | 230.614 | 232.56 | 231.12
2021-09-12 | 19:39 | 17.3016 | 230.614 | 232.583 | 231.098
2021-09-12 | 19:39 | 17.3017 | 230.616 | 232.606 | 231.071
2021-09-12 | 19:39 | 17.3018 | 230.619 | 232.625 | 231.043
2021-09-12 | 19:39 | 17.3019 | 230.625 | 232.649 | 231.012
2021-09-12 | 19:39 | 17.302 | 230.633 | 232.674 | 230.98
2021-09-12 | 19:39 | 17.3021 | 230.643 | 232.697 | 230.949
2021-09-12 | 19:39 | 17.3022 | 230.654 | 232.717 | 230.919
2021-09-12 | 19:39 | 17.3023 | 230.669 | 232.734 | 230.892
2021-09-12 | 19:39 | 17.3024 | 230.686 | 232.752 | 230.864
2021-09-12 | 19:39 | 17.3025 | 230.696 | 232.762 | 230.846
2021-09-12 | 19:39 | 17.3026 | 230.708 | 232.777 | 230.828
2021-09-12 | 19:39 | 17.3027 | 230.72 | 232.791 | 230.811
2021-09-12 | 19:39 | 17.3028 | 230.735 | 232.801 | 230.795
2021-09-12 | 19:39 | 17.3029 | 230.749 | 232.807 | 230.78
2021-09-12 | 19:39 | 17.303 | 230.764 | 232.816 | 230.765
2021-09-12 | 19:39 | 17.3031 | 230.78 | 232.823 | 230.75
2021-09-12 | 19:39 | 17.3032 | 230.795 | 232.83 | 230.736
2021-09-12 | 19:39 | 17.3033 | 230.811 | 232.834 | 230.722
2021-09-12 | 19:39 | 17.3034 | 230.828 | 232.838 | 230.705
2021-09-12 | 19:39 | 17.3035 | 230.843 | 232.837 | 230.693
2021-09-12 | 19:39 | 17.3036 | 230.861 | 232.833 | 230.68
2021-09-12 | 19:39 | 17.3037 | 230.879 | 232.829 | 230.667
2021-09-12 | 19:39 | 17.3038 | 230.912 | 232.819 | 230.647
2021-09-12 | 19:39 | 17.3039 | 230.942 | 232.807 | 230.628
2021-09-12 | 19:39 | 17.304 | 230.973 | 232.798 | 230.61
2021-09-12 | 19:39 | 17.3041 | 231.006 | 232.784 | 230.595
2021-09-12 | 19:39 | 17.3042 | 231.041 | 232.766 | 230.582
2021-09-12 | 19:39 | 17.3043 | 231.077 | 232.746 | 230.57
2021-09-12 | 19:39 | 17.3044 | 231.109 | 232.73 | 230.559
2021-09-12 | 19:39 | 17.3045 | 231.142 | 232.715 | 230.55
2021-09-12 | 19:39 | 17.3046 | 231.175 | 232.697 | 230.544
2021-09-12 | 19:39 | 17.3047 | 231.197 | 232.685 | 230.541
2021-09-12 | 19:39 | 17.3048 | 231.218 | 232.672 | 230.54
2021-09-12 | 19:39 | 17.3049 | 231.238 | 232.659 | 230.539
2021-09-12 | 19:39 | 17.305 | 231.257 | 232.645 | 230.54
2021-09-12 | 19:39 | 17.3051 | 231.275 | 232.631 | 230.542
2021-09-12 | 19:39 | 17.3052 | 231.29 | 232.617 | 230.545
2021-09-12 | 19:39 | 17.3053 | 231.305 | 232.603 | 230.549
2021-09-12 | 19:39 | 17.3054 | 231.321 | 232.586 | 230.554
2021-09-12 | 19:39 | 17.3055 | 231.338 | 232.566 | 230.561
2021-09-12 | 19:39 | 17.3056 | 231.348 | 232.547 | 230.569
2021-09-12 | 19:39 | 17.3057 | 231.357 | 232.529 | 230.579
2021-09-12 | 19:39 | 17.3058 | 231.367 | 232.51 | 230.59
2021-09-12 | 19:39 | 17.3059 | 231.379 | 232.48 | 230.608
2021-09-12 | 19:39 | 17.306 | 231.392 | 232.449 | 230.629
2021-09-12 | 19:39 | 17.3061 | 231.405 | 232.416 | 230.65
2021-09-12 | 19:39 | 17.3062 | 231.415 | 232.384 | 230.673
2021-09-12 | 19:39 | 17.3063 | 231.424 | 232.355 | 230.697
2021-09-12 | 19:39 | 17.3064 | 231.428 | 232.328 | 230.724
2021-09-12 | 19:39 | 17.3065 | 231.431 | 232.311 | 230.742
2021-09-12 | 19:39 | 17.3066 | 231.432 | 232.295 | 230.76
2021-09-12 | 19:39 | 17.3067 | 231.433 | 232.278 | 230.779
2021-09-12 | 19:39 | 17.3068 | 231.432 | 232.263 | 230.796
2021-09-12 | 19:39 | 17.3069 | 231.431 | 232.248 | 230.816
2021-09-12 | 19:39 | 17.307 | 231.427 | 232.236 | 230.837
2021-09-12 | 19:39 | 17.3071 | 231.425 | 232.225 | 230.857
2021-09-12 | 19:39 | 17.3072 | 231.416 | 232.213 | 230.876
2021-09-12 | 19:39 | 17.3073 | 231.413 | 232.203 | 230.897
2021-09-12 | 19:39 | 17.3074 | 231.406 | 232.193 | 230.916
2021-09-12 | 19:39 | 17.3075 | 231.397 | 232.184 | 230.936
2021-09-12 | 19:39 | 17.3076 | 231.388 | 232.177 | 230.957
2021-09-12 | 19:39 | 17.3077 | 231.377 | 232.171 | 230.979
2021-09-12 | 19:39 | 17.3078 | 231.365 | 232.165 | 231
2021-09-12 | 19:39 | 17.3079 | 231.344 | 232.159 | 231.032
2021-09-12 | 19:39 | 17.308 | 231.322 | 232.154 | 231.061
2021-09-12 | 19:39 | 17.3081 | 231.3 | 232.151 | 231.09
2021-09-12 | 19:39 | 17.3082 | 231.274 | 232.15 | 231.119
2021-09-12 | 19:39 | 17.3083 | 231.246 | 232.15 | 231.148
2021-09-12 | 19:39 | 17.3084 | 231.214 | 232.153 | 231.176
2021-09-12 | 19:39 | 17.3085 | 231.184 | 232.158 | 231.2
2021-09-12 | 19:39 | 17.3086 | 231.153 | 232.165 | 231.223
2021-09-12 | 19:39 | 17.3087 | 231.135 | 232.171 | 231.238
2021-09-12 | 19:39 | 17.3088 | 231.118 | 232.178 | 231.253
2021-09-12 | 19:39 | 17.3089 | 231.097 | 232.187 | 231.264
2021-09-12 | 19:39 | 17.309 | 231.08 | 232.196 | 231.278
2021-09-12 | 19:39 | 17.3091 | 231.06 | 232.206 | 231.291
2021-09-12 | 19:39 | 17.3092 | 231.041 | 232.218 | 231.302
2021-09-12 | 19:39 | 17.3093 | 231.022 | 232.232 | 231.308
2021-09-12 | 19:39 | 17.3094 | 231.006 | 232.245 | 231.316
2021-09-12 | 19:39 | 17.3095 | 230.986 | 232.259 | 231.322
2021-09-12 | 19:39 | 17.3096 | 230.968 | 232.273 | 231.328
2021-09-12 | 19:39 | 17.3097 | 230.95 | 232.289 | 231.332
2021-09-12 | 19:39 | 17.3098 | 230.934 | 232.306 | 231.335
2021-09-12 | 19:39 | 17.3099 | 230.917 | 232.323 | 231.335
2021-09-12 | 19:39 | 17.31 | 230.9 | 232.34 | 231.334
2021-09-12 | 19:39 | 17.3101 | 230.884 | 232.36 | 231.329
2021-09-12 | 19:39 | 17.3102 | 230.869 | 232.381 | 231.327
2021-09-12 | 19:39 | 17.3103 | 230.854 | 232.403 | 231.323
2021-09-12 | 19:39 | 17.3104 | 230.842 | 232.423 | 231.319
2021-09-12 | 19:39 | 17.3105 | 230.822 | 232.455 | 231.314
2021-09-12 | 19:39 | 17.3106 | 230.803 | 232.491 | 231.301
2021-09-12 | 19:39 | 17.3107 | 230.787 | 232.531 | 231.288
2021-09-12 | 19:39 | 17.3108 | 230.773 | 232.566 | 231.273
2021-09-12 | 19:39 | 17.3109 | 230.76 | 232.598 | 231.262
2021-09-12 | 19:39 | 17.311 | 230.749 | 232.633 | 231.246
2021-09-12 | 19:39 | 17.3111 | 230.74 | 232.672 | 231.226
2021-09-12 | 19:39 | 17.3112 | 230.733 | 232.706 | 231.204
2021-09-12 | 19:39 | 17.3113 | 230.728 | 232.737 | 231.185
2021-09-12 | 19:39 | 17.3114 | 230.725 | 232.769 | 231.163
2021-09-12 | 19:39 | 17.3115 | 230.724 | 232.789 | 231.147
2021-09-12 | 19:39 | 17.3116 | 230.724 | 232.809 | 231.13
2021-09-12 | 19:39 | 17.3117 | 230.726 | 232.826 | 231.109
2021-09-12 | 19:39 | 17.3118 | 230.729 | 232.843 | 231.092
2021-09-12 | 19:39 | 17.3119 | 230.734 | 232.859 | 231.073
2021-09-12 | 19:39 | 17.312 | 230.74 | 232.876 | 231.053
2021-09-12 | 19:39 | 17.3121 | 230.747 | 232.891 | 231.032
2021-09-12 | 19:39 | 17.3122 | 230.756 | 232.903 | 231.012
2021-09-12 | 19:39 | 17.3123 | 230.765 | 232.914 | 230.992
2021-09-12 | 19:39 | 17.3124 | 230.776 | 232.926 | 230.972
2021-09-12 | 19:39 | 17.3125 | 230.788 | 232.938 | 230.952
2021-09-12 | 19:39 | 17.3126 | 230.801 | 232.948 | 230.931
2021-09-12 | 19:39 | 17.3127 | 230.816 | 232.957 | 230.911
2021-09-12 | 19:39 | 17.3128 | 230.832 | 232.964 | 230.892
2021-09-12 | 19:39 | 17.3129 | 230.848 | 232.971 | 230.874
2021-09-12 | 19:39 | 17.313 | 230.864 | 232.977 | 230.856
2021-09-12 | 19:39 | 17.3131 | 230.881 | 232.983 | 230.837
2021-09-12 | 19:39 | 17.3132 | 230.899 | 232.985 | 230.82
2021-09-12 | 19:39 | 17.3133 | 230.918 | 232.985 | 230.804
2021-09-12 | 19:39 | 17.3134 | 230.938 | 232.983 | 230.786
2021-09-12 | 19:39 | 17.3135 | 230.959 | 232.982 | 230.77
2021-09-12 | 19:39 | 17.3136 | 230.979 | 232.978 | 230.755
2021-09-12 | 19:39 | 17.3137 | 230.999 | 232.974 | 230.741
2021-09-12 | 19:39 | 17.3138 | 231.021 | 232.969 | 230.728
2021-09-12 | 19:39 | 17.3139 | 231.041 | 232.962 | 230.715
2021-09-12 | 19:39 | 17.314 | 231.063 | 232.956 | 230.705
2021-09-12 | 19:39 | 17.3141 | 231.085 | 232.946 | 230.695
2021-09-12 | 19:39 | 17.3142 | 231.107 | 232.932 | 230.687
2021-09-12 | 19:39 | 17.3143 | 231.128 | 232.924 | 230.679
2021-09-12 | 19:39 | 17.3144 | 231.149 | 232.914 | 230.672
2021-09-12 | 19:39 | 17.3145 | 231.171 | 232.901 | 230.667
2021-09-12 | 19:39 | 17.3146 | 231.194 | 232.885 | 230.663
2021-09-12 | 19:39 | 17.3147 | 231.216 | 232.871 | 230.66
2021-09-12 | 19:39 | 17.3148 | 231.248 | 232.848 | 230.658
2021-09-12 | 19:39 | 17.3149 | 231.275 | 232.826 | 230.658
2021-09-12 | 19:39 | 17.315 | 231.302 | 232.794 | 230.66
2021-09-12 | 19:39 | 17.3151 | 231.325 | 232.762 | 230.663
2021-09-12 | 19:39 | 17.3152 | 231.354 | 232.729 | 230.669
2021-09-12 | 19:39 | 17.3153 | 231.38 | 232.693 | 230.678
2021-09-12 | 19:39 | 17.3154 | 231.406 | 232.662 | 230.689
2021-09-12 | 19:39 | 17.3155 | 231.427 | 232.633 | 230.7
2021-09-12 | 19:39 | 17.3156 | 231.452 | 232.601 | 230.715
2021-09-12 | 19:39 | 17.3157 | 231.472 | 232.57 | 230.732
2021-09-12 | 19:39 | 17.3158 | 231.49 | 232.543 | 230.75
2021-09-12 | 19:39 | 17.3159 | 231.507 | 232.511 | 230.768
2021-09-12 | 19:39 | 17.316 | 231.524 | 232.479 | 230.789
2021-09-12 | 19:39 | 17.3161 | 231.534 | 232.447 | 230.811
2021-09-12 | 19:39 | 17.3162 | 231.541 | 232.419 | 230.835
2021-09-12 | 19:39 | 17.3163 | 231.546 | 232.391 | 230.86
2021-09-12 | 19:39 | 17.3164 | 231.551 | 232.362 | 230.886
2021-09-12 | 19:39 | 17.3165 | 231.556 | 232.333 | 230.912
2021-09-12 | 19:39 | 17.3166 | 231.557 | 232.306 | 230.939
2021-09-12 | 19:39 | 17.3167 | 231.552 | 232.274 | 230.971
2021-09-12 | 19:39 | 17.3168 | 231.542 | 232.249 | 231
2021-09-12 | 19:39 | 17.3169 | 231.532 | 232.224 | 231.032
2021-09-12 | 19:39 | 17.317 | 231.521 | 232.198 | 231.065
2021-09-12 | 19:39 | 17.3171 | 231.515 | 232.183 | 231.088
2021-09-12 | 19:39 | 17.3172 | 231.505 | 232.171 | 231.11
2021-09-12 | 19:39 | 17.3173 | 231.498 | 232.159 | 231.132
2021-09-12 | 19:39 | 17.3174 | 231.489 | 232.149 | 231.153
2021-09-12 | 19:39 | 17.3175 | 231.476 | 232.14 | 231.176
2021-09-12 | 19:39 | 17.3176 | 231.462 | 232.133 | 231.199
2021-09-12 | 19:39 | 17.3177 | 231.449 | 232.126 | 231.221
2021-09-12 | 19:39 | 17.3178 | 231.436 | 232.121 | 231.24
2021-09-12 | 19:39 | 17.3179 | 231.422 | 232.117 | 231.259
2021-09-12 | 19:39 | 17.318 | 231.406 | 232.114 | 231.28
2021-09-12 | 19:39 | 17.3181 | 231.388 | 232.112 | 231.299
2021-09-12 | 19:39 | 17.3182 | 231.37 | 232.112 | 231.318
2021-09-12 | 19:39 | 17.3183 | 231.35 | 232.113 | 231.334
2021-09-12 | 19:39 | 17.3184 | 231.332 | 232.115 | 231.348
2021-09-12 | 19:39 | 17.3185 | 231.311 | 232.119 | 231.363
2021-09-12 | 19:39 | 17.3186 | 231.288 | 232.125 | 231.378
2021-09-12 | 19:39 | 17.3187 | 231.265 | 232.131 | 231.394
2021-09-12 | 19:39 | 17.3188 | 231.242 | 232.139 | 231.41
2021-09-12 | 19:39 | 17.3189 | 231.221 | 232.149 | 231.426
2021-09-12 | 19:39 | 17.319 | 231.202 | 232.16 | 231.439
2021-09-12 | 19:39 | 17.3191 | 231.182 | 232.173 | 231.45
2021-09-12 | 19:39 | 17.3192 | 231.162 | 232.187 | 231.461
2021-09-12 | 19:39 | 17.3193 | 231.14 | 232.201 | 231.473
2021-09-12 | 19:39 | 17.3194 | 231.119 | 232.216 | 231.486
2021-09-12 | 19:39 | 17.3195 | 231.099 | 232.232 | 231.494
2021-09-12 | 19:39 | 17.3196 | 231.08 | 232.25 | 231.499
2021-09-12 | 19:39 | 17.3197 | 231.062 | 232.27 | 231.502
2021-09-12 | 19:39 | 17.3198 | 231.045 | 232.288 | 231.505
2021-09-12 | 19:39 | 17.3199 | 231.026 | 232.305 | 231.509
2021-09-12 | 19:39 | 17.32 | 231.005 | 232.326 | 231.508
2021-09-12 | 19:39 | 17.3201 | 230.989 | 232.344 | 231.505
2021-09-12 | 19:39 | 17.3202 | 230.973 | 232.367 | 231.498
2021-09-12 | 19:39 | 17.3203 | 230.956 | 232.393 | 231.491
2021-09-12 | 19:39 | 17.3204 | 230.941 | 232.413 | 231.485
2021-09-12 | 19:39 | 17.3205 | 230.928 | 232.435 | 231.48
2021-09-12 | 19:39 | 17.3206 | 230.916 | 232.458 | 231.472
2021-09-12 | 19:39 | 17.3207 | 230.905 | 232.481 | 231.464
2021-09-12 | 19:39 | 17.3208 | 230.891 | 232.517 | 231.45
2021-09-12 | 19:39 | 17.3209 | 230.879 | 232.554 | 231.434
2021-09-12 | 19:39 | 17.321 | 230.869 | 232.592 | 231.413
2021-09-12 | 19:39 | 17.3211 | 230.86 | 232.629 | 231.393
2021-09-12 | 19:39 | 17.3212 | 230.853 | 232.66 | 231.371
2021-09-12 | 19:39 | 17.3213 | 230.85 | 232.679 | 231.359
2021-09-12 | 19:39 | 17.3214 | 230.848 | 232.7 | 231.346
2021-09-12 | 19:39 | 17.3215 | 230.848 | 232.723 | 231.329
2021-09-12 | 19:39 | 17.3216 | 230.849 | 232.745 | 231.31
2021-09-12 | 19:39 | 17.3217 | 230.851 | 232.764 | 231.29
2021-09-12 | 19:39 | 17.3218 | 230.855 | 232.782 | 231.27
2021-09-12 | 19:39 | 17.3219 | 230.861 | 232.798 | 231.25
2021-09-12 | 19:39 | 17.322 | 230.868 | 232.813 | 231.229
2021-09-12 | 19:39 | 17.3221 | 230.877 | 232.83 | 231.206
2021-09-12 | 19:39 | 17.3222 | 230.887 | 232.847 | 231.186
2021-09-12 | 19:39 | 17.3223 | 230.898 | 232.864 | 231.162
2021-09-12 | 19:39 | 17.3224 | 230.91 | 232.879 | 231.14
2021-09-12 | 19:39 | 17.3225 | 230.925 | 232.888 | 231.119
2021-09-12 | 19:39 | 17.3226 | 230.941 | 232.895 | 231.098
2021-09-12 | 19:39 | 17.3227 | 230.956 | 232.905 | 231.076
2021-09-12 | 19:39 | 17.3228 | 230.972 | 232.915 | 231.053
2021-09-12 | 19:39 | 17.3229 | 230.99 | 232.922 | 231.031
2021-09-12 | 19:39 | 17.323 | 231.009 | 232.924 | 231.011
2021-09-12 | 19:39 | 17.3231 | 231.028 | 232.925 | 230.992
2021-09-12 | 19:39 | 17.3232 | 231.048 | 232.926 | 230.973
2021-09-12 | 19:39 | 17.3233 | 231.068 | 232.926 | 230.954
2021-09-12 | 19:39 | 17.3234 | 231.088 | 232.92 | 230.936
2021-09-12 | 19:39 | 17.3235 | 231.111 | 232.918 | 230.916
2021-09-12 | 19:39 | 17.3236 | 231.134 | 232.911 | 230.898
2021-09-12 | 19:39 | 17.3237 | 231.169 | 232.899 | 230.875
2021-09-12 | 19:39 | 17.3238 | 231.189 | 232.892 | 230.862
2021-09-12 | 19:39 | 17.3239 | 231.216 | 232.887 | 230.849
2021-09-12 | 19:39 | 17.324 | 231.243 | 232.876 | 230.839
2021-09-12 | 19:39 | 17.3241 | 231.268 | 232.867 | 230.829
2021-09-12 | 19:39 | 17.3242 | 231.288 | 232.86 | 230.82
2021-09-12 | 19:39 | 17.3243 | 231.312 | 232.851 | 230.812
2021-09-12 | 19:39 | 17.3244 | 231.338 | 232.836 | 230.806
2021-09-12 | 19:39 | 17.3245 | 231.363 | 232.817 | 230.801
2021-09-12 | 19:39 | 17.3246 | 231.383 | 232.802 | 230.798
2021-09-12 | 19:39 | 17.3247 | 231.405 | 232.788 | 230.795
2021-09-12 | 19:39 | 17.3248 | 231.427 | 232.772 | 230.794
2021-09-12 | 19:39 | 17.3249 | 231.445 | 232.754 | 230.794
2021-09-12 | 19:39 | 17.325 | 231.465 | 232.726 | 230.796
2021-09-12 | 19:39 | 17.3251 | 231.483 | 232.702 | 230.799
2021-09-12 | 19:39 | 17.3252 | 231.503 | 232.676 | 230.803
2021-09-12 | 19:39 | 17.3253 | 231.519 | 232.649 | 230.81
2021-09-12 | 19:39 | 17.3254 | 231.534 | 232.627 | 230.818
2021-09-12 | 19:39 | 17.3255 | 231.546 | 232.604 | 230.828
2021-09-12 | 19:39 | 17.3256 | 231.566 | 232.581 | 230.838
2021-09-12 | 19:39 | 17.3257 | 231.582 | 232.556 | 230.85
2021-09-12 | 19:39 | 17.3258 | 231.594 | 232.534 | 230.863
2021-09-12 | 19:39 | 17.3259 | 231.606 | 232.51 | 230.877
2021-09-12 | 19:39 | 17.326 | 231.614 | 232.49 | 230.893
2021-09-12 | 19:39 | 17.3261 | 231.62 | 232.47 | 230.91
2021-09-12 | 19:39 | 17.3262 | 231.626 | 232.45 | 230.927
2021-09-12 | 19:39 | 17.3263 | 231.631 | 232.429 | 230.945
2021-09-12 | 19:39 | 17.3264 | 231.635 | 232.408 | 230.962
2021-09-12 | 19:39 | 17.3265 | 231.639 | 232.389 | 230.981
2021-09-12 | 19:39 | 17.3266 | 231.64 | 232.372 | 231
2021-09-12 | 19:39 | 17.3267 | 231.633 | 232.352 | 231.023
2021-09-12 | 19:39 | 17.3268 | 231.627 | 232.334 | 231.046
2021-09-12 | 19:39 | 17.3269 | 231.622 | 232.316 | 231.067
2021-09-12 | 19:39 | 17.327 | 231.614 | 232.299 | 231.089
2021-09-12 | 19:39 | 17.3271 | 231.608 | 232.283 | 231.115
2021-09-12 | 19:39 | 17.3272 | 231.602 | 232.269 | 231.14
2021-09-12 | 19:39 | 17.3273 | 231.593 | 232.258 | 231.167
2021-09-12 | 19:39 | 17.3274 | 231.583 | 232.247 | 231.194
2021-09-12 | 19:39 | 17.3275 | 231.573 | 232.238 | 231.219
2021-09-12 | 19:39 | 17.3276 | 231.563 | 232.228 | 231.243
2021-09-12 | 19:39 | 17.3277 | 231.551 | 232.221 | 231.267
2021-09-12 | 19:39 | 17.3278 | 231.536 | 232.216 | 231.292
2021-09-12 | 19:39 | 17.3279 | 231.52 | 232.212 | 231.314
2021-09-12 | 19:39 | 17.328 | 231.502 | 232.21 | 231.339
2021-09-12 | 19:39 | 17.3281 | 231.484 | 232.209 | 231.361
2021-09-12 | 19:39 | 17.3282 | 231.467 | 232.209 | 231.381
2021-09-12 | 19:39 | 17.3283 | 231.445 | 232.211 | 231.397
2021-09-12 | 19:39 | 17.3284 | 231.422 | 232.213 | 231.414
2021-09-12 | 19:39 | 17.3285 | 231.397 | 232.218 | 231.431
2021-09-12 | 19:39 | 17.3286 | 231.371 | 232.225 | 231.449
2021-09-12 | 19:39 | 17.3287 | 231.347 | 232.232 | 231.464
2021-09-12 | 19:39 | 17.3288 | 231.322 | 232.241 | 231.481
2021-09-12 | 19:39 | 17.3289 | 231.299 | 232.252 | 231.498
2021-09-12 | 19:39 | 17.329 | 231.276 | 232.265 | 231.51
2021-09-12 | 19:39 | 17.3291 | 231.255 | 232.278 | 231.522
2021-09-12 | 19:39 | 17.3292 | 231.233 | 232.291 | 231.536
2021-09-12 | 19:39 | 17.3293 | 231.208 | 232.307 | 231.549
2021-09-12 | 19:39 | 17.3294 | 231.184 | 232.324 | 231.557
2021-09-12 | 19:39 | 17.3295 | 231.164 | 232.342 | 231.563
2021-09-12 | 19:39 | 17.3296 | 231.143 | 232.361 | 231.568
2021-09-12 | 19:39 | 17.3297 | 231.121 | 232.381 | 231.572
2021-09-12 | 19:39 | 17.3298 | 231.101 | 232.4 | 231.577
2021-09-12 | 19:39 | 17.3299 | 231.083 | 232.42 | 231.579
2021-09-12 | 19:39 | 17.33 | 231.061 | 232.447 | 231.574
2021-09-12 | 19:39 | 17.3301 | 231.044 | 232.465 | 231.567
2021-09-12 | 19:39 | 17.3302 | 231.026 | 232.486 | 231.56
2021-09-12 | 19:39 | 17.3303 | 231.008 | 232.513 | 231.554
2021-09-12 | 19:39 | 17.3304 | 230.992 | 232.539 | 231.543
2021-09-12 | 19:39 | 17.3305 | 230.979 | 232.566 | 231.532
2021-09-12 | 19:39 | 17.3306 | 230.967 | 232.588 | 231.525
2021-09-12 | 19:39 | 17.3307 | 230.956 | 232.609 | 231.518
2021-09-12 | 19:39 | 17.3308 | 230.948 | 232.636 | 231.505
2021-09-12 | 19:39 | 17.3309 | 230.94 | 232.665 | 231.488
2021-09-12 | 19:39 | 17.331 | 230.933 | 232.685 | 231.472
2021-09-12 | 19:39 | 17.3311 | 230.927 | 232.704 | 231.459
2021-09-12 | 19:39 | 17.3312 | 230.923 | 232.727 | 231.444
2021-09-12 | 19:39 | 17.3313 | 230.921 | 232.752 | 231.425
2021-09-12 | 19:39 | 17.3314 | 230.92 | 232.773 | 231.405
2021-09-12 | 19:39 | 17.3315 | 230.92 | 232.79 | 231.389
2021-09-12 | 19:39 | 17.3316 | 230.921 | 232.807 | 231.371
2021-09-12 | 19:39 | 17.3317 | 230.924 | 232.824 | 231.348
2021-09-12 | 19:39 | 17.3318 | 230.929 | 232.842 | 231.322
2021-09-12 | 19:39 | 17.3319 | 230.935 | 232.856 | 231.298
2021-09-12 | 19:39 | 17.332 | 230.943 | 232.869 | 231.276
2021-09-12 | 19:39 | 17.3321 | 230.952 | 232.886 | 231.252
2021-09-12 | 19:39 | 17.3322 | 230.962 | 232.905 | 231.23
2021-09-12 | 19:39 | 17.3323 | 230.975 | 232.921 | 231.206
2021-09-12 | 19:39 | 17.3324 | 230.988 | 232.932 | 231.185
2021-09-12 | 19:39 | 17.3325 | 231.002 | 232.941 | 231.164
2021-09-12 | 19:39 | 17.3326 | 231.017 | 232.953 | 231.142
2021-09-12 | 19:39 | 17.3327 | 231.033 | 232.964 | 231.117
2021-09-12 | 19:39 | 17.3328 | 231.05 | 232.969 | 231.095
2021-09-12 | 19:39 | 17.3329 | 231.069 | 232.971 | 231.073
2021-09-12 | 19:39 | 17.333 | 231.088 | 232.975 | 231.052
2021-09-12 | 19:39 | 17.3331 | 231.107 | 232.977 | 231.032
2021-09-12 | 19:39 | 17.3332 | 231.125 | 232.978 | 231.013
2021-09-12 | 19:39 | 17.3333 | 231.148 | 232.977 | 230.99
2021-09-12 | 19:39 | 17.3334 | 231.166 | 232.969 | 230.973
2021-09-12 | 19:39 | 17.3335 | 231.189 | 232.963 | 230.953
2021-09-12 | 19:39 | 17.3336 | 231.215 | 232.956 | 230.934
2021-09-12 | 19:39 | 17.3337 | 231.24 | 232.949 | 230.918
2021-09-12 | 19:39 | 17.3338 | 231.264 | 232.939 | 230.905
2021-09-12 | 19:39 | 17.3339 | 231.291 | 232.936 | 230.892
2021-09-12 | 19:39 | 17.334 | 231.315 | 232.93 | 230.88
2021-09-12 | 19:39 | 17.3341 | 231.342 | 232.924 | 230.869
2021-09-12 | 19:39 | 17.3342 | 231.369 | 232.914 | 230.861
2021-09-12 | 19:39 | 17.3343 | 231.396 | 232.899 | 230.854
2021-09-12 | 19:39 | 17.3344 | 231.421 | 232.888 | 230.848
2021-09-12 | 19:39 | 17.3345 | 231.443 | 232.877 | 230.842
2021-09-12 | 19:39 | 17.3346 | 231.464 | 232.864 | 230.839
2021-09-12 | 19:39 | 17.3347 | 231.489 | 232.845 | 230.837
2021-09-12 | 19:39 | 17.3348 | 231.501 | 232.836 | 230.836
2021-09-12 | 19:39 | 17.3349 | 231.512 | 232.825 | 230.837
2021-09-12 | 19:39 | 17.335 | 231.53 | 232.8 | 230.839
2021-09-12 | 19:39 | 17.3351 | 231.548 | 232.779 | 230.843
2021-09-12 | 19:39 | 17.3352 | 231.561 | 232.755 | 230.849
2021-09-12 | 19:39 | 17.3353 | 231.573 | 232.731 | 230.856
2021-09-12 | 19:39 | 17.3354 | 231.59 | 232.705 | 230.866
2021-09-12 | 19:39 | 17.3355 | 231.608 | 232.685 | 230.876
2021-09-12 | 19:39 | 17.3356 | 231.624 | 232.661 | 230.887
2021-09-12 | 19:39 | 17.3357 | 231.639 | 232.637 | 230.9
2021-09-12 | 19:39 | 17.3358 | 231.651 | 232.616 | 230.913
2021-09-12 | 19:39 | 17.3359 | 231.66 | 232.594 | 230.93
2021-09-12 | 19:39 | 17.336 | 231.668 | 232.573 | 230.946
2021-09-12 | 19:39 | 17.3361 | 231.676 | 232.551 | 230.962
2021-09-12 | 19:39 | 17.3362 | 231.684 | 232.528 | 230.979
2021-09-12 | 19:39 | 17.3363 | 231.688 | 232.507 | 230.998
2021-09-12 | 19:39 | 17.3364 | 231.689 | 232.488 | 231.018
2021-09-12 | 19:39 | 17.3365 | 231.689 | 232.47 | 231.037
2021-09-12 | 19:39 | 17.3366 | 231.686 | 232.449 | 231.059
2021-09-12 | 19:39 | 17.3367 | 231.679 | 232.431 | 231.077
2021-09-12 | 19:39 | 17.3368 | 231.675 | 232.411 | 231.1
2021-09-12 | 19:39 | 17.3369 | 231.667 | 232.392 | 231.126
2021-09-12 | 19:39 | 17.337 | 231.657 | 232.377 | 231.149
2021-09-12 | 19:39 | 17.3371 | 231.647 | 232.362 | 231.173
2021-09-12 | 19:39 | 17.3372 | 231.643 | 232.35 | 231.199
2021-09-12 | 19:39 | 17.3373 | 231.63 | 232.338 | 231.227
2021-09-12 | 19:39 | 17.3374 | 231.621 | 232.327 | 231.251
2021-09-12 | 19:39 | 17.3375 | 231.611 | 232.318 | 231.274
2021-09-12 | 19:39 | 17.3376 | 231.598 | 232.31 | 231.299
2021-09-12 | 19:39 | 17.3377 | 231.58 | 232.303 | 231.326
2021-09-12 | 19:39 | 17.3378 | 231.562 | 232.298 | 231.351
2021-09-12 | 19:39 | 17.3379 | 231.546 | 232.295 | 231.372
2021-09-12 | 19:39 | 17.338 | 231.53 | 232.292 | 231.393
2021-09-12 | 19:39 | 17.3381 | 231.512 | 232.291 | 231.415
2021-09-12 | 19:39 | 17.3382 | 231.492 | 232.292 | 231.434
2021-09-12 | 19:39 | 17.3383 | 231.462 | 232.294 | 231.454
2021-09-12 | 19:39 | 17.3384 | 231.438 | 232.297 | 231.473
2021-09-12 | 19:39 | 17.3385 | 231.413 | 232.302 | 231.489
2021-09-12 | 19:39 | 17.3386 | 231.388 | 232.31 | 231.503
2021-09-12 | 19:39 | 17.3387 | 231.364 | 232.319 | 231.515
2021-09-12 | 19:39 | 17.3388 | 231.34 | 232.329 | 231.53
2021-09-12 | 19:39 | 17.3389 | 231.316 | 232.339 | 231.545
2021-09-12 | 19:39 | 17.339 | 231.293 | 232.351 | 231.562
2021-09-12 | 19:39 | 17.3391 | 231.271 | 232.364 | 231.572
2021-09-12 | 19:39 | 17.3392 | 231.249 | 232.38 | 231.579
2021-09-12 | 19:39 | 17.3393 | 231.228 | 232.396 | 231.585
2021-09-12 | 19:39 | 17.3394 | 231.204 | 232.413 | 231.59
2021-09-12 | 19:39 | 17.3395 | 231.18 | 232.429 | 231.596
2021-09-12 | 19:39 | 17.3396 | 231.157 | 232.446 | 231.6
2021-09-12 | 19:39 | 17.3397 | 231.135 | 232.467 | 231.601
2021-09-12 | 19:39 | 17.3398 | 231.115 | 232.488 | 231.6
2021-09-12 | 19:39 | 17.3399 | 231.096 | 232.509 | 231.596
2021-09-12 | 19:39 | 17.34 | 231.074 | 232.533 | 231.589
2021-09-12 | 19:39 | 17.3401 | 231.053 | 232.555 | 231.583
2021-09-12 | 19:39 | 17.3402 | 231.033 | 232.576 | 231.576
2021-09-12 | 19:39 | 17.3403 | 231.017 | 232.601 | 231.566
2021-09-12 | 19:39 | 17.3404 | 231.001 | 232.63 | 231.554
2021-09-12 | 19:39 | 17.3405 | 230.987 | 232.657 | 231.546
2021-09-12 | 19:39 | 17.3406 | 230.974 | 232.682 | 231.538
2021-09-12 | 19:39 | 17.3407 | 230.964 | 232.707 | 231.528
2021-09-12 | 19:39 | 17.3408 | 230.96 | 232.719 | 231.522
2021-09-12 | 19:39 | 17.3409 | 230.955 | 232.731 | 231.514
2021-09-12 | 19:39 | 17.341 | 230.952 | 232.741 | 231.507
2021-09-12 | 19:39 | 17.3411 | 230.949 | 232.753 | 231.498
2021-09-12 | 19:39 | 17.3412 | 230.947 | 232.767 | 231.488
2021-09-12 | 19:39 | 17.3413 | 230.946 | 232.778 | 231.477
2021-09-12 | 19:39 | 17.3414 | 230.945 | 232.798 | 231.456
2021-09-12 | 19:39 | 17.3415 | 230.946 | 232.814 | 231.439
2021-09-12 | 19:39 | 17.3416 | 230.948 | 232.834 | 231.41
2021-09-12 | 19:39 | 17.3417 | 230.951 | 232.851 | 231.386
2021-09-12 | 19:39 | 17.3418 | 230.956 | 232.869 | 231.356
2021-09-12 | 19:39 | 17.3419 | 230.964 | 232.887 | 231.328
2021-09-12 | 19:39 | 17.342 | 230.973 | 232.904 | 231.301
2021-09-12 | 19:39 | 17.3421 | 230.983 | 232.921 | 231.276
2021-09-12 | 19:39 | 17.3422 | 230.995 | 232.94 | 231.254
2021-09-12 | 19:39 | 17.3423 | 231.009 | 232.955 | 231.232
2021-09-12 | 19:39 | 17.3424 | 231.023 | 232.971 | 231.211
2021-09-12 | 19:39 | 17.3425 | 231.038 | 232.985 | 231.188
2021-09-12 | 19:39 | 17.3426 | 231.053 | 232.998 | 231.165
2021-09-12 | 19:39 | 17.3427 | 231.072 | 233.004 | 231.144
2021-09-12 | 19:39 | 17.3428 | 231.091 | 233.007 | 231.123
2021-09-12 | 19:39 | 17.3429 | 231.109 | 233.013 | 231.102
2021-09-12 | 19:39 | 17.343 | 231.129 | 233.019 | 231.079
2021-09-12 | 19:39 | 17.3431 | 231.149 | 233.022 | 231.059
2021-09-12 | 19:39 | 17.3432 | 231.169 | 233.022 | 231.041
2021-09-12 | 19:39 | 17.3433 | 231.196 | 233.018 | 231.016
2021-09-12 | 19:39 | 17.3434 | 231.216 | 233.009 | 230.997
2021-09-12 | 19:39 | 17.3435 | 231.24 | 233 | 230.978
2021-09-12 | 19:39 | 17.3436 | 231.266 | 232.992 | 230.959
2021-09-12 | 19:39 | 17.3437 | 231.283 | 232.988 | 230.949
2021-09-12 | 19:39 | 17.3438 | 231.297 | 232.984 | 230.942
2021-09-12 | 19:39 | 17.3439 | 231.311 | 232.982 | 230.935
2021-09-12 | 19:39 | 17.344 | 231.325 | 232.978 | 230.928
2021-09-12 | 19:39 | 17.3441 | 231.342 | 232.972 | 230.923
2021-09-12 | 19:39 | 17.3442 | 231.374 | 232.954 | 230.914
2021-09-12 | 19:39 | 17.3443 | 231.4 | 232.939 | 230.907
2021-09-12 | 19:39 | 17.3444 | 231.422 | 232.927 | 230.901
2021-09-12 | 19:39 | 17.3445 | 231.447 | 232.914 | 230.896
2021-09-12 | 19:39 | 17.3446 | 231.474 | 232.894 | 230.893
2021-09-12 | 19:39 | 17.3447 | 231.498 | 232.874 | 230.892
2021-09-12 | 19:39 | 17.3448 | 231.518 | 232.855 | 230.892
2021-09-12 | 19:39 | 17.3449 | 231.538 | 232.834 | 230.893
2021-09-12 | 19:39 | 17.345 | 231.555 | 232.807 | 230.896
2021-09-12 | 19:39 | 17.3451 | 231.572 | 232.783 | 230.9
2021-09-12 | 19:39 | 17.3452 | 231.587 | 232.757 | 230.907
2021-09-12 | 19:39 | 17.3453 | 231.603 | 232.73 | 230.915
2021-09-12 | 19:39 | 17.3454 | 231.623 | 232.698 | 230.926
2021-09-12 | 19:39 | 17.3455 | 231.644 | 232.677 | 230.936
2021-09-12 | 19:39 | 17.3456 | 231.66 | 232.652 | 230.95
2021-09-12 | 19:39 | 17.3457 | 231.675 | 232.63 | 230.966
2021-09-12 | 19:39 | 17.3458 | 231.69 | 232.609 | 230.98
2021-09-12 | 19:39 | 17.3459 | 231.698 | 232.595 | 230.99
2021-09-12 | 19:39 | 17.346 | 231.706 | 232.581 | 230.999
2021-09-12 | 19:39 | 17.3461 | 231.711 | 232.568 | 231.01
2021-09-12 | 19:39 | 17.3462 | 231.716 | 232.555 | 231.022
2021-09-12 | 19:39 | 17.3463 | 231.72 | 232.543 | 231.035
2021-09-12 | 19:39 | 17.3464 | 231.724 | 232.522 | 231.056
2021-09-12 | 19:39 | 17.3465 | 231.723 | 232.503 | 231.078
2021-09-12 | 19:39 | 17.3466 | 231.72 | 232.477 | 231.106
2021-09-12 | 19:39 | 17.3467 | 231.713 | 232.457 | 231.126
2021-09-12 | 19:39 | 17.3468 | 231.706 | 232.436 | 231.151
2021-09-12 | 19:39 | 17.3469 | 231.694 | 232.415 | 231.179
2021-09-12 | 19:39 | 17.347 | 231.685 | 232.397 | 231.208
2021-09-12 | 19:39 | 17.3471 | 231.672 | 232.38 | 231.237
2021-09-12 | 19:39 | 17.3472 | 231.671 | 232.368 | 231.266
2021-09-12 | 19:39 | 17.3473 | 231.658 | 232.354 | 231.293
2021-09-12 | 19:39 | 17.3474 | 231.65 | 232.343 | 231.32
2021-09-12 | 19:39 | 17.3475 | 231.638 | 232.334 | 231.347
2021-09-12 | 19:39 | 17.3476 | 231.623 | 232.326 | 231.376
2021-09-12 | 19:39 | 17.3477 | 231.603 | 232.319 | 231.402
2021-09-12 | 19:39 | 17.3478 | 231.586 | 232.314 | 231.428
2021-09-12 | 19:39 | 17.3479 | 231.577 | 232.312 | 231.441
2021-09-12 | 19:39 | 17.348 | 231.568 | 232.311 | 231.455
2021-09-12 | 19:39 | 17.3481 | 231.558 | 232.31 | 231.468
2021-09-12 | 19:39 | 17.3482 | 231.545 | 232.311 | 231.48
2021-09-12 | 19:39 | 17.3483 | 231.526 | 232.313 | 231.493
2021-09-12 | 19:39 | 17.3484 | 231.514 | 232.315 | 231.502
2021-09-12 | 19:39 | 17.3485 | 231.499 | 232.318 | 231.51
2021-09-12 | 19:39 | 17.3486 | 231.47 | 232.327 | 231.525
2021-09-12 | 19:39 | 17.3487 | 231.439 | 232.337 | 231.541
2021-09-12 | 19:39 | 17.3488 | 231.415 | 232.35 | 231.559
2021-09-12 | 19:39 | 17.3489 | 231.391 | 232.363 | 231.575
2021-09-12 | 19:39 | 17.349 | 231.368 | 232.377 | 231.593
2021-09-12 | 19:39 | 17.3491 | 231.343 | 232.391 | 231.607
2021-09-12 | 19:39 | 17.3492 | 231.317 | 232.409 | 231.616
2021-09-12 | 19:39 | 17.3493 | 231.295 | 232.427 | 231.621
2021-09-12 | 19:39 | 17.3494 | 231.271 | 232.445 | 231.626
2021-09-12 | 19:39 | 17.3495 | 231.246 | 232.464 | 231.631
2021-09-12 | 19:39 | 17.3496 | 231.221 | 232.484 | 231.634
2021-09-12 | 19:39 | 17.3497 | 231.199 | 232.506 | 231.635
2021-09-12 | 19:39 | 17.3498 | 231.178 | 232.527 | 231.633
2021-09-12 | 19:39 | 17.3499 | 231.155 | 232.551 | 231.628
2021-09-12 | 19:39 | 17.35 | 231.133 | 232.572 | 231.62
2021-09-12 | 19:39 | 17.3501 | 231.111 | 232.599 | 231.611
2021-09-12 | 19:39 | 17.3502 | 231.091 | 232.628 | 231.601
2021-09-12 | 19:39 | 17.3503 | 231.073 | 232.652 | 231.59
2021-09-12 | 19:39 | 17.3504 | 231.056 | 232.68 | 231.581
2021-09-12 | 19:39 | 17.3505 | 231.049 | 232.696 | 231.581
2021-09-12 | 19:39 | 17.3506 | 231.042 | 232.716 | 231.573
2021-09-12 | 19:39 | 17.3507 | 231.036 | 232.731 | 231.567
2021-09-12 | 19:39 | 17.3508 | 231.031 | 232.743 | 231.566
2021-09-12 | 19:39 | 17.3509 | 231.027 | 232.757 | 231.56
2021-09-12 | 19:39 | 17.351 | 231.023 | 232.777 | 231.55
2021-09-12 | 19:39 | 17.3511 | 231.021 | 232.791 | 231.539
2021-09-12 | 19:39 | 17.3512 | 231.018 | 232.802 | 231.53
2021-09-12 | 19:39 | 17.3513 | 231.017 | 232.814 | 231.522
2021-09-12 | 19:39 | 17.3514 | 231.017 | 232.829 | 231.511
2021-09-12 | 19:39 | 17.3515 | 231.018 | 232.852 | 231.489
2021-09-12 | 19:39 | 17.3516 | 231.021 | 232.872 | 231.455
2021-09-12 | 19:39 | 17.3517 | 231.025 | 232.887 | 231.431
2021-09-12 | 19:39 | 17.3518 | 231.032 | 232.901 | 231.402
2021-09-12 | 19:39 | 17.3519 | 231.04 | 232.92 | 231.373
2021-09-12 | 19:39 | 17.352 | 231.05 | 232.94 | 231.34
2021-09-12 | 19:39 | 17.3521 | 231.062 | 232.955 | 231.315
2021-09-12 | 19:39 | 17.3522 | 231.076 | 232.971 | 231.292
2021-09-12 | 19:39 | 17.3523 | 231.09 | 232.989 | 231.269
2021-09-12 | 19:39 | 17.3524 | 231.105 | 233.007 | 231.245
2021-09-12 | 19:39 | 17.3525 | 231.121 | 233.019 | 231.22
2021-09-12 | 19:39 | 17.3526 | 231.139 | 233.028 | 231.197
2021-09-12 | 19:39 | 17.3527 | 231.159 | 233.035 | 231.174
2021-09-12 | 19:39 | 17.3528 | 231.177 | 233.041 | 231.152
2021-09-12 | 19:39 | 17.3529 | 231.196 | 233.047 | 231.129
2021-09-12 | 19:39 | 17.353 | 231.217 | 233.049 | 231.106
2021-09-12 | 19:39 | 17.3531 | 231.238 | 233.05 | 231.086
2021-09-12 | 19:39 | 17.3532 | 231.259 | 233.051 | 231.065
2021-09-12 | 19:39 | 17.3533 | 231.283 | 233.042 | 231.042
2021-09-12 | 19:39 | 17.3534 | 231.309 | 233.032 | 231.021
2021-09-12 | 19:39 | 17.3535 | 231.335 | 233.022 | 231.001
2021-09-12 | 19:39 | 17.3536 | 231.36 | 233.012 | 230.983
2021-09-12 | 19:39 | 17.3537 | 231.39 | 233.001 | 230.964
2021-09-12 | 19:39 | 17.3538 | 231.417 | 233.001 | 230.95
2021-09-12 | 19:39 | 17.3539 | 231.448 | 232.99 | 230.936
2021-09-12 | 19:39 | 17.354 | 231.478 | 232.977 | 230.925
2021-09-12 | 19:39 | 17.3541 | 231.506 | 232.967 | 230.916
2021-09-12 | 19:39 | 17.3542 | 231.531 | 232.952 | 230.906
2021-09-12 | 19:39 | 17.3543 | 231.555 | 232.94 | 230.898
2021-09-12 | 19:39 | 17.3544 | 231.579 | 232.921 | 230.892
2021-09-12 | 19:39 | 17.3545 | 231.606 | 232.9 | 230.888
2021-09-12 | 19:39 | 17.3546 | 231.631 | 232.878 | 230.885
2021-09-12 | 19:39 | 17.3547 | 231.653 | 232.86 | 230.884
2021-09-12 | 19:39 | 17.3548 | 231.67 | 232.842 | 230.884
2021-09-12 | 19:39 | 17.3549 | 231.688 | 232.815 | 230.885
2021-09-12 | 19:39 | 17.355 | 231.694 | 232.801 | 230.887
2021-09-12 | 19:39 | 17.3551 | 231.702 | 232.784 | 230.889
2021-09-12 | 19:39 | 17.3552 | 231.712 | 232.765 | 230.893
2021-09-12 | 19:39 | 17.3553 | 231.722 | 232.749 | 230.898
2021-09-12 | 19:39 | 17.3554 | 231.728 | 232.732 | 230.903
2021-09-12 | 19:39 | 17.3555 | 231.738 | 232.721 | 230.909
2021-09-12 | 19:39 | 17.3556 | 231.744 | 232.708 | 230.918
2021-09-12 | 19:39 | 17.3557 | 231.752 | 232.696 | 230.925
2021-09-12 | 19:39 | 17.3558 | 231.76 | 232.682 | 230.933
2021-09-12 | 19:39 | 17.3559 | 231.767 | 232.668 | 230.942
2021-09-12 | 19:39 | 17.356 | 231.77 | 232.655 | 230.952
2021-09-12 | 19:39 | 17.3561 | 231.772 | 232.643 | 230.963
2021-09-12 | 19:39 | 17.3562 | 231.773 | 232.631 | 230.973
2021-09-12 | 19:39 | 17.3563 | 231.776 | 232.617 | 230.985
2021-09-12 | 19:39 | 17.3564 | 231.779 | 232.605 | 230.996
2021-09-12 | 19:39 | 17.3565 | 231.779 | 232.594 | 231.007
2021-09-12 | 19:39 | 17.3566 | 231.775 | 232.579 | 231.022
2021-09-12 | 19:39 | 17.3567 | 231.769 | 232.567 | 231.035
2021-09-12 | 19:39 | 17.3568 | 231.763 | 232.557 | 231.047
2021-09-12 | 19:39 | 17.3569 | 231.758 | 232.546 | 231.062
2021-09-12 | 19:39 | 17.357 | 231.754 | 232.535 | 231.079
2021-09-12 | 19:39 | 17.3571 | 231.75 | 232.527 | 231.096
2021-09-12 | 19:39 | 17.3572 | 231.747 | 232.52 | 231.11
2021-09-12 | 19:39 | 17.3573 | 231.744 | 232.513 | 231.125
2021-09-12 | 19:39 | 17.3574 | 231.738 | 232.508 | 231.142
2021-09-12 | 19:39 | 17.3575 | 231.729 | 232.504 | 231.159
2021-09-12 | 19:39 | 17.3576 | 231.722 | 232.5 | 231.171
2021-09-12 | 19:39 | 17.3577 | 231.715 | 232.496 | 231.183
2021-09-12 | 19:39 | 17.3578 | 231.707 | 232.493 | 231.196
2021-09-12 | 19:39 | 17.3579 | 231.696 | 232.492 | 231.212
2021-09-12 | 19:39 | 17.358 | 231.685 | 232.491 | 231.227
2021-09-12 | 19:39 | 17.3581 | 231.675 | 232.491 | 231.239
2021-09-12 | 19:39 | 17.3582 | 231.665 | 232.492 | 231.249
2021-09-12 | 19:39 | 17.3583 | 231.654 | 232.494 | 231.257
2021-09-12 | 19:39 | 17.3584 | 231.641 | 232.496 | 231.266
2021-09-12 | 19:39 | 17.3585 | 231.612 | 232.504 | 231.283
2021-09-12 | 19:39 | 17.3586 | 231.583 | 232.512 | 231.3
2021-09-12 | 19:39 | 17.3587 | 231.552 | 232.523 | 231.32
2021-09-12 | 19:39 | 17.3588 | 231.531 | 232.534 | 231.343
2021-09-12 | 19:39 | 17.3589 | 231.506 | 232.549 | 231.361
2021-09-12 | 19:39 | 17.359 | 231.483 | 232.565 | 231.376
2021-09-12 | 19:39 | 17.3591 | 231.46 | 232.581 | 231.389
2021-09-12 | 19:39 | 17.3592 | 231.435 | 232.597 | 231.402
2021-09-12 | 19:39 | 17.3593 | 231.407 | 232.615 | 231.41
2021-09-12 | 19:39 | 17.3594 | 231.383 | 232.633 | 231.418
2021-09-12 | 19:39 | 17.3595 | 231.358 | 232.654 | 231.42
2021-09-12 | 19:39 | 17.3596 | 231.334 | 232.678 | 231.421
2021-09-12 | 19:39 | 17.3597 | 231.312 | 232.701 | 231.42
2021-09-12 | 19:39 | 17.3598 | 231.291 | 232.722 | 231.42
2021-09-12 | 19:39 | 17.3599 | 231.262 | 232.75 | 231.415
2021-09-12 | 19:39 | 17.36 | 231.241 | 232.771 | 231.406
2021-09-12 | 19:39 | 17.3601 | 231.22 | 232.797 | 231.393
2021-09-12 | 19:39 | 17.3602 | 231.201 | 232.827 | 231.381
2021-09-12 | 19:39 | 17.3603 | 231.181 | 232.856 | 231.368
2021-09-12 | 19:39 | 17.3604 | 231.164 | 232.884 | 231.36
2021-09-12 | 19:39 | 17.3605 | 231.152 | 232.912 | 231.357
2021-09-12 | 19:39 | 17.3606 | 231.139 | 232.943 | 231.344
2021-09-12 | 19:39 | 17.3607 | 231.128 | 232.971 | 231.333
2021-09-12 | 19:39 | 17.3608 | 231.119 | 233 | 231.322
2021-09-12 | 19:39 | 17.3609 | 231.112 | 233.028 | 231.306
2021-09-12 | 19:39 | 17.361 | 231.105 | 233.056 | 231.286
2021-09-12 | 19:39 | 17.3611 | 231.1 | 233.078 | 231.269
2021-09-12 | 19:39 | 17.3612 | 231.097 | 233.101 | 231.251
2021-09-12 | 19:39 | 17.3613 | 231.095 | 233.126 | 231.232
2021-09-12 | 19:39 | 17.3614 | 231.095 | 233.142 | 231.22
2021-09-12 | 19:39 | 17.3615 | 231.096 | 233.154 | 231.205
2021-09-12 | 19:39 | 17.3616 | 231.098 | 233.162 | 231.19
2021-09-12 | 19:39 | 17.3617 | 231.101 | 233.171 | 231.175
2021-09-12 | 19:39 | 17.3618 | 231.105 | 233.18 | 231.159
2021-09-12 | 19:39 | 17.3619 | 231.11 | 233.189 | 231.143
2021-09-12 | 19:39 | 17.362 | 231.117 | 233.199 | 231.124
2021-09-12 | 19:39 | 17.3621 | 231.124 | 233.209 | 231.111
2021-09-12 | 19:39 | 17.3622 | 231.132 | 233.222 | 231.095
2021-09-12 | 19:39 | 17.3623 | 231.141 | 233.233 | 231.08
2021-09-12 | 19:39 | 17.3624 | 231.15 | 233.241 | 231.067
2021-09-12 | 19:39 | 17.3625 | 231.161 | 233.246 | 231.053
2021-09-12 | 19:39 | 17.3626 | 231.172 | 233.253 | 231.039
2021-09-12 | 19:39 | 17.3627 | 231.182 | 233.259 | 231.024
2021-09-12 | 19:39 | 17.3628 | 231.193 | 233.263 | 231.009
2021-09-12 | 19:39 | 17.3629 | 231.216 | 233.266 | 230.984
2021-09-12 | 19:39 | 17.363 | 231.238 | 233.266 | 230.961
2021-09-12 | 19:39 | 17.3631 | 231.259 | 233.264 | 230.94
2021-09-12 | 19:39 | 17.3632 | 231.287 | 233.261 | 230.913
2021-09-12 | 19:39 | 17.3633 | 231.307 | 233.247 | 230.893
2021-09-12 | 19:39 | 17.3634 | 231.334 | 233.237 | 230.869
2021-09-12 | 19:39 | 17.3635 | 231.362 | 233.226 | 230.847
2021-09-12 | 19:39 | 17.3636 | 231.392 | 233.215 | 230.828
2021-09-12 | 19:39 | 17.3637 | 231.419 | 233.203 | 230.81
2021-09-12 | 19:39 | 17.3638 | 231.451 | 233.204 | 230.796
2021-09-12 | 19:39 | 17.3639 | 231.485 | 233.19 | 230.782
2021-09-12 | 19:39 | 17.364 | 231.517 | 233.179 | 230.77
2021-09-12 | 19:39 | 17.3641 | 231.544 | 233.173 | 230.76
2021-09-12 | 19:39 | 17.3642 | 231.557 | 233.169 | 230.755
2021-09-12 | 19:39 | 17.3643 | 231.576 | 233.161 | 230.751
2021-09-12 | 19:39 | 17.3644 | 231.594 | 233.147 | 230.748
2021-09-12 | 19:39 | 17.3645 | 231.609 | 233.136 | 230.746
2021-09-12 | 19:39 | 17.3646 | 231.622 | 233.126 | 230.744
2021-09-12 | 19:39 | 17.3647 | 231.638 | 233.117 | 230.744
2021-09-12 | 19:39 | 17.3648 | 231.65 | 233.104 | 230.744
2021-09-12 | 19:39 | 17.3649 | 231.663 | 233.083 | 230.746
2021-09-12 | 19:39 | 17.365 | 231.672 | 233.068 | 230.748
2021-09-12 | 19:39 | 17.3651 | 231.684 | 233.05 | 230.751
2021-09-12 | 19:39 | 17.3652 | 231.694 | 233.028 | 230.755
2021-09-12 | 19:39 | 17.3653 | 231.702 | 233.01 | 230.762
2021-09-12 | 19:39 | 17.3654 | 231.707 | 232.995 | 230.769
2021-09-12 | 19:39 | 17.3655 | 231.717 | 232.981 | 230.776
2021-09-12 | 19:39 | 17.3656 | 231.734 | 232.954 | 230.792
2021-09-12 | 19:39 | 17.3657 | 231.748 | 232.929 | 230.806
2021-09-12 | 19:39 | 17.3658 | 231.758 | 232.9 | 230.824
2021-09-12 | 19:39 | 17.3659 | 231.767 | 232.874 | 230.842
2021-09-12 | 19:39 | 17.366 | 231.773 | 232.848 | 230.863
2021-09-12 | 19:39 | 17.3661 | 231.779 | 232.823 | 230.883
2021-09-12 | 19:39 | 17.3662 | 231.782 | 232.798 | 230.905
2021-09-12 | 19:39 | 17.3663 | 231.783 | 232.773 | 230.927
2021-09-12 | 19:39 | 17.3664 | 231.785 | 232.76 | 230.94
2021-09-12 | 19:39 | 17.3665 | 231.787 | 232.746 | 230.954
2021-09-12 | 19:39 | 17.3666 | 231.779 | 232.733 | 230.967
2021-09-12 | 19:39 | 17.3667 | 231.773 | 232.72 | 230.984
2021-09-12 | 19:39 | 17.3668 | 231.767 | 232.708 | 231.001
2021-09-12 | 19:39 | 17.3669 | 231.761 | 232.698 | 231.015
2021-09-12 | 19:39 | 17.367 | 231.756 | 232.686 | 231.032
2021-09-12 | 19:39 | 17.3671 | 231.755 | 232.678 | 231.05
2021-09-12 | 19:39 | 17.3672 | 231.749 | 232.669 | 231.066
2021-09-12 | 19:39 | 17.3673 | 231.744 | 232.663 | 231.085
2021-09-12 | 19:39 | 17.3674 | 231.736 | 232.658 | 231.103
2021-09-12 | 19:39 | 17.3675 | 231.726 | 232.652 | 231.118
2021-09-12 | 19:39 | 17.3676 | 231.716 | 232.647 | 231.131
2021-09-12 | 19:39 | 17.3677 | 231.699 | 232.641 | 231.157
2021-09-12 | 19:39 | 17.3678 | 231.679 | 232.637 | 231.18
2021-09-12 | 19:39 | 17.3679 | 231.655 | 232.634 | 231.208
2021-09-12 | 19:39 | 17.368 | 231.632 | 232.633 | 231.233
2021-09-12 | 19:39 | 17.3681 | 231.611 | 232.634 | 231.255
2021-09-12 | 19:39 | 17.3682 | 231.58 | 232.636 | 231.276
2021-09-12 | 19:39 | 17.3683 | 231.554 | 232.64 | 231.294
2021-09-12 | 19:39 | 17.3684 | 231.522 | 232.646 | 231.314
2021-09-12 | 19:39 | 17.3685 | 231.491 | 232.654 | 231.334
2021-09-12 | 19:39 | 17.3686 | 231.475 | 232.66 | 231.345
2021-09-12 | 19:39 | 17.3687 | 231.46 | 232.667 | 231.358
2021-09-12 | 19:39 | 17.3688 | 231.448 | 232.673 | 231.373
2021-09-12 | 19:39 | 17.3689 | 231.432 | 232.682 | 231.385
2021-09-12 | 19:39 | 17.369 | 231.419 | 232.691 | 231.392
2021-09-12 | 19:39 | 17.3691 | 231.407 | 232.7 | 231.398
2021-09-12 | 19:39 | 17.3692 | 231.393 | 232.709 | 231.407
2021-09-12 | 19:39 | 17.3693 | 231.376 | 232.72 | 231.412
2021-09-12 | 19:39 | 17.3694 | 231.362 | 232.731 | 231.417
2021-09-12 | 19:39 | 17.3695 | 231.349 | 232.743 | 231.417
2021-09-12 | 19:39 | 17.3696 | 231.336 | 232.757 | 231.418
2021-09-12 | 19:39 | 17.3697 | 231.322 | 232.769 | 231.418
2021-09-12 | 19:39 | 17.3698 | 231.31 | 232.781 | 231.42
2021-09-12 | 19:39 | 17.3699 | 231.293 | 232.798 | 231.415
2021-09-12 | 19:39 | 17.37 | 231.281 | 232.813 | 231.407
2021-09-12 | 19:39 | 17.3701 | 231.268 | 232.826 | 231.401
2021-09-12 | 19:39 | 17.3702 | 231.247 | 232.852 | 231.392
2021-09-12 | 19:39 | 17.3703 | 231.228 | 232.884 | 231.379
2021-09-12 | 19:39 | 17.3704 | 231.212 | 232.919 | 231.369
2021-09-12 | 19:39 | 17.3705 | 231.199 | 232.949 | 231.361
2021-09-12 | 19:39 | 17.3706 | 231.186 | 232.976 | 231.354
2021-09-12 | 19:39 | 17.3707 | 231.176 | 233.007 | 231.345
2021-09-12 | 19:39 | 17.3708 | 231.167 | 233.04 | 231.327
2021-09-12 | 19:39 | 17.3709 | 231.16 | 233.066 | 231.311
2021-09-12 | 19:39 | 17.371 | 231.153 | 233.088 | 231.294
2021-09-12 | 19:39 | 17.3711 | 231.149 | 233.113 | 231.278
2021-09-12 | 19:39 | 17.3712 | 231.146 | 233.142 | 231.254
2021-09-12 | 19:39 | 17.3713 | 231.144 | 233.167 | 231.231
2021-09-12 | 19:39 | 17.3714 | 231.145 | 233.185 | 231.21
2021-09-12 | 19:39 | 17.3715 | 231.146 | 233.194 | 231.194
2021-09-12 | 19:39 | 17.3716 | 231.148 | 233.204 | 231.181
2021-09-12 | 19:39 | 17.3717 | 231.151 | 233.219 | 231.161
2021-09-12 | 19:39 | 17.3718 | 231.156 | 233.23 | 231.141
2021-09-12 | 19:39 | 17.3719 | 231.162 | 233.238 | 231.125
2021-09-12 | 19:39 | 17.372 | 231.169 | 233.247 | 231.109
2021-09-12 | 19:39 | 17.3721 | 231.175 | 233.263 | 231.096
2021-09-12 | 19:39 | 17.3722 | 231.183 | 233.277 | 231.079
2021-09-12 | 19:39 | 17.3723 | 231.193 | 233.286 | 231.064
2021-09-12 | 19:39 | 17.3724 | 231.203 | 233.293 | 231.051
2021-09-12 | 19:39 | 17.3725 | 231.214 | 233.299 | 231.037
2021-09-12 | 19:39 | 17.3726 | 231.224 | 233.308 | 231.022
2021-09-12 | 19:39 | 17.3727 | 231.234 | 233.311 | 231.008
2021-09-12 | 19:39 | 17.3728 | 231.247 | 233.315 | 230.994
2021-09-12 | 19:39 | 17.3729 | 231.26 | 233.317 | 230.981
2021-09-12 | 19:39 | 17.373 | 231.273 | 233.32 | 230.97
2021-09-12 | 19:39 | 17.3731 | 231.284 | 233.32 | 230.958
2021-09-12 | 19:39 | 17.3732 | 231.303 | 233.315 | 230.943
2021-09-12 | 19:39 | 17.3733 | 231.312 | 233.309 | 230.932
2021-09-12 | 19:39 | 17.3734 | 231.326 | 233.304 | 230.921
2021-09-12 | 19:39 | 17.3735 | 231.341 | 233.296 | 230.908
2021-09-12 | 19:39 | 17.3736 | 231.357 | 233.292 | 230.897
2021-09-12 | 19:39 | 17.3737 | 231.372 | 233.284 | 230.889
2021-09-12 | 19:39 | 17.3738 | 231.39 | 233.28 | 230.882
2021-09-12 | 19:39 | 17.3739 | 231.406 | 233.274 | 230.875
2021-09-12 | 19:39 | 17.374 | 231.42 | 233.272 | 230.867
2021-09-12 | 19:39 | 17.3741 | 231.436 | 233.266 | 230.862
2021-09-12 | 19:39 | 17.3742 | 231.453 | 233.255 | 230.858
2021-09-12 | 19:39 | 17.3743 | 231.47 | 233.243 | 230.854
2021-09-12 | 19:39 | 17.3744 | 231.498 | 233.223 | 230.849
2021-09-12 | 19:39 | 17.3745 | 231.522 | 233.204 | 230.846
2021-09-12 | 19:39 | 17.3746 | 231.544 | 233.186 | 230.844
2021-09-12 | 19:39 | 17.3747 | 231.566 | 233.166 | 230.843
2021-09-12 | 19:39 | 17.3748 | 231.587 | 233.141 | 230.844
2021-09-12 | 19:39 | 17.3749 | 231.607 | 233.111 | 230.847
2021-09-12 | 19:39 | 17.375 | 231.628 | 233.083 | 230.852
2021-09-12 | 19:39 | 17.3751 | 231.645 | 233.054 | 230.859
2021-09-12 | 19:39 | 17.3752 | 231.659 | 233.026 | 230.867
2021-09-12 | 19:39 | 17.3753 | 231.677 | 232.994 | 230.879
2021-09-12 | 19:39 | 17.3754 | 231.697 | 232.973 | 230.89
2021-09-12 | 19:39 | 17.3755 | 231.717 | 232.944 | 230.904
2021-09-12 | 19:39 | 17.3756 | 231.736 | 232.918 | 230.919
2021-09-12 | 19:39 | 17.3757 | 231.75 | 232.894 | 230.934
2021-09-12 | 19:39 | 17.3758 | 231.758 | 232.868 | 230.952
2021-09-12 | 19:39 | 17.3759 | 231.766 | 232.843 | 230.97
2021-09-12 | 19:39 | 17.376 | 231.774 | 232.817 | 230.989
2021-09-12 | 19:39 | 17.3761 | 231.781 | 232.792 | 231.009
2021-09-12 | 19:39 | 17.3762 | 231.787 | 232.767 | 231.032
2021-09-12 | 19:39 | 17.3763 | 231.79 | 232.745 | 231.054
2021-09-12 | 19:39 | 17.3764 | 231.79 | 232.724 | 231.076
2021-09-12 | 19:39 | 17.3765 | 231.788 | 232.698 | 231.103
2021-09-12 | 19:39 | 17.3766 | 231.778 | 232.678 | 231.124
2021-09-12 | 19:39 | 17.3767 | 231.772 | 232.656 | 231.151
2021-09-12 | 19:39 | 17.3768 | 231.763 | 232.634 | 231.181
2021-09-12 | 19:39 | 17.3769 | 231.754 | 232.616 | 231.208
2021-09-12 | 19:39 | 17.377 | 231.742 | 232.598 | 231.236
2021-09-12 | 19:39 | 17.3771 | 231.742 | 232.586 | 231.267
2021-09-12 | 19:39 | 17.3772 | 231.729 | 232.572 | 231.299
2021-09-12 | 19:39 | 17.3773 | 231.719 | 232.561 | 231.33
2021-09-12 | 19:39 | 17.3774 | 231.709 | 232.551 | 231.355
2021-09-12 | 19:39 | 17.3775 | 231.697 | 232.543 | 231.382
2021-09-12 | 19:39 | 17.3776 | 231.678 | 232.536 | 231.409
2021-09-12 | 19:39 | 17.3777 | 231.658 | 232.531 | 231.437
2021-09-12 | 19:39 | 17.3778 | 231.636 | 232.527 | 231.459
2021-09-12 | 19:39 | 17.3779 | 231.615 | 232.524 | 231.484
2021-09-12 | 19:39 | 17.378 | 231.595 | 232.523 | 231.506
2021-09-12 | 19:39 | 17.3781 | 231.572 | 232.524 | 231.527
2021-09-12 | 19:39 | 17.3782 | 231.539 | 232.527 | 231.546
2021-09-12 | 19:39 | 17.3783 | 231.511 | 232.531 | 231.566
2021-09-12 | 19:39 | 17.3784 | 231.479 | 232.537 | 231.585
2021-09-12 | 19:39 | 17.3785 | 231.462 | 232.542 | 231.596
2021-09-12 | 19:39 | 17.3786 | 231.446 | 232.548 | 231.607
2021-09-12 | 19:39 | 17.3787 | 231.433 | 232.556 | 231.617
2021-09-12 | 19:39 | 17.3788 | 231.42 | 232.565 | 231.626
2021-09-12 | 19:39 | 17.3789 | 231.405 | 232.573 | 231.639
2021-09-12 | 19:39 | 17.379 | 231.391 | 232.581 | 231.649
2021-09-12 | 19:39 | 17.3791 | 231.375 | 232.591 | 231.657
2021-09-12 | 19:39 | 17.3792 | 231.362 | 232.602 | 231.662
2021-09-12 | 19:39 | 17.3793 | 231.349 | 232.615 | 231.667
2021-09-12 | 19:39 | 17.3794 | 231.335 | 232.628 | 231.671
2021-09-12 | 19:39 | 17.3795 | 231.322 | 232.64 | 231.675
2021-09-12 | 19:39 | 17.3796 | 231.308 | 232.652 | 231.681
2021-09-12 | 19:39 | 17.3797 | 231.294 | 232.664 | 231.686
2021-09-12 | 19:39 | 17.3798 | 231.28 | 232.678 | 231.686
2021-09-12 | 19:39 | 17.3799 | 231.27 | 232.693 | 231.68
2021-09-12 | 19:39 | 17.38 | 231.257 | 232.711 | 231.674
2021-09-12 | 19:39 | 17.3801 | 231.244 | 232.727 | 231.672
2021-09-12 | 19:39 | 17.3802 | 231.232 | 232.742 | 231.669
2021-09-12 | 19:39 | 17.3803 | 231.222 | 232.758 | 231.665
2021-09-12 | 19:39 | 17.3804 | 231.215 | 232.778 | 231.663
2021-09-12 | 19:39 | 17.3805 | 231.206 | 232.797 | 231.659
2021-09-12 | 19:39 | 17.3806 | 231.2 | 232.815 | 231.656
2021-09-12 | 19:39 | 17.3807 | 231.195 | 232.834 | 231.653
2021-09-12 | 19:39 | 17.3808 | 231.191 | 232.85 | 231.645
2021-09-12 | 19:39 | 17.3809 | 231.186 | 232.865 | 231.638
2021-09-12 | 19:39 | 17.381 | 231.183 | 232.88 | 231.632
2021-09-12 | 19:39 | 17.3811 | 231.18 | 232.899 | 231.621
2021-09-12 | 19:39 | 17.3812 | 231.179 | 232.918 | 231.606
2021-09-12 | 19:39 | 17.3813 | 231.178 | 232.934 | 231.595
2021-09-12 | 19:39 | 17.3814 | 231.179 | 232.945 | 231.587
2021-09-12 | 19:39 | 17.3815 | 231.18 | 232.959 | 231.569
2021-09-12 | 19:39 | 17.3816 | 231.182 | 232.974 | 231.554
2021-09-12 | 19:39 | 17.3817 | 231.186 | 232.987 | 231.536
2021-09-12 | 19:39 | 17.3818 | 231.191 | 233.001 | 231.517
2021-09-12 | 19:39 | 17.3819 | 231.196 | 233.013 | 231.499
2021-09-12 | 19:39 | 17.382 | 231.203 | 233.024 | 231.483
2021-09-12 | 19:39 | 17.3821 | 231.21 | 233.039 | 231.47
2021-09-12 | 19:39 | 17.3822 | 231.227 | 233.056 | 231.444
2021-09-12 | 19:39 | 17.3823 | 231.244 | 233.071 | 231.419
2021-09-12 | 19:39 | 17.3824 | 231.262 | 233.083 | 231.393
2021-09-12 | 19:39 | 17.3825 | 231.279 | 233.097 | 231.365
2021-09-12 | 19:39 | 17.3826 | 231.3 | 233.105 | 231.338
2021-09-12 | 19:39 | 17.3827 | 231.322 | 233.109 | 231.312
2021-09-12 | 19:39 | 17.3828 | 231.344 | 233.114 | 231.286
2021-09-12 | 19:39 | 17.3829 | 231.358 | 233.116 | 231.272
2021-09-12 | 19:39 | 17.383 | 231.373 | 233.119 | 231.259
2021-09-12 | 19:39 | 17.3831 | 231.387 | 233.12 | 231.245
2021-09-12 | 19:39 | 17.3832 | 231.402 | 233.114 | 231.232
2021-09-12 | 19:39 | 17.3833 | 231.419 | 233.111 | 231.217
2021-09-12 | 19:39 | 17.3834 | 231.437 | 233.107 | 231.204
2021-09-12 | 19:39 | 17.3835 | 231.454 | 233.102 | 231.192
2021-09-12 | 19:39 | 17.3836 | 231.475 | 233.096 | 231.18
2021-09-12 | 19:39 | 17.3837 | 231.497 | 233.093 | 231.172
2021-09-12 | 19:39 | 17.3838 | 231.516 | 233.089 | 231.163
2021-09-12 | 19:39 | 17.3839 | 231.533 | 233.088 | 231.155
2021-09-12 | 19:39 | 17.384 | 231.553 | 233.088 | 231.149
2021-09-12 | 19:39 | 17.3841 | 231.575 | 233.077 | 231.143
2021-09-12 | 19:39 | 17.3842 | 231.594 | 233.067 | 231.139
2021-09-12 | 19:39 | 17.3843 | 231.609 | 233.058 | 231.135
2021-09-12 | 19:39 | 17.3844 | 231.626 | 233.052 | 231.132
2021-09-12 | 19:39 | 17.3845 | 231.645 | 233.038 | 231.13
2021-09-12 | 19:39 | 17.3846 | 231.662 | 233.025 | 231.129
2021-09-12 | 19:39 | 17.3847 | 231.675 | 233.013 | 231.128
2021-09-12 | 19:39 | 17.3848 | 231.689 | 232.998 | 231.129
2021-09-12 | 19:39 | 17.3849 | 231.701 | 232.981 | 231.131
2021-09-12 | 19:39 | 17.385 | 231.715 | 232.965 | 231.135
2021-09-12 | 19:39 | 17.3851 | 231.725 | 232.947 | 231.14
2021-09-12 | 19:39 | 17.3852 | 231.736 | 232.93 | 231.145
2021-09-12 | 19:39 | 17.3853 | 231.755 | 232.895 | 231.157
2021-09-12 | 19:39 | 17.3854 | 231.784 | 232.872 | 231.17
2021-09-12 | 19:39 | 17.3855 | 231.805 | 232.842 | 231.185
2021-09-12 | 19:39 | 17.3856 | 231.816 | 232.827 | 231.195
2021-09-12 | 19:39 | 17.3857 | 231.824 | 232.813 | 231.206
2021-09-12 | 19:39 | 17.3858 | 231.833 | 232.799 | 231.218
2021-09-12 | 19:39 | 17.3859 | 231.839 | 232.782 | 231.23
2021-09-12 | 19:39 | 17.386 | 231.844 | 232.767 | 231.242
2021-09-12 | 19:39 | 17.3861 | 231.849 | 232.752 | 231.255
2021-09-12 | 19:39 | 17.3862 | 231.854 | 232.736 | 231.27
2021-09-12 | 19:39 | 17.3863 | 231.858 | 232.723 | 231.284
2021-09-12 | 19:39 | 17.3864 | 231.856 | 232.711 | 231.299
2021-09-12 | 19:39 | 17.3865 | 231.853 | 232.693 | 231.319
2021-09-12 | 19:39 | 17.3866 | 231.85 | 232.679 | 231.332
2021-09-12 | 19:39 | 17.3867 | 231.844 | 232.665 | 231.347
2021-09-12 | 19:39 | 17.3868 | 231.838 | 232.65 | 231.366
2021-09-12 | 19:39 | 17.3869 | 231.832 | 232.637 | 231.387
2021-09-12 | 19:39 | 17.387 | 231.824 | 232.625 | 231.408
2021-09-12 | 19:39 | 17.3871 | 231.824 | 232.618 | 231.43
2021-09-12 | 19:39 | 17.3872 | 231.816 | 232.608 | 231.451
2021-09-12 | 19:39 | 17.3873 | 231.813 | 232.6 | 231.471
2021-09-12 | 19:39 | 17.3874 | 231.807 | 232.594 | 231.491
2021-09-12 | 19:39 | 17.3875 | 231.793 | 232.585 | 231.522
2021-09-12 | 19:39 | 17.3876 | 231.773 | 232.578 | 231.553
2021-09-12 | 19:39 | 17.3877 | 231.76 | 232.575 | 231.573
2021-09-12 | 19:39 | 17.3878 | 231.746 | 232.573 | 231.593
2021-09-12 | 19:39 | 17.3879 | 231.735 | 232.572 | 231.61
2021-09-12 | 19:39 | 17.388 | 231.725 | 232.572 | 231.624
2021-09-12 | 19:39 | 17.3881 | 231.711 | 232.573 | 231.638
2021-09-12 | 19:39 | 17.3882 | 231.695 | 232.575 | 231.651
2021-09-12 | 19:39 | 17.3883 | 231.677 | 232.578 | 231.666
2021-09-12 | 19:39 | 17.3884 | 231.661 | 232.583 | 231.679
2021-09-12 | 19:39 | 17.3885 | 231.643 | 232.588 | 231.691
2021-09-12 | 19:39 | 17.3886 | 231.623 | 232.595 | 231.704
2021-09-12 | 19:39 | 17.3887 | 231.61 | 232.604 | 231.72
2021-09-12 | 19:39 | 17.3888 | 231.595 | 232.613 | 231.732
2021-09-12 | 19:39 | 17.3889 | 231.58 | 232.623 | 231.746
2021-09-12 | 19:39 | 17.389 | 231.565 | 232.632 | 231.759
2021-09-12 | 19:39 | 17.3891 | 231.547 | 232.644 | 231.767
2021-09-12 | 19:39 | 17.3892 | 231.532 | 232.656 | 231.773
2021-09-12 | 19:39 | 17.3893 | 231.518 | 232.669 | 231.779
2021-09-12 | 19:39 | 17.3894 | 231.502 | 232.682 | 231.784
2021-09-12 | 19:39 | 17.3895 | 231.486 | 232.697 | 231.791
2021-09-12 | 19:39 | 17.3896 | 231.471 | 232.712 | 231.795
2021-09-12 | 19:39 | 17.3897 | 231.459 | 232.727 | 231.797
2021-09-12 | 19:39 | 17.3898 | 231.443 | 232.745 | 231.793
2021-09-12 | 19:39 | 17.3899 | 231.43 | 232.757 | 231.79
2021-09-12 | 19:39 | 17.39 | 231.415 | 232.776 | 231.785
2021-09-12 | 19:39 | 17.3901 | 231.392 | 232.81 | 231.775
2021-09-12 | 19:39 | 17.3902 | 231.38 | 232.832 | 231.765
2021-09-12 | 19:39 | 17.3903 | 231.369 | 232.85 | 231.76
2021-09-12 | 19:39 | 17.3904 | 231.361 | 232.866 | 231.764
2021-09-12 | 19:39 | 17.3905 | 231.352 | 232.888 | 231.757
2021-09-12 | 19:39 | 17.3906 | 231.346 | 232.912 | 231.748
2021-09-12 | 19:39 | 17.3907 | 231.34 | 232.93 | 231.741
2021-09-12 | 19:39 | 17.3908 | 231.335 | 232.943 | 231.737
2021-09-12 | 19:39 | 17.3909 | 231.331 | 232.962 | 231.728
2021-09-12 | 19:39 | 17.391 | 231.328 | 232.984 | 231.716
2021-09-12 | 19:39 | 17.3911 | 231.325 | 233.001 | 231.701
2021-09-12 | 19:39 | 17.3912 | 231.324 | 233.013 | 231.69
2021-09-12 | 19:39 | 17.3913 | 231.324 | 233.029 | 231.678
2021-09-12 | 19:39 | 17.3914 | 231.325 | 233.047 | 231.664
2021-09-12 | 19:39 | 17.3915 | 231.327 | 233.062 | 231.641
2021-09-12 | 19:39 | 17.3916 | 231.33 | 233.073 | 231.625
2021-09-12 | 19:39 | 17.3917 | 231.335 | 233.082 | 231.608
2021-09-12 | 19:39 | 17.3918 | 231.34 | 233.095 | 231.59
2021-09-12 | 19:39 | 17.3919 | 231.347 | 233.111 | 231.567
2021-09-12 | 19:39 | 17.392 | 231.355 | 233.123 | 231.55
2021-09-12 | 19:39 | 17.3921 | 231.365 | 233.134 | 231.535
2021-09-12 | 19:39 | 17.3922 | 231.376 | 233.146 | 231.521
2021-09-12 | 19:39 | 17.3923 | 231.386 | 233.159 | 231.506
2021-09-12 | 19:39 | 17.3924 | 231.396 | 233.168 | 231.487
2021-09-12 | 19:39 | 17.3925 | 231.408 | 233.174 | 231.471
2021-09-12 | 19:39 | 17.3926 | 231.422 | 233.177 | 231.455
2021-09-12 | 19:39 | 17.3927 | 231.435 | 233.182 | 231.44
2021-09-12 | 19:39 | 17.3928 | 231.448 | 233.185 | 231.424
2021-09-12 | 19:39 | 17.3929 | 231.462 | 233.187 | 231.409
2021-09-12 | 19:39 | 17.393 | 231.477 | 233.188 | 231.395
2021-09-12 | 19:39 | 17.3931 | 231.491 | 233.188 | 231.38
2021-09-12 | 19:39 | 17.3932 | 231.505 | 233.182 | 231.366
2021-09-12 | 19:39 | 17.3933 | 231.524 | 233.175 | 231.351
2021-09-12 | 19:39 | 17.3934 | 231.542 | 233.169 | 231.337
2021-09-12 | 19:39 | 17.3935 | 231.56 | 233.162 | 231.325
2021-09-12 | 19:39 | 17.3936 | 231.58 | 233.155 | 231.313
2021-09-12 | 19:39 | 17.3937 | 231.6 | 233.157 | 231.304
2021-09-12 | 19:39 | 17.3938 | 231.621 | 233.152 | 231.294
2021-09-12 | 19:39 | 17.3939 | 231.644 | 233.145 | 231.286
2021-09-12 | 19:39 | 17.394 | 231.678 | 233.134 | 231.277
2021-09-12 | 19:39 | 17.3941 | 231.711 | 233.117 | 231.267
2021-09-12 | 19:39 | 17.3942 | 231.742 | 233.103 | 231.258
2021-09-12 | 19:39 | 17.3943 | 231.769 | 233.088 | 231.251
2021-09-12 | 19:39 | 17.3944 | 231.785 | 233.079 | 231.249
2021-09-12 | 19:39 | 17.3945 | 231.804 | 233.066 | 231.247
2021-09-12 | 19:39 | 17.3946 | 231.824 | 233.052 | 231.246
2021-09-12 | 19:39 | 17.3947 | 231.84 | 233.038 | 231.247
2021-09-12 | 19:39 | 17.3948 | 231.859 | 233.016 | 231.248
2021-09-12 | 19:39 | 17.3949 | 231.87 | 233.002 | 231.251
2021-09-12 | 19:39 | 17.395 | 231.88 | 232.986 | 231.254
2021-09-12 | 19:39 | 17.3951 | 231.893 | 232.965 | 231.26
2021-09-12 | 19:39 | 17.3952 | 231.908 | 232.946 | 231.266
2021-09-12 | 19:39 | 17.3953 | 231.921 | 232.931 | 231.273
2021-09-12 | 19:39 | 17.3954 | 231.936 | 232.917 | 231.281
2021-09-12 | 19:39 | 17.3955 | 231.947 | 232.902 | 231.291
2021-09-12 | 19:39 | 17.3956 | 231.956 | 232.89 | 231.301
2021-09-12 | 19:39 | 17.3957 | 231.963 | 232.874 | 231.312
2021-09-12 | 19:39 | 17.3958 | 231.973 | 232.859 | 231.322
2021-09-12 | 19:39 | 17.3959 | 231.98 | 232.842 | 231.334
2021-09-12 | 19:39 | 17.396 | 231.985 | 232.828 | 231.346
2021-09-12 | 19:39 | 17.3961 | 231.987 | 232.814 | 231.361
2021-09-12 | 19:39 | 17.3962 | 231.989 | 232.8 | 231.375
2021-09-12 | 19:39 | 17.3963 | 231.994 | 232.787 | 231.389
2021-09-12 | 19:39 | 17.3964 | 231.996 | 232.774 | 231.403
2021-09-12 | 19:39 | 17.3965 | 231.991 | 232.759 | 231.419
2021-09-12 | 19:39 | 17.3966 | 231.989 | 232.744 | 231.437
2021-09-12 | 19:39 | 17.3967 | 231.983 | 232.731 | 231.455
2021-09-12 | 19:39 | 17.3968 | 231.977 | 232.719 | 231.472
2021-09-12 | 19:39 | 17.3969 | 231.971 | 232.706 | 231.493
2021-09-12 | 19:39 | 17.397 | 231.97 | 232.698 | 231.517
2021-09-12 | 19:39 | 17.3971 | 231.964 | 232.688 | 231.535
2021-09-12 | 19:39 | 17.3972 | 231.961 | 232.68 | 231.553
2021-09-12 | 19:39 | 17.3973 | 231.957 | 232.674 | 231.571
2021-09-12 | 19:39 | 17.3974 | 231.946 | 232.668 | 231.594
2021-09-12 | 19:39 | 17.3975 | 231.933 | 232.663 | 231.611
2021-09-12 | 19:39 | 17.3976 | 231.923 | 232.659 | 231.628
2021-09-12 | 19:39 | 17.3977 | 231.912 | 232.656 | 231.643
2021-09-12 | 19:39 | 17.3978 | 231.901 | 232.654 | 231.662
2021-09-12 | 19:39 | 17.3979 | 231.888 | 232.653 | 231.679
2021-09-12 | 19:39 | 17.398 | 231.874 | 232.653 | 231.694
2021-09-12 | 19:39 | 17.3981 | 231.854 | 232.654 | 231.709
2021-09-12 | 19:39 | 17.3982 | 231.838 | 232.656 | 231.725
2021-09-12 | 19:39 | 17.3983 | 231.821 | 232.66 | 231.738
2021-09-12 | 19:39 | 17.3984 | 231.803 | 232.665 | 231.751
2021-09-12 | 19:39 | 17.3985 | 231.785 | 232.671 | 231.763
2021-09-12 | 19:39 | 17.3986 | 231.765 | 232.678 | 231.778
2021-09-12 | 19:39 | 17.3987 | 231.752 | 232.685 | 231.797
2021-09-12 | 19:39 | 17.3988 | 231.735 | 232.695 | 231.811
2021-09-12 | 19:39 | 17.3989 | 231.722 | 232.705 | 231.823
2021-09-12 | 19:39 | 17.399 | 231.708 | 232.716 | 231.832
2021-09-12 | 19:39 | 17.3991 | 231.693 | 232.728 | 231.841
2021-09-12 | 19:39 | 17.3992 | 231.675 | 232.739 | 231.849
2021-09-12 | 19:39 | 17.3993 | 231.659 | 232.751 | 231.858
2021-09-12 | 19:39 | 17.3994 | 231.643 | 232.765 | 231.862
2021-09-12 | 19:39 | 17.3995 | 231.627 | 232.782 | 231.865
2021-09-12 | 19:39 | 17.3996 | 231.614 | 232.798 | 231.865
2021-09-12 | 19:39 | 17.3997 | 231.602 | 232.813 | 231.864
2021-09-12 | 19:39 | 17.3998 | 231.582 | 232.833 | 231.86
2021-09-12 | 19:39 | 17.3999 | 231.566 | 232.846 | 231.857
2021-09-12 | 19:39 | 17.4 | 231.553 | 232.862 | 231.85
2021-09-12 | 19:39 | 17.4001 | 231.54 | 232.883 | 231.842
2021-09-12 | 19:39 | 17.4002 | 231.527 | 232.905 | 231.832
2021-09-12 | 19:39 | 17.4003 | 231.515 | 232.925 | 231.827
2021-09-12 | 19:39 | 17.4004 | 231.507 | 232.944 | 231.826
2021-09-12 | 19:39 | 17.4005 | 231.498 | 232.964 | 231.817
2021-09-12 | 19:39 | 17.4006 | 231.491 | 232.983 | 231.811
2021-09-12 | 19:39 | 17.4007 | 231.484 | 233.002 | 231.803
2021-09-12 | 19:39 | 17.4008 | 231.479 | 233.02 | 231.794
2021-09-12 | 19:39 | 17.4009 | 231.475 | 233.041 | 231.778
2021-09-12 | 19:39 | 17.401 | 231.472 | 233.058 | 231.766
2021-09-12 | 19:39 | 17.4011 | 231.47 | 233.072 | 231.755
2021-09-12 | 19:39 | 17.4012 | 231.468 | 233.088 | 231.745
2021-09-12 | 19:39 | 17.4013 | 231.468 | 233.107 | 231.729
2021-09-12 | 19:39 | 17.4014 | 231.469 | 233.124 | 231.712
2021-09-12 | 19:39 | 17.4015 | 231.471 | 233.136 | 231.694
2021-09-12 | 19:39 | 17.4016 | 231.475 | 233.149 | 231.677
2021-09-12 | 19:39 | 17.4017 | 231.48 | 233.161 | 231.658
2021-09-12 | 19:39 | 17.4018 | 231.486 | 233.174 | 231.64
2021-09-12 | 19:39 | 17.4019 | 231.495 | 233.188 | 231.618
2021-09-12 | 19:39 | 17.402 | 231.503 | 233.203 | 231.605
2021-09-12 | 19:39 | 17.4021 | 231.513 | 233.221 | 231.586
2021-09-12 | 19:39 | 17.4022 | 231.517 | 233.229 | 231.581
2021-09-12 | 19:39 | 17.4023 | 231.521 | 233.237 | 231.576
2021-09-12 | 19:39 | 17.4024 | 231.526 | 233.24 | 231.57
2021-09-12 | 19:39 | 17.4025 | 231.541 | 233.246 | 231.553
2021-09-12 | 19:39 | 17.4026 | 231.554 | 233.248 | 231.538
2021-09-12 | 19:39 | 17.4027 | 231.569 | 233.254 | 231.521
2021-09-12 | 19:39 | 17.4028 | 231.584 | 233.258 | 231.503
2021-09-12 | 19:39 | 17.4029 | 231.599 | 233.26 | 231.488
2021-09-12 | 19:39 | 17.403 | 231.613 | 233.259 | 231.475
2021-09-12 | 19:39 | 17.4031 | 231.634 | 233.256 | 231.455
2021-09-12 | 19:39 | 17.4032 | 231.646 | 233.249 | 231.443
2021-09-12 | 19:39 | 17.4033 | 231.664 | 233.242 | 231.428
2021-09-12 | 19:39 | 17.4034 | 231.683 | 233.235 | 231.414
2021-09-12 | 19:39 | 17.4035 | 231.704 | 233.229 | 231.401
2021-09-12 | 19:39 | 17.4036 | 231.72 | 233.223 | 231.39
2021-09-12 | 19:39 | 17.4037 | 231.74 | 233.226 | 231.381
2021-09-12 | 19:39 | 17.4038 | 231.762 | 233.217 | 231.373
2021-09-12 | 19:39 | 17.4039 | 231.785 | 233.209 | 231.366
2021-09-12 | 19:39 | 17.404 | 231.803 | 233.204 | 231.359
2021-09-12 | 19:39 | 17.4041 | 231.818 | 233.199 | 231.353
2021-09-12 | 19:39 | 17.4042 | 231.839 | 233.19 | 231.348
2021-09-12 | 19:39 | 17.4043 | 231.86 | 233.176 | 231.345
2021-09-12 | 19:39 | 17.4044 | 231.877 | 233.163 | 231.342
2021-09-12 | 19:39 | 17.4045 | 231.894 | 233.15 | 231.34
2021-09-12 | 19:39 | 17.4046 | 231.913 | 233.139 | 231.34
2021-09-12 | 19:39 | 17.4047 | 231.928 | 233.124 | 231.34
2021-09-12 | 19:39 | 17.4048 | 231.945 | 233.101 | 231.342
2021-09-12 | 19:39 | 17.4049 | 231.957 | 233.084 | 231.345
2021-09-12 | 19:39 | 17.405 | 231.973 | 233.064 | 231.348
2021-09-12 | 19:39 | 17.4051 | 231.987 | 233.04 | 231.354
2021-09-12 | 19:39 | 17.4052 | 232 | 233.022 | 231.361
2021-09-12 | 19:39 | 17.4053 | 232.015 | 233.008 | 231.369
2021-09-12 | 19:39 | 17.4054 | 232.028 | 232.992 | 231.379
2021-09-12 | 19:39 | 17.4055 | 232.04 | 232.977 | 231.39
2021-09-12 | 19:39 | 17.4056 | 232.053 | 232.963 | 231.399
2021-09-12 | 19:39 | 17.4057 | 232.063 | 232.945 | 231.41
2021-09-12 | 19:39 | 17.4058 | 232.071 | 232.93 | 231.421
2021-09-12 | 19:39 | 17.4059 | 232.078 | 232.915 | 231.434
2021-09-12 | 19:39 | 17.406 | 232.084 | 232.902 | 231.447
2021-09-12 | 19:39 | 17.4061 | 232.088 | 232.888 | 231.462
2021-09-12 | 19:39 | 17.4062 | 232.091 | 232.874 | 231.475
2021-09-12 | 19:39 | 17.4063 | 232.096 | 232.861 | 231.489
2021-09-12 | 19:39 | 17.4064 | 232.101 | 232.848 | 231.502
2021-09-12 | 19:39 | 17.4065 | 232.096 | 232.836 | 231.517
2021-09-12 | 19:39 | 17.4066 | 232.092 | 232.824 | 231.534
2021-09-12 | 19:39 | 17.4067 | 232.09 | 232.812 | 231.552
2021-09-12 | 19:39 | 17.4068 | 232.087 | 232.803 | 231.568
2021-09-12 | 19:39 | 17.4069 | 232.084 | 232.792 | 231.584
2021-09-12 | 19:39 | 17.407 | 232.086 | 232.784 | 231.603
2021-09-12 | 19:39 | 17.4071 | 232.076 | 232.77 | 231.632
2021-09-12 | 19:39 | 17.4072 | 232.07 | 232.758 | 231.663
2021-09-12 | 19:39 | 17.4073 | 232.06 | 232.749 | 231.692
2021-09-12 | 19:39 | 17.4074 | 232.046 | 232.74 | 231.723
2021-09-12 | 19:39 | 17.4075 | 232.036 | 232.736 | 231.738
2021-09-12 | 19:39 | 17.4076 | 232.028 | 232.733 | 231.754
2021-09-12 | 19:39 | 17.4077 | 232.02 | 232.731 | 231.766
2021-09-12 | 19:39 | 17.4078 | 232.011 | 232.73 | 231.781
2021-09-12 | 19:39 | 17.4079 | 231.999 | 232.729 | 231.795
2021-09-12 | 19:39 | 17.408 | 231.989 | 232.73 | 231.807
2021-09-12 | 19:39 | 17.4081 | 231.972 | 232.731 | 231.82
2021-09-12 | 19:39 | 17.4082 | 231.96 | 232.733 | 231.829
2021-09-12 | 19:39 | 17.4083 | 231.946 | 232.735 | 231.838
2021-09-12 | 19:39 | 17.4084 | 231.931 | 232.739 | 231.848
2021-09-12 | 19:39 | 17.4085 | 231.919 | 232.743 | 231.855
2021-09-12 | 19:39 | 17.4086 | 231.896 | 232.754 | 231.871
2021-09-12 | 19:39 | 17.4087 | 231.877 | 232.764 | 231.888
2021-09-12 | 19:39 | 17.4088 | 231.854 | 232.776 | 231.905
2021-09-12 | 19:39 | 17.4089 | 231.834 | 232.79 | 231.916
2021-09-12 | 19:39 | 17.409 | 231.815 | 232.804 | 231.925
2021-09-12 | 19:39 | 17.4091 | 231.796 | 232.817 | 231.936
2021-09-12 | 19:39 | 17.4092 | 231.774 | 232.833 | 231.943
2021-09-12 | 19:39 | 17.4093 | 231.754 | 232.849 | 231.95
2021-09-12 | 19:39 | 17.4094 | 231.736 | 232.866 | 231.954
2021-09-12 | 19:39 | 17.4095 | 231.719 | 232.883 | 231.957
2021-09-12 | 19:39 | 17.4096 | 231.703 | 232.901 | 231.961
2021-09-12 | 19:39 | 17.4097 | 231.688 | 232.917 | 231.964
2021-09-12 | 19:39 | 17.4098 | 231.67 | 232.938 | 231.961
2021-09-12 | 19:39 | 17.4099 | 231.656 | 232.958 | 231.957
2021-09-12 | 19:39 | 17.41 | 231.642 | 232.974 | 231.954
2021-09-12 | 19:39 | 17.4101 | 231.629 | 232.991 | 231.951
2021-09-12 | 19:39 | 17.4102 | 231.618 | 233.012 | 231.95
2021-09-12 | 19:39 | 17.4103 | 231.61 | 233.035 | 231.948
2021-09-12 | 19:39 | 17.4104 | 231.602 | 233.056 | 231.942
2021-09-12 | 19:39 | 17.4105 | 231.595 | 233.07 | 231.941
2021-09-12 | 19:39 | 17.4106 | 231.59 | 233.086 | 231.941
2021-09-12 | 19:39 | 17.4107 | 231.585 | 233.106 | 231.933
2021-09-12 | 19:39 | 17.4108 | 231.582 | 233.123 | 231.922
2021-09-12 | 19:39 | 17.4109 | 231.578 | 233.134 | 231.915
2021-09-12 | 19:39 | 17.411 | 231.576 | 233.145 | 231.91
2021-09-12 | 19:39 | 17.4111 | 231.575 | 233.161 | 231.901
2021-09-12 | 19:39 | 17.4112 | 231.574 | 233.176 | 231.891
2021-09-12 | 19:39 | 17.4113 | 231.574 | 233.185 | 231.883
2021-09-12 | 19:39 | 17.4114 | 231.575 | 233.192 | 231.874
2021-09-12 | 19:39 | 17.4115 | 231.577 | 233.201 | 231.866
2021-09-12 | 19:39 | 17.4116 | 231.581 | 233.221 | 231.84
2021-09-12 | 19:39 | 17.4117 | 231.588 | 233.239 | 231.814
2021-09-12 | 19:39 | 17.4118 | 231.595 | 233.253 | 231.791
2021-09-12 | 19:39 | 17.4119 | 231.605 | 233.266 | 231.772
2021-09-12 | 19:39 | 17.412 | 231.614 | 233.287 | 231.758
2021-09-12 | 19:39 | 17.4121 | 231.624 | 233.307 | 231.738
2021-09-12 | 19:39 | 17.4122 | 231.634 | 233.319 | 231.721
2021-09-12 | 19:39 | 17.4123 | 231.646 | 233.327 | 231.707
2021-09-12 | 19:39 | 17.4124 | 231.658 | 233.337 | 231.693
2021-09-12 | 19:39 | 17.4125 | 231.67 | 233.347 | 231.676
2021-09-12 | 19:39 | 17.4126 | 231.681 | 233.352 | 231.661
2021-09-12 | 19:39 | 17.4127 | 231.695 | 233.356 | 231.647
2021-09-12 | 19:39 | 17.4128 | 231.708 | 233.359 | 231.633
2021-09-12 | 19:39 | 17.4129 | 231.731 | 233.362 | 231.611
2021-09-12 | 19:39 | 17.413 | 231.753 | 233.362 | 231.592
2021-09-12 | 19:39 | 17.4131 | 231.782 | 233.357 | 231.566
2021-09-12 | 19:39 | 17.4132 | 231.802 | 233.349 | 231.546
2021-09-12 | 19:39 | 17.4133 | 231.826 | 233.342 | 231.527
2021-09-12 | 19:39 | 17.4134 | 231.851 | 233.335 | 231.508
2021-09-12 | 19:39 | 17.4135 | 231.879 | 233.33 | 231.491
2021-09-12 | 19:39 | 17.4136 | 231.904 | 233.323 | 231.477
2021-09-12 | 19:39 | 17.4137 | 231.931 | 233.318 | 231.467
2021-09-12 | 19:39 | 17.4138 | 231.955 | 233.311 | 231.457
2021-09-12 | 19:39 | 17.4139 | 231.977 | 233.309 | 231.447
2021-09-12 | 19:39 | 17.414 | 231.985 | 233.309 | 231.444
2021-09-12 | 19:39 | 17.4141 | 231.994 | 233.307 | 231.442
2021-09-12 | 19:39 | 17.4142 | 232.014 | 233.295 | 231.438
2021-09-12 | 19:39 | 17.4143 | 232.034 | 233.283 | 231.435
2021-09-12 | 19:39 | 17.4144 | 232.051 | 233.272 | 231.433
2021-09-12 | 19:39 | 17.4145 | 232.064 | 233.265 | 231.432
2021-09-12 | 19:39 | 17.4146 | 232.076 | 233.257 | 231.432
2021-09-12 | 19:39 | 17.4147 | 232.087 | 233.248 | 231.433
2021-09-12 | 19:39 | 17.4148 | 232.096 | 233.236 | 231.434
2021-09-12 | 19:39 | 17.4149 | 232.108 | 233.224 | 231.437
2021-09-12 | 19:39 | 17.415 | 232.117 | 233.214 | 231.44
2021-09-12 | 19:39 | 17.4151 | 232.125 | 233.204 | 231.443
2021-09-12 | 19:39 | 17.4152 | 232.133 | 233.194 | 231.447
2021-09-12 | 19:39 | 17.4153 | 232.143 | 233.189 | 231.451
2021-09-12 | 19:39 | 17.4154 | 232.16 | 233.17 | 231.462
2021-09-12 | 19:39 | 17.4155 | 232.177 | 233.154 | 231.472
2021-09-12 | 19:39 | 17.4156 | 232.19 | 233.139 | 231.483
2021-09-12 | 19:39 | 17.4157 | 232.2 | 233.123 | 231.495
2021-09-12 | 19:39 | 17.4158 | 232.207 | 233.11 | 231.507
2021-09-12 | 19:39 | 17.4159 | 232.213 | 233.095 | 231.52
2021-09-12 | 19:39 | 17.416 | 232.22 | 233.081 | 231.531
2021-09-12 | 19:39 | 17.4161 | 232.226 | 233.068 | 231.543
2021-09-12 | 19:39 | 17.4162 | 232.229 | 233.057 | 231.554
2021-09-12 | 19:39 | 17.4163 | 232.23 | 233.048 | 231.565
2021-09-12 | 19:39 | 17.4164 | 232.231 | 233.037 | 231.578
2021-09-12 | 19:39 | 17.4165 | 232.229 | 233.029 | 231.587
2021-09-12 | 19:39 | 17.4166 | 232.228 | 233.021 | 231.598
2021-09-12 | 19:39 | 17.4167 | 232.222 | 233.004 | 231.621
2021-09-12 | 19:39 | 17.4168 | 232.216 | 232.99 | 231.643
2021-09-12 | 19:39 | 17.4169 | 232.208 | 232.977 | 231.663
2021-09-12 | 19:39 | 17.417 | 232.209 | 232.968 | 231.683
2021-09-12 | 19:39 | 17.4171 | 232.201 | 232.96 | 231.706
2021-09-12 | 19:39 | 17.4172 | 232.195 | 232.953 | 231.727
2021-09-12 | 19:39 | 17.4173 | 232.189 | 232.947 | 231.743
2021-09-12 | 19:39 | 17.4174 | 232.185 | 232.941 | 231.76
2021-09-12 | 19:39 | 17.4175 | 232.178 | 232.938 | 231.777
2021-09-12 | 19:39 | 17.4176 | 232.17 | 232.935 | 231.795
2021-09-12 | 19:39 | 17.4177 | 232.16 | 232.933 | 231.809
2021-09-12 | 19:39 | 17.4178 | 232.154 | 232.932 | 231.823
2021-09-12 | 19:39 | 17.4179 | 232.149 | 232.932 | 231.836
2021-09-12 | 19:39 | 17.418 | 232.142 | 232.932 | 231.847
2021-09-12 | 19:39 | 17.4181 | 232.121 | 232.935 | 231.864
2021-09-12 | 19:39 | 17.4182 | 232.101 | 232.938 | 231.88
2021-09-12 | 19:39 | 17.4183 | 232.08 | 232.943 | 231.896
2021-09-12 | 19:39 | 17.4184 | 232.059 | 232.949 | 231.912
2021-09-12 | 19:39 | 17.4185 | 232.041 | 232.957 | 231.926
2021-09-12 | 19:39 | 17.4186 | 232.027 | 232.966 | 231.94
2021-09-12 | 19:39 | 17.4187 | 232.013 | 232.976 | 231.954
2021-09-12 | 19:39 | 17.4188 | 231.998 | 232.985 | 231.97
2021-09-12 | 19:39 | 17.4189 | 231.984 | 232.994 | 231.983
2021-09-12 | 19:39 | 17.419 | 231.969 | 233.005 | 231.992
2021-09-12 | 19:39 | 17.4191 | 231.956 | 233.016 | 231.999
2021-09-12 | 19:39 | 17.4192 | 231.944 | 233.028 | 232.005
2021-09-12 | 19:39 | 17.4193 | 231.932 | 233.039 | 232.01
2021-09-12 | 19:39 | 17.4194 | 231.92 | 233.049 | 232.015
2021-09-12 | 19:39 | 17.4195 | 231.908 | 233.06 | 232.02
2021-09-12 | 19:39 | 17.4196 | 231.888 | 233.079 | 232.027
2021-09-12 | 19:39 | 17.4197 | 231.866 | 233.103 | 232.027
2021-09-12 | 19:39 | 17.4198 | 231.851 | 233.124 | 232.021
2021-09-12 | 19:39 | 17.4199 | 231.833 | 233.15 | 232.014
2021-09-12 | 19:39 | 17.42 | 231.816 | 233.174 | 232.012
2021-09-12 | 19:39 | 17.4201 | 231.801 | 233.194 | 232.009
2021-09-12 | 19:39 | 17.4202 | 231.788 | 233.217 | 232.004
2021-09-12 | 19:39 | 17.4203 | 231.779 | 233.242 | 232.004
2021-09-12 | 19:39 | 17.4204 | 231.768 | 233.267 | 231.997
2021-09-12 | 19:39 | 17.4205 | 231.761 | 233.289 | 231.992
2021-09-12 | 19:39 | 17.4206 | 231.755 | 233.311 | 231.989
2021-09-12 | 19:39 | 17.4207 | 231.749 | 233.331 | 231.98
2021-09-12 | 19:39 | 17.4208 | 231.744 | 233.349 | 231.972
2021-09-12 | 19:39 | 17.4209 | 231.74 | 233.366 | 231.965
2021-09-12 | 19:39 | 17.421 | 231.738 | 233.387 | 231.954
2021-09-12 | 19:39 | 17.4211 | 231.736 | 233.407 | 231.94
2021-09-12 | 19:39 | 17.4212 | 231.736 | 233.422 | 231.929
2021-09-12 | 19:39 | 17.4213 | 231.736 | 233.433 | 231.922
2021-09-12 | 19:39 | 17.4214 | 231.739 | 233.456 | 231.89
2021-09-12 | 19:39 | 17.4215 | 231.743 | 233.477 | 231.864
2021-09-12 | 19:39 | 17.4216 | 231.749 | 233.498 | 231.834
2021-09-12 | 19:39 | 17.4217 | 231.757 | 233.518 | 231.804
2021-09-12 | 19:39 | 17.4218 | 231.768 | 233.538 | 231.774
2021-09-12 | 19:39 | 17.4219 | 231.779 | 233.557 | 231.749
2021-09-12 | 19:39 | 17.422 | 231.791 | 233.578 | 231.727
2021-09-12 | 19:39 | 17.4221 | 231.806 | 233.595 | 231.705
2021-09-12 | 19:39 | 17.4222 | 231.821 | 233.61 | 231.684
2021-09-12 | 19:39 | 17.4223 | 231.837 | 233.623 | 231.66
2021-09-12 | 19:39 | 17.4224 | 231.852 | 233.637 | 231.637
2021-09-12 | 19:39 | 17.4225 | 231.861 | 233.643 | 231.625
2021-09-12 | 19:39 | 17.4226 | 231.872 | 233.645 | 231.614
2021-09-12 | 19:39 | 17.4227 | 231.882 | 233.647 | 231.603
2021-09-12 | 19:39 | 17.4228 | 231.893 | 233.649 | 231.592
2021-09-12 | 19:39 | 17.4229 | 231.904 | 233.651 | 231.581
2021-09-12 | 19:39 | 17.423 | 231.914 | 233.653 | 231.572
2021-09-12 | 19:39 | 17.4231 | 231.928 | 233.649 | 231.561
2021-09-12 | 19:39 | 17.4232 | 231.941 | 233.646 | 231.551
2021-09-12 | 19:39 | 17.4233 | 231.954 | 233.643 | 231.541
2021-09-12 | 19:39 | 17.4234 | 231.966 | 233.64 | 231.532
2021-09-12 | 19:39 | 17.4235 | 231.983 | 233.636 | 231.523
2021-09-12 | 19:39 | 17.4236 | 231.999 | 233.635 | 231.517
2021-09-12 | 19:39 | 17.4237 | 232.012 | 233.633 | 231.51
2021-09-12 | 19:39 | 17.4238 | 232.025 | 233.632 | 231.504
2021-09-12 | 19:39 | 17.4239 | 232.041 | 233.631 | 231.499
2021-09-12 | 19:39 | 17.424 | 232.059 | 233.622 | 231.495
2021-09-12 | 19:39 | 17.4241 | 232.089 | 233.605 | 231.488
2021-09-12 | 19:39 | 17.4242 | 232.112 | 233.59 | 231.483
2021-09-12 | 19:39 | 17.4243 | 232.134 | 233.58 | 231.478
2021-09-12 | 19:39 | 17.4244 | 232.162 | 233.562 | 231.475
2021-09-12 | 19:39 | 17.4245 | 232.187 | 233.543 | 231.474
2021-09-12 | 19:39 | 17.4246 | 232.206 | 233.525 | 231.474
2021-09-12 | 19:39 | 17.4247 | 232.23 | 233.499 | 231.476
2021-09-12 | 19:39 | 17.4248 | 232.249 | 233.472 | 231.479
2021-09-12 | 19:39 | 17.4249 | 232.272 | 233.444 | 231.484
2021-09-12 | 19:39 | 17.425 | 232.288 | 233.414 | 231.492
2021-09-12 | 19:39 | 17.4251 | 232.306 | 233.386 | 231.501
2021-09-12 | 19:39 | 17.4252 | 232.326 | 233.354 | 231.513
2021-09-12 | 19:39 | 17.4253 | 232.344 | 233.341 | 231.52
2021-09-12 | 19:39 | 17.4254 | 232.358 | 233.325 | 231.528
2021-09-12 | 19:39 | 17.4255 | 232.37 | 233.311 | 231.538
2021-09-12 | 19:39 | 17.4256 | 232.378 | 233.296 | 231.55
2021-09-12 | 19:39 | 17.4257 | 232.386 | 233.281 | 231.563
2021-09-12 | 19:39 | 17.4258 | 232.395 | 233.264 | 231.576
2021-09-12 | 19:39 | 17.4259 | 232.402 | 233.246 | 231.59
2021-09-12 | 19:39 | 17.426 | 232.407 | 233.228 | 231.605
2021-09-12 | 19:39 | 17.4261 | 232.413 | 233.21 | 231.622
2021-09-12 | 19:39 | 17.4262 | 232.418 | 233.194 | 231.64
2021-09-12 | 19:39 | 17.4263 | 232.418 | 233.179 | 231.658
2021-09-12 | 19:39 | 17.4264 | 232.414 | 233.157 | 231.682
2021-09-12 | 19:39 | 17.4265 | 232.41 | 233.139 | 231.701
2021-09-12 | 19:39 | 17.4266 | 232.405 | 233.12 | 231.722
2021-09-12 | 19:39 | 17.4267 | 232.396 | 233.1 | 231.747
2021-09-12 | 19:39 | 17.4268 | 232.388 | 233.083 | 231.776
2021-09-12 | 19:39 | 17.4269 | 232.381 | 233.067 | 231.807
2021-09-12 | 19:39 | 17.427 | 232.377 | 233.055 | 231.837
2021-09-12 | 19:39 | 17.4271 | 232.374 | 233.048 | 231.856
2021-09-12 | 19:39 | 17.4272 | 232.37 | 233.042 | 231.874
2021-09-12 | 19:39 | 17.4273 | 232.365 | 233.035 | 231.893
2021-09-12 | 19:39 | 17.4274 | 232.358 | 233.03 | 231.911
2021-09-12 | 19:39 | 17.4275 | 232.348 | 233.026 | 231.932
2021-09-12 | 19:39 | 17.4276 | 232.336 | 233.023 | 231.954
2021-09-12 | 19:39 | 17.4277 | 232.323 | 233.02 | 231.976
2021-09-12 | 19:39 | 17.4278 | 232.311 | 233.019 | 231.996
2021-09-12 | 19:39 | 17.4279 | 232.298 | 233.019 | 232.015
2021-09-12 | 19:39 | 17.428 | 232.281 | 233.02 | 232.033
2021-09-12 | 19:39 | 17.4281 | 232.259 | 233.022 | 232.051
2021-09-12 | 19:39 | 17.4282 | 232.236 | 233.027 | 232.071
2021-09-12 | 19:39 | 17.4283 | 232.212 | 233.033 | 232.088
2021-09-12 | 19:39 | 17.4284 | 232.186 | 233.041 | 232.105
2021-09-12 | 19:39 | 17.4285 | 232.157 | 233.052 | 232.125
2021-09-12 | 19:39 | 17.4286 | 232.146 | 233.058 | 232.141
2021-09-12 | 19:39 | 17.4287 | 232.131 | 233.067 | 232.153
2021-09-12 | 19:39 | 17.4288 | 232.118 | 233.076 | 232.166
2021-09-12 | 19:39 | 17.4289 | 232.104 | 233.085 | 232.178
2021-09-12 | 19:39 | 17.429 | 232.086 | 233.096 | 232.188
2021-09-12 | 19:39 | 17.4291 | 232.069 | 233.11 | 232.194
2021-09-12 | 19:39 | 17.4292 | 232.054 | 233.124 | 232.201
2021-09-12 | 19:39 | 17.4293 | 232.035 | 233.139 | 232.205
2021-09-12 | 19:39 | 17.4294 | 232.016 | 233.156 | 232.211
2021-09-12 | 19:39 | 17.4295 | 231.997 | 233.175 | 232.215
2021-09-12 | 19:39 | 17.4296 | 231.981 | 233.194 | 232.216
2021-09-12 | 19:39 | 17.4297 | 231.959 | 233.218 | 232.212
2021-09-12 | 19:39 | 17.4298 | 231.941 | 233.235 | 232.207
2021-09-12 | 19:39 | 17.4299 | 231.921 | 233.259 | 232.2
2021-09-12 | 19:39 | 17.43 | 231.903 | 233.288 | 232.191
2021-09-12 | 19:39 | 17.4301 | 231.893 | 233.304 | 232.184
2021-09-12 | 19:39 | 17.4302 | 231.884 | 233.319 | 232.18
2021-09-12 | 19:39 | 17.4303 | 231.876 | 233.335 | 232.182
2021-09-12 | 19:39 | 17.4304 | 231.867 | 233.36 | 232.173
2021-09-12 | 19:39 | 17.4305 | 231.858 | 233.39 | 232.162
2021-09-12 | 19:39 | 17.4306 | 231.853 | 233.402 | 232.157
2021-09-12 | 19:39 | 17.4307 | 231.848 | 233.416 | 232.152
2021-09-12 | 19:39 | 17.4308 | 231.842 | 233.438 | 232.139
2021-09-12 | 19:39 | 17.4309 | 231.838 | 233.466 | 232.121
2021-09-12 | 19:39 | 17.431 | 231.836 | 233.479 | 232.11
2021-09-12 | 19:39 | 17.4311 | 231.834 | 233.492 | 232.098
2021-09-12 | 19:39 | 17.4312 | 231.834 | 233.513 | 232.082
2021-09-12 | 19:39 | 17.4313 | 231.835 | 233.537 | 232.061
2021-09-12 | 19:39 | 17.4314 | 231.838 | 233.561 | 232.026
2021-09-12 | 19:39 | 17.4315 | 231.841 | 233.573 | 232.009
2021-09-12 | 19:39 | 17.4316 | 231.844 | 233.579 | 232
2021-09-12 | 19:39 | 17.4317 | 231.849 | 233.589 | 231.987
2021-09-12 | 19:39 | 17.4318 | 231.856 | 233.605 | 231.967
2021-09-12 | 19:39 | 17.4319 | 231.865 | 233.622 | 231.95
2021-09-12 | 19:39 | 17.432 | 231.878 | 233.639 | 231.926
2021-09-12 | 19:39 | 17.4321 | 231.886 | 233.649 | 231.916
2021-09-12 | 19:39 | 17.4322 | 231.896 | 233.664 | 231.902
2021-09-12 | 19:39 | 17.4323 | 231.909 | 233.676 | 231.881
2021-09-12 | 19:39 | 17.4324 | 231.925 | 233.685 | 231.86
2021-09-12 | 19:39 | 17.4325 | 231.945 | 233.69 | 231.836
2021-09-12 | 19:39 | 17.4326 | 231.957 | 233.695 | 231.821
2021-09-12 | 19:39 | 17.4327 | 231.972 | 233.7 | 231.804
2021-09-12 | 19:39 | 17.4328 | 231.99 | 233.702 | 231.783
2021-09-12 | 19:39 | 17.4329 | 232.002 | 233.702 | 231.772
2021-09-12 | 19:39 | 17.433 | 232.018 | 233.702 | 231.755
2021-09-12 | 19:39 | 17.4331 | 232.033 | 233.693 | 231.74
2021-09-12 | 19:39 | 17.4332 | 232.044 | 233.69 | 231.731
2021-09-12 | 19:39 | 17.4333 | 232.058 | 233.685 | 231.719
2021-09-12 | 19:39 | 17.4334 | 232.075 | 233.677 | 231.708
2021-09-12 | 19:39 | 17.4335 | 232.097 | 233.667 | 231.695
2021-09-12 | 19:39 | 17.4336 | 232.121 | 233.668 | 231.685
2021-09-12 | 19:39 | 17.4337 | 232.148 | 233.66 | 231.671
2021-09-12 | 19:39 | 17.4338 | 232.179 | 233.651 | 231.659
2021-09-12 | 19:39 | 17.4339 | 232.2 | 233.643 | 231.653
2021-09-12 | 19:39 | 17.434 | 232.221 | 233.632 | 231.646
2021-09-12 | 19:39 | 17.4341 | 232.242 | 233.622 | 231.639
2021-09-12 | 19:39 | 17.4342 | 232.254 | 233.616 | 231.636
2021-09-12 | 19:39 | 17.4343 | 232.269 | 233.607 | 231.633
2021-09-12 | 19:39 | 17.4344 | 232.29 | 233.591 | 231.632
2021-09-12 | 19:39 | 17.4345 | 232.313 | 233.573 | 231.631
2021-09-12 | 19:39 | 17.4346 | 232.332 | 233.552 | 231.631
2021-09-12 | 19:39 | 17.4347 | 232.346 | 233.535 | 231.632
2021-09-12 | 19:39 | 17.4348 | 232.357 | 233.519 | 231.634
2021-09-12 | 19:39 | 17.4349 | 232.371 | 233.498 | 231.638
2021-09-12 | 19:39 | 17.435 | 232.387 | 233.468 | 231.645
2021-09-12 | 19:39 | 17.4351 | 232.406 | 233.441 | 231.654
2021-09-12 | 19:39 | 17.4352 | 232.422 | 233.414 | 231.665
2021-09-12 | 19:39 | 17.4353 | 232.446 | 233.387 | 231.679
2021-09-12 | 19:39 | 17.4354 | 232.459 | 233.367 | 231.691
2021-09-12 | 19:39 | 17.4355 | 232.465 | 233.359 | 231.697
2021-09-12 | 19:39 | 17.4356 | 232.472 | 233.346 | 231.705
2021-09-12 | 19:39 | 17.4357 | 232.48 | 233.332 | 231.713
2021-09-12 | 19:39 | 17.4358 | 232.486 | 233.315 | 231.725
2021-09-12 | 19:39 | 17.4359 | 232.491 | 233.299 | 231.74
2021-09-12 | 19:39 | 17.436 | 232.494 | 233.282 | 231.758
2021-09-12 | 19:39 | 17.4361 | 232.497 | 233.261 | 231.777
2021-09-12 | 19:39 | 17.4362 | 232.502 | 233.241 | 231.798
2021-09-12 | 19:39 | 17.4363 | 232.503 | 233.22 | 231.82
2021-09-12 | 19:39 | 17.4364 | 232.496 | 233.194 | 231.847
2021-09-12 | 19:39 | 17.4365 | 232.49 | 233.18 | 231.864
2021-09-12 | 19:39 | 17.4366 | 232.483 | 233.165 | 231.882
2021-09-12 | 19:39 | 17.4367 | 232.482 | 233.158 | 231.892
2021-09-12 | 19:39 | 17.4368 | 232.48 | 233.149 | 231.907
2021-09-12 | 19:39 | 17.4369 | 232.481 | 233.143 | 231.925
2021-09-12 | 19:39 | 17.437 | 232.474 | 233.134 | 231.942
2021-09-12 | 19:39 | 17.4371 | 232.471 | 233.126 | 231.961
2021-09-12 | 19:39 | 17.4372 | 232.465 | 233.119 | 231.981
2021-09-12 | 19:39 | 17.4373 | 232.452 | 233.112 | 232.008
2021-09-12 | 19:39 | 17.4374 | 232.435 | 233.106 | 232.03
2021-09-12 | 19:39 | 17.4375 | 232.421 | 233.1 | 232.053
2021-09-12 | 19:39 | 17.4376 | 232.404 | 233.096 | 232.076
2021-09-12 | 19:39 | 17.4377 | 232.385 | 233.092 | 232.105
2021-09-12 | 19:39 | 17.4378 | 232.361 | 233.091 | 232.133
2021-09-12 | 19:39 | 17.4379 | 232.336 | 233.091 | 232.159
2021-09-12 | 19:39 | 17.438 | 232.319 | 233.093 | 232.174
2021-09-12 | 19:39 | 17.4381 | 232.311 | 233.094 | 232.182
2021-09-12 | 19:39 | 17.4382 | 232.299 | 233.096 | 232.191
2021-09-12 | 19:39 | 17.4383 | 232.285 | 233.1 | 232.201
2021-09-12 | 19:39 | 17.4384 | 232.269 | 233.105 | 232.21
2021-09-12 | 19:39 | 17.4385 | 232.249 | 233.111 | 232.223
2021-09-12 | 19:39 | 17.4386 | 232.235 | 233.118 | 232.24
2021-09-12 | 19:39 | 17.4387 | 232.215 | 233.129 | 232.253
2021-09-12 | 19:39 | 17.4388 | 232.197 | 233.142 | 232.263
2021-09-12 | 19:39 | 17.4389 | 232.176 | 233.156 | 232.27
2021-09-12 | 19:39 | 17.439 | 232.152 | 233.172 | 232.281
2021-09-12 | 19:39 | 17.4391 | 232.125 | 233.189 | 232.289
2021-09-12 | 19:39 | 17.4392 | 232.098 | 233.208 | 232.296
2021-09-12 | 19:39 | 17.4393 | 232.07 | 233.231 | 232.299
2021-09-12 | 19:39 | 17.4394 | 232.053 | 233.248 | 232.299
2021-09-12 | 19:39 | 17.4395 | 232.036 | 233.266 | 232.299
2021-09-12 | 19:39 | 17.4396 | 232.028 | 233.275 | 232.298
2021-09-12 | 19:39 | 17.4397 | 232.014 | 233.289 | 232.296
2021-09-12 | 19:39 | 17.4398 | 232.001 | 233.3 | 232.293
2021-09-12 | 19:39 | 17.4399 | 231.988 | 233.315 | 232.288
2021-09-12 | 19:39 | 17.44 | 231.975 | 233.337 | 232.281
2021-09-12 | 19:39 | 17.4401 | 231.961 | 233.362 | 232.271
2021-09-12 | 19:39 | 17.4402 | 231.947 | 233.388 | 232.266
2021-09-12 | 19:39 | 17.4403 | 231.935 | 233.414 | 232.262
2021-09-12 | 19:39 | 17.4404 | 231.929 | 233.431 | 232.257
2021-09-12 | 19:39 | 17.4405 | 231.922 | 233.449 | 232.253
2021-09-12 | 19:39 | 17.4406 | 231.916 | 233.468 | 232.246
2021-09-12 | 19:39 | 17.4407 | 231.911 | 233.489 | 232.236
2021-09-12 | 19:39 | 17.4408 | 231.906 | 233.514 | 232.22
2021-09-12 | 19:39 | 17.4409 | 231.902 | 233.537 | 232.202
2021-09-12 | 19:39 | 17.441 | 231.898 | 233.558 | 232.184
2021-09-12 | 19:39 | 17.4411 | 231.897 | 233.582 | 232.165
2021-09-12 | 19:39 | 17.4412 | 231.897 | 233.608 | 232.141
2021-09-12 | 19:39 | 17.4413 | 231.898 | 233.625 | 232.122
2021-09-12 | 19:39 | 17.4414 | 231.899 | 233.63 | 232.113
2021-09-12 | 19:39 | 17.4415 | 231.902 | 233.639 | 232.099
2021-09-12 | 19:39 | 17.4416 | 231.906 | 233.647 | 232.083
2021-09-12 | 19:39 | 17.4417 | 231.911 | 233.657 | 232.064
2021-09-12 | 19:39 | 17.4418 | 231.92 | 233.67 | 232.041
2021-09-12 | 19:39 | 17.4419 | 231.929 | 233.688 | 232.023
2021-09-12 | 19:39 | 17.442 | 231.936 | 233.697 | 232.011
2021-09-12 | 19:39 | 17.4421 | 231.943 | 233.707 | 231.997
2021-09-12 | 19:39 | 17.4422 | 231.952 | 233.717 | 231.983
2021-09-12 | 19:39 | 17.4423 | 231.965 | 233.722 | 231.966
2021-09-12 | 19:39 | 17.4424 | 231.981 | 233.727 | 231.947
2021-09-12 | 19:39 | 17.4425 | 231.997 | 233.732 | 231.926
2021-09-12 | 19:39 | 17.4426 | 232.016 | 233.74 | 231.902
2021-09-12 | 19:39 | 17.4427 | 232.029 | 233.743 | 231.888
2021-09-12 | 19:39 | 17.4428 | 232.044 | 233.743 | 231.874
2021-09-12 | 19:39 | 17.4429 | 232.061 | 233.742 | 231.858
2021-09-12 | 19:39 | 17.443 | 232.086 | 233.739 | 231.834
2021-09-12 | 19:39 | 17.4431 | 232.105 | 233.729 | 231.815
2021-09-12 | 19:39 | 17.4432 | 232.132 | 233.72 | 231.792
2021-09-12 | 19:39 | 17.4433 | 232.151 | 233.713 | 231.777
2021-09-12 | 19:39 | 17.4434 | 232.174 | 233.705 | 231.762
2021-09-12 | 19:39 | 17.4435 | 232.196 | 233.697 | 231.748
2021-09-12 | 19:39 | 17.4436 | 232.224 | 233.695 | 231.734
2021-09-12 | 19:39 | 17.4437 | 232.258 | 233.681 | 231.721
2021-09-12 | 19:39 | 17.4438 | 232.294 | 233.668 | 231.708
2021-09-12 | 19:39 | 17.4439 | 232.313 | 233.662 | 231.7
2021-09-12 | 19:39 | 17.444 | 232.334 | 233.653 | 231.692
2021-09-12 | 19:39 | 17.4441 | 232.348 | 233.646 | 231.689
2021-09-12 | 19:39 | 17.4442 | 232.367 | 233.634 | 231.686
2021-09-12 | 19:39 | 17.4443 | 232.385 | 233.618 | 231.683
2021-09-12 | 19:39 | 17.4444 | 232.403 | 233.602 | 231.682
2021-09-12 | 19:39 | 17.4445 | 232.414 | 233.598 | 231.682
2021-09-12 | 19:39 | 17.4446 | 232.426 | 233.588 | 231.682
2021-09-12 | 19:39 | 17.4447 | 232.437 | 233.572 | 231.683
2021-09-12 | 19:39 | 17.4448 | 232.447 | 233.557 | 231.686
2021-09-12 | 19:39 | 17.4449 | 232.458 | 233.538 | 231.691
2021-09-12 | 19:39 | 17.445 | 232.473 | 233.514 | 231.697
2021-09-12 | 19:39 | 17.4451 | 232.482 | 233.502 | 231.702
2021-09-12 | 19:39 | 17.4452 | 232.491 | 233.493 | 231.708
2021-09-12 | 19:39 | 17.4453 | 232.5 | 233.478 | 231.717
2021-09-12 | 19:39 | 17.4454 | 232.511 | 233.462 | 231.727
2021-09-12 | 19:39 | 17.4455 | 232.524 | 233.445 | 231.738
2021-09-12 | 19:39 | 17.4456 | 232.535 | 233.42 | 231.752
2021-09-12 | 19:39 | 17.4457 | 232.539 | 233.41 | 231.76
2021-09-12 | 19:39 | 17.4458 | 232.543 | 233.396 | 231.771
2021-09-12 | 19:39 | 17.4459 | 232.547 | 233.382 | 231.784
2021-09-12 | 19:39 | 17.446 | 232.55 | 233.365 | 231.8
2021-09-12 | 19:39 | 17.4461 | 232.551 | 233.346 | 231.817
2021-09-12 | 19:39 | 17.4462 | 232.552 | 233.327 | 231.836
2021-09-12 | 19:39 | 17.4463 | 232.554 | 233.315 | 231.847
2021-09-12 | 19:39 | 17.4464 | 232.548 | 233.304 | 231.861
2021-09-12 | 19:39 | 17.4465 | 232.543 | 233.29 | 231.879
2021-09-12 | 19:39 | 17.4466 | 232.536 | 233.274 | 231.901
2021-09-12 | 19:39 | 17.4467 | 232.529 | 233.26 | 231.923
2021-09-12 | 19:39 | 17.4468 | 232.519 | 233.244 | 231.949
2021-09-12 | 19:39 | 17.4469 | 232.52 | 233.237 | 231.964
2021-09-12 | 19:39 | 17.447 | 232.514 | 233.229 | 231.98
2021-09-12 | 19:39 | 17.4471 | 232.51 | 233.221 | 232.001
2021-09-12 | 19:39 | 17.4472 | 232.502 | 233.215 | 232.022
2021-09-12 | 19:39 | 17.4473 | 232.489 | 233.208 | 232.046
2021-09-12 | 19:39 | 17.4474 | 232.473 | 233.201 | 232.069
2021-09-12 | 19:39 | 17.4475 | 232.467 | 233.198 | 232.082
2021-09-12 | 19:39 | 17.4476 | 232.456 | 233.196 | 232.095
2021-09-12 | 19:39 | 17.4477 | 232.442 | 233.194 | 232.114
2021-09-12 | 19:39 | 17.4478 | 232.426 | 233.194 | 232.134
2021-09-12 | 19:39 | 17.4479 | 232.407 | 233.194 | 232.154
2021-09-12 | 19:39 | 17.448 | 232.378 | 233.197 | 232.174
2021-09-12 | 19:39 | 17.4481 | 232.365 | 233.199 | 232.184
2021-09-12 | 19:39 | 17.4482 | 232.348 | 233.202 | 232.195
2021-09-12 | 19:39 | 17.4483 | 232.326 | 233.208 | 232.209
2021-09-12 | 19:39 | 17.4484 | 232.304 | 233.216 | 232.222
2021-09-12 | 19:39 | 17.4485 | 232.283 | 233.226 | 232.239
2021-09-12 | 19:39 | 17.4486 | 232.261 | 233.237 | 232.257
2021-09-12 | 19:39 | 17.4487 | 232.248 | 233.245 | 232.268
2021-09-12 | 19:39 | 17.4488 | 232.234 | 233.256 | 232.276
2021-09-12 | 19:39 | 17.4489 | 232.218 | 233.268 | 232.284
2021-09-12 | 19:39 | 17.449 | 232.2 | 233.28 | 232.292
2021-09-12 | 19:39 | 17.4491 | 232.177 | 233.296 | 232.299
2021-09-12 | 19:39 | 17.4492 | 232.153 | 233.315 | 232.305
2021-09-12 | 19:39 | 17.4493 | 232.141 | 233.327 | 232.306
2021-09-12 | 19:39 | 17.4494 | 232.127 | 233.341 | 232.308
2021-09-12 | 19:39 | 17.4495 | 232.111 | 233.356 | 232.309
2021-09-12 | 19:39 | 17.4496 | 232.094 | 233.374 | 232.309
2021-09-12 | 19:39 | 17.4497 | 232.073 | 233.396 | 232.302
2021-09-12 | 19:39 | 17.4498 | 232.052 | 233.424 | 232.293
2021-09-12 | 19:39 | 17.4499 | 232.04 | 233.437 | 232.289
2021-09-12 | 19:39 | 17.45 | 232.027 | 233.454 | 232.285
2021-09-12 | 19:39 | 17.4501 | 232.014 | 233.478 | 232.278
2021-09-12 | 19:39 | 17.4502 | 232.003 | 233.507 | 232.272
2021-09-12 | 19:39 | 17.4503 | 231.991 | 233.534 | 232.261
2021-09-12 | 19:39 | 17.4504 | 231.981 | 233.555 | 232.256
2021-09-12 | 19:39 | 17.4505 | 231.978 | 233.565 | 232.255
2021-09-12 | 19:39 | 17.4506 | 231.971 | 233.593 | 232.241
2021-09-12 | 19:39 | 17.4507 | 231.965 | 233.616 | 232.226
2021-09-12 | 19:39 | 17.4508 | 231.961 | 233.633 | 232.215
2021-09-12 | 19:39 | 17.4509 | 231.957 | 233.649 | 232.204
2021-09-12 | 19:39 | 17.451 | 231.954 | 233.683 | 232.18
2021-09-12 | 19:39 | 17.4511 | 231.953 | 233.704 | 232.163
2021-09-12 | 19:39 | 17.4512 | 231.954 | 233.717 | 232.15
2021-09-12 | 19:39 | 17.4513 | 231.955 | 233.729 | 232.133
2021-09-12 | 19:39 | 17.4514 | 231.958 | 233.74 | 232.118
2021-09-12 | 19:39 | 17.4515 | 231.964 | 233.766 | 232.084
2021-09-12 | 19:39 | 17.4516 | 231.973 | 233.788 | 232.049
2021-09-12 | 19:39 | 17.4517 | 231.979 | 233.797 | 232.032
2021-09-12 | 19:39 | 17.4518 | 231.986 | 233.807 | 232.015
2021-09-12 | 19:39 | 17.4519 | 231.993 | 233.822 | 232.002
2021-09-12 | 19:39 | 17.452 | 232.002 | 233.836 | 231.987
2021-09-12 | 19:39 | 17.4521 | 232.018 | 233.853 | 231.96
2021-09-12 | 19:39 | 17.4522 | 232.036 | 233.862 | 231.935
2021-09-12 | 19:39 | 17.4523 | 232.046 | 233.87 | 231.921
2021-09-12 | 19:39 | 17.4524 | 232.057 | 233.877 | 231.906
2021-09-12 | 19:39 | 17.4525 | 232.067 | 233.881 | 231.891
2021-09-12 | 19:39 | 17.4526 | 232.089 | 233.885 | 231.865
2021-09-12 | 19:39 | 17.4527 | 232.113 | 233.887 | 231.84
2021-09-12 | 19:39 | 17.4528 | 232.137 | 233.889 | 231.817
2021-09-12 | 19:39 | 17.4529 | 232.149 | 233.889 | 231.805
2021-09-12 | 19:39 | 17.453 | 232.167 | 233.886 | 231.79
2021-09-12 | 19:39 | 17.4531 | 232.18 | 233.882 | 231.778
2021-09-12 | 19:39 | 17.4532 | 232.207 | 233.872 | 231.756
2021-09-12 | 19:39 | 17.4533 | 232.236 | 233.862 | 231.735
2021-09-12 | 19:39 | 17.4534 | 232.269 | 233.853 | 231.713
2021-09-12 | 19:39 | 17.4535 | 232.285 | 233.849 | 231.704
2021-09-12 | 19:39 | 17.4536 | 232.306 | 233.841 | 231.696
2021-09-12 | 19:39 | 17.4537 | 232.325 | 233.834 | 231.689
2021-09-12 | 19:39 | 17.4538 | 232.343 | 233.83 | 231.682
2021-09-12 | 19:39 | 17.4539 | 232.374 | 233.815 | 231.671
2021-09-12 | 19:39 | 17.454 | 232.405 | 233.799 | 231.661
2021-09-12 | 19:39 | 17.4541 | 232.426 | 233.784 | 231.657
2021-09-12 | 19:39 | 17.4542 | 232.445 | 233.771 | 231.654
2021-09-12 | 19:39 | 17.4543 | 232.462 | 233.757 | 231.652
2021-09-12 | 19:39 | 17.4544 | 232.478 | 233.745 | 231.65
2021-09-12 | 19:39 | 17.4545 | 232.493 | 233.732 | 231.65
2021-09-12 | 19:39 | 17.4546 | 232.5 | 233.725 | 231.651
2021-09-12 | 19:39 | 17.4547 | 232.516 | 233.702 | 231.653
2021-09-12 | 19:39 | 17.4548 | 232.534 | 233.679 | 231.657
2021-09-12 | 19:39 | 17.4549 | 232.548 | 233.655 | 231.663
2021-09-12 | 19:39 | 17.455 | 232.562 | 233.63 | 231.671
2021-09-12 | 19:39 | 17.4551 | 232.577 | 233.601 | 231.681
2021-09-12 | 19:39 | 17.4552 | 232.589 | 233.591 | 231.687
2021-09-12 | 19:39 | 17.4553 | 232.599 | 233.577 | 231.694
2021-09-12 | 19:39 | 17.4554 | 232.611 | 233.562 | 231.703
2021-09-12 | 19:39 | 17.4555 | 232.627 | 233.535 | 231.72
2021-09-12 | 19:39 | 17.4556 | 232.633 | 233.518 | 231.732
2021-09-12 | 19:39 | 17.4557 | 232.639 | 233.502 | 231.746
2021-09-12 | 19:39 | 17.4558 | 232.645 | 233.481 | 231.762
2021-09-12 | 19:39 | 17.4559 | 232.652 | 233.46 | 231.778
2021-09-12 | 19:39 | 17.456 | 232.658 | 233.436 | 231.798
2021-09-12 | 19:39 | 17.4561 | 232.659 | 233.425 | 231.808
2021-09-12 | 19:39 | 17.4562 | 232.659 | 233.414 | 231.821
2021-09-12 | 19:39 | 17.4563 | 232.658 | 233.398 | 231.839
2021-09-12 | 19:39 | 17.4564 | 232.651 | 233.384 | 231.854
2021-09-12 | 19:39 | 17.4565 | 232.642 | 233.358 | 231.885
2021-09-12 | 19:39 | 17.4566 | 232.634 | 233.339 | 231.909
2021-09-12 | 19:39 | 17.4567 | 232.625 | 233.324 | 231.934
2021-09-12 | 19:39 | 17.4568 | 232.613 | 233.307 | 231.961
2021-09-12 | 19:39 | 17.4569 | 232.608 | 233.293 | 231.991
2021-09-12 | 19:39 | 17.457 | 232.601 | 233.284 | 232.012
2021-09-12 | 19:39 | 17.4571 | 232.593 | 233.277 | 232.035
2021-09-12 | 19:39 | 17.4572 | 232.583 | 233.268 | 232.055
2021-09-12 | 19:39 | 17.4573 | 232.572 | 233.261 | 232.076
2021-09-12 | 19:39 | 17.4574 | 232.564 | 233.257 | 232.09
2021-09-12 | 19:39 | 17.4575 | 232.551 | 233.255 | 232.108
2021-09-12 | 19:39 | 17.4576 | 232.536 | 233.253 | 232.127
2021-09-12 | 19:39 | 17.4577 | 232.518 | 233.251 | 232.147
2021-09-12 | 19:39 | 17.4578 | 232.511 | 233.251 | 232.157
2021-09-12 | 19:39 | 17.4579 | 232.501 | 233.251 | 232.168
2021-09-12 | 19:39 | 17.458 | 232.467 | 233.255 | 232.19
2021-09-12 | 19:39 | 17.4581 | 232.436 | 233.26 | 232.213
2021-09-12 | 19:39 | 17.4582 | 232.414 | 233.265 | 232.227
2021-09-12 | 19:39 | 17.4583 | 232.388 | 233.272 | 232.243
2021-09-12 | 19:39 | 17.4584 | 232.361 | 233.283 | 232.261
2021-09-12 | 19:39 | 17.4585 | 232.347 | 233.291 | 232.273
2021-09-12 | 19:39 | 17.4586 | 232.329 | 233.301 | 232.285
2021-09-12 | 19:39 | 17.4587 | 232.309 | 233.313 | 232.302
2021-09-12 | 19:39 | 17.4588 | 232.285 | 233.326 | 232.318
2021-09-12 | 19:39 | 17.4589 | 232.271 | 233.336 | 232.326
2021-09-12 | 19:39 | 17.459 | 232.256 | 233.348 | 232.331
2021-09-12 | 19:39 | 17.4591 | 232.239 | 233.365 | 232.337
2021-09-12 | 19:39 | 17.4592 | 232.231 | 233.373 | 232.339
2021-09-12 | 19:39 | 17.4593 | 232.219 | 233.383 | 232.343
2021-09-12 | 19:39 | 17.4594 | 232.194 | 233.405 | 232.348
2021-09-12 | 19:39 | 17.4595 | 232.168 | 233.429 | 232.351
2021-09-12 | 19:39 | 17.4596 | 232.151 | 233.448 | 232.349
2021-09-12 | 19:39 | 17.4597 | 232.135 | 233.468 | 232.34
2021-09-12 | 19:39 | 17.4598 | 232.115 | 233.496 | 232.329
2021-09-12 | 19:39 | 17.4599 | 232.102 | 233.51 | 232.326
2021-09-12 | 19:39 | 17.46 | 232.09 | 233.525 | 232.321
2021-09-12 | 19:39 | 17.4601 | 232.077 | 233.547 | 232.313
2021-09-12 | 19:39 | 17.4602 | 232.066 | 233.572 | 232.31
2021-09-12 | 19:39 | 17.4603 | 232.059 | 233.587 | 232.304
2021-09-12 | 19:39 | 17.4604 | 232.048 | 233.616 | 232.294
2021-09-12 | 19:39 | 17.4605 | 232.038 | 233.648 | 232.281
2021-09-12 | 19:39 | 17.4606 | 232.032 | 233.666 | 232.271
2021-09-12 | 19:39 | 17.4607 | 232.025 | 233.686 | 232.257
2021-09-12 | 19:39 | 17.4608 | 232.021 | 233.706 | 232.245
2021-09-12 | 19:39 | 17.4609 | 232.017 | 233.73 | 232.229
2021-09-12 | 19:39 | 17.461 | 232.016 | 233.748 | 232.216
2021-09-12 | 19:39 | 17.4611 | 232.015 | 233.766 | 232.201
2021-09-12 | 19:39 | 17.4612 | 232.016 | 233.783 | 232.186
2021-09-12 | 19:39 | 17.4613 | 232.018 | 233.801 | 232.163
2021-09-12 | 19:39 | 17.4614 | 232.021 | 233.82 | 232.142
2021-09-12 | 19:39 | 17.4615 | 232.027 | 233.838 | 232.115
2021-09-12 | 19:39 | 17.4616 | 232.035 | 233.857 | 232.087
2021-09-12 | 19:39 | 17.4617 | 232.04 | 233.866 | 232.072
2021-09-12 | 19:39 | 17.4618 | 232.047 | 233.876 | 232.059
2021-09-12 | 19:39 | 17.4619 | 232.056 | 233.888 | 232.043
2021-09-12 | 19:39 | 17.462 | 232.073 | 233.907 | 232.015
2021-09-12 | 19:39 | 17.4621 | 232.086 | 233.918 | 231.997
2021-09-12 | 19:39 | 17.4622 | 232.099 | 233.928 | 231.977
2021-09-12 | 19:39 | 17.4623 | 232.114 | 233.939 | 231.954
2021-09-12 | 19:39 | 17.4624 | 232.13 | 233.946 | 231.93
2021-09-12 | 19:39 | 17.4625 | 232.14 | 233.947 | 231.918
2021-09-12 | 19:39 | 17.4626 | 232.15 | 233.946 | 231.907
2021-09-12 | 19:39 | 17.4627 | 232.172 | 233.949 | 231.882
2021-09-12 | 19:39 | 17.4628 | 232.195 | 233.951 | 231.858
2021-09-12 | 19:39 | 17.4629 | 232.207 | 233.951 | 231.847
2021-09-12 | 19:39 | 17.463 | 232.224 | 233.945 | 231.833
2021-09-12 | 19:39 | 17.4631 | 232.242 | 233.941 | 231.817
2021-09-12 | 19:39 | 17.4632 | 232.261 | 233.934 | 231.803
2021-09-12 | 19:39 | 17.4633 | 232.293 | 233.923 | 231.78
2021-09-12 | 19:39 | 17.4634 | 232.317 | 233.916 | 231.766
2021-09-12 | 19:39 | 17.4635 | 232.341 | 233.913 | 231.756
2021-09-12 | 19:39 | 17.4636 | 232.366 | 233.903 | 231.745
2021-09-12 | 19:39 | 17.4637 | 232.386 | 233.897 | 231.735
2021-09-12 | 19:39 | 17.4638 | 232.395 | 233.894 | 231.731
2021-09-12 | 19:39 | 17.4639 | 232.423 | 233.877 | 231.723
2021-09-12 | 19:39 | 17.464 | 232.448 | 233.859 | 231.717
2021-09-12 | 19:39 | 17.4641 | 232.468 | 233.842 | 231.711
2021-09-12 | 19:39 | 17.4642 | 232.488 | 233.827 | 231.707
2021-09-12 | 19:39 | 17.4643 | 232.501 | 233.816 | 231.705
2021-09-12 | 19:39 | 17.4644 | 232.514 | 233.803 | 231.705
2021-09-12 | 19:39 | 17.4645 | 232.533 | 233.779 | 231.705
2021-09-12 | 19:39 | 17.4646 | 232.553 | 233.749 | 231.707
2021-09-12 | 19:39 | 17.4647 | 232.571 | 233.72 | 231.71
2021-09-12 | 19:39 | 17.4648 | 232.583 | 233.702 | 231.713
2021-09-12 | 19:39 | 17.4649 | 232.592 | 233.683 | 231.718
2021-09-12 | 19:39 | 17.465 | 232.601 | 233.667 | 231.723
2021-09-12 | 19:39 | 17.4651 | 232.618 | 233.634 | 231.735
2021-09-12 | 19:39 | 17.4652 | 232.644 | 233.607 | 231.748
2021-09-12 | 19:39 | 17.4653 | 232.654 | 233.589 | 231.757
2021-09-12 | 19:39 | 17.4654 | 232.661 | 233.575 | 231.767
2021-09-12 | 19:39 | 17.4655 | 232.666 | 233.56 | 231.777
2021-09-12 | 19:39 | 17.4656 | 232.672 | 233.547 | 231.788
2021-09-12 | 19:39 | 17.4657 | 232.682 | 233.518 | 231.808
2021-09-12 | 19:39 | 17.4658 | 232.689 | 233.491 | 231.828
2021-09-12 | 19:39 | 17.4659 | 232.691 | 233.475 | 231.841
2021-09-12 | 19:39 | 17.466 | 232.694 | 233.461 | 231.855
2021-09-12 | 19:39 | 17.4661 | 232.696 | 233.448 | 231.869
2021-09-12 | 19:39 | 17.4662 | 232.694 | 233.436 | 231.883
2021-09-12 | 19:39 | 17.4663 | 232.687 | 233.407 | 231.914
2021-09-12 | 19:39 | 17.4664 | 232.68 | 233.384 | 231.939
2021-09-12 | 19:39 | 17.4665 | 232.674 | 233.371 | 231.954
2021-09-12 | 19:39 | 17.4666 | 232.668 | 233.358 | 231.97
2021-09-12 | 19:39 | 17.4667 | 232.662 | 233.347 | 231.989
2021-09-12 | 19:39 | 17.4668 | 232.658 | 233.337 | 232.007
2021-09-12 | 19:39 | 17.4669 | 232.649 | 233.323 | 232.039
2021-09-12 | 19:39 | 17.467 | 232.637 | 233.31 | 232.071
2021-09-12 | 19:39 | 17.4671 | 232.625 | 233.299 | 232.1
2021-09-12 | 19:39 | 17.4672 | 232.617 | 233.293 | 232.115
2021-09-12 | 19:39 | 17.4673 | 232.609 | 233.289 | 232.129
2021-09-12 | 19:39 | 17.4674 | 232.599 | 233.285 | 232.144
2021-09-12 | 19:39 | 17.4675 | 232.579 | 233.281 | 232.17
2021-09-12 | 19:39 | 17.4676 | 232.558 | 233.278 | 232.194
2021-09-12 | 19:39 | 17.4677 | 232.539 | 233.276 | 232.217
2021-09-12 | 19:39 | 17.4678 | 232.521 | 233.276 | 232.235
2021-09-12 | 19:39 | 17.4679 | 232.497 | 233.278 | 232.252
2021-09-12 | 19:39 | 17.468 | 232.485 | 233.279 | 232.259
2021-09-12 | 19:39 | 17.4681 | 232.461 | 233.284 | 232.275
2021-09-12 | 19:39 | 17.4682 | 232.436 | 233.29 | 232.288
2021-09-12 | 19:39 | 17.4683 | 232.412 | 233.297 | 232.301
2021-09-12 | 19:39 | 17.4684 | 232.386 | 233.306 | 232.314
2021-09-12 | 19:39 | 17.4685 | 232.367 | 233.314 | 232.33
2021-09-12 | 19:39 | 17.4686 | 232.346 | 233.326 | 232.342
2021-09-12 | 19:39 | 17.4687 | 232.317 | 233.344 | 232.361
2021-09-12 | 19:39 | 17.4688 | 232.298 | 233.354 | 232.372
2021-09-12 | 19:39 | 17.4689 | 232.279 | 233.367 | 232.379
2021-09-12 | 19:39 | 17.469 | 232.262 | 233.38 | 232.384
2021-09-12 | 19:39 | 17.4691 | 232.248 | 233.393 | 232.388
2021-09-12 | 19:39 | 17.4692 | 232.233 | 233.405 | 232.39
2021-09-12 | 19:39 | 17.4693 | 232.206 | 233.428 | 232.395
2021-09-12 | 19:39 | 17.4694 | 232.183 | 233.451 | 232.397
2021-09-12 | 19:39 | 17.4695 | 232.163 | 233.473 | 232.397
2021-09-12 | 19:39 | 17.4696 | 232.138 | 233.5 | 232.391
2021-09-12 | 19:39 | 17.4697 | 232.121 | 233.519 | 232.383
2021-09-12 | 19:39 | 17.4698 | 232.103 | 233.538 | 232.376
2021-09-12 | 19:39 | 17.4699 | 232.087 | 233.565 | 232.368
2021-09-12 | 19:39 | 17.47 | 232.073 | 233.586 | 232.356
2021-09-12 | 19:39 | 17.4701 | 232.061 | 233.604 | 232.351
2021-09-12 | 19:39 | 17.4702 | 232.052 | 233.62 | 232.348
2021-09-12 | 19:39 | 17.4703 | 232.044 | 233.641 | 232.341
2021-09-12 | 19:39 | 17.4704 | 232.038 | 233.662 | 232.33
2021-09-12 | 19:39 | 17.4705 | 232.028 | 233.686 | 232.317
2021-09-12 | 19:39 | 17.4706 | 232.02 | 233.707 | 232.305
2021-09-12 | 19:39 | 17.4707 | 232.014 | 233.732 | 232.289
2021-09-12 | 19:39 | 17.4708 | 232.01 | 233.759 | 232.271
2021-09-12 | 19:39 | 17.4709 | 232.007 | 233.782 | 232.251
2021-09-12 | 19:39 | 17.471 | 232.006 | 233.798 | 232.235
2021-09-12 | 19:39 | 17.4711 | 232.006 | 233.825 | 232.212
2021-09-12 | 19:39 | 17.4712 | 232.007 | 233.849 | 232.186
2021-09-12 | 19:39 | 17.4713 | 232.01 | 233.865 | 232.163
2021-09-12 | 19:39 | 17.4714 | 232.012 | 233.874 | 232.147
2021-09-12 | 19:39 | 17.4715 | 232.017 | 233.881 | 232.132
2021-09-12 | 19:39 | 17.4716 | 232.021 | 233.889 | 232.118
2021-09-12 | 19:39 | 17.4717 | 232.032 | 233.908 | 232.086
2021-09-12 | 19:39 | 17.4718 | 232.042 | 233.924 | 232.063
2021-09-12 | 19:39 | 17.4719 | 232.055 | 233.937 | 232.038
2021-09-12 | 19:39 | 17.472 | 232.069 | 233.947 | 232.018
2021-09-12 | 19:39 | 17.4721 | 232.081 | 233.957 | 231.998
2021-09-12 | 19:39 | 17.4722 | 232.094 | 233.965 | 231.977
2021-09-12 | 19:39 | 17.4723 | 232.116 | 233.974 | 231.944
2021-09-12 | 19:39 | 17.4724 | 232.131 | 233.975 | 231.925
2021-09-12 | 19:39 | 17.4725 | 232.145 | 233.977 | 231.907
2021-09-12 | 19:39 | 17.4726 | 232.158 | 233.978 | 231.89
2021-09-12 | 19:39 | 17.4727 | 232.172 | 233.977 | 231.874
2021-09-12 | 19:39 | 17.4728 | 232.184 | 233.976 | 231.86
2021-09-12 | 19:39 | 17.4729 | 232.21 | 233.971 | 231.834
2021-09-12 | 19:39 | 17.473 | 232.23 | 233.959 | 231.812
2021-09-12 | 19:39 | 17.4731 | 232.258 | 233.948 | 231.789
2021-09-12 | 19:39 | 17.4732 | 232.284 | 233.937 | 231.767
2021-09-12 | 19:39 | 17.4733 | 232.297 | 233.929 | 231.759
2021-09-12 | 19:39 | 17.4734 | 232.309 | 233.921 | 231.751
2021-09-12 | 19:39 | 17.4735 | 232.335 | 233.919 | 231.739
2021-09-12 | 19:39 | 17.4736 | 232.359 | 233.909 | 231.725
2021-09-12 | 19:39 | 17.4737 | 232.384 | 233.898 | 231.714
2021-09-12 | 19:39 | 17.4738 | 232.408 | 233.883 | 231.706
2021-09-12 | 19:39 | 17.4739 | 232.432 | 233.865 | 231.7
2021-09-12 | 19:39 | 17.474 | 232.44 | 233.859 | 231.697
2021-09-12 | 19:39 | 17.4741 | 232.457 | 233.844 | 231.692
2021-09-12 | 19:39 | 17.4742 | 232.476 | 233.828 | 231.688
2021-09-12 | 19:39 | 17.4743 | 232.496 | 233.807 | 231.686
2021-09-12 | 19:39 | 17.4744 | 232.516 | 233.787 | 231.686
2021-09-12 | 19:39 | 17.4745 | 232.531 | 233.767 | 231.686
2021-09-12 | 19:39 | 17.4746 | 232.554 | 233.728 | 231.689
2021-09-12 | 19:39 | 17.4747 | 232.564 | 233.707 | 231.692
2021-09-12 | 19:39 | 17.4748 | 232.575 | 233.684 | 231.696
2021-09-12 | 19:39 | 17.4749 | 232.586 | 233.658 | 231.701
2021-09-12 | 19:39 | 17.475 | 232.598 | 233.638 | 231.708
2021-09-12 | 19:39 | 17.4751 | 232.608 | 233.622 | 231.716
2021-09-12 | 19:39 | 17.4752 | 232.629 | 233.592 | 231.73
2021-09-12 | 19:39 | 17.4753 | 232.636 | 233.576 | 231.739
2021-09-12 | 19:39 | 17.4754 | 232.641 | 233.562 | 231.748
2021-09-12 | 19:39 | 17.4755 | 232.645 | 233.546 | 231.758
2021-09-12 | 19:39 | 17.4756 | 232.656 | 233.519 | 231.775
2021-09-12 | 19:39 | 17.4757 | 232.663 | 233.491 | 231.794
2021-09-12 | 19:39 | 17.4758 | 232.667 | 233.466 | 231.813
2021-09-12 | 19:39 | 17.4759 | 232.665 | 233.453 | 231.824
2021-09-12 | 19:39 | 17.476 | 232.663 | 233.441 | 231.835
2021-09-12 | 19:39 | 17.4761 | 232.665 | 233.419 | 231.856
2021-09-12 | 19:39 | 17.4762 | 232.662 | 233.399 | 231.876
2021-09-12 | 19:39 | 17.4763 | 232.653 | 233.377 | 231.898
2021-09-12 | 19:39 | 17.4764 | 232.648 | 233.367 | 231.909
2021-09-12 | 19:39 | 17.4765 | 232.642 | 233.359 | 231.921
2021-09-12 | 19:39 | 17.4766 | 232.63 | 233.341 | 231.944
2021-09-12 | 19:39 | 17.4767 | 232.619 | 233.324 | 231.97
2021-09-12 | 19:39 | 17.4768 | 232.615 | 233.313 | 231.998
2021-09-12 | 19:39 | 17.4769 | 232.61 | 233.307 | 232.007
2021-09-12 | 19:39 | 17.477 | 232.601 | 233.296 | 232.03
2021-09-12 | 19:39 | 17.4771 | 232.591 | 233.288 | 232.051
2021-09-12 | 19:39 | 17.4772 | 232.577 | 233.281 | 232.077
2021-09-12 | 19:39 | 17.4773 | 232.559 | 233.276 | 232.098
2021-09-12 | 19:39 | 17.4774 | 232.546 | 233.27 | 232.116
2021-09-12 | 19:39 | 17.4775 | 232.533 | 233.267 | 232.132
2021-09-12 | 19:39 | 17.4776 | 232.519 | 233.265 | 232.151
2021-09-12 | 19:39 | 17.4777 | 232.504 | 233.264 | 232.168
2021-09-12 | 19:39 | 17.4778 | 232.488 | 233.264 | 232.182
2021-09-12 | 19:39 | 17.4779 | 232.468 | 233.265 | 232.194
2021-09-12 | 19:39 | 17.478 | 232.45 | 233.268 | 232.207
2021-09-12 | 19:39 | 17.4781 | 232.431 | 233.271 | 232.217
2021-09-12 | 19:39 | 17.4782 | 232.397 | 233.28 | 232.236
2021-09-12 | 19:39 | 17.4783 | 232.378 | 233.285 | 232.244
2021-09-12 | 19:39 | 17.4784 | 232.357 | 233.292 | 232.255
2021-09-12 | 19:39 | 17.4785 | 232.333 | 233.304 | 232.278
2021-09-12 | 19:39 | 17.4786 | 232.304 | 233.319 | 232.297
2021-09-12 | 19:39 | 17.4787 | 232.291 | 233.329 | 232.303
2021-09-12 | 19:39 | 17.4788 | 232.278 | 233.338 | 232.307
2021-09-12 | 19:39 | 17.4789 | 232.252 | 233.357 | 232.318
2021-09-12 | 19:39 | 17.479 | 232.225 | 233.375 | 232.326
2021-09-12 | 19:39 | 17.4791 | 232.211 | 233.384 | 232.33
2021-09-12 | 19:39 | 17.4792 | 232.186 | 233.405 | 232.332
2021-09-12 | 19:39 | 17.4793 | 232.163 | 233.428 | 232.334
2021-09-12 | 19:39 | 17.4794 | 232.143 | 233.45 | 232.333
2021-09-12 | 19:39 | 17.4795 | 232.135 | 233.461 | 232.331
2021-09-12 | 19:39 | 17.4796 | 232.109 | 233.487 | 232.325
2021-09-12 | 19:39 | 17.4797 | 232.089 | 233.506 | 232.319
2021-09-12 | 19:39 | 17.4798 | 232.07 | 233.525 | 232.312
2021-09-12 | 19:39 | 17.4799 | 232.053 | 233.552 | 232.301
2021-09-12 | 19:39 | 17.48 | 232.038 | 233.579 | 232.287
2021-09-12 | 19:39 | 17.4801 | 232.025 | 233.603 | 232.279
2021-09-12 | 19:39 | 17.4802 | 232.02 | 233.611 | 232.274
2021-09-12 | 19:39 | 17.4803 | 232.01 | 233.633 | 232.263
2021-09-12 | 19:39 | 17.4804 | 232.002 | 233.654 | 232.253
2021-09-12 | 19:39 | 17.4805 | 231.994 | 233.674 | 232.239
2021-09-12 | 19:39 | 17.4806 | 231.988 | 233.697 | 232.224
2021-09-12 | 19:39 | 17.4807 | 231.983 | 233.722 | 232.204
2021-09-12 | 19:39 | 17.4808 | 231.98 | 233.745 | 232.185
2021-09-12 | 19:39 | 17.4809 | 231.979 | 233.752 | 232.177
2021-09-12 | 19:39 | 17.481 | 231.977 | 233.769 | 232.161
2021-09-12 | 19:39 | 17.4811 | 231.978 | 233.788 | 232.144
2021-09-12 | 19:39 | 17.4812 | 231.979 | 233.806 | 232.118
2021-09-12 | 19:39 | 17.4813 | 231.983 | 233.82 | 232.092
2021-09-12 | 19:39 | 17.4814 | 231.988 | 233.836 | 232.065
2021-09-12 | 19:39 | 17.4815 | 231.995 | 233.851 | 232.037
2021-09-12 | 19:39 | 17.4816 | 231.999 | 233.858 | 232.023
2021-09-12 | 19:39 | 17.4817 | 232.011 | 233.875 | 231.991
2021-09-12 | 19:39 | 17.4818 | 232.023 | 233.894 | 231.969
2021-09-12 | 19:39 | 17.4819 | 232.03 | 233.903 | 231.953
2021-09-12 | 19:39 | 17.482 | 232.038 | 233.912 | 231.938
2021-09-12 | 19:39 | 17.4821 | 232.054 | 233.924 | 231.911
2021-09-12 | 19:39 | 17.4822 | 232.065 | 233.926 | 231.896
2021-09-12 | 19:39 | 17.4823 | 232.078 | 233.927 | 231.88
2021-09-12 | 19:39 | 17.4824 | 232.09 | 233.926 | 231.864
2021-09-12 | 19:39 | 17.4825 | 232.113 | 233.931 | 231.834
2021-09-12 | 19:39 | 17.4826 | 232.128 | 233.931 | 231.816
2021-09-12 | 19:39 | 17.4827 | 232.143 | 233.928 | 231.8
2021-09-12 | 19:39 | 17.4828 | 232.159 | 233.924 | 231.785
2021-09-12 | 19:39 | 17.4829 | 232.178 | 233.92 | 231.765
2021-09-12 | 19:39 | 17.483 | 232.192 | 233.911 | 231.749
2021-09-12 | 19:39 | 17.4831 | 232.212 | 233.902 | 231.732
2021-09-12 | 19:39 | 17.4832 | 232.234 | 233.892 | 231.715
2021-09-12 | 19:39 | 17.4833 | 232.244 | 233.888 | 231.709
2021-09-12 | 19:39 | 17.4834 | 232.264 | 233.878 | 231.694
2021-09-12 | 19:39 | 17.4835 | 232.289 | 233.874 | 231.682
2021-09-12 | 19:39 | 17.4836 | 232.315 | 233.863 | 231.671
2021-09-12 | 19:39 | 17.4837 | 232.33 | 233.855 | 231.666
2021-09-12 | 19:39 | 17.4838 | 232.352 | 233.845 | 231.657
2021-09-12 | 19:39 | 17.4839 | 232.374 | 233.834 | 231.649
2021-09-12 | 19:39 | 17.484 | 232.399 | 233.819 | 231.641
2021-09-12 | 19:39 | 17.4841 | 232.415 | 233.807 | 231.639
2021-09-12 | 19:39 | 17.4842 | 232.43 | 233.792 | 231.637
2021-09-12 | 19:39 | 17.4843 | 232.453 | 233.77 | 231.635
2021-09-12 | 19:39 | 17.4844 | 232.467 | 233.758 | 231.635
2021-09-12 | 19:39 | 17.4845 | 232.48 | 233.743 | 231.635
2021-09-12 | 19:39 | 17.4846 | 232.491 | 233.721 | 231.637
2021-09-12 | 19:39 | 17.4847 | 232.501 | 233.704 | 231.641
2021-09-12 | 19:39 | 17.4848 | 232.518 | 233.669 | 231.648
2021-09-12 | 19:39 | 17.4849 | 232.53 | 233.644 | 231.654
2021-09-12 | 19:39 | 17.485 | 232.544 | 233.619 | 231.662
2021-09-12 | 19:39 | 17.4851 | 232.556 | 233.602 | 231.67
2021-09-12 | 19:39 | 17.4852 | 232.565 | 233.58 | 231.682
2021-09-12 | 19:39 | 17.4853 | 232.578 | 233.558 | 231.693
2021-09-12 | 19:39 | 17.4854 | 232.591 | 233.537 | 231.704
2021-09-12 | 19:39 | 17.4855 | 232.6 | 233.512 | 231.717
2021-09-12 | 19:39 | 17.4856 | 232.605 | 233.49 | 231.732
2021-09-12 | 19:39 | 17.4857 | 232.608 | 233.468 | 231.749
2021-09-12 | 19:39 | 17.4858 | 232.609 | 233.458 | 231.757
2021-09-12 | 19:39 | 17.4859 | 232.611 | 233.436 | 231.776
2021-09-12 | 19:39 | 17.486 | 232.611 | 233.415 | 231.795
2021-09-12 | 19:39 | 17.4861 | 232.611 | 233.395 | 231.815
2021-09-12 | 19:39 | 17.4862 | 232.61 | 233.371 | 231.838
2021-09-12 | 19:39 | 17.4863 | 232.604 | 233.362 | 231.849
2021-09-12 | 19:39 | 17.4864 | 232.599 | 233.352 | 231.862
2021-09-12 | 19:39 | 17.4865 | 232.59 | 233.332 | 231.889
2021-09-12 | 19:39 | 17.4866 | 232.58 | 233.315 | 231.914
2021-09-12 | 19:39 | 17.4867 | 232.568 | 233.298 | 231.941
2021-09-12 | 19:39 | 17.4868 | 232.566 | 233.285 | 231.969
2021-09-12 | 19:39 | 17.4869 | 232.56 | 233.278 | 231.982
2021-09-12 | 19:39 | 17.487 | 232.555 | 233.273 | 231.996
2021-09-12 | 19:39 | 17.4871 | 232.549 | 233.268 | 232.01
2021-09-12 | 19:39 | 17.4872 | 232.533 | 233.26 | 232.039
2021-09-12 | 19:39 | 17.4873 | 232.514 | 233.253 | 232.062
2021-09-12 | 19:39 | 17.4874 | 232.499 | 233.248 | 232.086
2021-09-12 | 19:39 | 17.4875 | 232.481 | 233.244 | 232.107
2021-09-12 | 19:39 | 17.4876 | 232.471 | 233.243 | 232.12
2021-09-12 | 19:39 | 17.4877 | 232.46 | 233.243 | 232.132
2021-09-12 | 19:39 | 17.4878 | 232.449 | 233.243 | 232.142
2021-09-12 | 19:39 | 17.4879 | 232.433 | 233.244 | 232.153
2021-09-12 | 19:39 | 17.488 | 232.411 | 233.248 | 232.169
2021-09-12 | 19:39 | 17.4881 | 232.384 | 233.253 | 232.184
2021-09-12 | 19:39 | 17.4882 | 232.356 | 233.26 | 232.2
2021-09-12 | 19:39 | 17.4883 | 232.33 | 233.27 | 232.214
2021-09-12 | 19:39 | 17.4884 | 232.309 | 233.28 | 232.23
2021-09-12 | 19:39 | 17.4885 | 232.289 | 233.29 | 232.245
2021-09-12 | 19:39 | 17.4886 | 232.268 | 233.302 | 232.261
2021-09-12 | 19:39 | 17.4887 | 232.259 | 233.307 | 232.264
2021-09-12 | 19:39 | 17.4888 | 232.241 | 233.32 | 232.27
2021-09-12 | 19:39 | 17.4889 | 232.222 | 233.333 | 232.278
2021-09-12 | 19:39 | 17.489 | 232.201 | 233.347 | 232.284
2021-09-12 | 19:39 | 17.4891 | 232.182 | 233.361 | 232.289
2021-09-12 | 19:39 | 17.4892 | 232.164 | 233.377 | 232.29
2021-09-12 | 19:39 | 17.4893 | 232.148 | 233.394 | 232.29
2021-09-12 | 19:39 | 17.4894 | 232.133 | 233.408 | 232.289
2021-09-12 | 19:39 | 17.4895 | 232.118 | 233.422 | 232.287
2021-09-12 | 19:39 | 17.4896 | 232.105 | 233.437 | 232.281
2021-09-12 | 19:39 | 17.4897 | 232.091 | 233.454 | 232.275
2021-09-12 | 19:39 | 17.4898 | 232.081 | 233.469 | 232.268
2021-09-12 | 19:39 | 17.4899 | 232.062 | 233.492 | 232.259
2021-09-12 | 19:39 | 17.49 | 232.044 | 233.522 | 232.248
2021-09-12 | 19:39 | 17.4901 | 232.031 | 233.553 | 232.239
2021-09-12 | 19:39 | 17.4902 | 232.019 | 233.579 | 232.227
2021-09-12 | 19:39 | 17.4903 | 232.009 | 233.599 | 232.219
2021-09-12 | 19:39 | 17.4904 | 232.001 | 233.62 | 232.214
2021-09-12 | 19:39 | 17.4905 | 231.994 | 233.645 | 232.2
2021-09-12 | 19:39 | 17.4906 | 231.989 | 233.667 | 232.183
2021-09-12 | 19:39 | 17.4907 | 231.986 | 233.682 | 232.171
2021-09-12 | 19:39 | 17.4908 | 231.983 | 233.695 | 232.162
2021-09-12 | 19:39 | 17.4909 | 231.981 | 233.71 | 232.15
2021-09-12 | 19:39 | 17.491 | 231.981 | 233.726 | 232.138
2021-09-12 | 19:39 | 17.4911 | 231.981 | 233.737 | 232.126
2021-09-12 | 19:39 | 17.4912 | 231.983 | 233.746 | 232.112
2021-09-12 | 19:39 | 17.4913 | 231.986 | 233.762 | 232.091
2021-09-12 | 19:39 | 17.4914 | 231.991 | 233.782 | 232.065
2021-09-12 | 19:39 | 17.4915 | 231.996 | 233.797 | 232.042
2021-09-12 | 19:39 | 17.4916 | 232.003 | 233.805 | 232.024
2021-09-12 | 19:39 | 17.4917 | 232.01 | 233.814 | 232.008
2021-09-12 | 19:39 | 17.4918 | 232.022 | 233.834 | 231.987
2021-09-12 | 19:39 | 17.4919 | 232.034 | 233.852 | 231.965
2021-09-12 | 19:39 | 17.492 | 232.046 | 233.865 | 231.944
2021-09-12 | 19:39 | 17.4921 | 232.059 | 233.871 | 231.925
2021-09-12 | 19:39 | 17.4922 | 232.071 | 233.876 | 231.91
2021-09-12 | 19:39 | 17.4923 | 232.082 | 233.88 | 231.896
2021-09-12 | 19:39 | 17.4924 | 232.099 | 233.884 | 231.872
2021-09-12 | 19:39 | 17.4925 | 232.117 | 233.886 | 231.851
2021-09-12 | 19:39 | 17.4926 | 232.135 | 233.885 | 231.832
2021-09-12 | 19:39 | 17.4927 | 232.149 | 233.886 | 231.818
2021-09-12 | 19:39 | 17.4928 | 232.161 | 233.884 | 231.807
2021-09-12 | 19:39 | 17.4929 | 232.185 | 233.877 | 231.784
2021-09-12 | 19:39 | 17.493 | 232.206 | 233.869 | 231.766
2021-09-12 | 19:39 | 17.4931 | 232.224 | 233.861 | 231.753
2021-09-12 | 19:39 | 17.4932 | 232.239 | 233.855 | 231.741
2021-09-12 | 19:39 | 17.4933 | 232.269 | 233.846 | 231.722
2021-09-12 | 19:39 | 17.4934 | 232.293 | 233.84 | 231.708
2021-09-12 | 19:39 | 17.4935 | 232.319 | 233.83 | 231.698
2021-09-12 | 19:39 | 17.4936 | 232.338 | 233.822 | 231.691
2021-09-12 | 19:39 | 17.4937 | 232.352 | 233.818 | 231.685
2021-09-12 | 19:39 | 17.4938 | 232.363 | 233.813 | 231.68
2021-09-12 | 19:39 | 17.4939 | 232.383 | 233.803 | 231.674
2021-09-12 | 19:39 | 17.494 | 232.415 | 233.779 | 231.667
2021-09-12 | 19:39 | 17.4941 | 232.443 | 233.758 | 231.662
2021-09-12 | 19:39 | 17.4942 | 232.465 | 233.738 | 231.659
2021-09-12 | 19:39 | 17.4943 | 232.483 | 233.723 | 231.658
2021-09-12 | 19:39 | 17.4944 | 232.496 | 233.709 | 231.658
2021-09-12 | 19:39 | 17.4945 | 232.506 | 233.696 | 231.659
2021-09-12 | 19:39 | 17.4946 | 232.513 | 233.683 | 231.66
2021-09-12 | 19:39 | 17.4947 | 232.529 | 233.66 | 231.664
2021-09-12 | 19:39 | 17.4948 | 232.539 | 233.641 | 231.669
2021-09-12 | 19:39 | 17.4949 | 232.554 | 233.612 | 231.678
2021-09-12 | 19:39 | 17.495 | 232.567 | 233.583 | 231.688
2021-09-12 | 19:39 | 17.4951 | 232.583 | 233.566 | 231.697
2021-09-12 | 19:39 | 17.4952 | 232.592 | 233.549 | 231.707
2021-09-12 | 19:39 | 17.4953 | 232.609 | 233.522 | 231.722
2021-09-12 | 19:39 | 17.4954 | 232.622 | 233.501 | 231.735
2021-09-12 | 19:39 | 17.4955 | 232.628 | 233.481 | 231.748
2021-09-12 | 19:39 | 17.4956 | 232.631 | 233.465 | 231.76
2021-09-12 | 19:39 | 17.4957 | 232.633 | 233.453 | 231.77
2021-09-12 | 19:39 | 17.4958 | 232.635 | 233.444 | 231.778
2021-09-12 | 19:39 | 17.4959 | 232.639 | 233.426 | 231.794
2021-09-12 | 19:39 | 17.496 | 232.642 | 233.403 | 231.816
2021-09-12 | 19:39 | 17.4961 | 232.64 | 233.384 | 231.836
2021-09-12 | 19:39 | 17.4962 | 232.637 | 233.362 | 231.859
2021-09-12 | 19:39 | 17.4963 | 232.628 | 233.348 | 231.875
2021-09-12 | 19:39 | 17.4964 | 232.62 | 233.326 | 231.901
2021-09-12 | 19:39 | 17.4965 | 232.611 | 233.306 | 231.927
2021-09-12 | 19:39 | 17.4966 | 232.603 | 233.291 | 231.949
2021-09-12 | 19:39 | 17.4967 | 232.594 | 233.28 | 231.966
2021-09-12 | 19:39 | 17.4968 | 232.591 | 233.273 | 231.98
2021-09-12 | 19:39 | 17.4969 | 232.576 | 233.262 | 232.008
2021-09-12 | 19:39 | 17.497 | 232.566 | 233.254 | 232.032
2021-09-12 | 19:39 | 17.4971 | 232.557 | 233.247 | 232.046
2021-09-12 | 19:39 | 17.4972 | 232.55 | 233.243 | 232.058
2021-09-12 | 19:39 | 17.4973 | 232.543 | 233.24 | 232.069
2021-09-12 | 19:39 | 17.4974 | 232.527 | 233.237 | 232.09
2021-09-12 | 19:39 | 17.4975 | 232.502 | 233.233 | 232.117
2021-09-12 | 19:39 | 17.4976 | 232.482 | 233.231 | 232.14
2021-09-12 | 19:39 | 17.4977 | 232.466 | 233.231 | 232.157
2021-09-12 | 19:39 | 17.4978 | 232.44 | 233.233 | 232.18
2021-09-12 | 19:39 | 17.4979 | 232.41 | 233.236 | 232.2
2021-09-12 | 19:39 | 17.498 | 232.385 | 233.241 | 232.215
2021-09-12 | 19:39 | 17.4981 | 232.361 | 233.246 | 232.228
2021-09-12 | 19:39 | 17.4982 | 232.342 | 233.251 | 232.238
2021-09-12 | 19:39 | 17.4983 | 232.313 | 233.262 | 232.255
2021-09-12 | 19:39 | 17.4984 | 232.294 | 233.273 | 232.269
2021-09-12 | 19:39 | 17.4985 | 232.274 | 233.284 | 232.279
2021-09-12 | 19:39 | 17.4986 | 232.259 | 233.293 | 232.289
2021-09-12 | 19:39 | 17.4987 | 232.234 | 233.307 | 232.303
2021-09-12 | 19:39 | 17.4988 | 232.211 | 233.321 | 232.313
2021-09-12 | 19:39 | 17.4989 | 232.191 | 233.335 | 232.318
2021-09-12 | 19:39 | 17.499 | 232.177 | 233.347 | 232.321
2021-09-12 | 19:39 | 17.4991 | 232.153 | 233.367 | 232.323
2021-09-12 | 19:39 | 17.4992 | 232.132 | 233.385 | 232.324
2021-09-12 | 19:39 | 17.4993 | 232.114 | 233.4 | 232.325
2021-09-12 | 19:39 | 17.4994 | 232.101 | 233.412 | 232.327
2021-09-12 | 19:39 | 17.4995 | 232.078 | 233.435 | 232.324
2021-09-12 | 19:39 | 17.4996 | 232.063 | 233.454 | 232.315
2021-09-12 | 19:39 | 17.4997 | 232.048 | 233.474 | 232.307
2021-09-12 | 19:39 | 17.4998 | 232.037 | 233.492 | 232.301
2021-09-12 | 19:39 | 17.4999 | 232.02 | 233.514 | 232.293
2021-09-12 | 19:39 | 17.5 | 232.007 | 233.536 | 232.287
2021-09-12 | 19:39 | 17.5001 | 231.999 | 233.555 | 232.286
2021-09-12 | 19:39 | 17.5002 | 231.985 | 233.587 | 232.274
2021-09-12 | 19:39 | 17.5003 | 231.976 | 233.613 | 232.265
2021-09-12 | 19:39 | 17.5004 | 231.97 | 233.635 | 232.258
2021-09-12 | 19:39 | 17.5005 | 231.965 | 233.654 | 232.247
2021-09-12 | 19:39 | 17.5006 | 231.958 | 233.679 | 232.229
2021-09-12 | 19:39 | 17.5007 | 231.954 | 233.697 | 232.218
2021-09-12 | 19:39 | 17.5008 | 231.951 | 233.714 | 232.206
2021-09-12 | 19:39 | 17.5009 | 231.949 | 233.745 | 232.18
2021-09-12 | 19:39 | 17.501 | 231.949 | 233.77 | 232.155
2021-09-12 | 19:39 | 17.5011 | 231.95 | 233.788 | 232.137
2021-09-12 | 19:39 | 17.5012 | 231.952 | 233.802 | 232.114
2021-09-12 | 19:39 | 17.5013 | 231.957 | 233.823 | 232.087
2021-09-12 | 19:39 | 17.5014 | 231.963 | 233.839 | 232.059
2021-09-12 | 19:39 | 17.5015 | 231.967 | 233.846 | 232.047
2021-09-12 | 19:39 | 17.5016 | 231.974 | 233.859 | 232.025
2021-09-12 | 19:39 | 17.5017 | 231.981 | 233.87 | 232.009
2021-09-12 | 19:39 | 17.5018 | 231.988 | 233.88 | 231.997
2021-09-12 | 19:39 | 17.5019 | 232.002 | 233.894 | 231.975
2021-09-12 | 19:39 | 17.502 | 232.014 | 233.902 | 231.958
2021-09-12 | 19:39 | 17.5021 | 232.025 | 233.909 | 231.943
2021-09-12 | 19:39 | 17.5022 | 232.041 | 233.921 | 231.917
2021-09-12 | 19:39 | 17.5023 | 232.057 | 233.928 | 231.895
2021-09-12 | 19:39 | 17.5024 | 232.073 | 233.93 | 231.876
2021-09-12 | 19:39 | 17.5025 | 232.087 | 233.929 | 231.861
2021-09-12 | 19:39 | 17.5026 | 232.109 | 233.93 | 231.837
2021-09-12 | 19:39 | 17.5027 | 232.129 | 233.931 | 231.816
2021-09-12 | 19:39 | 17.5028 | 232.148 | 233.927 | 231.797
2021-09-12 | 19:39 | 17.5029 | 232.176 | 233.915 | 231.768
2021-09-12 | 19:39 | 17.503 | 232.192 | 233.908 | 231.754
2021-09-12 | 19:39 | 17.5031 | 232.205 | 233.902 | 231.742
2021-09-12 | 19:39 | 17.5032 | 232.215 | 233.895 | 231.734
2021-09-12 | 19:39 | 17.5033 | 232.242 | 233.884 | 231.718
2021-09-12 | 19:39 | 17.5034 | 232.265 | 233.878 | 231.708
2021-09-12 | 19:39 | 17.5035 | 232.286 | 233.868 | 231.698
2021-09-12 | 19:39 | 17.5036 | 232.301 | 233.863 | 231.691
2021-09-12 | 19:39 | 17.5037 | 232.328 | 233.855 | 231.681
2021-09-12 | 19:39 | 17.5038 | 232.356 | 233.837 | 231.673
2021-09-12 | 19:39 | 17.5039 | 232.382 | 233.818 | 231.667
2021-09-12 | 19:39 | 17.504 | 232.4 | 233.8 | 231.663
2021-09-12 | 19:39 | 17.5041 | 232.416 | 233.79 | 231.66
2021-09-12 | 19:39 | 17.5042 | 232.432 | 233.777 | 231.658
2021-09-12 | 19:39 | 17.5043 | 232.445 | 233.765 | 231.658
2021-09-12 | 19:39 | 17.5044 | 232.461 | 233.744 | 231.658
2021-09-12 | 19:39 | 17.5045 | 232.477 | 233.718 | 231.66
2021-09-12 | 19:39 | 17.5046 | 232.49 | 233.695 | 231.662
2021-09-12 | 19:39 | 17.5047 | 232.505 | 233.669 | 231.666
2021-09-12 | 19:39 | 17.5048 | 232.516 | 233.644 | 231.672
2021-09-12 | 19:39 | 17.5049 | 232.523 | 233.625 | 231.678
2021-09-12 | 19:39 | 17.505 | 232.53 | 233.605 | 231.684
2021-09-12 | 19:39 | 17.5051 | 232.542 | 233.591 | 231.69
2021-09-12 | 19:39 | 17.5052 | 232.549 | 233.576 | 231.697
2021-09-12 | 19:39 | 17.5053 | 232.559 | 233.552 | 231.711
2021-09-12 | 19:39 | 17.5054 | 232.564 | 233.531 | 231.726
2021-09-12 | 19:39 | 17.5055 | 232.571 | 233.511 | 231.743
2021-09-12 | 19:39 | 17.5056 | 232.577 | 233.489 | 231.759
2021-09-12 | 19:39 | 17.5057 | 232.578 | 233.48 | 231.766
2021-09-12 | 19:39 | 17.5058 | 232.581 | 233.46 | 231.782
2021-09-12 | 19:39 | 17.5059 | 232.584 | 233.44 | 231.799
2021-09-12 | 19:39 | 17.506 | 232.586 | 233.424 | 231.816
2021-09-12 | 19:39 | 17.5061 | 232.583 | 233.41 | 231.832
2021-09-12 | 19:39 | 17.5062 | 232.576 | 233.393 | 231.85
2021-09-12 | 19:39 | 17.5063 | 232.566 | 233.368 | 231.876
2021-09-12 | 19:39 | 17.5064 | 232.559 | 233.355 | 231.891
2021-09-12 | 19:39 | 17.5065 | 232.551 | 233.34 | 231.907
2021-09-12 | 19:39 | 17.5066 | 232.543 | 233.327 | 231.928
2021-09-12 | 19:39 | 17.5067 | 232.537 | 233.316 | 231.948
2021-09-12 | 19:39 | 17.5068 | 232.528 | 233.307 | 231.968
2021-09-12 | 19:39 | 17.5069 | 232.516 | 233.297 | 231.987
2021-09-12 | 19:39 | 17.507 | 232.507 | 233.289 | 232.004
2021-09-12 | 19:39 | 17.5071 | 232.495 | 233.282 | 232.022
2021-09-12 | 19:39 | 17.5072 | 232.482 | 233.276 | 232.038
2021-09-12 | 19:39 | 17.5073 | 232.468 | 233.272 | 232.058
2021-09-12 | 19:39 | 17.5074 | 232.448 | 233.269 | 232.077
2021-09-12 | 19:39 | 17.5075 | 232.439 | 233.267 | 232.085
2021-09-12 | 19:39 | 17.5076 | 232.421 | 233.266 | 232.104
2021-09-12 | 19:39 | 17.5077 | 232.403 | 233.266 | 232.122
2021-09-12 | 19:39 | 17.5078 | 232.38 | 233.268 | 232.138
2021-09-12 | 19:39 | 17.5079 | 232.352 | 233.271 | 232.156
2021-09-12 | 19:39 | 17.508 | 232.337 | 233.274 | 232.167
2021-09-12 | 19:39 | 17.5081 | 232.322 | 233.278 | 232.177
2021-09-12 | 19:39 | 17.5082 | 232.304 | 233.283 | 232.187
2021-09-12 | 19:39 | 17.5083 | 232.283 | 233.291 | 232.199
2021-09-12 | 19:39 | 17.5084 | 232.267 | 233.299 | 232.216
2021-09-12 | 19:39 | 17.5085 | 232.259 | 233.303 | 232.22
2021-09-12 | 19:39 | 17.5086 | 232.251 | 233.309 | 232.226
2021-09-12 | 19:39 | 17.5087 | 232.227 | 233.321 | 232.239
2021-09-12 | 19:39 | 17.5088 | 232.199 | 233.338 | 232.251
2021-09-12 | 19:39 | 17.5089 | 232.171 | 233.359 | 232.257
2021-09-12 | 19:39 | 17.509 | 232.157 | 233.371 | 232.259
2021-09-12 | 19:39 | 17.5091 | 232.138 | 233.385 | 232.259
2021-09-12 | 19:39 | 17.5092 | 232.117 | 233.403 | 232.261
2021-09-12 | 19:39 | 17.5093 | 232.096 | 233.422 | 232.261
2021-09-12 | 19:39 | 17.5094 | 232.085 | 233.433 | 232.26
2021-09-12 | 19:39 | 17.5095 | 232.069 | 233.45 | 232.255
2021-09-12 | 19:39 | 17.5096 | 232.055 | 233.463 | 232.248
2021-09-12 | 19:39 | 17.5097 | 232.037 | 233.484 | 232.238
2021-09-12 | 19:39 | 17.5098 | 232.018 | 233.512 | 232.229
2021-09-12 | 19:39 | 17.5099 | 232.008 | 233.527 | 232.22
2021-09-12 | 19:39 | 17.51 | 231.998 | 233.544 | 232.215
2021-09-12 | 19:39 | 17.5101 | 231.988 | 233.562 | 232.213
2021-09-12 | 19:39 | 17.5102 | 231.977 | 233.588 | 232.203
2021-09-12 | 19:39 | 17.5103 | 231.973 | 233.604 | 232.195
2021-09-12 | 19:39 | 17.5104 | 231.967 | 233.619 | 232.185
2021-09-12 | 19:39 | 17.5105 | 231.961 | 233.633 | 232.177
2021-09-12 | 19:39 | 17.5106 | 231.955 | 233.654 | 232.161
2021-09-12 | 19:39 | 17.5107 | 231.953 | 233.669 | 232.149
2021-09-12 | 19:39 | 17.5108 | 231.951 | 233.685 | 232.132
2021-09-12 | 19:39 | 17.5109 | 231.95 | 233.701 | 232.115
2021-09-12 | 19:39 | 17.511 | 231.95 | 233.719 | 232.094
2021-09-12 | 19:39 | 17.5111 | 231.95 | 233.731 | 232.079
2021-09-12 | 19:39 | 17.5112 | 231.953 | 233.748 | 232.051
2021-09-12 | 19:39 | 17.5113 | 231.958 | 233.761 | 232.025
2021-09-12 | 19:39 | 17.5114 | 231.962 | 233.765 | 232.007
2021-09-12 | 19:39 | 17.5115 | 231.968 | 233.776 | 231.985
2021-09-12 | 19:39 | 17.5116 | 231.978 | 233.794 | 231.953
2021-09-12 | 19:39 | 17.5117 | 231.991 | 233.812 | 231.925
2021-09-12 | 19:39 | 17.5118 | 231.996 | 233.815 | 231.915
2021-09-12 | 19:39 | 17.5119 | 232.004 | 233.818 | 231.902
2021-09-12 | 19:39 | 17.512 | 232.015 | 233.826 | 231.886
2021-09-12 | 19:39 | 17.5121 | 232.029 | 233.837 | 231.863
2021-09-12 | 19:39 | 17.5122 | 232.038 | 233.839 | 231.849
2021-09-12 | 19:39 | 17.5123 | 232.051 | 233.84 | 231.832
2021-09-12 | 19:39 | 17.5124 | 232.07 | 233.842 | 231.81
2021-09-12 | 19:39 | 17.5125 | 232.082 | 233.843 | 231.796
2021-09-12 | 19:39 | 17.5126 | 232.097 | 233.844 | 231.778
2021-09-12 | 19:39 | 17.5127 | 232.117 | 233.842 | 231.757
2021-09-12 | 19:39 | 17.5128 | 232.13 | 233.841 | 231.742
2021-09-12 | 19:39 | 17.5129 | 232.137 | 233.835 | 231.735
2021-09-12 | 19:39 | 17.513 | 232.152 | 233.829 | 231.721
2021-09-12 | 19:39 | 17.5131 | 232.174 | 233.819 | 231.704
2021-09-12 | 19:39 | 17.5132 | 232.187 | 233.81 | 231.695
2021-09-12 | 19:39 | 17.5133 | 232.206 | 233.798 | 231.684
2021-09-12 | 19:39 | 17.5134 | 232.231 | 233.794 | 231.673
2021-09-12 | 19:39 | 17.5135 | 232.245 | 233.788 | 231.664
2021-09-12 | 19:39 | 17.5136 | 232.268 | 233.778 | 231.655
2021-09-12 | 19:39 | 17.5137 | 232.296 | 233.763 | 231.646
2021-09-12 | 19:39 | 17.5138 | 232.313 | 233.75 | 231.64
2021-09-12 | 19:39 | 17.5139 | 232.323 | 233.742 | 231.637
2021-09-12 | 19:39 | 17.514 | 232.335 | 233.732 | 231.634
2021-09-12 | 19:39 | 17.5141 | 232.342 | 233.725 | 231.633
2021-09-12 | 19:39 | 17.5142 | 232.355 | 233.711 | 231.631
2021-09-12 | 19:39 | 17.5143 | 232.373 | 233.694 | 231.631
2021-09-12 | 19:39 | 17.5144 | 232.391 | 233.673 | 231.632
2021-09-12 | 19:39 | 17.5145 | 232.404 | 233.653 | 231.633
2021-09-12 | 19:39 | 17.5146 | 232.414 | 233.634 | 231.636
2021-09-12 | 19:39 | 17.5147 | 232.428 | 233.606 | 231.641
2021-09-12 | 19:39 | 17.5148 | 232.439 | 233.583 | 231.646
2021-09-12 | 19:39 | 17.5149 | 232.444 | 233.573 | 231.65
2021-09-12 | 19:39 | 17.515 | 232.452 | 233.559 | 231.656
2021-09-12 | 19:39 | 17.5151 | 232.465 | 233.538 | 231.666
2021-09-12 | 19:39 | 17.5152 | 232.469 | 233.526 | 231.672
2021-09-12 | 19:39 | 17.5153 | 232.474 | 233.512 | 231.681
2021-09-12 | 19:39 | 17.5154 | 232.48 | 233.49 | 231.695
2021-09-12 | 19:39 | 17.5155 | 232.489 | 233.466 | 231.71
2021-09-12 | 19:39 | 17.5156 | 232.492 | 233.448 | 231.722
2021-09-12 | 19:39 | 17.5157 | 232.493 | 233.427 | 231.739
2021-09-12 | 19:39 | 17.5158 | 232.494 | 233.403 | 231.759
2021-09-12 | 19:39 | 17.5159 | 232.494 | 233.386 | 231.773
2021-09-12 | 19:39 | 17.516 | 232.492 | 233.377 | 231.782
2021-09-12 | 19:39 | 17.5161 | 232.489 | 233.364 | 231.794
2021-09-12 | 19:39 | 17.5162 | 232.48 | 233.348 | 231.809
2021-09-12 | 19:39 | 17.5163 | 232.476 | 233.339 | 231.819
2021-09-12 | 19:39 | 17.5164 | 232.468 | 233.328 | 231.832
2021-09-12 | 19:39 | 17.5165 | 232.459 | 233.315 | 231.848
2021-09-12 | 19:39 | 17.5166 | 232.449 | 233.3 | 231.873
2021-09-12 | 19:39 | 17.5167 | 232.445 | 233.293 | 231.888
2021-09-12 | 19:39 | 17.5168 | 232.437 | 233.284 | 231.903
2021-09-12 | 19:39 | 17.5169 | 232.429 | 233.274 | 231.922
2021-09-12 | 19:39 | 17.517 | 232.42 | 233.266 | 231.944
2021-09-12 | 19:39 | 17.5171 | 232.401 | 233.257 | 231.976
2021-09-12 | 19:39 | 17.5172 | 232.386 | 233.252 | 231.992
2021-09-12 | 19:39 | 17.5173 | 232.372 | 233.246 | 232.011
2021-09-12 | 19:39 | 17.5174 | 232.354 | 233.242 | 232.031
2021-09-12 | 19:39 | 17.5175 | 232.341 | 233.24 | 232.046
2021-09-12 | 19:39 | 17.5176 | 232.333 | 233.24 | 232.052
2021-09-12 | 19:39 | 17.5177 | 232.322 | 233.24 | 232.06
2021-09-12 | 19:39 | 17.5178 | 232.303 | 233.242 | 232.07
2021-09-12 | 19:39 | 17.5179 | 232.285 | 233.244 | 232.082
2021-09-12 | 19:39 | 17.518 | 232.261 | 233.248 | 232.096
2021-09-12 | 19:39 | 17.5181 | 232.248 | 233.252 | 232.102
2021-09-12 | 19:39 | 17.5182 | 232.231 | 233.257 | 232.11
2021-09-12 | 19:39 | 17.5183 | 232.209 | 233.265 | 232.122
2021-09-12 | 19:39 | 17.5184 | 232.19 | 233.274 | 232.14
2021-09-12 | 19:39 | 17.5185 | 232.18 | 233.28 | 232.146
2021-09-12 | 19:39 | 17.5186 | 232.168 | 233.288 | 232.151
2021-09-12 | 19:39 | 17.5187 | 232.154 | 233.299 | 232.156
2021-09-12 | 19:39 | 17.5188 | 232.137 | 233.312 | 232.162
2021-09-12 | 19:39 | 17.5189 | 232.114 | 233.327 | 232.168
2021-09-12 | 19:39 | 17.519 | 232.103 | 233.335 | 232.17
2021-09-12 | 19:39 | 17.5191 | 232.089 | 233.345 | 232.171
2021-09-12 | 19:39 | 17.5192 | 232.075 | 233.36 | 232.171
2021-09-12 | 19:39 | 17.5193 | 232.059 | 233.377 | 232.17
2021-09-12 | 19:39 | 17.5194 | 232.043 | 233.395 | 232.166
2021-09-12 | 19:39 | 17.5195 | 232.02 | 233.419 | 232.156
2021-09-12 | 19:39 | 17.5196 | 232.009 | 233.428 | 232.153
2021-09-12 | 19:39 | 17.5197 | 231.997 | 233.44 | 232.146
2021-09-12 | 19:39 | 17.5198 | 231.985 | 233.458 | 232.139
2021-09-12 | 19:39 | 17.5199 | 231.972 | 233.48 | 232.127
2021-09-12 | 19:39 | 17.52 | 231.959 | 233.504 | 232.12
2021-09-12 | 19:39 | 17.5201 | 231.954 | 233.515 | 232.115
2021-09-12 | 19:39 | 17.5202 | 231.948 | 233.528 | 232.108
2021-09-12 | 19:39 | 17.5203 | 231.942 | 233.542 | 232.101
2021-09-12 | 19:39 | 17.5204 | 231.936 | 233.557 | 232.091
2021-09-12 | 19:39 | 17.5205 | 231.931 | 233.574 | 232.082
2021-09-12 | 19:39 | 17.5206 | 231.927 | 233.596 | 232.066
2021-09-12 | 19:39 | 17.5207 | 231.926 | 233.605 | 232.059
2021-09-12 | 19:39 | 17.5208 | 231.924 | 233.613 | 232.051
2021-09-12 | 19:39 | 17.5209 | 231.924 | 233.621 | 232.043
2021-09-12 | 19:39 | 17.521 | 231.924 | 233.631 | 232.033
2021-09-12 | 19:39 | 17.5211 | 231.925 | 233.642 | 232.018
2021-09-12 | 19:39 | 17.5212 | 231.928 | 233.654 | 232.001
2021-09-12 | 19:39 | 17.5213 | 231.932 | 233.667 | 231.978
2021-09-12 | 19:39 | 17.5214 | 231.934 | 233.669 | 231.97
2021-09-12 | 19:39 | 17.5215 | 231.94 | 233.68 | 231.948
2021-09-12 | 19:39 | 17.5216 | 231.949 | 233.692 | 231.922
2021-09-12 | 19:39 | 17.5217 | 231.959 | 233.707 | 231.903
2021-09-12 | 19:39 | 17.5218 | 231.972 | 233.722 | 231.879
2021-09-12 | 19:39 | 17.5219 | 231.984 | 233.734 | 231.855
2021-09-12 | 19:39 | 17.522 | 231.998 | 233.745 | 231.831
2021-09-12 | 19:39 | 17.5221 | 232.008 | 233.745 | 231.817
2021-09-12 | 19:39 | 17.5222 | 232.019 | 233.746 | 231.803
2021-09-12 | 19:39 | 17.5223 | 232.029 | 233.746 | 231.789
2021-09-12 | 19:39 | 17.5224 | 232.04 | 233.749 | 231.773
2021-09-12 | 19:39 | 17.5225 | 232.053 | 233.751 | 231.757
2021-09-12 | 19:39 | 17.5226 | 232.067 | 233.751 | 231.743
2021-09-12 | 19:39 | 17.5227 | 232.08 | 233.749 | 231.731
2021-09-12 | 19:39 | 17.5228 | 232.099 | 233.745 | 231.713
2021-09-12 | 19:39 | 17.5229 | 232.114 | 233.737 | 231.701
2021-09-12 | 19:39 | 17.523 | 232.132 | 233.732 | 231.686
2021-09-12 | 19:39 | 17.5231 | 232.152 | 233.726 | 231.672
2021-09-12 | 19:39 | 17.5232 | 232.171 | 233.721 | 231.659
2021-09-12 | 19:39 | 17.5233 | 232.188 | 233.715 | 231.647
2021-09-12 | 19:39 | 17.5234 | 232.209 | 233.713 | 231.638
2021-09-12 | 19:39 | 17.5235 | 232.231 | 233.704 | 231.629
2021-09-12 | 19:39 | 17.5236 | 232.254 | 233.693 | 231.622
2021-09-12 | 19:39 | 17.5237 | 232.273 | 233.682 | 231.616
2021-09-12 | 19:39 | 17.5238 | 232.288 | 233.672 | 231.61
2021-09-12 | 19:39 | 17.5239 | 232.303 | 233.662 | 231.605
2021-09-12 | 19:39 | 17.524 | 232.321 | 233.649 | 231.602
2021-09-12 | 19:39 | 17.5241 | 232.336 | 233.634 | 231.6
2021-09-12 | 19:39 | 17.5242 | 232.35 | 233.619 | 231.598
2021-09-12 | 19:39 | 17.5243 | 232.365 | 233.605 | 231.598
2021-09-12 | 19:39 | 17.5244 | 232.378 | 233.589 | 231.599
2021-09-12 | 19:39 | 17.5245 | 232.391 | 233.567 | 231.601
2021-09-12 | 19:39 | 17.5246 | 232.399 | 233.55 | 231.604
2021-09-12 | 19:39 | 17.5247 | 232.406 | 233.533 | 231.608
2021-09-12 | 19:39 | 17.5248 | 232.415 | 233.515 | 231.612
2021-09-12 | 19:39 | 17.5249 | 232.434 | 233.481 | 231.623
2021-09-12 | 19:39 | 17.525 | 232.45 | 233.458 | 231.635
2021-09-12 | 19:39 | 17.5251 | 232.464 | 233.432 | 231.65
2021-09-12 | 19:39 | 17.5252 | 232.472 | 233.42 | 231.657
2021-09-12 | 19:39 | 17.5253 | 232.48 | 233.408 | 231.664
2021-09-12 | 19:39 | 17.5254 | 232.486 | 233.393 | 231.671
2021-09-12 | 19:39 | 17.5255 | 232.489 | 233.382 | 231.678
2021-09-12 | 19:39 | 17.5256 | 232.489 | 233.371 | 231.686
2021-09-12 | 19:39 | 17.5257 | 232.492 | 233.35 | 231.704
2021-09-12 | 19:39 | 17.5258 | 232.494 | 233.329 | 231.723
2021-09-12 | 19:39 | 17.5259 | 232.492 | 233.31 | 231.742
2021-09-12 | 19:39 | 17.526 | 232.491 | 233.292 | 231.76
2021-09-12 | 19:39 | 17.5261 | 232.492 | 233.282 | 231.767
2021-09-12 | 19:39 | 17.5262 | 232.487 | 233.275 | 231.774
2021-09-12 | 19:39 | 17.5263 | 232.483 | 233.268 | 231.783
2021-09-12 | 19:39 | 17.5264 | 232.474 | 233.251 | 231.806
2021-09-12 | 19:39 | 17.5265 | 232.466 | 233.238 | 231.827
2021-09-12 | 19:39 | 17.5266 | 232.455 | 233.224 | 231.848
2021-09-12 | 19:39 | 17.5267 | 232.454 | 233.214 | 231.869
2021-09-12 | 19:39 | 17.5268 | 232.444 | 233.203 | 231.889
2021-09-12 | 19:39 | 17.5269 | 232.437 | 233.195 | 231.911
2021-09-12 | 19:39 | 17.527 | 232.428 | 233.19 | 231.932
2021-09-12 | 19:39 | 17.5271 | 232.417 | 233.184 | 231.951
2021-09-12 | 19:39 | 17.5272 | 232.404 | 233.179 | 231.966
2021-09-12 | 19:39 | 17.5273 | 232.393 | 233.176 | 231.981
2021-09-12 | 19:39 | 17.5274 | 232.382 | 233.174 | 231.994
2021-09-12 | 19:39 | 17.5275 | 232.359 | 233.172 | 232.021
2021-09-12 | 19:39 | 17.5276 | 232.345 | 233.171 | 232.034
2021-09-12 | 19:39 | 17.5277 | 232.333 | 233.172 | 232.045
2021-09-12 | 19:39 | 17.5278 | 232.314 | 233.173 | 232.056
2021-09-12 | 19:39 | 17.5279 | 232.301 | 233.175 | 232.063
2021-09-12 | 19:39 | 17.528 | 232.27 | 233.181 | 232.078
2021-09-12 | 19:39 | 17.5281 | 232.239 | 233.189 | 232.094
2021-09-12 | 19:39 | 17.5282 | 232.226 | 233.194 | 232.1
2021-09-12 | 19:39 | 17.5283 | 232.214 | 233.199 | 232.108
2021-09-12 | 19:39 | 17.5284 | 232.203 | 233.204 | 232.115
2021-09-12 | 19:39 | 17.5285 | 232.177 | 233.218 | 232.131
2021-09-12 | 19:39 | 17.5286 | 232.155 | 233.233 | 232.141
2021-09-12 | 19:39 | 17.5287 | 232.134 | 233.249 | 232.148
2021-09-12 | 19:39 | 17.5288 | 232.125 | 233.255 | 232.152
2021-09-12 | 19:39 | 17.5289 | 232.114 | 233.262 | 232.156
2021-09-12 | 19:39 | 17.529 | 232.094 | 233.279 | 232.162
2021-09-12 | 19:39 | 17.5291 | 232.075 | 233.297 | 232.164
2021-09-12 | 19:39 | 17.5292 | 232.058 | 233.315 | 232.165
2021-09-12 | 19:39 | 17.5293 | 232.041 | 233.332 | 232.165
2021-09-12 | 19:39 | 17.5294 | 232.025 | 233.348 | 232.165
2021-09-12 | 19:39 | 17.5295 | 232.008 | 233.368 | 232.158
2021-09-12 | 19:39 | 17.5296 | 231.993 | 233.387 | 232.151
2021-09-12 | 19:39 | 17.5297 | 231.979 | 233.405 | 232.145
2021-09-12 | 19:39 | 17.5298 | 231.967 | 233.419 | 232.137
2021-09-12 | 19:39 | 17.5299 | 231.955 | 233.44 | 232.129
2021-09-12 | 19:39 | 17.53 | 231.946 | 233.46 | 232.12
2021-09-12 | 19:39 | 17.5301 | 231.939 | 233.479 | 232.112
2021-09-12 | 19:39 | 17.5302 | 231.932 | 233.492 | 232.106
2021-09-12 | 19:39 | 17.5303 | 231.926 | 233.51 | 232.099
2021-09-12 | 19:39 | 17.5304 | 231.921 | 233.529 | 232.087
2021-09-12 | 19:39 | 17.5305 | 231.918 | 233.546 | 232.074
2021-09-12 | 19:39 | 17.5306 | 231.915 | 233.558 | 232.064
2021-09-12 | 19:39 | 17.5307 | 231.911 | 233.581 | 232.047
2021-09-12 | 19:39 | 17.5308 | 231.909 | 233.598 | 232.035
2021-09-12 | 19:39 | 17.5309 | 231.909 | 233.613 | 232.023
2021-09-12 | 19:39 | 17.531 | 231.909 | 233.625 | 232.013
2021-09-12 | 19:39 | 17.5311 | 231.912 | 233.644 | 231.988
2021-09-12 | 19:39 | 17.5312 | 231.914 | 233.653 | 231.979
2021-09-12 | 19:39 | 17.5313 | 231.916 | 233.665 | 231.966
2021-09-12 | 19:39 | 17.5314 | 231.924 | 233.683 | 231.939
2021-09-12 | 19:39 | 17.5315 | 231.932 | 233.697 | 231.913
2021-09-12 | 19:39 | 17.5316 | 231.937 | 233.704 | 231.903
2021-09-12 | 19:39 | 17.5317 | 231.941 | 233.713 | 231.896
2021-09-12 | 19:39 | 17.5318 | 231.953 | 233.731 | 231.872
2021-09-12 | 19:39 | 17.5319 | 231.966 | 233.744 | 231.85
2021-09-12 | 19:39 | 17.532 | 231.979 | 233.751 | 231.83
2021-09-12 | 19:39 | 17.5321 | 231.985 | 233.753 | 231.823
2021-09-12 | 19:39 | 17.5322 | 232 | 233.762 | 231.802
2021-09-12 | 19:39 | 17.5323 | 232.013 | 233.766 | 231.782
2021-09-12 | 19:39 | 17.5324 | 232.028 | 233.769 | 231.763
2021-09-12 | 19:39 | 17.5325 | 232.045 | 233.769 | 231.745
2021-09-12 | 19:39 | 17.5326 | 232.062 | 233.771 | 231.729
2021-09-12 | 19:39 | 17.5327 | 232.077 | 233.769 | 231.715
2021-09-12 | 19:39 | 17.5328 | 232.099 | 233.764 | 231.696
2021-09-12 | 19:39 | 17.5329 | 232.113 | 233.759 | 231.683
2021-09-12 | 19:39 | 17.533 | 232.131 | 233.752 | 231.67
2021-09-12 | 19:39 | 17.5331 | 232.148 | 233.748 | 231.659
2021-09-12 | 19:39 | 17.5332 | 232.167 | 233.746 | 231.646
2021-09-12 | 19:39 | 17.5333 | 232.185 | 233.743 | 231.637
2021-09-12 | 19:39 | 17.5334 | 232.206 | 233.737 | 231.63
2021-09-12 | 19:39 | 17.5335 | 232.223 | 233.732 | 231.623
2021-09-12 | 19:39 | 17.5336 | 232.239 | 233.73 | 231.616
2021-09-12 | 19:39 | 17.5337 | 232.253 | 233.725 | 231.611
2021-09-12 | 19:39 | 17.5338 | 232.282 | 233.709 | 231.602
2021-09-12 | 19:39 | 17.5339 | 232.299 | 233.696 | 231.599
2021-09-12 | 19:39 | 17.534 | 232.315 | 233.683 | 231.597
2021-09-12 | 19:39 | 17.5341 | 232.339 | 233.664 | 231.593
2021-09-12 | 19:39 | 17.5342 | 232.349 | 233.653 | 231.592
2021-09-12 | 19:39 | 17.5343 | 232.359 | 233.641 | 231.592
2021-09-12 | 19:39 | 17.5344 | 232.368 | 233.627 | 231.593
2021-09-12 | 19:39 | 17.5345 | 232.386 | 233.594 | 231.597
2021-09-12 | 19:39 | 17.5346 | 232.397 | 233.576 | 231.6
2021-09-12 | 19:39 | 17.5347 | 232.406 | 233.558 | 231.605
2021-09-12 | 19:39 | 17.5348 | 232.421 | 233.525 | 231.614
2021-09-12 | 19:39 | 17.5349 | 232.432 | 233.504 | 231.622
2021-09-12 | 19:39 | 17.535 | 232.446 | 233.489 | 231.629
2021-09-12 | 19:39 | 17.5351 | 232.456 | 233.472 | 231.639
2021-09-12 | 19:39 | 17.5352 | 232.468 | 233.454 | 231.649
2021-09-12 | 19:39 | 17.5353 | 232.479 | 233.438 | 231.659
2021-09-12 | 19:39 | 17.5354 | 232.486 | 233.419 | 231.672
2021-09-12 | 19:39 | 17.5355 | 232.488 | 233.414 | 231.676
2021-09-12 | 19:39 | 17.5356 | 232.494 | 233.396 | 231.69
2021-09-12 | 19:39 | 17.5357 | 232.5 | 233.378 | 231.704
2021-09-12 | 19:39 | 17.5358 | 232.502 | 233.372 | 231.711
2021-09-12 | 19:39 | 17.5359 | 232.503 | 233.355 | 231.728
2021-09-12 | 19:39 | 17.536 | 232.503 | 233.338 | 231.746
2021-09-12 | 19:39 | 17.5361 | 232.498 | 233.316 | 231.769
2021-09-12 | 19:39 | 17.5362 | 232.494 | 233.308 | 231.777
2021-09-12 | 19:39 | 17.5363 | 232.487 | 233.289 | 231.8
2021-09-12 | 19:39 | 17.5364 | 232.477 | 233.268 | 231.827
2021-09-12 | 19:39 | 17.5365 | 232.47 | 233.26 | 231.839
2021-09-12 | 19:39 | 17.5366 | 232.462 | 233.25 | 231.852
2021-09-12 | 19:39 | 17.5367 | 232.458 | 233.238 | 231.881
2021-09-12 | 19:39 | 17.5368 | 232.447 | 233.23 | 231.899
2021-09-12 | 19:39 | 17.5369 | 232.439 | 233.224 | 231.917
2021-09-12 | 19:39 | 17.537 | 232.429 | 233.217 | 231.933
2021-09-12 | 19:39 | 17.5371 | 232.42 | 233.212 | 231.948
2021-09-12 | 19:39 | 17.5372 | 232.406 | 233.208 | 231.967
2021-09-12 | 19:39 | 17.5373 | 232.39 | 233.204 | 231.987
2021-09-12 | 19:39 | 17.5374 | 232.372 | 233.202 | 232.005
2021-09-12 | 19:39 | 17.5375 | 232.356 | 233.201 | 232.022
2021-09-12 | 19:39 | 17.5376 | 232.342 | 233.201 | 232.039
2021-09-12 | 19:39 | 17.5377 | 232.327 | 233.202 | 232.055
2021-09-12 | 19:39 | 17.5378 | 232.303 | 233.204 | 232.069
2021-09-12 | 19:39 | 17.5379 | 232.295 | 233.206 | 232.076
2021-09-12 | 19:39 | 17.538 | 232.284 | 233.208 | 232.08
2021-09-12 | 19:39 | 17.5381 | 232.259 | 233.215 | 232.094
2021-09-12 | 19:39 | 17.5382 | 232.233 | 233.225 | 232.107
2021-09-12 | 19:39 | 17.5383 | 232.223 | 233.23 | 232.112
2021-09-12 | 19:39 | 17.5384 | 232.212 | 233.236 | 232.117
2021-09-12 | 19:39 | 17.5385 | 232.186 | 233.25 | 232.133
2021-09-12 | 19:39 | 17.5386 | 232.161 | 233.264 | 232.147
2021-09-12 | 19:39 | 17.5387 | 232.146 | 233.273 | 232.151
2021-09-12 | 19:39 | 17.5388 | 232.132 | 233.284 | 232.155
2021-09-12 | 19:39 | 17.5389 | 232.118 | 233.297 | 232.158
2021-09-12 | 19:39 | 17.539 | 232.091 | 233.319 | 232.162
2021-09-12 | 19:39 | 17.5391 | 232.074 | 233.333 | 232.167
2021-09-12 | 19:39 | 17.5392 | 232.058 | 233.348 | 232.17
2021-09-12 | 19:39 | 17.5393 | 232.042 | 233.363 | 232.173
2021-09-12 | 19:39 | 17.5394 | 232.023 | 233.381 | 232.172
2021-09-12 | 19:39 | 17.5395 | 232.019 | 233.388 | 232.173
2021-09-12 | 19:39 | 17.5396 | 232.003 | 233.411 | 232.166
2021-09-12 | 19:39 | 17.5397 | 231.987 | 233.432 | 232.162
2021-09-12 | 19:39 | 17.5398 | 231.972 | 233.453 | 232.155
2021-09-12 | 19:39 | 17.5399 | 231.967 | 233.462 | 232.154
2021-09-12 | 19:39 | 17.54 | 231.963 | 233.472 | 232.152
2021-09-12 | 19:39 | 17.5401 | 231.951 | 233.499 | 232.143
2021-09-12 | 19:39 | 17.5402 | 231.942 | 233.523 | 232.134
2021-09-12 | 19:39 | 17.5403 | 231.935 | 233.55 | 232.123
2021-09-12 | 19:39 | 17.5404 | 231.931 | 233.562 | 232.116
2021-09-12 | 19:39 | 17.5405 | 231.928 | 233.573 | 232.106
2021-09-12 | 19:39 | 17.5406 | 231.925 | 233.582 | 232.1
2021-09-12 | 19:39 | 17.5407 | 231.922 | 233.608 | 232.078
2021-09-12 | 19:39 | 17.5408 | 231.92 | 233.638 | 232.053
2021-09-12 | 19:39 | 17.5409 | 231.919 | 233.652 | 232.038
2021-09-12 | 19:39 | 17.541 | 231.92 | 233.664 | 232.026
2021-09-12 | 19:39 | 17.5411 | 231.922 | 233.68 | 232.004
2021-09-12 | 19:39 | 17.5412 | 231.925 | 233.693 | 231.989
2021-09-12 | 19:39 | 17.5413 | 231.93 | 233.706 | 231.969
2021-09-12 | 19:39 | 17.5414 | 231.936 | 233.723 | 231.948
2021-09-12 | 19:39 | 17.5415 | 231.944 | 233.737 | 231.927
2021-09-12 | 19:39 | 17.5416 | 231.953 | 233.753 | 231.908
2021-09-12 | 19:39 | 17.5417 | 231.964 | 233.769 | 231.889
2021-09-12 | 19:39 | 17.5418 | 231.977 | 233.784 | 231.87
2021-09-12 | 19:39 | 17.5419 | 231.983 | 233.791 | 231.862
2021-09-12 | 19:39 | 17.542 | 231.99 | 233.797 | 231.853
2021-09-12 | 19:39 | 17.5421 | 232.005 | 233.811 | 231.831
2021-09-12 | 19:39 | 17.5422 | 232.023 | 233.819 | 231.807
2021-09-12 | 19:39 | 17.5423 | 232.043 | 233.82 | 231.784
2021-09-12 | 19:39 | 17.5424 | 232.063 | 233.821 | 231.761
2021-09-12 | 19:39 | 17.5425 | 232.074 | 233.821 | 231.749
2021-09-12 | 19:39 | 17.5426 | 232.087 | 233.821 | 231.736
2021-09-12 | 19:39 | 17.5427 | 232.099 | 233.819 | 231.723
2021-09-12 | 19:39 | 17.5428 | 232.114 | 233.812 | 231.709
2021-09-12 | 19:39 | 17.5429 | 232.13 | 233.808 | 231.693
2021-09-12 | 19:39 | 17.543 | 232.16 | 233.794 | 231.669
2021-09-12 | 19:39 | 17.5431 | 232.178 | 233.785 | 231.656
2021-09-12 | 19:39 | 17.5432 | 232.202 | 233.776 | 231.643
2021-09-12 | 19:39 | 17.5433 | 232.225 | 233.77 | 231.632
2021-09-12 | 19:39 | 17.5434 | 232.246 | 233.763 | 231.621
2021-09-12 | 19:39 | 17.5435 | 232.266 | 233.758 | 231.612
2021-09-12 | 19:39 | 17.5436 | 232.287 | 233.754 | 231.604
2021-09-12 | 19:39 | 17.5437 | 232.3 | 233.748 | 231.601
2021-09-12 | 19:39 | 17.5438 | 232.311 | 233.741 | 231.598
2021-09-12 | 19:39 | 17.5439 | 232.321 | 233.735 | 231.596
2021-09-12 | 19:39 | 17.544 | 232.331 | 233.731 | 231.594
2021-09-12 | 19:39 | 17.5441 | 232.355 | 233.712 | 231.591
2021-09-12 | 19:39 | 17.5442 | 232.378 | 233.691 | 231.59
2021-09-12 | 19:39 | 17.5443 | 232.396 | 233.671 | 231.591
2021-09-12 | 19:39 | 17.5444 | 232.417 | 233.644 | 231.593
2021-09-12 | 19:39 | 17.5445 | 232.425 | 233.631 | 231.595
2021-09-12 | 19:39 | 17.5446 | 232.437 | 233.616 | 231.598
2021-09-12 | 19:39 | 17.5447 | 232.445 | 233.6 | 231.602
2021-09-12 | 19:39 | 17.5448 | 232.453 | 233.585 | 231.607
2021-09-12 | 19:39 | 17.5449 | 232.46 | 233.568 | 231.614
2021-09-12 | 19:39 | 17.545 | 232.475 | 233.553 | 231.622
2021-09-12 | 19:39 | 17.5451 | 232.486 | 233.534 | 231.63
2021-09-12 | 19:39 | 17.5452 | 232.5 | 233.507 | 231.648
2021-09-12 | 19:39 | 17.5453 | 232.507 | 233.493 | 231.659
2021-09-12 | 19:39 | 17.5454 | 232.514 | 233.476 | 231.67
2021-09-12 | 19:39 | 17.5455 | 232.52 | 233.459 | 231.682
2021-09-12 | 19:39 | 17.5456 | 232.524 | 233.442 | 231.694
2021-09-12 | 19:39 | 17.5457 | 232.527 | 233.427 | 231.706
2021-09-12 | 19:39 | 17.5458 | 232.531 | 233.412 | 231.72
2021-09-12 | 19:39 | 17.5459 | 232.532 | 233.4 | 231.733
2021-09-12 | 19:39 | 17.546 | 232.53 | 233.388 | 231.746
2021-09-12 | 19:39 | 17.5461 | 232.521 | 233.362 | 231.776
2021-09-12 | 19:39 | 17.5462 | 232.512 | 233.341 | 231.798
2021-09-12 | 19:39 | 17.5463 | 232.508 | 233.329 | 231.81
2021-09-12 | 19:39 | 17.5464 | 232.501 | 233.317 | 231.825
2021-09-12 | 19:39 | 17.5465 | 232.495 | 233.308 | 231.839
2021-09-12 | 19:39 | 17.5466 | 232.489 | 233.3 | 231.853
2021-09-12 | 19:39 | 17.5467 | 232.483 | 233.295 | 231.867
2021-09-12 | 19:39 | 17.5468 | 232.476 | 233.289 | 231.881
2021-09-12 | 19:39 | 17.5469 | 232.465 | 233.279 | 231.905
2021-09-12 | 19:39 | 17.547 | 232.451 | 233.27 | 231.927
2021-09-12 | 19:39 | 17.5471 | 232.437 | 233.263 | 231.95
2021-09-12 | 19:39 | 17.5472 | 232.419 | 233.258 | 231.975
2021-09-12 | 19:39 | 17.5473 | 232.41 | 233.256 | 231.986
2021-09-12 | 19:39 | 17.5474 | 232.402 | 233.254 | 231.996
2021-09-12 | 19:39 | 17.5475 | 232.394 | 233.254 | 232.006
2021-09-12 | 19:39 | 17.5476 | 232.376 | 233.254 | 232.025
2021-09-12 | 19:39 | 17.5477 | 232.356 | 233.255 | 232.042
2021-09-12 | 19:39 | 17.5478 | 232.334 | 233.258 | 232.058
2021-09-12 | 19:39 | 17.5479 | 232.312 | 233.263 | 232.075
2021-09-12 | 19:39 | 17.548 | 232.292 | 233.269 | 232.09
2021-09-12 | 19:39 | 17.5481 | 232.271 | 233.275 | 232.103
2021-09-12 | 19:39 | 17.5482 | 232.249 | 233.284 | 232.115
2021-09-12 | 19:39 | 17.5483 | 232.232 | 233.293 | 232.128
2021-09-12 | 19:39 | 17.5484 | 232.214 | 233.303 | 232.138
2021-09-12 | 19:39 | 17.5485 | 232.198 | 233.313 | 232.148
2021-09-12 | 19:39 | 17.5486 | 232.181 | 233.322 | 232.157
2021-09-12 | 19:39 | 17.5487 | 232.162 | 233.333 | 232.164
2021-09-12 | 19:39 | 17.5488 | 232.133 | 233.355 | 232.17
2021-09-12 | 19:39 | 17.5489 | 232.119 | 233.366 | 232.172
2021-09-12 | 19:39 | 17.549 | 232.103 | 233.378 | 232.174
2021-09-12 | 19:39 | 17.5491 | 232.088 | 233.391 | 232.176
2021-09-12 | 19:39 | 17.5492 | 232.074 | 233.403 | 232.177
2021-09-12 | 19:39 | 17.5493 | 232.062 | 233.416 | 232.177
2021-09-12 | 19:39 | 17.5494 | 232.036 | 233.444 | 232.171
2021-09-12 | 19:39 | 17.5495 | 232.025 | 233.454 | 232.169
2021-09-12 | 19:39 | 17.5496 | 232.013 | 233.468 | 232.165
2021-09-12 | 19:39 | 17.5497 | 232.003 | 233.484 | 232.161
2021-09-12 | 19:39 | 17.5498 | 231.994 | 233.5 | 232.155
2021-09-12 | 19:39 | 17.5499 | 231.978 | 233.525 | 232.147
2021-09-12 | 19:39 | 17.55 | 231.966 | 233.552 | 232.146
2021-09-12 | 19:39 | 17.5501 | 231.961 | 233.568 | 232.14
2021-09-12 | 19:39 | 17.5502 | 231.956 | 233.582 | 232.134
2021-09-12 | 19:39 | 17.5503 | 231.948 | 233.604 | 232.128
2021-09-12 | 19:39 | 17.5504 | 231.941 | 233.624 | 232.118
2021-09-12 | 19:39 | 17.5505 | 231.936 | 233.649 | 232.104
2021-09-12 | 19:39 | 17.5506 | 231.932 | 233.673 | 232.087
2021-09-12 | 19:39 | 17.5507 | 231.931 | 233.68 | 232.079
2021-09-12 | 19:39 | 17.5508 | 231.93 | 233.696 | 232.064
2021-09-12 | 19:39 | 17.5509 | 231.93 | 233.714 | 232.047
2021-09-12 | 19:39 | 17.551 | 231.931 | 233.73 | 232.029
2021-09-12 | 19:39 | 17.5511 | 231.934 | 233.746 | 232.003
2021-09-12 | 19:39 | 17.5512 | 231.937 | 233.757 | 231.984
2021-09-12 | 19:39 | 17.5513 | 231.942 | 233.767 | 231.963
2021-09-12 | 19:39 | 17.5514 | 231.948 | 233.779 | 231.943
2021-09-12 | 19:39 | 17.5515 | 231.956 | 233.794 | 231.921
2021-09-12 | 19:39 | 17.5516 | 231.97 | 233.813 | 231.89
2021-09-12 | 19:39 | 17.5517 | 231.98 | 233.821 | 231.875
2021-09-12 | 19:39 | 17.5518 | 231.99 | 233.831 | 231.86
2021-09-12 | 19:39 | 17.5519 | 232 | 233.84 | 231.845
2021-09-12 | 19:39 | 17.552 | 232.01 | 233.849 | 231.828
2021-09-12 | 19:39 | 17.5521 | 232.029 | 233.857 | 231.8
2021-09-12 | 19:39 | 17.5522 | 232.041 | 233.858 | 231.786
2021-09-12 | 19:39 | 17.5523 | 232.053 | 233.861 | 231.774
2021-09-12 | 19:39 | 17.5524 | 232.064 | 233.864 | 231.761
2021-09-12 | 19:39 | 17.5525 | 232.086 | 233.866 | 231.739
2021-09-12 | 19:39 | 17.5526 | 232.097 | 233.865 | 231.728
2021-09-12 | 19:39 | 17.5527 | 232.107 | 233.866 | 231.717
2021-09-12 | 19:39 | 17.5528 | 232.128 | 233.857 | 231.695
2021-09-12 | 19:39 | 17.5529 | 232.154 | 233.848 | 231.673
2021-09-12 | 19:39 | 17.553 | 232.165 | 233.842 | 231.664
2021-09-12 | 19:39 | 17.5531 | 232.176 | 233.836 | 231.657
2021-09-12 | 19:39 | 17.5532 | 232.201 | 233.823 | 231.641
2021-09-12 | 19:39 | 17.5533 | 232.225 | 233.82 | 231.629
2021-09-12 | 19:39 | 17.5534 | 232.235 | 233.816 | 231.624
2021-09-12 | 19:39 | 17.5535 | 232.26 | 233.802 | 231.614
2021-09-12 | 19:39 | 17.5536 | 232.285 | 233.789 | 231.607
2021-09-12 | 19:39 | 17.5537 | 232.309 | 233.772 | 231.601
2021-09-12 | 19:39 | 17.5538 | 232.316 | 233.767 | 231.599
2021-09-12 | 19:39 | 17.5539 | 232.333 | 233.754 | 231.594
2021-09-12 | 19:39 | 17.554 | 232.353 | 233.74 | 231.591
2021-09-12 | 19:39 | 17.5541 | 232.373 | 233.721 | 231.59
2021-09-12 | 19:39 | 17.5542 | 232.39 | 233.707 | 231.589
2021-09-12 | 19:39 | 17.5543 | 232.404 | 233.694 | 231.59
2021-09-12 | 19:39 | 17.5544 | 232.421 | 233.673 | 231.591
2021-09-12 | 19:39 | 17.5545 | 232.431 | 233.658 | 231.594
2021-09-12 | 19:39 | 17.5546 | 232.445 | 233.639 | 231.598
2021-09-12 | 19:39 | 17.5547 | 232.458 | 233.618 | 231.603
2021-09-12 | 19:39 | 17.5548 | 232.469 | 233.602 | 231.609
2021-09-12 | 19:39 | 17.5549 | 232.479 | 233.584 | 231.616
2021-09-12 | 19:39 | 17.555 | 232.488 | 233.571 | 231.623
2021-09-12 | 19:39 | 17.5551 | 232.496 | 233.555 | 231.631
2021-09-12 | 19:39 | 17.5552 | 232.509 | 233.531 | 231.648
2021-09-12 | 19:39 | 17.5553 | 232.515 | 233.517 | 231.656
2021-09-12 | 19:39 | 17.5554 | 232.521 | 233.503 | 231.665
2021-09-12 | 19:39 | 17.5555 | 232.527 | 233.475 | 231.685
2021-09-12 | 19:39 | 17.5556 | 232.528 | 233.462 | 231.696
2021-09-12 | 19:39 | 17.5557 | 232.527 | 233.45 | 231.706
2021-09-12 | 19:39 | 17.5558 | 232.53 | 233.424 | 231.729
2021-09-12 | 19:39 | 17.5559 | 232.531 | 233.402 | 231.751
2021-09-12 | 19:39 | 17.556 | 232.53 | 233.391 | 231.761
2021-09-12 | 19:39 | 17.5561 | 232.525 | 233.379 | 231.774
2021-09-12 | 19:39 | 17.5562 | 232.516 | 233.357 | 231.799
2021-09-12 | 19:39 | 17.5563 | 232.51 | 233.348 | 231.811
2021-09-12 | 19:39 | 17.5564 | 232.503 | 233.339 | 231.824
2021-09-12 | 19:39 | 17.5565 | 232.493 | 233.32 | 231.856
2021-09-12 | 19:39 | 17.5566 | 232.487 | 233.312 | 231.873
2021-09-12 | 19:39 | 17.5567 | 232.483 | 233.304 | 231.887
2021-09-12 | 19:39 | 17.5568 | 232.472 | 233.291 | 231.916
2021-09-12 | 19:39 | 17.5569 | 232.464 | 233.286 | 231.933
2021-09-12 | 19:39 | 17.557 | 232.452 | 233.281 | 231.951
2021-09-12 | 19:39 | 17.5571 | 232.438 | 233.277 | 231.967
2021-09-12 | 19:39 | 17.5572 | 232.428 | 233.273 | 231.981
2021-09-12 | 19:39 | 17.5573 | 232.417 | 233.27 | 231.995
2021-09-12 | 19:39 | 17.5574 | 232.404 | 233.268 | 232.013
2021-09-12 | 19:39 | 17.5575 | 232.398 | 233.268 | 232.018
2021-09-12 | 19:39 | 17.5576 | 232.381 | 233.268 | 232.034
2021-09-12 | 19:39 | 17.5577 | 232.358 | 233.27 | 232.047
2021-09-12 | 19:39 | 17.5578 | 232.351 | 233.271 | 232.052
2021-09-12 | 19:39 | 17.5579 | 232.33 | 233.276 | 232.065
2021-09-12 | 19:39 | 17.558 | 232.305 | 233.283 | 232.08
2021-09-12 | 19:39 | 17.5581 | 232.279 | 233.291 | 232.093
2021-09-12 | 19:39 | 17.5582 | 232.266 | 233.295 | 232.102
2021-09-12 | 19:39 | 17.5583 | 232.245 | 233.306 | 232.123
2021-09-12 | 19:39 | 17.5584 | 232.218 | 233.321 | 232.139
2021-09-12 | 19:39 | 17.5585 | 232.207 | 233.329 | 232.144
2021-09-12 | 19:39 | 17.5586 | 232.196 | 233.337 | 232.149
2021-09-12 | 19:39 | 17.5587 | 232.17 | 233.355 | 232.161
2021-09-12 | 19:39 | 17.5588 | 232.154 | 233.365 | 232.165
2021-09-12 | 19:39 | 17.5589 | 232.139 | 233.375 | 232.169
2021-09-12 | 19:39 | 17.559 | 232.124 | 233.387 | 232.172
2021-09-12 | 19:39 | 17.5591 | 232.098 | 233.414 | 232.174
2021-09-12 | 19:39 | 17.5592 | 232.084 | 233.428 | 232.171
2021-09-12 | 19:39 | 17.5593 | 232.071 | 233.442 | 232.17
2021-09-12 | 19:39 | 17.5594 | 232.052 | 233.462 | 232.165
2021-09-12 | 19:39 | 17.5595 | 232.038 | 233.475 | 232.159
2021-09-12 | 19:39 | 17.5596 | 232.024 | 233.494 | 232.15
2021-09-12 | 19:39 | 17.5597 | 232.009 | 233.517 | 232.14
2021-09-12 | 19:39 | 17.5598 | 231.995 | 233.542 | 232.128
2021-09-12 | 19:39 | 17.5599 | 231.982 | 233.566 | 232.12
2021-09-12 | 19:39 | 17.56 | 231.972 | 233.589 | 232.116
2021-09-12 | 19:39 | 17.5601 | 231.962 | 233.615 | 232.106
2021-09-12 | 19:39 | 17.5602 | 231.957 | 233.626 | 232.102
2021-09-12 | 19:39 | 17.5603 | 231.953 | 233.639 | 232.097
2021-09-12 | 19:39 | 17.5604 | 231.947 | 233.665 | 232.082
2021-09-12 | 19:39 | 17.5605 | 231.941 | 233.695 | 232.061
2021-09-12 | 19:39 | 17.5606 | 231.939 | 233.707 | 232.052
2021-09-12 | 19:39 | 17.5607 | 231.938 | 233.719 | 232.043
2021-09-12 | 19:39 | 17.5608 | 231.937 | 233.73 | 232.035
2021-09-12 | 19:39 | 17.5609 | 231.938 | 233.756 | 232.012
2021-09-12 | 19:39 | 17.561 | 231.938 | 233.77 | 231.998
2021-09-12 | 19:39 | 17.5611 | 231.941 | 233.78 | 231.981
2021-09-12 | 19:39 | 17.5612 | 231.945 | 233.793 | 231.962
2021-09-12 | 19:39 | 17.5613 | 231.95 | 233.804 | 231.943
2021-09-12 | 19:39 | 17.5614 | 231.957 | 233.814 | 231.923
2021-09-12 | 19:39 | 17.5615 | 231.965 | 233.825 | 231.899
2021-09-12 | 19:39 | 17.5616 | 231.975 | 233.839 | 231.882
2021-09-12 | 19:39 | 17.5617 | 231.986 | 233.852 | 231.86
2021-09-12 | 19:39 | 17.5618 | 231.991 | 233.857 | 231.852
2021-09-12 | 19:39 | 17.5619 | 232.005 | 233.866 | 231.832
2021-09-12 | 19:39 | 17.562 | 232.021 | 233.87 | 231.809
2021-09-12 | 19:39 | 17.5621 | 232.039 | 233.874 | 231.787
2021-09-12 | 19:39 | 17.5622 | 232.046 | 233.879 | 231.777
2021-09-12 | 19:39 | 17.5623 | 232.056 | 233.885 | 231.765
2021-09-12 | 19:39 | 17.5624 | 232.067 | 233.888 | 231.753
2021-09-12 | 19:39 | 17.5625 | 232.089 | 233.889 | 231.732
2021-09-12 | 19:39 | 17.5626 | 232.111 | 233.887 | 231.711
2021-09-12 | 19:39 | 17.5627 | 232.126 | 233.886 | 231.698
2021-09-12 | 19:39 | 17.5628 | 232.137 | 233.882 | 231.687
2021-09-12 | 19:39 | 17.5629 | 232.154 | 233.876 | 231.675
2021-09-12 | 19:39 | 17.563 | 232.172 | 233.871 | 231.662
2021-09-12 | 19:39 | 17.5631 | 232.188 | 233.866 | 231.65
2021-09-12 | 19:39 | 17.5632 | 232.205 | 233.858 | 231.639
2021-09-12 | 19:39 | 17.5633 | 232.227 | 233.857 | 231.631
2021-09-12 | 19:39 | 17.5634 | 232.251 | 233.845 | 231.622
2021-09-12 | 19:39 | 17.5635 | 232.276 | 233.834 | 231.614
2021-09-12 | 19:39 | 17.5636 | 232.283 | 233.831 | 231.611
2021-09-12 | 19:39 | 17.5637 | 232.304 | 233.821 | 231.604
2021-09-12 | 19:39 | 17.5638 | 232.329 | 233.806 | 231.599
2021-09-12 | 19:39 | 17.5639 | 232.352 | 233.786 | 231.595
2021-09-12 | 19:39 | 17.564 | 232.374 | 233.765 | 231.592
2021-09-12 | 19:39 | 17.5641 | 232.385 | 233.757 | 231.591
2021-09-12 | 19:39 | 17.5642 | 232.396 | 233.748 | 231.591
2021-09-12 | 19:39 | 17.5643 | 232.407 | 233.737 | 231.591
2021-09-12 | 19:39 | 17.5644 | 232.419 | 233.723 | 231.593
2021-09-12 | 19:39 | 17.5645 | 232.436 | 233.697 | 231.597
2021-09-12 | 19:39 | 17.5646 | 232.455 | 233.667 | 231.604
2021-09-12 | 19:39 | 17.5647 | 232.467 | 233.649 | 231.609
2021-09-12 | 19:39 | 17.5648 | 232.478 | 233.632 | 231.615
2021-09-12 | 19:39 | 17.5649 | 232.487 | 233.619 | 231.623
2021-09-12 | 19:39 | 17.565 | 232.497 | 233.604 | 231.633
2021-09-12 | 19:39 | 17.5651 | 232.507 | 233.589 | 231.643
2021-09-12 | 19:39 | 17.5652 | 232.518 | 233.573 | 231.654
2021-09-12 | 19:39 | 17.5653 | 232.525 | 233.555 | 231.666
2021-09-12 | 19:39 | 17.5654 | 232.531 | 233.538 | 231.68
2021-09-12 | 19:39 | 17.5655 | 232.536 | 233.519 | 231.696
2021-09-12 | 19:39 | 17.5656 | 232.54 | 233.502 | 231.712
2021-09-12 | 19:39 | 17.5657 | 232.542 | 233.482 | 231.729
2021-09-12 | 19:39 | 17.5658 | 232.542 | 233.462 | 231.749
2021-09-12 | 19:39 | 17.5659 | 232.543 | 233.452 | 231.758
2021-09-12 | 19:39 | 17.566 | 232.545 | 233.44 | 231.766
2021-09-12 | 19:39 | 17.5661 | 232.54 | 233.43 | 231.777
2021-09-12 | 19:39 | 17.5662 | 232.534 | 233.419 | 231.791
2021-09-12 | 19:39 | 17.5663 | 232.523 | 233.399 | 231.818
2021-09-12 | 19:39 | 17.5664 | 232.512 | 233.38 | 231.844
2021-09-12 | 19:39 | 17.5665 | 232.498 | 233.361 | 231.873
2021-09-12 | 19:39 | 17.5666 | 232.496 | 233.353 | 231.89
2021-09-12 | 19:39 | 17.5667 | 232.489 | 233.345 | 231.906
2021-09-12 | 19:39 | 17.5668 | 232.482 | 233.339 | 231.925
2021-09-12 | 19:39 | 17.5669 | 232.475 | 233.334 | 231.943
2021-09-12 | 19:39 | 17.567 | 232.464 | 233.329 | 231.962
2021-09-12 | 19:39 | 17.5671 | 232.451 | 233.324 | 231.977
2021-09-12 | 19:39 | 17.5672 | 232.44 | 233.32 | 231.993
2021-09-12 | 19:39 | 17.5673 | 232.416 | 233.316 | 232.019
2021-09-12 | 19:39 | 17.5674 | 232.401 | 233.315 | 232.037
2021-09-12 | 19:39 | 17.5675 | 232.385 | 233.314 | 232.052
2021-09-12 | 19:39 | 17.5676 | 232.371 | 233.315 | 232.066
2021-09-12 | 19:39 | 17.5677 | 232.351 | 233.317 | 232.079
2021-09-12 | 19:39 | 17.5678 | 232.335 | 233.319 | 232.09
2021-09-12 | 19:39 | 17.5679 | 232.315 | 233.323 | 232.1
2021-09-12 | 19:39 | 17.568 | 232.294 | 233.329 | 232.111
2021-09-12 | 19:39 | 17.5681 | 232.277 | 233.335 | 232.119
2021-09-12 | 19:39 | 17.5682 | 232.245 | 233.348 | 232.139
2021-09-12 | 19:39 | 17.5683 | 232.22 | 233.361 | 232.161
2021-09-12 | 19:39 | 17.5684 | 232.203 | 233.37 | 232.17
2021-09-12 | 19:39 | 17.5685 | 232.19 | 233.38 | 232.178
2021-09-12 | 19:39 | 17.5686 | 232.178 | 233.389 | 232.182
2021-09-12 | 19:39 | 17.5687 | 232.165 | 233.398 | 232.188
2021-09-12 | 19:39 | 17.5688 | 232.151 | 233.409 | 232.192
2021-09-12 | 19:39 | 17.5689 | 232.128 | 233.428 | 232.198
2021-09-12 | 19:39 | 17.569 | 232.106 | 233.448 | 232.2
2021-09-12 | 19:39 | 17.5691 | 232.085 | 233.469 | 232.202
2021-09-12 | 19:39 | 17.5692 | 232.066 | 233.489 | 232.202
2021-09-12 | 19:39 | 17.5693 | 232.057 | 233.498 | 232.202
2021-09-12 | 19:39 | 17.5694 | 232.048 | 233.509 | 232.198
2021-09-12 | 19:39 | 17.5695 | 232.031 | 233.53 | 232.189
2021-09-12 | 19:39 | 17.5696 | 232.014 | 233.55 | 232.18
2021-09-12 | 19:39 | 17.5697 | 231.999 | 233.572 | 232.172
2021-09-12 | 19:39 | 17.5698 | 231.985 | 233.598 | 232.163
2021-09-12 | 19:39 | 17.5699 | 231.975 | 233.624 | 232.156
2021-09-12 | 19:39 | 17.57 | 231.965 | 233.647 | 232.148
2021-09-12 | 19:39 | 17.5701 | 231.956 | 233.668 | 232.142
2021-09-12 | 19:39 | 17.5702 | 231.949 | 233.692 | 232.134
2021-09-12 | 19:39 | 17.5703 | 231.943 | 233.715 | 232.122
2021-09-12 | 19:39 | 17.5704 | 231.939 | 233.735 | 232.109
2021-09-12 | 19:39 | 17.5705 | 231.935 | 233.75 | 232.098
2021-09-12 | 19:39 | 17.5706 | 231.932 | 233.766 | 232.088
2021-09-12 | 19:39 | 17.5707 | 231.93 | 233.799 | 232.065
2021-09-12 | 19:39 | 17.5708 | 231.929 | 233.816 | 232.051
2021-09-12 | 19:39 | 17.5709 | 231.93 | 233.828 | 232.039
2021-09-12 | 19:39 | 17.571 | 231.932 | 233.839 | 232.025
2021-09-12 | 19:39 | 17.5711 | 231.934 | 233.85 | 232.013
2021-09-12 | 19:39 | 17.5712 | 231.941 | 233.873 | 231.982
2021-09-12 | 19:39 | 17.5713 | 231.949 | 233.892 | 231.95
2021-09-12 | 19:39 | 17.5714 | 231.954 | 233.899 | 231.936
2021-09-12 | 19:39 | 17.5715 | 231.96 | 233.905 | 231.921
2021-09-12 | 19:39 | 17.5716 | 231.966 | 233.916 | 231.912
2021-09-12 | 19:39 | 17.5717 | 231.981 | 233.935 | 231.883
2021-09-12 | 19:39 | 17.5718 | 231.995 | 233.946 | 231.86
2021-09-12 | 19:39 | 17.5719 | 232.011 | 233.954 | 231.839
2021-09-12 | 19:39 | 17.572 | 232.018 | 233.958 | 231.829
2021-09-12 | 19:39 | 17.5721 | 232.026 | 233.962 | 231.818
2021-09-12 | 19:39 | 17.5722 | 232.042 | 233.965 | 231.797
2021-09-12 | 19:39 | 17.5723 | 232.06 | 233.967 | 231.775
2021-09-12 | 19:39 | 17.5724 | 232.079 | 233.967 | 231.756
2021-09-12 | 19:39 | 17.5725 | 232.087 | 233.968 | 231.749
2021-09-12 | 19:39 | 17.5726 | 232.104 | 233.968 | 231.732
2021-09-12 | 19:39 | 17.5727 | 232.129 | 233.962 | 231.712
2021-09-12 | 19:39 | 17.5728 | 232.146 | 233.956 | 231.697
2021-09-12 | 19:39 | 17.5729 | 232.166 | 233.949 | 231.682
2021-09-12 | 19:39 | 17.573 | 232.187 | 233.943 | 231.667
2021-09-12 | 19:39 | 17.5731 | 232.208 | 233.939 | 231.653
2021-09-12 | 19:39 | 17.5732 | 232.229 | 233.932 | 231.643
2021-09-12 | 19:39 | 17.5733 | 232.252 | 233.926 | 231.635
2021-09-12 | 19:39 | 17.5734 | 232.286 | 233.914 | 231.621
2021-09-12 | 19:39 | 17.5735 | 232.304 | 233.911 | 231.613
2021-09-12 | 19:39 | 17.5736 | 232.321 | 233.905 | 231.607
2021-09-12 | 19:39 | 17.5737 | 232.337 | 233.895 | 231.603
2021-09-12 | 19:39 | 17.5738 | 232.369 | 233.872 | 231.596
2021-09-12 | 19:39 | 17.5739 | 232.396 | 233.85 | 231.591
2021-09-12 | 19:39 | 17.574 | 232.408 | 233.839 | 231.59
2021-09-12 | 19:39 | 17.5741 | 232.418 | 233.829 | 231.589
2021-09-12 | 19:39 | 17.5742 | 232.441 | 233.805 | 231.589
2021-09-12 | 19:39 | 17.5743 | 232.46 | 233.78 | 231.59
2021-09-12 | 19:39 | 17.5744 | 232.468 | 233.766 | 231.592
2021-09-12 | 19:39 | 17.5745 | 232.478 | 233.753 | 231.595
2021-09-12 | 19:39 | 17.5746 | 232.491 | 233.727 | 231.601
2021-09-12 | 19:39 | 17.5747 | 232.504 | 233.701 | 231.609
2021-09-12 | 19:39 | 17.5748 | 232.512 | 233.688 | 231.613
2021-09-12 | 19:39 | 17.5749 | 232.527 | 233.668 | 231.624
2021-09-12 | 19:39 | 17.575 | 232.545 | 233.645 | 231.635
2021-09-12 | 19:39 | 17.5751 | 232.56 | 233.624 | 231.647
2021-09-12 | 19:39 | 17.5752 | 232.572 | 233.606 | 231.659
2021-09-12 | 19:39 | 17.5753 | 232.58 | 233.586 | 231.673
2021-09-12 | 19:39 | 17.5754 | 232.587 | 233.569 | 231.688
2021-09-12 | 19:39 | 17.5755 | 232.592 | 233.552 | 231.702
2021-09-12 | 19:39 | 17.5756 | 232.599 | 233.535 | 231.716
2021-09-12 | 19:39 | 17.5757 | 232.602 | 233.517 | 231.732
2021-09-12 | 19:39 | 17.5758 | 232.602 | 233.502 | 231.747
2021-09-12 | 19:39 | 17.5759 | 232.6 | 233.488 | 231.763
2021-09-12 | 19:39 | 17.576 | 232.597 | 233.473 | 231.78
2021-09-12 | 19:39 | 17.5761 | 232.59 | 233.459 | 231.793
2021-09-12 | 19:39 | 17.5762 | 232.583 | 233.445 | 231.81
2021-09-12 | 19:39 | 17.5763 | 232.571 | 233.42 | 231.842
2021-09-12 | 19:39 | 17.5764 | 232.563 | 233.409 | 231.858
2021-09-12 | 19:39 | 17.5765 | 232.554 | 233.398 | 231.873
2021-09-12 | 19:39 | 17.5766 | 232.55 | 233.385 | 231.905
2021-09-12 | 19:39 | 17.5767 | 232.539 | 233.378 | 231.924
2021-09-12 | 19:39 | 17.5768 | 232.531 | 233.372 | 231.94
2021-09-12 | 19:39 | 17.5769 | 232.52 | 233.362 | 231.965
2021-09-12 | 19:39 | 17.577 | 232.507 | 233.353 | 231.991
2021-09-12 | 19:39 | 17.5771 | 232.497 | 233.35 | 232.004
2021-09-12 | 19:39 | 17.5772 | 232.477 | 233.346 | 232.031
2021-09-12 | 19:39 | 17.5773 | 232.454 | 233.343 | 232.052
2021-09-12 | 19:39 | 17.5774 | 232.447 | 233.342 | 232.062
2021-09-12 | 19:39 | 17.5775 | 232.428 | 233.342 | 232.081
2021-09-12 | 19:39 | 17.5776 | 232.409 | 233.343 | 232.1
2021-09-12 | 19:39 | 17.5777 | 232.396 | 233.344 | 232.109
2021-09-12 | 19:39 | 17.5778 | 232.371 | 233.348 | 232.127
2021-09-12 | 19:39 | 17.5779 | 232.344 | 233.353 | 232.142
2021-09-12 | 19:39 | 17.578 | 232.317 | 233.361 | 232.156
2021-09-12 | 19:39 | 17.5781 | 232.307 | 233.365 | 232.161
2021-09-12 | 19:39 | 17.5782 | 232.283 | 233.377 | 232.175
2021-09-12 | 19:39 | 17.5783 | 232.261 | 233.389 | 232.187
2021-09-12 | 19:39 | 17.5784 | 232.251 | 233.395 | 232.195
2021-09-12 | 19:39 | 17.5785 | 232.226 | 233.409 | 232.208
2021-09-12 | 19:39 | 17.5786 | 232.201 | 233.426 | 232.218
2021-09-12 | 19:39 | 17.5787 | 232.19 | 233.435 | 232.221
2021-09-12 | 19:39 | 17.5788 | 232.165 | 233.456 | 232.226
2021-09-12 | 19:39 | 17.5789 | 232.141 | 233.476 | 232.231
2021-09-12 | 19:39 | 17.579 | 232.128 | 233.487 | 232.233
2021-09-12 | 19:39 | 17.5791 | 232.115 | 233.498 | 232.234
2021-09-12 | 19:39 | 17.5792 | 232.091 | 233.522 | 232.236
2021-09-12 | 19:39 | 17.5793 | 232.079 | 233.535 | 232.234
2021-09-12 | 19:39 | 17.5794 | 232.069 | 233.549 | 232.226
2021-09-12 | 19:39 | 17.5795 | 232.044 | 233.579 | 232.213
2021-09-12 | 19:39 | 17.5796 | 232.03 | 233.593 | 232.209
2021-09-12 | 19:39 | 17.5797 | 232.019 | 233.609 | 232.202
2021-09-12 | 19:39 | 17.5798 | 232.008 | 233.627 | 232.194
2021-09-12 | 19:39 | 17.5799 | 231.998 | 233.647 | 232.187
2021-09-12 | 19:39 | 17.58 | 231.988 | 233.669 | 232.178
2021-09-12 | 19:39 | 17.5801 | 231.98 | 233.689 | 232.168
2021-09-12 | 19:39 | 17.5802 | 231.973 | 233.711 | 232.159
2021-09-12 | 19:39 | 17.5803 | 231.967 | 233.731 | 232.145
2021-09-12 | 19:39 | 17.5804 | 231.961 | 233.75 | 232.13
2021-09-12 | 19:39 | 17.5805 | 231.959 | 233.757 | 232.124
2021-09-12 | 19:39 | 17.5806 | 231.956 | 233.782 | 232.103
2021-09-12 | 19:39 | 17.5807 | 231.954 | 233.808 | 232.08
2021-09-12 | 19:39 | 17.5808 | 231.954 | 233.818 | 232.07
2021-09-12 | 19:39 | 17.5809 | 231.955 | 233.827 | 232.061
2021-09-12 | 19:39 | 17.581 | 231.958 | 233.849 | 232.031
2021-09-12 | 19:39 | 17.5811 | 231.962 | 233.869 | 232.005
2021-09-12 | 19:39 | 17.5812 | 231.966 | 233.88 | 231.987
2021-09-12 | 19:39 | 17.5813 | 231.971 | 233.894 | 231.969
2021-09-12 | 19:39 | 17.5814 | 231.984 | 233.914 | 231.936
2021-09-12 | 19:39 | 17.5815 | 231.991 | 233.926 | 231.918
2021-09-12 | 19:39 | 17.5816 | 232 | 233.939 | 231.904
2021-09-12 | 19:39 | 17.5817 | 232.011 | 233.95 | 231.886
2021-09-12 | 19:39 | 17.5818 | 232.022 | 233.96 | 231.867
2021-09-12 | 19:39 | 17.5819 | 232.034 | 233.97 | 231.849
2021-09-12 | 19:39 | 17.582 | 232.046 | 233.979 | 231.828
2021-09-12 | 19:39 | 17.5821 | 232.062 | 233.985 | 231.807
2021-09-12 | 19:39 | 17.5822 | 232.078 | 233.983 | 231.788
2021-09-12 | 19:39 | 17.5823 | 232.095 | 233.983 | 231.768
2021-09-12 | 19:39 | 17.5824 | 232.113 | 233.983 | 231.746
2021-09-12 | 19:39 | 17.5825 | 232.123 | 233.981 | 231.736
2021-09-12 | 19:39 | 17.5826 | 232.132 | 233.979 | 231.727
2021-09-12 | 19:39 | 17.5827 | 232.158 | 233.97 | 231.702
2021-09-12 | 19:39 | 17.5828 | 232.182 | 233.96 | 231.681
2021-09-12 | 19:39 | 17.5829 | 232.195 | 233.952 | 231.67
2021-09-12 | 19:39 | 17.583 | 232.21 | 233.945 | 231.66
2021-09-12 | 19:39 | 17.5831 | 232.244 | 233.931 | 231.641
2021-09-12 | 19:39 | 17.5832 | 232.277 | 233.924 | 231.625
2021-09-12 | 19:39 | 17.5833 | 232.293 | 233.922 | 231.616
2021-09-12 | 19:39 | 17.5834 | 232.31 | 233.917 | 231.608
2021-09-12 | 19:39 | 17.5835 | 232.33 | 233.913 | 231.602
2021-09-12 | 19:39 | 17.5836 | 232.367 | 233.891 | 231.592
2021-09-12 | 19:39 | 17.5837 | 232.384 | 233.879 | 231.586
2021-09-12 | 19:39 | 17.5838 | 232.4 | 233.867 | 231.582
2021-09-12 | 19:39 | 17.5839 | 232.418 | 233.855 | 231.578
2021-09-12 | 19:39 | 17.584 | 232.439 | 233.838 | 231.576
2021-09-12 | 19:39 | 17.5841 | 232.457 | 233.819 | 231.575
2021-09-12 | 19:39 | 17.5842 | 232.473 | 233.8 | 231.576
2021-09-12 | 19:39 | 17.5843 | 232.49 | 233.775 | 231.578
2021-09-12 | 19:39 | 17.5844 | 232.504 | 233.748 | 231.581
2021-09-12 | 19:39 | 17.5845 | 232.511 | 233.734 | 231.584
2021-09-12 | 19:39 | 17.5846 | 232.517 | 233.718 | 231.588
2021-09-12 | 19:39 | 17.5847 | 232.529 | 233.688 | 231.597
2021-09-12 | 19:39 | 17.5848 | 232.544 | 233.653 | 231.609
2021-09-12 | 19:39 | 17.5849 | 232.567 | 233.627 | 231.621
2021-09-12 | 19:39 | 17.585 | 232.576 | 233.608 | 231.629
2021-09-12 | 19:39 | 17.5851 | 232.582 | 233.592 | 231.639
2021-09-12 | 19:39 | 17.5852 | 232.586 | 233.577 | 231.651
2021-09-12 | 19:39 | 17.5853 | 232.598 | 233.547 | 231.672
2021-09-12 | 19:39 | 17.5854 | 232.603 | 233.528 | 231.683
2021-09-12 | 19:39 | 17.5855 | 232.606 | 233.51 | 231.697
2021-09-12 | 19:39 | 17.5856 | 232.608 | 233.491 | 231.712
2021-09-12 | 19:39 | 17.5857 | 232.612 | 233.472 | 231.729
2021-09-12 | 19:39 | 17.5858 | 232.614 | 233.455 | 231.746
2021-09-12 | 19:39 | 17.5859 | 232.611 | 233.44 | 231.764
2021-09-12 | 19:39 | 17.586 | 232.606 | 233.419 | 231.788
2021-09-12 | 19:39 | 17.5861 | 232.598 | 233.401 | 231.805
2021-09-12 | 19:39 | 17.5862 | 232.59 | 233.383 | 231.826
2021-09-12 | 19:39 | 17.5863 | 232.579 | 233.364 | 231.85
2021-09-12 | 19:39 | 17.5864 | 232.573 | 233.356 | 231.863
2021-09-12 | 19:39 | 17.5865 | 232.566 | 233.348 | 231.877
2021-09-12 | 19:39 | 17.5866 | 232.56 | 233.336 | 231.906
2021-09-12 | 19:39 | 17.5867 | 232.545 | 233.322 | 231.935
2021-09-12 | 19:39 | 17.5868 | 232.533 | 233.311 | 231.963
2021-09-12 | 19:39 | 17.5869 | 232.524 | 233.305 | 231.978
2021-09-12 | 19:39 | 17.587 | 232.512 | 233.301 | 231.995
2021-09-12 | 19:39 | 17.5871 | 232.496 | 233.297 | 232.013
2021-09-12 | 19:39 | 17.5872 | 232.48 | 233.294 | 232.03
2021-09-12 | 19:39 | 17.5873 | 232.464 | 233.292 | 232.048
2021-09-12 | 19:39 | 17.5874 | 232.438 | 233.29 | 232.076
2021-09-12 | 19:39 | 17.5875 | 232.419 | 233.291 | 232.092
2021-09-12 | 19:39 | 17.5876 | 232.399 | 233.292 | 232.107
2021-09-12 | 19:39 | 17.5877 | 232.374 | 233.295 | 232.12
2021-09-12 | 19:39 | 17.5878 | 232.351 | 233.3 | 232.135
2021-09-12 | 19:39 | 17.5879 | 232.326 | 233.306 | 232.147
2021-09-12 | 19:39 | 17.588 | 232.299 | 233.314 | 232.16
2021-09-12 | 19:39 | 17.5881 | 232.284 | 233.319 | 232.167
2021-09-12 | 19:39 | 17.5882 | 232.272 | 233.325 | 232.173
2021-09-12 | 19:39 | 17.5883 | 232.259 | 233.332 | 232.178
2021-09-12 | 19:39 | 17.5884 | 232.234 | 233.346 | 232.194
2021-09-12 | 19:39 | 17.5885 | 232.206 | 233.362 | 232.206
2021-09-12 | 19:39 | 17.5886 | 232.177 | 233.38 | 232.215
2021-09-12 | 19:39 | 17.5887 | 232.15 | 233.4 | 232.219
2021-09-12 | 19:39 | 17.5888 | 232.135 | 233.411 | 232.22
2021-09-12 | 19:39 | 17.5889 | 232.119 | 233.422 | 232.221
2021-09-12 | 19:39 | 17.589 | 232.102 | 233.436 | 232.221
2021-09-12 | 19:39 | 17.5891 | 232.086 | 233.451 | 232.22
2021-09-12 | 19:39 | 17.5892 | 232.071 | 233.465 | 232.219
2021-09-12 | 19:39 | 17.5893 | 232.043 | 233.496 | 232.21
2021-09-12 | 19:39 | 17.5894 | 232.02 | 233.52 | 232.199
2021-09-12 | 19:39 | 17.5895 | 232.005 | 233.538 | 232.191
2021-09-12 | 19:39 | 17.5896 | 231.992 | 233.557 | 232.184
2021-09-12 | 19:39 | 17.5897 | 231.98 | 233.574 | 232.175
2021-09-12 | 19:39 | 17.5898 | 231.969 | 233.589 | 232.169
2021-09-12 | 19:39 | 17.5899 | 231.961 | 233.606 | 232.166
2021-09-12 | 19:39 | 17.59 | 231.953 | 233.626 | 232.156
2021-09-12 | 19:39 | 17.5901 | 231.942 | 233.656 | 232.139
2021-09-12 | 19:39 | 17.5902 | 231.932 | 233.682 | 232.126
2021-09-12 | 19:39 | 17.5903 | 231.927 | 233.696 | 232.116
2021-09-12 | 19:39 | 17.5904 | 231.924 | 233.714 | 232.103
2021-09-12 | 19:39 | 17.5905 | 231.921 | 233.729 | 232.089
2021-09-12 | 19:39 | 17.5906 | 231.92 | 233.74 | 232.075
2021-09-12 | 19:39 | 17.5907 | 231.919 | 233.749 | 232.064
2021-09-12 | 19:39 | 17.5908 | 231.919 | 233.771 | 232.04
2021-09-12 | 19:39 | 17.5909 | 231.92 | 233.792 | 232.017
2021-09-12 | 19:39 | 17.591 | 231.924 | 233.812 | 231.983
2021-09-12 | 19:39 | 17.5911 | 231.929 | 233.826 | 231.957
2021-09-12 | 19:39 | 17.5912 | 231.932 | 233.832 | 231.945
2021-09-12 | 19:39 | 17.5913 | 231.936 | 233.838 | 231.933
2021-09-12 | 19:39 | 17.5914 | 231.945 | 233.854 | 231.904
2021-09-12 | 19:39 | 17.5915 | 231.956 | 233.865 | 231.881
2021-09-12 | 19:39 | 17.5916 | 231.968 | 233.877 | 231.86
2021-09-12 | 19:39 | 17.5917 | 231.98 | 233.887 | 231.841
2021-09-12 | 19:39 | 17.5918 | 231.993 | 233.899 | 231.822
2021-09-12 | 19:39 | 17.5919 | 232.006 | 233.909 | 231.8
2021-09-12 | 19:39 | 17.592 | 232.02 | 233.911 | 231.781
2021-09-12 | 19:39 | 17.5921 | 232.035 | 233.913 | 231.763
2021-09-12 | 19:39 | 17.5922 | 232.049 | 233.917 | 231.745
2021-09-12 | 19:39 | 17.5923 | 232.063 | 233.918 | 231.728
2021-09-12 | 19:39 | 17.5924 | 232.077 | 233.917 | 231.711
2021-09-12 | 19:39 | 17.5925 | 232.102 | 233.913 | 231.686
2021-09-12 | 19:39 | 17.5926 | 232.129 | 233.907 | 231.66
2021-09-12 | 19:39 | 17.5927 | 232.142 | 233.901 | 231.645
2021-09-12 | 19:39 | 17.5928 | 232.158 | 233.893 | 231.631
2021-09-12 | 19:39 | 17.5929 | 232.173 | 233.885 | 231.618
2021-09-12 | 19:39 | 17.593 | 232.2 | 233.87 | 231.6
2021-09-12 | 19:39 | 17.5931 | 232.229 | 233.853 | 231.582
2021-09-12 | 19:39 | 17.5932 | 232.257 | 233.85 | 231.569
2021-09-12 | 19:39 | 17.5933 | 232.271 | 233.844 | 231.561
2021-09-12 | 19:39 | 17.5934 | 232.284 | 233.835 | 231.556
2021-09-12 | 19:39 | 17.5935 | 232.311 | 233.822 | 231.548
2021-09-12 | 19:39 | 17.5936 | 232.336 | 233.805 | 231.54
2021-09-12 | 19:39 | 17.5937 | 232.357 | 233.792 | 231.534
2021-09-12 | 19:39 | 17.5938 | 232.374 | 233.777 | 231.529
2021-09-12 | 19:39 | 17.5939 | 232.383 | 233.768 | 231.528
2021-09-12 | 19:39 | 17.594 | 232.406 | 233.747 | 231.526
2021-09-12 | 19:39 | 17.5941 | 232.424 | 233.728 | 231.525
2021-09-12 | 19:39 | 17.5942 | 232.438 | 233.711 | 231.526
2021-09-12 | 19:39 | 17.5943 | 232.455 | 233.684 | 231.528
2021-09-12 | 19:39 | 17.5944 | 232.465 | 233.662 | 231.531
2021-09-12 | 19:39 | 17.5945 | 232.477 | 233.638 | 231.535
2021-09-12 | 19:39 | 17.5946 | 232.489 | 233.612 | 231.541
2021-09-12 | 19:39 | 17.5947 | 232.499 | 233.591 | 231.549
2021-09-12 | 19:39 | 17.5948 | 232.513 | 233.556 | 231.562
2021-09-12 | 19:39 | 17.5949 | 232.524 | 233.539 | 231.57
2021-09-12 | 19:39 | 17.595 | 232.529 | 233.52 | 231.58
2021-09-12 | 19:39 | 17.5951 | 232.534 | 233.504 | 231.59
2021-09-12 | 19:39 | 17.5952 | 232.537 | 233.487 | 231.6
2021-09-12 | 19:39 | 17.5953 | 232.546 | 233.459 | 231.619
2021-09-12 | 19:39 | 17.5954 | 232.548 | 233.442 | 231.629
2021-09-12 | 19:39 | 17.5955 | 232.547 | 233.428 | 231.64
2021-09-12 | 19:39 | 17.5956 | 232.548 | 233.404 | 231.66
2021-09-12 | 19:39 | 17.5957 | 232.549 | 233.379 | 231.682
2021-09-12 | 19:39 | 17.5958 | 232.548 | 233.368 | 231.692
2021-09-12 | 19:39 | 17.5959 | 232.546 | 233.358 | 231.701
2021-09-12 | 19:39 | 17.596 | 232.539 | 233.334 | 231.725
2021-09-12 | 19:39 | 17.5961 | 232.529 | 233.314 | 231.746
2021-09-12 | 19:39 | 17.5962 | 232.517 | 233.297 | 231.769
2021-09-12 | 19:39 | 17.5963 | 232.51 | 233.29 | 231.778
2021-09-12 | 19:39 | 17.5964 | 232.5 | 233.275 | 231.803
2021-09-12 | 19:39 | 17.5965 | 232.49 | 233.263 | 231.828
2021-09-12 | 19:39 | 17.5966 | 232.479 | 233.251 | 231.849
2021-09-12 | 19:39 | 17.5967 | 232.468 | 233.241 | 231.87
2021-09-12 | 19:39 | 17.5968 | 232.456 | 233.234 | 231.892
2021-09-12 | 19:39 | 17.5969 | 232.44 | 233.228 | 231.914
2021-09-12 | 19:39 | 17.597 | 232.421 | 233.223 | 231.933
2021-09-12 | 19:39 | 17.5971 | 232.408 | 233.219 | 231.947
2021-09-12 | 19:39 | 17.5972 | 232.395 | 233.216 | 231.962
2021-09-12 | 19:39 | 17.5973 | 232.381 | 233.214 | 231.978
2021-09-12 | 19:39 | 17.5974 | 232.353 | 233.213 | 232.005
2021-09-12 | 19:39 | 17.5975 | 232.336 | 233.213 | 232.018
2021-09-12 | 19:39 | 17.5976 | 232.318 | 233.215 | 232.028
2021-09-12 | 19:39 | 17.5977 | 232.288 | 233.219 | 232.046
2021-09-12 | 19:39 | 17.5978 | 232.257 | 233.226 | 232.063
2021-09-12 | 19:39 | 17.5979 | 232.24 | 233.23 | 232.072
2021-09-12 | 19:39 | 17.598 | 232.223 | 233.235 | 232.078
2021-09-12 | 19:39 | 17.5981 | 232.191 | 233.246 | 232.095
2021-09-12 | 19:39 | 17.5982 | 232.179 | 233.253 | 232.104
2021-09-12 | 19:39 | 17.5983 | 232.165 | 233.26 | 232.11
2021-09-12 | 19:39 | 17.5984 | 232.141 | 233.275 | 232.121
2021-09-12 | 19:39 | 17.5985 | 232.119 | 233.291 | 232.128
2021-09-12 | 19:39 | 17.5986 | 232.107 | 233.299 | 232.132
2021-09-12 | 19:39 | 17.5987 | 232.081 | 233.315 | 232.137
2021-09-12 | 19:39 | 17.5988 | 232.058 | 233.331 | 232.142
2021-09-12 | 19:39 | 17.5989 | 232.049 | 233.339 | 232.142
2021-09-12 | 19:39 | 17.599 | 232.029 | 233.359 | 232.142
2021-09-12 | 19:39 | 17.5991 | 232.011 | 233.378 | 232.14
2021-09-12 | 19:39 | 17.5992 | 231.995 | 233.396 | 232.136
2021-09-12 | 19:39 | 17.5993 | 231.974 | 233.418 | 232.13
2021-09-12 | 19:39 | 17.5994 | 231.957 | 233.432 | 232.125
2021-09-12 | 19:39 | 17.5995 | 231.941 | 233.449 | 232.117
2021-09-12 | 19:39 | 17.5996 | 231.927 | 233.473 | 232.106
2021-09-12 | 19:39 | 17.5997 | 231.913 | 233.495 | 232.095
2021-09-12 | 19:39 | 17.5998 | 231.902 | 233.516 | 232.088
2021-09-12 | 19:39 | 17.5999 | 231.893 | 233.536 | 232.083
2021-09-12 | 19:39 | 17.6 | 231.884 | 233.556 | 232.072
2021-09-12 | 19:39 | 17.6001 | 231.877 | 233.573 | 232.063
2021-09-12 | 19:39 | 17.6002 | 231.871 | 233.593 | 232.054
2021-09-12 | 19:39 | 17.6003 | 231.866 | 233.611 | 232.04
2021-09-12 | 19:39 | 17.6004 | 231.863 | 233.632 | 232.022
2021-09-12 | 19:39 | 17.6005 | 231.859 | 233.647 | 232.01
2021-09-12 | 19:39 | 17.6006 | 231.857 | 233.661 | 231.996
2021-09-12 | 19:39 | 17.6007 | 231.857 | 233.676 | 231.983
2021-09-12 | 19:39 | 17.6008 | 231.857 | 233.695 | 231.962
2021-09-12 | 19:39 | 17.6009 | 231.858 | 233.712 | 231.942
2021-09-12 | 19:39 | 17.601 | 231.861 | 233.724 | 231.92
2021-09-12 | 19:39 | 17.6011 | 231.863 | 233.729 | 231.912
2021-09-12 | 19:39 | 17.6012 | 231.869 | 233.74 | 231.888
2021-09-12 | 19:39 | 17.6013 | 231.877 | 233.75 | 231.865
2021-09-12 | 19:39 | 17.6014 | 231.881 | 233.754 | 231.854
2021-09-12 | 19:39 | 17.6015 | 231.892 | 233.768 | 231.832
2021-09-12 | 19:39 | 17.6016 | 231.905 | 233.782 | 231.806
2021-09-12 | 19:39 | 17.6017 | 231.911 | 233.787 | 231.795
2021-09-12 | 19:39 | 17.6018 | 231.927 | 233.796 | 231.771
2021-09-12 | 19:39 | 17.6019 | 231.946 | 233.802 | 231.745
2021-09-12 | 19:39 | 17.602 | 231.955 | 233.803 | 231.732
2021-09-12 | 19:39 | 17.6021 | 231.964 | 233.803 | 231.719
2021-09-12 | 19:39 | 17.6022 | 231.984 | 233.808 | 231.691
2021-09-12 | 19:39 | 17.6023 | 231.998 | 233.807 | 231.676
2021-09-12 | 19:39 | 17.6024 | 232.011 | 233.803 | 231.663
2021-09-12 | 19:39 | 17.6025 | 232.034 | 233.8 | 231.639
2021-09-12 | 19:39 | 17.6026 | 232.05 | 233.796 | 231.623
2021-09-12 | 19:39 | 17.6027 | 232.064 | 233.787 | 231.61
2021-09-12 | 19:39 | 17.6028 | 232.084 | 233.777 | 231.594
2021-09-12 | 19:39 | 17.6029 | 232.103 | 233.771 | 231.579
2021-09-12 | 19:39 | 17.603 | 232.122 | 233.764 | 231.565
2021-09-12 | 19:39 | 17.6031 | 232.141 | 233.756 | 231.552
2021-09-12 | 19:39 | 17.6032 | 232.151 | 233.753 | 231.548
2021-09-12 | 19:39 | 17.6033 | 232.177 | 233.738 | 231.537
2021-09-12 | 19:39 | 17.6034 | 232.203 | 233.725 | 231.528
2021-09-12 | 19:39 | 17.6035 | 232.225 | 233.713 | 231.52
2021-09-12 | 19:39 | 17.6036 | 232.233 | 233.707 | 231.516
2021-09-12 | 19:39 | 17.6037 | 232.261 | 233.687 | 231.51
2021-09-12 | 19:39 | 17.6038 | 232.285 | 233.663 | 231.506
2021-09-12 | 19:39 | 17.6039 | 232.296 | 233.65 | 231.504
2021-09-12 | 19:39 | 17.604 | 232.307 | 233.637 | 231.503
2021-09-12 | 19:39 | 17.6041 | 232.331 | 233.612 | 231.503
2021-09-12 | 19:39 | 17.6042 | 232.34 | 233.598 | 231.504
2021-09-12 | 19:39 | 17.6043 | 232.352 | 233.576 | 231.506
2021-09-12 | 19:39 | 17.6044 | 232.361 | 233.557 | 231.509
2021-09-12 | 19:39 | 17.6045 | 232.38 | 233.52 | 231.517
2021-09-12 | 19:39 | 17.6046 | 232.39 | 233.496 | 231.522
2021-09-12 | 19:39 | 17.6047 | 232.402 | 233.472 | 231.53
2021-09-12 | 19:39 | 17.6048 | 232.411 | 233.454 | 231.54
2021-09-12 | 19:39 | 17.6049 | 232.414 | 233.447 | 231.544
2021-09-12 | 19:39 | 17.605 | 232.425 | 233.425 | 231.555
2021-09-12 | 19:39 | 17.6051 | 232.437 | 233.404 | 231.567
2021-09-12 | 19:39 | 17.6052 | 232.445 | 233.379 | 231.581
2021-09-12 | 19:39 | 17.6053 | 232.448 | 233.37 | 231.588
2021-09-12 | 19:39 | 17.6054 | 232.452 | 233.348 | 231.606
2021-09-12 | 19:39 | 17.6055 | 232.456 | 233.327 | 231.625
2021-09-12 | 19:39 | 17.6056 | 232.458 | 233.304 | 231.646
2021-09-12 | 19:39 | 17.6057 | 232.457 | 233.292 | 231.656
2021-09-12 | 19:39 | 17.6058 | 232.457 | 233.28 | 231.667
2021-09-12 | 19:39 | 17.6059 | 232.455 | 233.256 | 231.69
2021-09-12 | 19:39 | 17.606 | 232.449 | 233.242 | 231.704
2021-09-12 | 19:39 | 17.6061 | 232.441 | 233.229 | 231.721
2021-09-12 | 19:39 | 17.6062 | 232.433 | 233.216 | 231.739
2021-09-12 | 19:39 | 17.6063 | 232.424 | 233.205 | 231.757
2021-09-12 | 19:39 | 17.6064 | 232.416 | 233.191 | 231.776
2021-09-12 | 19:39 | 17.6065 | 232.412 | 233.18 | 231.797
2021-09-12 | 19:39 | 17.6066 | 232.402 | 233.169 | 231.816
2021-09-12 | 19:39 | 17.6067 | 232.391 | 233.161 | 231.839
2021-09-12 | 19:39 | 17.6068 | 232.385 | 233.158 | 231.848
2021-09-12 | 19:39 | 17.6069 | 232.371 | 233.15 | 231.869
2021-09-12 | 19:39 | 17.607 | 232.356 | 233.144 | 231.888
2021-09-12 | 19:39 | 17.6071 | 232.341 | 233.14 | 231.909
2021-09-12 | 19:39 | 17.6072 | 232.322 | 233.136 | 231.929
2021-09-12 | 19:39 | 17.6073 | 232.311 | 233.136 | 231.941
2021-09-12 | 19:39 | 17.6074 | 232.298 | 233.136 | 231.952
2021-09-12 | 19:39 | 17.6075 | 232.278 | 233.137 | 231.973
2021-09-12 | 19:39 | 17.6076 | 232.247 | 233.14 | 231.993
2021-09-12 | 19:39 | 17.6077 | 232.231 | 233.142 | 232.004
2021-09-12 | 19:39 | 17.6078 | 232.213 | 233.145 | 232.013
2021-09-12 | 19:39 | 17.6079 | 232.192 | 233.151 | 232.024
2021-09-12 | 19:39 | 17.608 | 232.173 | 233.158 | 232.032
2021-09-12 | 19:39 | 17.6081 | 232.152 | 233.166 | 232.043
2021-09-12 | 19:39 | 17.6082 | 232.134 | 233.174 | 232.059
2021-09-12 | 19:39 | 17.6083 | 232.112 | 233.186 | 232.07
2021-09-12 | 19:39 | 17.6084 | 232.093 | 233.199 | 232.077
2021-09-12 | 19:39 | 17.6085 | 232.074 | 233.213 | 232.082
2021-09-12 | 19:39 | 17.6086 | 232.064 | 233.219 | 232.085
2021-09-12 | 19:39 | 17.6087 | 232.052 | 233.227 | 232.087
2021-09-12 | 19:39 | 17.6088 | 232.03 | 233.245 | 232.092
2021-09-12 | 19:39 | 17.6089 | 232.008 | 233.265 | 232.092
2021-09-12 | 19:39 | 17.609 | 231.986 | 233.286 | 232.092
2021-09-12 | 19:39 | 17.6091 | 231.974 | 233.298 | 232.092
2021-09-12 | 19:39 | 17.6092 | 231.963 | 233.309 | 232.091
2021-09-12 | 19:39 | 17.6093 | 231.949 | 233.324 | 232.085
2021-09-12 | 19:39 | 17.6094 | 231.937 | 233.34 | 232.08
2021-09-12 | 19:39 | 17.6095 | 231.915 | 233.366 | 232.067
2021-09-12 | 19:39 | 17.6096 | 231.894 | 233.395 | 232.056
2021-09-12 | 19:39 | 17.6097 | 231.883 | 233.416 | 232.046
2021-09-12 | 19:39 | 17.6098 | 231.873 | 233.437 | 232.036
2021-09-12 | 19:39 | 17.6099 | 231.865 | 233.454 | 232.031
2021-09-12 | 19:39 | 17.61 | 231.856 | 233.471 | 232.024
2021-09-12 | 19:39 | 17.6101 | 231.849 | 233.49 | 232.017
2021-09-12 | 19:39 | 17.6102 | 231.847 | 233.5 | 232.01
2021-09-12 | 19:39 | 17.6103 | 231.841 | 233.517 | 231.996
2021-09-12 | 19:39 | 17.6104 | 231.837 | 233.534 | 231.982
2021-09-12 | 19:39 | 17.6105 | 231.833 | 233.554 | 231.967
2021-09-12 | 19:39 | 17.6106 | 231.832 | 233.577 | 231.947
2021-09-12 | 19:39 | 17.6107 | 231.831 | 233.6 | 231.924
2021-09-12 | 19:39 | 17.6108 | 231.832 | 233.618 | 231.904
2021-09-12 | 19:39 | 17.6109 | 231.834 | 233.625 | 231.893
2021-09-12 | 19:39 | 17.611 | 231.836 | 233.634 | 231.881
2021-09-12 | 19:39 | 17.6111 | 231.839 | 233.645 | 231.864
2021-09-12 | 19:39 | 17.6112 | 231.848 | 233.66 | 231.832
2021-09-12 | 19:39 | 17.6113 | 231.858 | 233.673 | 231.803
2021-09-12 | 19:39 | 17.6114 | 231.87 | 233.688 | 231.774
2021-09-12 | 19:39 | 17.6115 | 231.883 | 233.709 | 231.751
2021-09-12 | 19:39 | 17.6116 | 231.891 | 233.718 | 231.734
2021-09-12 | 19:39 | 17.6117 | 231.9 | 233.724 | 231.72
2021-09-12 | 19:39 | 17.6118 | 231.909 | 233.727 | 231.708
2021-09-12 | 19:39 | 17.6119 | 231.918 | 233.729 | 231.695
2021-09-12 | 19:39 | 17.612 | 231.937 | 233.738 | 231.668
2021-09-12 | 19:39 | 17.6121 | 231.955 | 233.741 | 231.643
2021-09-12 | 19:39 | 17.6122 | 231.975 | 233.74 | 231.618
2021-09-12 | 19:39 | 17.6123 | 231.986 | 233.738 | 231.605
2021-09-12 | 19:39 | 17.6124 | 231.997 | 233.737 | 231.594
2021-09-12 | 19:39 | 17.6125 | 232.006 | 233.734 | 231.583
2021-09-12 | 19:39 | 17.6126 | 232.02 | 233.729 | 231.571
2021-09-12 | 19:39 | 17.6127 | 232.038 | 233.716 | 231.553
2021-09-12 | 19:39 | 17.6128 | 232.061 | 233.704 | 231.535
2021-09-12 | 19:39 | 17.6129 | 232.085 | 233.695 | 231.517
2021-09-12 | 19:39 | 17.613 | 232.11 | 233.685 | 231.499
2021-09-12 | 19:39 | 17.6131 | 232.133 | 233.679 | 231.486
2021-09-12 | 19:39 | 17.6132 | 232.145 | 233.674 | 231.481
2021-09-12 | 19:39 | 17.6133 | 232.167 | 233.664 | 231.471
2021-09-12 | 19:39 | 17.6134 | 232.188 | 233.658 | 231.461
2021-09-12 | 19:39 | 17.6135 | 232.209 | 233.649 | 231.453
2021-09-12 | 19:39 | 17.6136 | 232.227 | 233.636 | 231.448
2021-09-12 | 19:39 | 17.6137 | 232.248 | 233.617 | 231.444
2021-09-12 | 19:39 | 17.6138 | 232.269 | 233.601 | 231.441
2021-09-12 | 19:39 | 17.6139 | 232.283 | 233.589 | 231.439
2021-09-12 | 19:39 | 17.614 | 232.297 | 233.574 | 231.438
2021-09-12 | 19:39 | 17.6141 | 232.311 | 233.559 | 231.438
2021-09-12 | 19:39 | 17.6142 | 232.323 | 233.541 | 231.439
2021-09-12 | 19:39 | 17.6143 | 232.331 | 233.523 | 231.441
2021-09-12 | 19:39 | 17.6144 | 232.35 | 233.493 | 231.447
2021-09-12 | 19:39 | 17.6145 | 232.364 | 233.462 | 231.455
2021-09-12 | 19:39 | 17.6146 | 232.369 | 233.445 | 231.46
2021-09-12 | 19:39 | 17.6147 | 232.378 | 233.426 | 231.466
2021-09-12 | 19:39 | 17.6148 | 232.387 | 233.412 | 231.473
2021-09-12 | 19:39 | 17.6149 | 232.403 | 233.386 | 231.486
2021-09-12 | 19:39 | 17.615 | 232.418 | 233.36 | 231.5
2021-09-12 | 19:39 | 17.6151 | 232.43 | 233.338 | 231.514
2021-09-12 | 19:39 | 17.6152 | 232.434 | 233.325 | 231.523
2021-09-12 | 19:39 | 17.6153 | 232.436 | 233.315 | 231.53
2021-09-12 | 19:39 | 17.6154 | 232.441 | 233.292 | 231.547
2021-09-12 | 19:39 | 17.6155 | 232.445 | 233.271 | 231.564
2021-09-12 | 19:39 | 17.6156 | 232.447 | 233.25 | 231.584
2021-09-12 | 19:39 | 17.6157 | 232.447 | 233.231 | 231.602
2021-09-12 | 19:39 | 17.6158 | 232.446 | 233.214 | 231.619
2021-09-12 | 19:39 | 17.6159 | 232.443 | 233.196 | 231.639
2021-09-12 | 19:39 | 17.616 | 232.433 | 233.181 | 231.655
2021-09-12 | 19:39 | 17.6161 | 232.424 | 233.166 | 231.675
2021-09-12 | 19:39 | 17.6162 | 232.415 | 233.15 | 231.696
2021-09-12 | 19:39 | 17.6163 | 232.407 | 233.137 | 231.712
2021-09-12 | 19:39 | 17.6164 | 232.396 | 233.124 | 231.73
2021-09-12 | 19:39 | 17.6165 | 232.393 | 233.117 | 231.75
2021-09-12 | 19:39 | 17.6166 | 232.38 | 233.108 | 231.77
2021-09-12 | 19:39 | 17.6167 | 232.364 | 233.097 | 231.802
2021-09-12 | 19:39 | 17.6168 | 232.356 | 233.091 | 231.816
2021-09-12 | 19:39 | 17.6169 | 232.347 | 233.085 | 231.83
2021-09-12 | 19:39 | 17.617 | 232.335 | 233.082 | 231.843
2021-09-12 | 19:39 | 17.6171 | 232.313 | 233.077 | 231.871
2021-09-12 | 19:39 | 17.6172 | 232.287 | 233.074 | 231.895
2021-09-12 | 19:39 | 17.6173 | 232.277 | 233.073 | 231.907
2021-09-12 | 19:39 | 17.6174 | 232.265 | 233.073 | 231.917
2021-09-12 | 19:39 | 17.6175 | 232.245 | 233.074 | 231.936
2021-09-12 | 19:39 | 17.6176 | 232.214 | 233.078 | 231.954
2021-09-12 | 19:39 | 17.6177 | 232.201 | 233.08 | 231.962
2021-09-12 | 19:39 | 17.6178 | 232.188 | 233.083 | 231.968
2021-09-12 | 19:39 | 17.6179 | 232.162 | 233.091 | 231.981
2021-09-12 | 19:39 | 17.618 | 232.137 | 233.1 | 231.994
2021-09-12 | 19:39 | 17.6181 | 232.116 | 233.111 | 232.007
2021-09-12 | 19:39 | 17.6182 | 232.096 | 233.122 | 232.022
2021-09-12 | 19:39 | 17.6183 | 232.074 | 233.134 | 232.036
2021-09-12 | 19:39 | 17.6184 | 232.053 | 233.145 | 232.048
2021-09-12 | 19:39 | 17.6185 | 232.03 | 233.158 | 232.056
2021-09-12 | 19:39 | 17.6186 | 232.013 | 233.173 | 232.06
2021-09-12 | 19:39 | 17.6187 | 231.994 | 233.189 | 232.062
2021-09-12 | 19:39 | 17.6188 | 231.977 | 233.204 | 232.063
2021-09-12 | 19:39 | 17.6189 | 231.946 | 233.23 | 232.064
2021-09-12 | 19:39 | 17.619 | 231.929 | 233.244 | 232.065
2021-09-12 | 19:39 | 17.6191 | 231.913 | 233.258 | 232.065
2021-09-12 | 19:39 | 17.6192 | 231.897 | 233.273 | 232.063
2021-09-12 | 19:39 | 17.6193 | 231.873 | 233.3 | 232.049
2021-09-12 | 19:39 | 17.6194 | 231.86 | 233.318 | 232.04
2021-09-12 | 19:39 | 17.6195 | 231.848 | 233.334 | 232.034
2021-09-12 | 19:39 | 17.6196 | 231.828 | 233.36 | 232.022
2021-09-12 | 19:39 | 17.6197 | 231.819 | 233.375 | 232.015
2021-09-12 | 19:39 | 17.6198 | 231.811 | 233.39 | 232.008
2021-09-12 | 19:39 | 17.6199 | 231.799 | 233.42 | 231.997
2021-09-12 | 19:39 | 17.62 | 231.789 | 233.446 | 231.984
2021-09-12 | 19:39 | 17.6201 | 231.785 | 233.459 | 231.977
2021-09-12 | 19:39 | 17.6202 | 231.777 | 233.484 | 231.959
2021-09-12 | 19:39 | 17.6203 | 231.771 | 233.504 | 231.943
2021-09-12 | 19:39 | 17.6204 | 231.769 | 233.511 | 231.936
2021-09-12 | 19:39 | 17.6205 | 231.766 | 233.535 | 231.915
2021-09-12 | 19:39 | 17.6206 | 231.765 | 233.558 | 231.891
2021-09-12 | 19:39 | 17.6207 | 231.765 | 233.579 | 231.869
2021-09-12 | 19:39 | 17.6208 | 231.766 | 233.592 | 231.853
2021-09-12 | 19:39 | 17.6209 | 231.768 | 233.607 | 231.826
2021-09-12 | 19:39 | 17.621 | 231.772 | 233.619 | 231.804
2021-09-12 | 19:39 | 17.6211 | 231.777 | 233.633 | 231.779
2021-09-12 | 19:39 | 17.6212 | 231.783 | 233.646 | 231.754
2021-09-12 | 19:39 | 17.6213 | 231.791 | 233.658 | 231.73
2021-09-12 | 19:39 | 17.6214 | 231.806 | 233.676 | 231.695
2021-09-12 | 19:39 | 17.6215 | 231.815 | 233.688 | 231.678
2021-09-12 | 19:39 | 17.6216 | 231.826 | 233.696 | 231.659
2021-09-12 | 19:39 | 17.6217 | 231.846 | 233.708 | 231.629
2021-09-12 | 19:39 | 17.6218 | 231.856 | 233.715 | 231.613
2021-09-12 | 19:39 | 17.6219 | 231.866 | 233.721 | 231.596
2021-09-12 | 19:39 | 17.622 | 231.889 | 233.726 | 231.566
2021-09-12 | 19:39 | 17.6221 | 231.901 | 233.724 | 231.551
2021-09-12 | 19:39 | 17.6222 | 231.914 | 233.722 | 231.537
2021-09-12 | 19:39 | 17.6223 | 231.936 | 233.721 | 231.511
2021-09-12 | 19:39 | 17.6224 | 231.949 | 233.719 | 231.497
2021-09-12 | 19:39 | 17.6225 | 231.961 | 233.716 | 231.484
2021-09-12 | 19:39 | 17.6226 | 231.989 | 233.705 | 231.457
2021-09-12 | 19:39 | 17.6227 | 232.001 | 233.697 | 231.444
2021-09-12 | 19:39 | 17.6228 | 232.015 | 233.688 | 231.432
2021-09-12 | 19:39 | 17.6229 | 232.043 | 233.672 | 231.411
2021-09-12 | 19:39 | 17.623 | 232.062 | 233.662 | 231.4
2021-09-12 | 19:39 | 17.6231 | 232.081 | 233.653 | 231.391
2021-09-12 | 19:39 | 17.6232 | 232.111 | 233.643 | 231.376
2021-09-12 | 19:39 | 17.6233 | 232.127 | 233.635 | 231.368
2021-09-12 | 19:39 | 17.6234 | 232.144 | 233.627 | 231.361
2021-09-12 | 19:39 | 17.6235 | 232.165 | 233.612 | 231.356
2021-09-12 | 19:39 | 17.6236 | 232.182 | 233.598 | 231.351
2021-09-12 | 19:39 | 17.6237 | 232.198 | 233.583 | 231.346
2021-09-12 | 19:39 | 17.6238 | 232.204 | 233.579 | 231.345
2021-09-12 | 19:39 | 17.6239 | 232.223 | 233.561 | 231.343
2021-09-12 | 19:39 | 17.624 | 232.24 | 233.541 | 231.343
2021-09-12 | 19:39 | 17.6241 | 232.246 | 233.532 | 231.343
2021-09-12 | 19:39 | 17.6242 | 232.263 | 233.509 | 231.344
2021-09-12 | 19:39 | 17.6243 | 232.276 | 233.482 | 231.348
2021-09-12 | 19:39 | 17.6244 | 232.282 | 233.47 | 231.35
2021-09-12 | 19:39 | 17.6245 | 232.287 | 233.456 | 231.354
2021-09-12 | 19:39 | 17.6246 | 232.299 | 233.428 | 231.364
2021-09-12 | 19:39 | 17.6247 | 232.306 | 233.41 | 231.369
2021-09-12 | 19:39 | 17.6248 | 232.318 | 233.395 | 231.375
2021-09-12 | 19:39 | 17.6249 | 232.333 | 233.363 | 231.39
2021-09-12 | 19:39 | 17.625 | 232.338 | 233.348 | 231.4
2021-09-12 | 19:39 | 17.6251 | 232.341 | 233.334 | 231.41
2021-09-12 | 19:39 | 17.6252 | 232.344 | 233.318 | 231.423
2021-09-12 | 19:39 | 17.6253 | 232.347 | 233.298 | 231.434
2021-09-12 | 19:39 | 17.6254 | 232.347 | 233.279 | 231.447
2021-09-12 | 19:39 | 17.6255 | 232.348 | 233.26 | 231.46
2021-09-12 | 19:39 | 17.6256 | 232.347 | 233.254 | 231.465
2021-09-12 | 19:39 | 17.6257 | 232.344 | 233.238 | 231.483
2021-09-12 | 19:39 | 17.6258 | 232.337 | 233.222 | 231.501
2021-09-12 | 19:39 | 17.6259 | 232.328 | 233.201 | 231.524
2021-09-12 | 19:39 | 17.626 | 232.319 | 233.184 | 231.54
2021-09-12 | 19:39 | 17.6261 | 232.31 | 233.166 | 231.56
2021-09-12 | 19:39 | 17.6262 | 232.297 | 233.146 | 231.582
2021-09-12 | 19:39 | 17.6263 | 232.292 | 233.139 | 231.594
2021-09-12 | 19:39 | 17.6264 | 232.277 | 233.124 | 231.621
2021-09-12 | 19:39 | 17.6265 | 232.27 | 233.113 | 231.649
2021-09-12 | 19:39 | 17.6266 | 232.261 | 233.106 | 231.662
2021-09-12 | 19:39 | 17.6267 | 232.255 | 233.1 | 231.674
2021-09-12 | 19:39 | 17.6268 | 232.24 | 233.091 | 231.7
2021-09-12 | 19:39 | 17.6269 | 232.229 | 233.087 | 231.716
2021-09-12 | 19:39 | 17.627 | 232.213 | 233.083 | 231.732
2021-09-12 | 19:39 | 17.6271 | 232.198 | 233.081 | 231.749
2021-09-12 | 19:39 | 17.6272 | 232.182 | 233.079 | 231.765
2021-09-12 | 19:39 | 17.6273 | 232.168 | 233.078 | 231.78
2021-09-12 | 19:39 | 17.6274 | 232.151 | 233.078 | 231.793
2021-09-12 | 19:39 | 17.6275 | 232.131 | 233.08 | 231.806
2021-09-12 | 19:39 | 17.6276 | 232.109 | 233.083 | 231.818
2021-09-12 | 19:39 | 17.6277 | 232.088 | 233.087 | 231.831
2021-09-12 | 19:39 | 17.6278 | 232.064 | 233.093 | 231.841
2021-09-12 | 19:39 | 17.6279 | 232.037 | 233.1 | 231.852
2021-09-12 | 19:39 | 17.628 | 232.024 | 233.104 | 231.857
2021-09-12 | 19:39 | 17.6281 | 232.001 | 233.116 | 231.869
2021-09-12 | 19:39 | 17.6282 | 231.978 | 233.129 | 231.879
2021-09-12 | 19:39 | 17.6283 | 231.954 | 233.143 | 231.892
2021-09-12 | 19:39 | 17.6284 | 231.941 | 233.149 | 231.897
2021-09-12 | 19:39 | 17.6285 | 231.926 | 233.158 | 231.9
2021-09-12 | 19:39 | 17.6286 | 231.901 | 233.177 | 231.903
2021-09-12 | 19:39 | 17.6287 | 231.877 | 233.197 | 231.905
2021-09-12 | 19:39 | 17.6288 | 231.861 | 233.207 | 231.905
2021-09-12 | 19:39 | 17.6289 | 231.846 | 233.22 | 231.905
2021-09-12 | 19:39 | 17.629 | 231.83 | 233.234 | 231.904
2021-09-12 | 19:39 | 17.6291 | 231.807 | 233.258 | 231.901
2021-09-12 | 19:39 | 17.6292 | 231.792 | 233.274 | 231.895
2021-09-12 | 19:39 | 17.6293 | 231.777 | 233.287 | 231.888
2021-09-12 | 19:39 | 17.6294 | 231.762 | 233.306 | 231.878
2021-09-12 | 19:39 | 17.6295 | 231.747 | 233.329 | 231.868
2021-09-12 | 19:39 | 17.6296 | 231.741 | 233.335 | 231.863
2021-09-12 | 19:39 | 17.6297 | 231.728 | 233.356 | 231.854
2021-09-12 | 19:39 | 17.6298 | 231.716 | 233.379 | 231.848
2021-09-12 | 19:39 | 17.6299 | 231.706 | 233.406 | 231.833
2021-09-12 | 19:39 | 17.63 | 231.701 | 233.416 | 231.824
2021-09-12 | 19:39 | 17.6301 | 231.697 | 233.425 | 231.817
2021-09-12 | 19:39 | 17.6302 | 231.69 | 233.447 | 231.801
2021-09-12 | 19:39 | 17.6303 | 231.684 | 233.474 | 231.78
2021-09-12 | 19:39 | 17.6304 | 231.68 | 233.499 | 231.757
2021-09-12 | 19:39 | 17.6305 | 231.678 | 233.508 | 231.744
2021-09-12 | 19:39 | 17.6306 | 231.678 | 233.517 | 231.73
2021-09-12 | 19:39 | 17.6307 | 231.678 | 233.527 | 231.715
2021-09-12 | 19:39 | 17.6308 | 231.679 | 233.539 | 231.7
2021-09-12 | 19:39 | 17.6309 | 231.684 | 233.559 | 231.659
2021-09-12 | 19:39 | 17.631 | 231.686 | 233.566 | 231.641
2021-09-12 | 19:39 | 17.6311 | 231.691 | 233.573 | 231.62
2021-09-12 | 19:39 | 17.6312 | 231.698 | 233.584 | 231.598
2021-09-12 | 19:39 | 17.6313 | 231.706 | 233.595 | 231.572
2021-09-12 | 19:39 | 17.6314 | 231.715 | 233.607 | 231.549
2021-09-12 | 19:39 | 17.6315 | 231.72 | 233.608 | 231.541
2021-09-12 | 19:39 | 17.6316 | 231.732 | 233.618 | 231.519
2021-09-12 | 19:39 | 17.6317 | 231.744 | 233.629 | 231.496
2021-09-12 | 19:39 | 17.6318 | 231.759 | 233.639 | 231.471
2021-09-12 | 19:39 | 17.6319 | 231.775 | 233.643 | 231.447
2021-09-12 | 19:39 | 17.632 | 231.783 | 233.641 | 231.437
2021-09-12 | 19:39 | 17.6321 | 231.793 | 233.641 | 231.425
2021-09-12 | 19:39 | 17.6322 | 231.803 | 233.642 | 231.413
2021-09-12 | 19:39 | 17.6323 | 231.824 | 233.64 | 231.389
2021-09-12 | 19:39 | 17.6324 | 231.847 | 233.637 | 231.366
2021-09-12 | 19:39 | 17.6325 | 231.859 | 233.635 | 231.355
2021-09-12 | 19:39 | 17.6326 | 231.872 | 233.63 | 231.34
2021-09-12 | 19:39 | 17.6327 | 231.888 | 233.623 | 231.326
2021-09-12 | 19:39 | 17.6328 | 231.906 | 233.615 | 231.312
2021-09-12 | 19:39 | 17.6329 | 231.923 | 233.603 | 231.301
2021-09-12 | 19:39 | 17.633 | 231.942 | 233.59 | 231.29
2021-09-12 | 19:39 | 17.6331 | 231.948 | 233.587 | 231.287
2021-09-12 | 19:39 | 17.6332 | 231.969 | 233.577 | 231.277
2021-09-12 | 19:39 | 17.6333 | 231.99 | 233.563 | 231.269
2021-09-12 | 19:39 | 17.6334 | 232.012 | 233.549 | 231.262
2021-09-12 | 19:39 | 17.6335 | 232.033 | 233.533 | 231.256
2021-09-12 | 19:39 | 17.6336 | 232.05 | 233.519 | 231.251
2021-09-12 | 19:39 | 17.6337 | 232.064 | 233.505 | 231.247
2021-09-12 | 19:39 | 17.6338 | 232.069 | 233.497 | 231.246
2021-09-12 | 19:39 | 17.6339 | 232.089 | 233.475 | 231.244
2021-09-12 | 19:39 | 17.634 | 232.104 | 233.457 | 231.244
2021-09-12 | 19:39 | 17.6341 | 232.114 | 233.439 | 231.244
2021-09-12 | 19:39 | 17.6342 | 232.129 | 233.414 | 231.247
2021-09-12 | 19:39 | 17.6343 | 232.139 | 233.392 | 231.25
2021-09-12 | 19:39 | 17.6344 | 232.149 | 233.368 | 231.254
2021-09-12 | 19:39 | 17.6345 | 232.153 | 233.357 | 231.256
2021-09-12 | 19:39 | 17.6346 | 232.163 | 233.337 | 231.263
2021-09-12 | 19:39 | 17.6347 | 232.171 | 233.315 | 231.271
2021-09-12 | 19:39 | 17.6348 | 232.182 | 233.299 | 231.279
2021-09-12 | 19:39 | 17.6349 | 232.189 | 233.28 | 231.289
2021-09-12 | 19:39 | 17.635 | 232.195 | 233.266 | 231.299
2021-09-12 | 19:39 | 17.6351 | 232.199 | 233.25 | 231.309
2021-09-12 | 19:39 | 17.6352 | 232.208 | 233.222 | 231.328
2021-09-12 | 19:39 | 17.6353 | 232.21 | 233.206 | 231.34
2021-09-12 | 19:39 | 17.6354 | 232.21 | 233.192 | 231.351
2021-09-12 | 19:39 | 17.6355 | 232.209 | 233.179 | 231.362
2021-09-12 | 19:39 | 17.6356 | 232.208 | 233.166 | 231.374
2021-09-12 | 19:39 | 17.6357 | 232.207 | 233.155 | 231.385
2021-09-12 | 19:39 | 17.6358 | 232.204 | 233.135 | 231.405
2021-09-12 | 19:39 | 17.6359 | 232.196 | 233.11 | 231.43
2021-09-12 | 19:39 | 17.636 | 232.188 | 233.101 | 231.441
2021-09-12 | 19:39 | 17.6361 | 232.182 | 233.093 | 231.45
2021-09-12 | 19:39 | 17.6362 | 232.175 | 233.086 | 231.461
2021-09-12 | 19:39 | 17.6363 | 232.163 | 233.071 | 231.487
2021-09-12 | 19:39 | 17.6364 | 232.152 | 233.057 | 231.512
2021-09-12 | 19:39 | 17.6365 | 232.145 | 233.047 | 231.532
2021-09-12 | 19:39 | 17.6366 | 232.137 | 233.037 | 231.551
2021-09-12 | 19:39 | 17.6367 | 232.132 | 233.034 | 231.559
2021-09-12 | 19:39 | 17.6368 | 232.117 | 233.028 | 231.581
2021-09-12 | 19:39 | 17.6369 | 232.103 | 233.023 | 231.598
2021-09-12 | 19:39 | 17.637 | 232.09 | 233.019 | 231.614
2021-09-12 | 19:39 | 17.6371 | 232.077 | 233.016 | 231.628
2021-09-12 | 19:39 | 17.6372 | 232.064 | 233.015 | 231.642
2021-09-12 | 19:39 | 17.6373 | 232.048 | 233.014 | 231.657
2021-09-12 | 19:39 | 17.6374 | 232.033 | 233.015 | 231.669
2021-09-12 | 19:39 | 17.6375 | 232.017 | 233.016 | 231.679
2021-09-12 | 19:39 | 17.6376 | 232.002 | 233.018 | 231.687
2021-09-12 | 19:39 | 17.6377 | 231.973 | 233.025 | 231.704
2021-09-12 | 19:39 | 17.6378 | 231.956 | 233.029 | 231.711
2021-09-12 | 19:39 | 17.6379 | 231.94 | 233.033 | 231.718
2021-09-12 | 19:39 | 17.638 | 231.922 | 233.039 | 231.727
2021-09-12 | 19:39 | 17.6381 | 231.909 | 233.044 | 231.735
2021-09-12 | 19:39 | 17.6382 | 231.883 | 233.059 | 231.749
2021-09-12 | 19:39 | 17.6383 | 231.86 | 233.073 | 231.759
2021-09-12 | 19:39 | 17.6384 | 231.85 | 233.081 | 231.761
2021-09-12 | 19:39 | 17.6385 | 231.84 | 233.088 | 231.763
2021-09-12 | 19:39 | 17.6386 | 231.814 | 233.103 | 231.77
2021-09-12 | 19:39 | 17.6387 | 231.792 | 233.118 | 231.773
2021-09-12 | 19:39 | 17.6388 | 231.784 | 233.125 | 231.772
2021-09-12 | 19:39 | 17.6389 | 231.777 | 233.132 | 231.77
2021-09-12 | 19:39 | 17.639 | 231.759 | 233.15 | 231.766
2021-09-12 | 19:39 | 17.6391 | 231.744 | 233.166 | 231.761
2021-09-12 | 19:39 | 17.6392 | 231.724 | 233.186 | 231.753
2021-09-12 | 19:39 | 17.6393 | 231.719 | 233.188 | 231.75
2021-09-12 | 19:39 | 17.6394 | 231.705 | 233.204 | 231.74
2021-09-12 | 19:39 | 17.6395 | 231.692 | 233.224 | 231.73
2021-09-12 | 19:39 | 17.6396 | 231.681 | 233.241 | 231.718
2021-09-12 | 19:39 | 17.6397 | 231.664 | 233.271 | 231.705
2021-09-12 | 19:39 | 17.6398 | 231.657 | 233.287 | 231.699
2021-09-12 | 19:39 | 17.6399 | 231.65 | 233.302 | 231.689
2021-09-12 | 19:39 | 17.64 | 231.644 | 233.314 | 231.681
2021-09-12 | 19:39 | 17.6401 | 231.635 | 233.34 | 231.669
2021-09-12 | 19:39 | 17.6402 | 231.632 | 233.354 | 231.659
2021-09-12 | 19:39 | 17.6403 | 231.629 | 233.369 | 231.646
2021-09-12 | 19:39 | 17.6404 | 231.625 | 233.391 | 231.628
2021-09-12 | 19:39 | 17.6405 | 231.623 | 233.412 | 231.611
2021-09-12 | 19:39 | 17.6406 | 231.623 | 233.422 | 231.603
2021-09-12 | 19:39 | 17.6407 | 231.623 | 233.43 | 231.594
2021-09-12 | 19:39 | 17.6408 | 231.625 | 233.45 | 231.573
2021-09-12 | 19:39 | 17.6409 | 231.628 | 233.464 | 231.549
2021-09-12 | 19:39 | 17.641 | 231.63 | 233.469 | 231.54
2021-09-12 | 19:39 | 17.6411 | 231.636 | 233.48 | 231.516
2021-09-12 | 19:39 | 17.6412 | 231.644 | 233.49 | 231.494
2021-09-12 | 19:39 | 17.6413 | 231.653 | 233.499 | 231.47
2021-09-12 | 19:39 | 17.6414 | 231.657 | 233.502 | 231.463
2021-09-12 | 19:39 | 17.6415 | 231.667 | 233.513 | 231.443
2021-09-12 | 19:39 | 17.6416 | 231.676 | 233.523 | 231.425
2021-09-12 | 19:39 | 17.6417 | 231.679 | 233.522 | 231.419
2021-09-12 | 19:39 | 17.6418 | 231.692 | 233.524 | 231.401
2021-09-12 | 19:39 | 17.6419 | 231.704 | 233.523 | 231.384
2021-09-12 | 19:39 | 17.642 | 231.715 | 233.521 | 231.369
2021-09-12 | 19:39 | 17.6421 | 231.727 | 233.523 | 231.353
2021-09-12 | 19:39 | 17.6422 | 231.74 | 233.523 | 231.338
2021-09-12 | 19:39 | 17.6423 | 231.753 | 233.52 | 231.325
2021-09-12 | 19:39 | 17.6424 | 231.774 | 233.518 | 231.303
2021-09-12 | 19:39 | 17.6425 | 231.788 | 233.514 | 231.29
2021-09-12 | 19:39 | 17.6426 | 231.797 | 233.508 | 231.281
2021-09-12 | 19:39 | 17.6427 | 231.825 | 233.497 | 231.26
2021-09-12 | 19:39 | 17.6428 | 231.836 | 233.494 | 231.251
2021-09-12 | 19:39 | 17.6429 | 231.847 | 233.491 | 231.243
2021-09-12 | 19:39 | 17.643 | 231.871 | 233.48 | 231.228
2021-09-12 | 19:39 | 17.6431 | 231.883 | 233.477 | 231.223
2021-09-12 | 19:39 | 17.6432 | 231.895 | 233.471 | 231.219
2021-09-12 | 19:39 | 17.6433 | 231.919 | 233.46 | 231.21
2021-09-12 | 19:39 | 17.6434 | 231.939 | 233.451 | 231.202
2021-09-12 | 19:39 | 17.6435 | 231.947 | 233.448 | 231.2
2021-09-12 | 19:39 | 17.6436 | 231.969 | 233.431 | 231.195
2021-09-12 | 19:39 | 17.6437 | 231.988 | 233.414 | 231.191
2021-09-12 | 19:39 | 17.6438 | 232.005 | 233.398 | 231.188
2021-09-12 | 19:39 | 17.6439 | 232.022 | 233.379 | 231.187
2021-09-12 | 19:39 | 17.644 | 232.038 | 233.362 | 231.187
2021-09-12 | 19:39 | 17.6441 | 232.049 | 233.344 | 231.188
2021-09-12 | 19:39 | 17.6442 | 232.063 | 233.32 | 231.19
2021-09-12 | 19:39 | 17.6443 | 232.074 | 233.301 | 231.194
2021-09-12 | 19:39 | 17.6444 | 232.087 | 233.277 | 231.198
2021-09-12 | 19:39 | 17.6445 | 232.098 | 233.253 | 231.204
2021-09-12 | 19:39 | 17.6446 | 232.111 | 233.23 | 231.212
2021-09-12 | 19:39 | 17.6447 | 232.118 | 233.212 | 231.221
2021-09-12 | 19:39 | 17.6448 | 232.13 | 233.197 | 231.231
2021-09-12 | 19:39 | 17.6449 | 232.14 | 233.181 | 231.242
2021-09-12 | 19:39 | 17.645 | 232.151 | 233.162 | 231.252
2021-09-12 | 19:39 | 17.6451 | 232.158 | 233.143 | 231.263
2021-09-12 | 19:39 | 17.6452 | 232.163 | 233.127 | 231.275
2021-09-12 | 19:39 | 17.6453 | 232.167 | 233.11 | 231.289
2021-09-12 | 19:39 | 17.6454 | 232.17 | 233.094 | 231.304
2021-09-12 | 19:39 | 17.6455 | 232.17 | 233.078 | 231.322
2021-09-12 | 19:39 | 17.6456 | 232.173 | 233.059 | 231.338
2021-09-12 | 19:39 | 17.6457 | 232.174 | 233.04 | 231.354
2021-09-12 | 19:39 | 17.6458 | 232.175 | 233.033 | 231.36
2021-09-12 | 19:39 | 17.6459 | 232.17 | 233.025 | 231.367
2021-09-12 | 19:39 | 17.646 | 232.158 | 233.006 | 231.392
2021-09-12 | 19:39 | 17.6461 | 232.153 | 232.998 | 231.402
2021-09-12 | 19:39 | 17.6462 | 232.146 | 232.99 | 231.414
2021-09-12 | 19:39 | 17.6463 | 232.132 | 232.972 | 231.441
2021-09-12 | 19:39 | 17.6464 | 232.126 | 232.963 | 231.456
2021-09-12 | 19:39 | 17.6465 | 232.12 | 232.956 | 231.47
2021-09-12 | 19:39 | 17.6466 | 232.105 | 232.944 | 231.502
2021-09-12 | 19:39 | 17.6467 | 232.096 | 232.939 | 231.52
2021-09-12 | 19:39 | 17.6468 | 232.083 | 232.934 | 231.538
2021-09-12 | 19:39 | 17.6469 | 232.062 | 232.926 | 231.565
2021-09-12 | 19:39 | 17.647 | 232.052 | 232.922 | 231.58
2021-09-12 | 19:39 | 17.6471 | 232.039 | 232.92 | 231.595
2021-09-12 | 19:39 | 17.6472 | 232.034 | 232.92 | 231.602
2021-09-12 | 19:39 | 17.6473 | 232.016 | 232.92 | 231.619
2021-09-12 | 19:39 | 17.6474 | 232.001 | 232.92 | 231.635
2021-09-12 | 19:39 | 17.6475 | 231.994 | 232.921 | 231.639
2021-09-12 | 19:39 | 17.6476 | 231.985 | 232.922 | 231.644
2021-09-12 | 19:39 | 17.6477 | 231.958 | 232.928 | 231.658
2021-09-12 | 19:39 | 17.6478 | 231.947 | 232.931 | 231.663
2021-09-12 | 19:39 | 17.6479 | 231.937 | 232.935 | 231.667
2021-09-12 | 19:39 | 17.648 | 231.908 | 232.945 | 231.683
2021-09-12 | 19:39 | 17.6481 | 231.896 | 232.951 | 231.692
2021-09-12 | 19:39 | 17.6482 | 231.881 | 232.958 | 231.7
2021-09-12 | 19:39 | 17.6483 | 231.868 | 232.967 | 231.705
2021-09-12 | 19:39 | 17.6484 | 231.844 | 232.985 | 231.714
2021-09-12 | 19:39 | 17.6485 | 231.828 | 232.995 | 231.721
2021-09-12 | 19:39 | 17.6486 | 231.81 | 233.007 | 231.726
2021-09-12 | 19:39 | 17.6487 | 231.792 | 233.021 | 231.73
2021-09-12 | 19:39 | 17.6488 | 231.777 | 233.035 | 231.73
2021-09-12 | 19:39 | 17.6489 | 231.761 | 233.051 | 231.731
2021-09-12 | 19:39 | 17.649 | 231.744 | 233.068 | 231.73
2021-09-12 | 19:39 | 17.6491 | 231.739 | 233.074 | 231.729
2021-09-12 | 19:39 | 17.6492 | 231.718 | 233.096 | 231.723
2021-09-12 | 19:39 | 17.6493 | 231.702 | 233.116 | 231.714
2021-09-12 | 19:39 | 17.6494 | 231.696 | 233.124 | 231.709
2021-09-12 | 19:39 | 17.6495 | 231.689 | 233.133 | 231.705
2021-09-12 | 19:39 | 17.6496 | 231.674 | 233.16 | 231.69
2021-09-12 | 19:39 | 17.6497 | 231.66 | 233.189 | 231.677
2021-09-12 | 19:39 | 17.6498 | 231.655 | 233.199 | 231.675
2021-09-12 | 19:39 | 17.6499 | 231.65 | 233.21 | 231.669
2021-09-12 | 19:39 | 17.65 | 231.641 | 233.239 | 231.656
2021-09-12 | 19:39 | 17.6501 | 231.636 | 233.254 | 231.647
2021-09-12 | 19:39 | 17.6502 | 231.633 | 233.265 | 231.636
2021-09-12 | 19:39 | 17.6503 | 231.629 | 233.277 | 231.625
2021-09-12 | 19:39 | 17.6504 | 231.627 | 233.29 | 231.614
2021-09-12 | 19:39 | 17.6505 | 231.626 | 233.308 | 231.598
2021-09-12 | 19:39 | 17.6506 | 231.625 | 233.325 | 231.581
2021-09-12 | 19:39 | 17.6507 | 231.626 | 233.339 | 231.566
2021-09-12 | 19:39 | 17.6508 | 231.629 | 233.352 | 231.546
2021-09-12 | 19:39 | 17.6509 | 231.63 | 233.358 | 231.538
2021-09-12 | 19:39 | 17.651 | 231.636 | 233.375 | 231.514
2021-09-12 | 19:39 | 17.6511 | 231.643 | 233.39 | 231.488
2021-09-12 | 19:39 | 17.6512 | 231.647 | 233.395 | 231.479
2021-09-12 | 19:39 | 17.6513 | 231.652 | 233.403 | 231.468
2021-09-12 | 19:39 | 17.6514 | 231.657 | 233.412 | 231.459
2021-09-12 | 19:39 | 17.6515 | 231.671 | 233.43 | 231.432
2021-09-12 | 19:39 | 17.6516 | 231.679 | 233.436 | 231.422
2021-09-12 | 19:39 | 17.6517 | 231.688 | 233.44 | 231.41
2021-09-12 | 19:39 | 17.6518 | 231.698 | 233.444 | 231.397
2021-09-12 | 19:39 | 17.6519 | 231.708 | 233.448 | 231.381
2021-09-12 | 19:39 | 17.652 | 231.72 | 233.447 | 231.366
2021-09-12 | 19:39 | 17.6521 | 231.732 | 233.446 | 231.351
2021-09-12 | 19:39 | 17.6522 | 231.747 | 233.444 | 231.336
2021-09-12 | 19:39 | 17.6523 | 231.762 | 233.443 | 231.321
2021-09-12 | 19:39 | 17.6524 | 231.776 | 233.44 | 231.306
2021-09-12 | 19:39 | 17.6525 | 231.796 | 233.433 | 231.288
2021-09-12 | 19:39 | 17.6526 | 231.811 | 233.42 | 231.274
2021-09-12 | 19:39 | 17.6527 | 231.832 | 233.41 | 231.258
2021-09-12 | 19:39 | 17.6528 | 231.853 | 233.401 | 231.241
2021-09-12 | 19:39 | 17.6529 | 231.863 | 233.397 | 231.234
2021-09-12 | 19:39 | 17.653 | 231.874 | 233.391 | 231.228
2021-09-12 | 19:39 | 17.6531 | 231.903 | 233.385 | 231.217
2021-09-12 | 19:39 | 17.6532 | 231.929 | 233.373 | 231.206
2021-09-12 | 19:39 | 17.6533 | 231.942 | 233.371 | 231.2
2021-09-12 | 19:39 | 17.6534 | 231.956 | 233.366 | 231.196
2021-09-12 | 19:39 | 17.6535 | 231.97 | 233.356 | 231.192
2021-09-12 | 19:39 | 17.6536 | 231.988 | 233.342 | 231.189
2021-09-12 | 19:39 | 17.6537 | 232.004 | 233.329 | 231.187
2021-09-12 | 19:39 | 17.6538 | 232.017 | 233.32 | 231.185
2021-09-12 | 19:39 | 17.6539 | 232.031 | 233.305 | 231.184
2021-09-12 | 19:39 | 17.654 | 232.046 | 233.288 | 231.184
2021-09-12 | 19:39 | 17.6541 | 232.06 | 233.269 | 231.185
2021-09-12 | 19:39 | 17.6542 | 232.071 | 233.246 | 231.188
2021-09-12 | 19:39 | 17.6543 | 232.075 | 233.238 | 231.19
2021-09-12 | 19:39 | 17.6544 | 232.079 | 233.229 | 231.192
2021-09-12 | 19:39 | 17.6545 | 232.087 | 233.202 | 231.199
2021-09-12 | 19:39 | 17.6546 | 232.101 | 233.173 | 231.209
2021-09-12 | 19:39 | 17.6547 | 232.116 | 233.151 | 231.221
2021-09-12 | 19:39 | 17.6548 | 232.131 | 233.127 | 231.234
2021-09-12 | 19:39 | 17.6549 | 232.138 | 233.113 | 231.241
2021-09-12 | 19:39 | 17.655 | 232.145 | 233.1 | 231.249
2021-09-12 | 19:39 | 17.6551 | 232.15 | 233.085 | 231.259
2021-09-12 | 19:39 | 17.6552 | 232.153 | 233.071 | 231.269
2021-09-12 | 19:39 | 17.6553 | 232.159 | 233.045 | 231.29
2021-09-12 | 19:39 | 17.6554 | 232.163 | 233.03 | 231.302
2021-09-12 | 19:39 | 17.6555 | 232.166 | 233.015 | 231.316
2021-09-12 | 19:39 | 17.6556 | 232.167 | 233.002 | 231.329
2021-09-12 | 19:39 | 17.6557 | 232.167 | 232.99 | 231.342
2021-09-12 | 19:39 | 17.6558 | 232.164 | 232.975 | 231.359
2021-09-12 | 19:39 | 17.6559 | 232.155 | 232.963 | 231.372
2021-09-12 | 19:39 | 17.656 | 232.152 | 232.948 | 231.388
2021-09-12 | 19:39 | 17.6561 | 232.146 | 232.933 | 231.406
2021-09-12 | 19:39 | 17.6562 | 232.138 | 232.921 | 231.422
2021-09-12 | 19:39 | 17.6563 | 232.128 | 232.91 | 231.44
2021-09-12 | 19:39 | 17.6564 | 232.126 | 232.902 | 231.461
2021-09-12 | 19:39 | 17.6565 | 232.112 | 232.894 | 231.481
2021-09-12 | 19:39 | 17.6566 | 232.102 | 232.888 | 231.5
2021-09-12 | 19:39 | 17.6567 | 232.097 | 232.882 | 231.515
2021-09-12 | 19:39 | 17.6568 | 232.087 | 232.877 | 231.531
2021-09-12 | 19:39 | 17.6569 | 232.073 | 232.873 | 231.547
2021-09-12 | 19:39 | 17.657 | 232.058 | 232.871 | 231.562
2021-09-12 | 19:39 | 17.6571 | 232.044 | 232.869 | 231.575
2021-09-12 | 19:39 | 17.6572 | 232.032 | 232.868 | 231.588
2021-09-12 | 19:39 | 17.6573 | 232.01 | 232.868 | 231.61
2021-09-12 | 19:39 | 17.6574 | 231.998 | 232.869 | 231.62
2021-09-12 | 19:39 | 17.6575 | 231.98 | 232.87 | 231.632
2021-09-12 | 19:39 | 17.6576 | 231.966 | 232.872 | 231.642
2021-09-12 | 19:39 | 17.6577 | 231.952 | 232.875 | 231.649
2021-09-12 | 19:39 | 17.6578 | 231.925 | 232.884 | 231.664
2021-09-12 | 19:39 | 17.6579 | 231.899 | 232.894 | 231.677
2021-09-12 | 19:39 | 17.658 | 231.876 | 232.905 | 231.691
2021-09-12 | 19:39 | 17.6581 | 231.868 | 232.91 | 231.699
2021-09-12 | 19:39 | 17.6582 | 231.857 | 232.915 | 231.706
2021-09-12 | 19:39 | 17.6583 | 231.848 | 232.92 | 231.712
2021-09-12 | 19:39 | 17.6584 | 231.827 | 232.935 | 231.719
2021-09-12 | 19:39 | 17.6585 | 231.809 | 232.95 | 231.725
2021-09-12 | 19:39 | 17.6586 | 231.79 | 232.966 | 231.728
2021-09-12 | 19:39 | 17.6587 | 231.773 | 232.983 | 231.729
2021-09-12 | 19:39 | 17.6588 | 231.753 | 232.997 | 231.731
2021-09-12 | 19:39 | 17.6589 | 231.734 | 233.013 | 231.733
2021-09-12 | 19:39 | 17.659 | 231.719 | 233.028 | 231.733
2021-09-12 | 19:39 | 17.6591 | 231.704 | 233.043 | 231.731
2021-09-12 | 19:39 | 17.6592 | 231.691 | 233.059 | 231.72
2021-09-12 | 19:39 | 17.6593 | 231.677 | 233.075 | 231.714
2021-09-12 | 19:39 | 17.6594 | 231.664 | 233.089 | 231.708
2021-09-12 | 19:39 | 17.6595 | 231.653 | 233.103 | 231.702
2021-09-12 | 19:39 | 17.6596 | 231.643 | 233.12 | 231.695
2021-09-12 | 19:39 | 17.6597 | 231.635 | 233.137 | 231.689
2021-09-12 | 19:39 | 17.6598 | 231.623 | 233.167 | 231.681
2021-09-12 | 19:39 | 17.6599 | 231.618 | 233.182 | 231.673
2021-09-12 | 19:39 | 17.66 | 231.614 | 233.197 | 231.667
2021-09-12 | 19:39 | 17.6601 | 231.61 | 233.211 | 231.656
2021-09-12 | 19:39 | 17.6602 | 231.604 | 233.232 | 231.644
2021-09-12 | 19:39 | 17.6603 | 231.6 | 233.253 | 231.63
2021-09-12 | 19:39 | 17.6604 | 231.598 | 233.264 | 231.62
2021-09-12 | 19:39 | 17.6605 | 231.598 | 233.275 | 231.609
2021-09-12 | 19:39 | 17.6606 | 231.598 | 233.294 | 231.591
2021-09-12 | 19:39 | 17.6607 | 231.599 | 233.31 | 231.575
2021-09-12 | 19:39 | 17.6608 | 231.602 | 233.328 | 231.548
2021-09-12 | 19:39 | 17.6609 | 231.603 | 233.333 | 231.537
2021-09-12 | 19:39 | 17.661 | 231.608 | 233.349 | 231.512
2021-09-12 | 19:39 | 17.6611 | 231.615 | 233.364 | 231.486
2021-09-12 | 19:39 | 17.6612 | 231.624 | 233.377 | 231.462
2021-09-12 | 19:39 | 17.6613 | 231.626 | 233.381 | 231.454
2021-09-12 | 19:39 | 17.6614 | 231.636 | 233.394 | 231.437
2021-09-12 | 19:39 | 17.6615 | 231.648 | 233.403 | 231.418
2021-09-12 | 19:39 | 17.6616 | 231.66 | 233.409 | 231.401
2021-09-12 | 19:39 | 17.6617 | 231.678 | 233.424 | 231.373
2021-09-12 | 19:39 | 17.6618 | 231.689 | 233.43 | 231.356
2021-09-12 | 19:39 | 17.6619 | 231.702 | 233.434 | 231.339
2021-09-12 | 19:39 | 17.662 | 231.715 | 233.434 | 231.325
2021-09-12 | 19:39 | 17.6621 | 231.737 | 233.435 | 231.3
2021-09-12 | 19:39 | 17.6622 | 231.748 | 233.436 | 231.286
2021-09-12 | 19:39 | 17.6623 | 231.76 | 233.436 | 231.274
2021-09-12 | 19:39 | 17.6624 | 231.77 | 233.434 | 231.264
2021-09-12 | 19:39 | 17.6625 | 231.796 | 233.426 | 231.239
2021-09-12 | 19:39 | 17.6626 | 231.806 | 233.419 | 231.23
2021-09-12 | 19:39 | 17.6627 | 231.816 | 233.414 | 231.221
2021-09-12 | 19:39 | 17.6628 | 231.842 | 233.401 | 231.205
2021-09-12 | 19:39 | 17.6629 | 231.871 | 233.387 | 231.188
2021-09-12 | 19:39 | 17.663 | 231.881 | 233.383 | 231.183
2021-09-12 | 19:39 | 17.6631 | 231.904 | 233.382 | 231.171
2021-09-12 | 19:39 | 17.6632 | 231.926 | 233.373 | 231.161
2021-09-12 | 19:39 | 17.6633 | 231.95 | 233.365 | 231.154
2021-09-12 | 19:39 | 17.6634 | 231.96 | 233.358 | 231.151
2021-09-12 | 19:39 | 17.6635 | 231.977 | 233.344 | 231.146
2021-09-12 | 19:39 | 17.6636 | 231.994 | 233.33 | 231.141
2021-09-12 | 19:39 | 17.6637 | 232 | 233.324 | 231.14
2021-09-12 | 19:39 | 17.6638 | 232.017 | 233.306 | 231.138
2021-09-12 | 19:39 | 17.6639 | 232.031 | 233.288 | 231.138
2021-09-12 | 19:39 | 17.664 | 232.043 | 233.272 | 231.138
2021-09-12 | 19:39 | 17.6641 | 232.055 | 233.254 | 231.14
2021-09-12 | 19:39 | 17.6642 | 232.064 | 233.235 | 231.142
2021-09-12 | 19:39 | 17.6643 | 232.074 | 233.216 | 231.146
2021-09-12 | 19:39 | 17.6644 | 232.08 | 233.198 | 231.151
2021-09-12 | 19:39 | 17.6645 | 232.087 | 233.18 | 231.156
2021-09-12 | 19:39 | 17.6646 | 232.095 | 233.16 | 231.162
2021-09-12 | 19:39 | 17.6647 | 232.116 | 233.134 | 231.175
2021-09-12 | 19:39 | 17.6648 | 232.121 | 233.119 | 231.182
2021-09-12 | 19:39 | 17.6649 | 232.126 | 233.107 | 231.19
2021-09-12 | 19:39 | 17.665 | 232.135 | 233.087 | 231.206
2021-09-12 | 19:39 | 17.6651 | 232.138 | 233.074 | 231.214
2021-09-12 | 19:39 | 17.6652 | 232.141 | 233.063 | 231.222
2021-09-12 | 19:39 | 17.6653 | 232.145 | 233.039 | 231.239
2021-09-12 | 19:39 | 17.6654 | 232.146 | 233.03 | 231.247
2021-09-12 | 19:39 | 17.6655 | 232.148 | 233.02 | 231.255
2021-09-12 | 19:39 | 17.6656 | 232.146 | 233.003 | 231.274
2021-09-12 | 19:39 | 17.6657 | 232.144 | 232.996 | 231.282
2021-09-12 | 19:39 | 17.6658 | 232.141 | 232.976 | 231.304
2021-09-12 | 19:39 | 17.6659 | 232.133 | 232.959 | 231.32
2021-09-12 | 19:39 | 17.666 | 232.131 | 232.953 | 231.326
2021-09-12 | 19:39 | 17.6661 | 232.12 | 232.937 | 231.35
2021-09-12 | 19:39 | 17.6662 | 232.113 | 232.924 | 231.371
2021-09-12 | 19:39 | 17.6663 | 232.11 | 232.921 | 231.378
2021-09-12 | 19:39 | 17.6664 | 232.108 | 232.912 | 231.399
2021-09-12 | 19:39 | 17.6665 | 232.096 | 232.903 | 231.418
2021-09-12 | 19:39 | 17.6666 | 232.095 | 232.901 | 231.423
2021-09-12 | 19:39 | 17.6667 | 232.086 | 232.895 | 231.442
2021-09-12 | 19:39 | 17.6668 | 232.075 | 232.89 | 231.461
2021-09-12 | 19:39 | 17.6669 | 232.07 | 232.889 | 231.465
2021-09-12 | 19:39 | 17.667 | 232.055 | 232.886 | 231.483
2021-09-12 | 19:39 | 17.6671 | 232.04 | 232.884 | 231.499
2021-09-12 | 19:39 | 17.6672 | 232.024 | 232.883 | 231.514
2021-09-12 | 19:39 | 17.6673 | 232.008 | 232.883 | 231.528
2021-09-12 | 19:39 | 17.6674 | 231.991 | 232.884 | 231.54
2021-09-12 | 19:39 | 17.6675 | 231.966 | 232.887 | 231.554
2021-09-12 | 19:39 | 17.6676 | 231.947 | 232.891 | 231.567
2021-09-12 | 19:39 | 17.6677 | 231.926 | 232.897 | 231.577
2021-09-12 | 19:39 | 17.6678 | 231.901 | 232.904 | 231.59
2021-09-12 | 19:39 | 17.6679 | 231.876 | 232.913 | 231.602
2021-09-12 | 19:39 | 17.668 | 231.869 | 232.917 | 231.605
2021-09-12 | 19:39 | 17.6681 | 231.851 | 232.928 | 231.619
2021-09-12 | 19:39 | 17.6682 | 231.829 | 232.94 | 231.634
2021-09-12 | 19:39 | 17.6683 | 231.819 | 232.945 | 231.64
2021-09-12 | 19:39 | 17.6684 | 231.807 | 232.953 | 231.644
2021-09-12 | 19:39 | 17.6685 | 231.786 | 232.971 | 231.649
2021-09-12 | 19:39 | 17.6686 | 231.774 | 232.979 | 231.65
2021-09-12 | 19:39 | 17.6687 | 231.762 | 232.989 | 231.651
2021-09-12 | 19:39 | 17.6688 | 231.736 | 233.012 | 231.655
2021-09-12 | 19:39 | 17.6689 | 231.724 | 233.024 | 231.655
2021-09-12 | 19:39 | 17.669 | 231.712 | 233.036 | 231.653
2021-09-12 | 19:39 | 17.6691 | 231.699 | 233.05 | 231.65
2021-09-12 | 19:39 | 17.6692 | 231.685 | 233.062 | 231.643
2021-09-12 | 19:39 | 17.6693 | 231.671 | 233.08 | 231.633
2021-09-12 | 19:39 | 17.6694 | 231.657 | 233.099 | 231.625
2021-09-12 | 19:39 | 17.6695 | 231.644 | 233.115 | 231.616
2021-09-12 | 19:39 | 17.6696 | 231.632 | 233.133 | 231.608
2021-09-12 | 19:39 | 17.6697 | 231.628 | 233.14 | 231.604
2021-09-12 | 19:39 | 17.6698 | 231.618 | 233.165 | 231.592
2021-09-12 | 19:39 | 17.6699 | 231.61 | 233.187 | 231.578
2021-09-12 | 19:39 | 17.67 | 231.607 | 233.194 | 231.572
2021-09-12 | 19:39 | 17.6701 | 231.599 | 233.217 | 231.555
2021-09-12 | 19:39 | 17.6702 | 231.594 | 233.243 | 231.535
2021-09-12 | 19:39 | 17.6703 | 231.592 | 233.253 | 231.523
2021-09-12 | 19:39 | 17.6704 | 231.591 | 233.261 | 231.512
2021-09-12 | 19:39 | 17.6705 | 231.589 | 233.284 | 231.49
2021-09-12 | 19:39 | 17.6706 | 231.589 | 233.296 | 231.477
2021-09-12 | 19:39 | 17.6707 | 231.59 | 233.308 | 231.464
2021-09-12 | 19:39 | 17.6708 | 231.593 | 233.322 | 231.443
2021-09-12 | 19:39 | 17.6709 | 231.596 | 233.331 | 231.428
2021-09-12 | 19:39 | 17.671 | 231.6 | 233.342 | 231.409
2021-09-12 | 19:39 | 17.6711 | 231.606 | 233.354 | 231.39
2021-09-12 | 19:39 | 17.6712 | 231.614 | 233.366 | 231.367
2021-09-12 | 19:39 | 17.6713 | 231.623 | 233.375 | 231.347
2021-09-12 | 19:39 | 17.6714 | 231.634 | 233.387 | 231.33
2021-09-12 | 19:39 | 17.6715 | 231.639 | 233.392 | 231.322
2021-09-12 | 19:39 | 17.6716 | 231.652 | 233.405 | 231.3
2021-09-12 | 19:39 | 17.6717 | 231.666 | 233.415 | 231.277
2021-09-12 | 19:39 | 17.6718 | 231.673 | 233.415 | 231.268
2021-09-12 | 19:39 | 17.6719 | 231.682 | 233.416 | 231.258
2021-09-12 | 19:39 | 17.672 | 231.7 | 233.42 | 231.235
2021-09-12 | 19:39 | 17.6721 | 231.719 | 233.423 | 231.21
2021-09-12 | 19:39 | 17.6722 | 231.73 | 233.421 | 231.197
2021-09-12 | 19:39 | 17.6723 | 231.743 | 233.418 | 231.186
2021-09-12 | 19:39 | 17.6724 | 231.755 | 233.416 | 231.173
2021-09-12 | 19:39 | 17.6725 | 231.77 | 233.413 | 231.156
2021-09-12 | 19:39 | 17.6726 | 231.787 | 233.406 | 231.142
2021-09-12 | 19:39 | 17.6727 | 231.804 | 233.398 | 231.128
2021-09-12 | 19:39 | 17.6728 | 231.822 | 233.386 | 231.117
2021-09-12 | 19:39 | 17.6729 | 231.842 | 233.38 | 231.104
2021-09-12 | 19:39 | 17.673 | 231.863 | 233.379 | 231.092
2021-09-12 | 19:39 | 17.6731 | 231.884 | 233.372 | 231.082
2021-09-12 | 19:39 | 17.6732 | 231.893 | 233.366 | 231.079
2021-09-12 | 19:39 | 17.6733 | 231.916 | 233.356 | 231.072
2021-09-12 | 19:39 | 17.6734 | 231.939 | 233.344 | 231.064
2021-09-12 | 19:39 | 17.6735 | 231.958 | 233.332 | 231.058
2021-09-12 | 19:39 | 17.6736 | 231.967 | 233.324 | 231.056
2021-09-12 | 19:39 | 17.6737 | 231.978 | 233.313 | 231.054
2021-09-12 | 19:39 | 17.6738 | 232.003 | 233.289 | 231.052
2021-09-12 | 19:39 | 17.6739 | 232.025 | 233.267 | 231.052
2021-09-12 | 19:39 | 17.674 | 232.034 | 233.257 | 231.052
2021-09-12 | 19:39 | 17.6741 | 232.044 | 233.241 | 231.054
2021-09-12 | 19:39 | 17.6742 | 232.052 | 233.224 | 231.056
2021-09-12 | 19:39 | 17.6743 | 232.065 | 233.204 | 231.06
2021-09-12 | 19:39 | 17.6744 | 232.076 | 233.183 | 231.066
2021-09-12 | 19:39 | 17.6745 | 232.087 | 233.165 | 231.072
2021-09-12 | 19:39 | 17.6746 | 232.097 | 233.142 | 231.081
2021-09-12 | 19:39 | 17.6747 | 232.102 | 233.135 | 231.084
2021-09-12 | 19:39 | 17.6748 | 232.105 | 233.126 | 231.089
2021-09-12 | 19:39 | 17.6749 | 232.117 | 233.107 | 231.102
2021-09-12 | 19:39 | 17.675 | 232.125 | 233.087 | 231.115
2021-09-12 | 19:39 | 17.6751 | 232.134 | 233.064 | 231.131
2021-09-12 | 19:39 | 17.6752 | 232.136 | 233.053 | 231.139
2021-09-12 | 19:39 | 17.6753 | 232.138 | 233.042 | 231.148
2021-09-12 | 19:39 | 17.6754 | 232.14 | 233.02 | 231.167
2021-09-12 | 19:39 | 17.6755 | 232.141 | 232.996 | 231.188
2021-09-12 | 19:39 | 17.6756 | 232.141 | 232.984 | 231.2
2021-09-12 | 19:39 | 17.6757 | 232.139 | 232.972 | 231.211
2021-09-12 | 19:39 | 17.6758 | 232.135 | 232.956 | 231.227
2021-09-12 | 19:39 | 17.6759 | 232.129 | 232.943 | 231.242
2021-09-12 | 19:39 | 17.676 | 232.118 | 232.931 | 231.258
2021-09-12 | 19:39 | 17.6761 | 232.109 | 232.917 | 231.277
2021-09-12 | 19:39 | 17.6762 | 232.102 | 232.905 | 231.297
2021-09-12 | 19:39 | 17.6763 | 232.092 | 232.893 | 231.318
2021-09-12 | 19:39 | 17.6764 | 232.087 | 232.883 | 231.337
2021-09-12 | 19:39 | 17.6765 | 232.082 | 232.88 | 231.345
2021-09-12 | 19:39 | 17.6766 | 232.077 | 232.877 | 231.356
2021-09-12 | 19:39 | 17.6767 | 232.061 | 232.869 | 231.38
2021-09-12 | 19:39 | 17.6768 | 232.047 | 232.863 | 231.401
2021-09-12 | 19:39 | 17.6769 | 232.031 | 232.857 | 231.422
2021-09-12 | 19:39 | 17.677 | 232.022 | 232.856 | 231.434
2021-09-12 | 19:39 | 17.6771 | 232.01 | 232.854 | 231.446
2021-09-12 | 19:39 | 17.6772 | 231.996 | 232.854 | 231.459
2021-09-12 | 19:39 | 17.6773 | 231.982 | 232.855 | 231.471
2021-09-12 | 19:39 | 17.6774 | 231.957 | 232.857 | 231.49
2021-09-12 | 19:39 | 17.6775 | 231.941 | 232.859 | 231.499
2021-09-12 | 19:39 | 17.6776 | 231.926 | 232.863 | 231.508
2021-09-12 | 19:39 | 17.6777 | 231.907 | 232.868 | 231.518
2021-09-12 | 19:39 | 17.6778 | 231.887 | 232.873 | 231.526
2021-09-12 | 19:39 | 17.6779 | 231.866 | 232.88 | 231.537
2021-09-12 | 19:39 | 17.678 | 231.85 | 232.889 | 231.55
2021-09-12 | 19:39 | 17.6781 | 231.834 | 232.899 | 231.558
2021-09-12 | 19:39 | 17.6782 | 231.818 | 232.91 | 231.566
2021-09-12 | 19:39 | 17.6783 | 231.801 | 232.921 | 231.572
2021-09-12 | 19:39 | 17.6784 | 231.782 | 232.934 | 231.579
2021-09-12 | 19:39 | 17.6785 | 231.761 | 232.946 | 231.584
2021-09-12 | 19:39 | 17.6786 | 231.743 | 232.959 | 231.588
2021-09-12 | 19:39 | 17.6787 | 231.738 | 232.963 | 231.589
2021-09-12 | 19:39 | 17.6788 | 231.722 | 232.98 | 231.59
2021-09-12 | 19:39 | 17.6789 | 231.707 | 232.995 | 231.589
2021-09-12 | 19:39 | 17.679 | 231.692 | 233.009 | 231.59
2021-09-12 | 19:39 | 17.6791 | 231.674 | 233.029 | 231.585
2021-09-12 | 19:39 | 17.6792 | 231.66 | 233.041 | 231.583
2021-09-12 | 19:39 | 17.6793 | 231.646 | 233.061 | 231.574
2021-09-12 | 19:39 | 17.6794 | 231.634 | 233.082 | 231.567
2021-09-12 | 19:39 | 17.6795 | 231.623 | 233.098 | 231.56
2021-09-12 | 19:39 | 17.6796 | 231.615 | 233.114 | 231.554
2021-09-12 | 19:39 | 17.6797 | 231.608 | 233.13 | 231.55
2021-09-12 | 19:39 | 17.6798 | 231.602 | 233.144 | 231.541
2021-09-12 | 19:39 | 17.6799 | 231.592 | 233.169 | 231.53
2021-09-12 | 19:39 | 17.68 | 231.588 | 233.183 | 231.524
2021-09-12 | 19:39 | 17.6801 | 231.585 | 233.196 | 231.514
2021-09-12 | 19:39 | 17.6802 | 231.582 | 233.209 | 231.502
2021-09-12 | 19:39 | 17.6803 | 231.581 | 233.216 | 231.493
2021-09-12 | 19:39 | 17.6804 | 231.578 | 233.235 | 231.476
2021-09-12 | 19:39 | 17.6805 | 231.577 | 233.254 | 231.457
2021-09-12 | 19:39 | 17.6806 | 231.578 | 233.273 | 231.436
2021-09-12 | 19:39 | 17.6807 | 231.579 | 233.28 | 231.426
2021-09-12 | 19:39 | 17.6808 | 231.58 | 233.285 | 231.417
2021-09-12 | 19:39 | 17.6809 | 231.585 | 233.299 | 231.397
2021-09-12 | 19:39 | 17.681 | 231.591 | 233.31 | 231.375
2021-09-12 | 19:39 | 17.6811 | 231.598 | 233.319 | 231.355
2021-09-12 | 19:39 | 17.6812 | 231.607 | 233.33 | 231.333
2021-09-12 | 19:39 | 17.6813 | 231.616 | 233.343 | 231.314
2021-09-12 | 19:39 | 17.6814 | 231.625 | 233.356 | 231.299
2021-09-12 | 19:39 | 17.6815 | 231.634 | 233.368 | 231.282
2021-09-12 | 19:39 | 17.6816 | 231.645 | 233.377 | 231.267
2021-09-12 | 19:39 | 17.6817 | 231.658 | 233.382 | 231.251
2021-09-12 | 19:39 | 17.6818 | 231.668 | 233.388 | 231.237
2021-09-12 | 19:39 | 17.6819 | 231.679 | 233.393 | 231.222
2021-09-12 | 19:39 | 17.682 | 231.69 | 233.397 | 231.208
2021-09-12 | 19:39 | 17.6821 | 231.702 | 233.398 | 231.194
2021-09-12 | 19:39 | 17.6822 | 231.724 | 233.396 | 231.173
2021-09-12 | 19:39 | 17.6823 | 231.735 | 233.394 | 231.162
2021-09-12 | 19:39 | 17.6824 | 231.747 | 233.391 | 231.151
2021-09-12 | 19:39 | 17.6825 | 231.756 | 233.386 | 231.142
2021-09-12 | 19:39 | 17.6826 | 231.781 | 233.378 | 231.121
2021-09-12 | 19:39 | 17.6827 | 231.805 | 233.368 | 231.102
2021-09-12 | 19:39 | 17.6828 | 231.813 | 233.364 | 231.095
2021-09-12 | 19:39 | 17.6829 | 231.823 | 233.359 | 231.089
2021-09-12 | 19:39 | 17.683 | 231.851 | 233.353 | 231.078
2021-09-12 | 19:39 | 17.6831 | 231.877 | 233.338 | 231.069
2021-09-12 | 19:39 | 17.6832 | 231.9 | 233.327 | 231.061
2021-09-12 | 19:39 | 17.6833 | 231.906 | 233.326 | 231.058
2021-09-12 | 19:39 | 17.6834 | 231.928 | 233.314 | 231.052
2021-09-12 | 19:39 | 17.6835 | 231.949 | 233.301 | 231.048
2021-09-12 | 19:39 | 17.6836 | 231.967 | 233.285 | 231.045
2021-09-12 | 19:39 | 17.6837 | 231.983 | 233.275 | 231.043
2021-09-12 | 19:39 | 17.6838 | 232 | 233.262 | 231.041
2021-09-12 | 19:39 | 17.6839 | 232.015 | 233.25 | 231.041
2021-09-12 | 19:39 | 17.684 | 232.028 | 233.238 | 231.042
2021-09-12 | 19:39 | 17.6841 | 232.041 | 233.222 | 231.044
2021-09-12 | 19:39 | 17.6842 | 232.052 | 233.207 | 231.046
2021-09-12 | 19:39 | 17.6843 | 232.064 | 233.189 | 231.05
2021-09-12 | 19:39 | 17.6844 | 232.08 | 233.156 | 231.059
2021-09-12 | 19:39 | 17.6845 | 232.087 | 233.143 | 231.064
2021-09-12 | 19:39 | 17.6846 | 232.091 | 233.13 | 231.07
2021-09-12 | 19:39 | 17.6847 | 232.099 | 233.12 | 231.077
2021-09-12 | 19:39 | 17.6848 | 232.113 | 233.092 | 231.091
2021-09-12 | 19:39 | 17.6849 | 232.118 | 233.08 | 231.097
2021-09-12 | 19:39 | 17.685 | 232.122 | 233.069 | 231.104
2021-09-12 | 19:39 | 17.6851 | 232.129 | 233.047 | 231.121
2021-09-12 | 19:39 | 17.6852 | 232.133 | 233.026 | 231.138
2021-09-12 | 19:39 | 17.6853 | 232.134 | 233.018 | 231.145
2021-09-12 | 19:39 | 17.6854 | 232.136 | 232.998 | 231.162
2021-09-12 | 19:39 | 17.6855 | 232.137 | 232.979 | 231.179
2021-09-12 | 19:39 | 17.6856 | 232.139 | 232.961 | 231.195
2021-09-12 | 19:39 | 17.6857 | 232.136 | 232.946 | 231.211
2021-09-12 | 19:39 | 17.6858 | 232.13 | 232.929 | 231.229
2021-09-12 | 19:39 | 17.6859 | 232.123 | 232.915 | 231.249
2021-09-12 | 19:39 | 17.686 | 232.116 | 232.901 | 231.265
2021-09-12 | 19:39 | 17.6861 | 232.108 | 232.889 | 231.28
2021-09-12 | 19:39 | 17.6862 | 232.102 | 232.878 | 231.297
2021-09-12 | 19:39 | 17.6863 | 232.094 | 232.861 | 231.33
2021-09-12 | 19:39 | 17.6864 | 232.089 | 232.854 | 231.349
2021-09-12 | 19:39 | 17.6865 | 232.082 | 232.848 | 231.367
2021-09-12 | 19:39 | 17.6866 | 232.068 | 232.839 | 231.397
2021-09-12 | 19:39 | 17.6867 | 232.062 | 232.834 | 231.411
2021-09-12 | 19:39 | 17.6868 | 232.054 | 232.831 | 231.422
2021-09-12 | 19:39 | 17.6869 | 232.036 | 232.826 | 231.447
2021-09-12 | 19:39 | 17.687 | 232.015 | 232.823 | 231.47
2021-09-12 | 19:39 | 17.6871 | 232.003 | 232.822 | 231.482
2021-09-12 | 19:39 | 17.6872 | 231.981 | 232.821 | 231.504
2021-09-12 | 19:39 | 17.6873 | 231.962 | 232.822 | 231.523
2021-09-12 | 19:39 | 17.6874 | 231.952 | 232.824 | 231.53
2021-09-12 | 19:39 | 17.6875 | 231.927 | 232.827 | 231.546
2021-09-12 | 19:39 | 17.6876 | 231.9 | 232.833 | 231.561
2021-09-12 | 19:39 | 17.6877 | 231.89 | 232.835 | 231.566
2021-09-12 | 19:39 | 17.6878 | 231.867 | 232.843 | 231.577
2021-09-12 | 19:39 | 17.6879 | 231.843 | 232.852 | 231.59
2021-09-12 | 19:39 | 17.688 | 231.823 | 232.861 | 231.604
2021-09-12 | 19:39 | 17.6881 | 231.802 | 232.873 | 231.612
2021-09-12 | 19:39 | 17.6882 | 231.786 | 232.884 | 231.619
2021-09-12 | 19:39 | 17.6883 | 231.768 | 232.895 | 231.626
2021-09-12 | 19:39 | 17.6884 | 231.75 | 232.906 | 231.633
2021-09-12 | 19:39 | 17.6885 | 231.73 | 232.918 | 231.636
2021-09-12 | 19:39 | 17.6886 | 231.716 | 232.931 | 231.639
2021-09-12 | 19:39 | 17.6887 | 231.702 | 232.943 | 231.638
2021-09-12 | 19:39 | 17.6888 | 231.689 | 232.957 | 231.638
2021-09-12 | 19:39 | 17.6889 | 231.674 | 232.97 | 231.637
2021-09-12 | 19:39 | 17.689 | 231.662 | 232.983 | 231.637
2021-09-12 | 19:39 | 17.6891 | 231.635 | 233.015 | 231.628
2021-09-12 | 19:39 | 17.6892 | 231.624 | 233.027 | 231.622
2021-09-12 | 19:39 | 17.6893 | 231.612 | 233.041 | 231.616
2021-09-12 | 19:39 | 17.6894 | 231.592 | 233.072 | 231.605
2021-09-12 | 19:39 | 17.6895 | 231.582 | 233.091 | 231.596
2021-09-12 | 19:39 | 17.6896 | 231.573 | 233.11 | 231.589
2021-09-12 | 19:39 | 17.6897 | 231.565 | 233.127 | 231.588
2021-09-12 | 19:39 | 17.6898 | 231.558 | 233.146 | 231.581
2021-09-12 | 19:39 | 17.6899 | 231.552 | 233.165 | 231.574
2021-09-12 | 19:39 | 17.69 | 231.547 | 233.183 | 231.567
2021-09-12 | 19:39 | 17.6901 | 231.543 | 233.197 | 231.558
2021-09-12 | 19:39 | 17.6902 | 231.539 | 233.211 | 231.546
2021-09-12 | 19:39 | 17.6903 | 231.537 | 233.23 | 231.533
2021-09-12 | 19:39 | 17.6904 | 231.535 | 233.249 | 231.515
2021-09-12 | 19:39 | 17.6905 | 231.535 | 233.266 | 231.498
2021-09-12 | 19:39 | 17.6906 | 231.536 | 233.28 | 231.482
2021-09-12 | 19:39 | 17.6907 | 231.538 | 233.294 | 231.464
2021-09-12 | 19:39 | 17.6908 | 231.539 | 233.298 | 231.455
2021-09-12 | 19:39 | 17.6909 | 231.545 | 233.311 | 231.43
2021-09-12 | 19:39 | 17.691 | 231.552 | 233.323 | 231.403
2021-09-12 | 19:39 | 17.6911 | 231.556 | 233.327 | 231.392
2021-09-12 | 19:39 | 17.6912 | 231.567 | 233.341 | 231.364
2021-09-12 | 19:39 | 17.6913 | 231.573 | 233.349 | 231.351
2021-09-12 | 19:39 | 17.6914 | 231.58 | 233.357 | 231.337
2021-09-12 | 19:39 | 17.6915 | 231.596 | 233.367 | 231.313
2021-09-12 | 19:39 | 17.6916 | 231.605 | 233.373 | 231.301
2021-09-12 | 19:39 | 17.6917 | 231.616 | 233.379 | 231.287
2021-09-12 | 19:39 | 17.6918 | 231.636 | 233.39 | 231.257
2021-09-12 | 19:39 | 17.6919 | 231.649 | 233.392 | 231.242
2021-09-12 | 19:39 | 17.692 | 231.664 | 233.393 | 231.227
2021-09-12 | 19:39 | 17.6921 | 231.68 | 233.393 | 231.211
2021-09-12 | 19:39 | 17.6922 | 231.696 | 233.395 | 231.194
2021-09-12 | 19:39 | 17.6923 | 231.712 | 233.395 | 231.178
2021-09-12 | 19:39 | 17.6924 | 231.72 | 233.392 | 231.171
2021-09-12 | 19:39 | 17.6925 | 231.737 | 233.379 | 231.156
2021-09-12 | 19:39 | 17.6926 | 231.759 | 233.369 | 231.138
2021-09-12 | 19:39 | 17.6927 | 231.77 | 233.366 | 231.13
2021-09-12 | 19:39 | 17.6928 | 231.781 | 233.362 | 231.122
2021-09-12 | 19:39 | 17.6929 | 231.808 | 233.346 | 231.107
2021-09-12 | 19:39 | 17.693 | 231.822 | 233.342 | 231.102
2021-09-12 | 19:39 | 17.6931 | 231.834 | 233.333 | 231.095
2021-09-12 | 19:39 | 17.6932 | 231.862 | 233.324 | 231.084
2021-09-12 | 19:39 | 17.6933 | 231.877 | 233.315 | 231.079
2021-09-12 | 19:39 | 17.6934 | 231.893 | 233.3 | 231.075
2021-09-12 | 19:39 | 17.6935 | 231.911 | 233.283 | 231.071
2021-09-12 | 19:39 | 17.6936 | 231.922 | 233.272 | 231.068
2021-09-12 | 19:39 | 17.6937 | 231.936 | 233.26 | 231.066
2021-09-12 | 19:39 | 17.6938 | 231.95 | 233.245 | 231.065
2021-09-12 | 19:39 | 17.6939 | 231.956 | 233.24 | 231.065
2021-09-12 | 19:39 | 17.694 | 231.971 | 233.222 | 231.066
2021-09-12 | 19:39 | 17.6941 | 231.988 | 233.196 | 231.069
2021-09-12 | 19:39 | 17.6942 | 231.993 | 233.189 | 231.071
2021-09-12 | 19:39 | 17.6943 | 232.005 | 233.164 | 231.077
2021-09-12 | 19:39 | 17.6944 | 232.016 | 233.136 | 231.084
2021-09-12 | 19:39 | 17.6945 | 232.032 | 233.107 | 231.095
2021-09-12 | 19:39 | 17.6946 | 232.039 | 233.097 | 231.101
2021-09-12 | 19:39 | 17.6947 | 232.057 | 233.074 | 231.113
2021-09-12 | 19:39 | 17.6948 | 232.072 | 233.048 | 231.128
2021-09-12 | 19:39 | 17.6949 | 232.079 | 233.035 | 231.137
2021-09-12 | 19:39 | 17.695 | 232.085 | 233.02 | 231.147
2021-09-12 | 19:39 | 17.6951 | 232.089 | 233.006 | 231.158
2021-09-12 | 19:39 | 17.6952 | 232.093 | 232.989 | 231.17
2021-09-12 | 19:39 | 17.6953 | 232.096 | 232.973 | 231.183
2021-09-12 | 19:39 | 17.6954 | 232.098 | 232.955 | 231.199
2021-09-12 | 19:39 | 17.6955 | 232.097 | 232.939 | 231.214
2021-09-12 | 19:39 | 17.6956 | 232.095 | 232.924 | 231.231
2021-09-12 | 19:39 | 17.6957 | 232.09 | 232.907 | 231.25
2021-09-12 | 19:39 | 17.6958 | 232.079 | 232.891 | 231.267
2021-09-12 | 19:39 | 17.6959 | 232.077 | 232.882 | 231.276
2021-09-12 | 19:39 | 17.696 | 232.067 | 232.864 | 231.299
2021-09-12 | 19:39 | 17.6961 | 232.055 | 232.848 | 231.321
2021-09-12 | 19:39 | 17.6962 | 232.042 | 232.832 | 231.347
2021-09-12 | 19:39 | 17.6963 | 232.039 | 232.826 | 231.362
2021-09-12 | 19:39 | 17.6964 | 232.028 | 232.819 | 231.377
2021-09-12 | 19:39 | 17.6965 | 232.017 | 232.808 | 231.405
2021-09-12 | 19:39 | 17.6966 | 232.013 | 232.803 | 231.418
2021-09-12 | 19:39 | 17.6967 | 232.004 | 232.798 | 231.434
2021-09-12 | 19:39 | 17.6968 | 231.989 | 232.795 | 231.45
2021-09-12 | 19:39 | 17.6969 | 231.974 | 232.792 | 231.468
2021-09-12 | 19:39 | 17.697 | 231.962 | 232.79 | 231.482
2021-09-12 | 19:39 | 17.6971 | 231.949 | 232.789 | 231.5
2021-09-12 | 19:39 | 17.6972 | 231.933 | 232.789 | 231.516
2021-09-12 | 19:39 | 17.6973 | 231.917 | 232.79 | 231.531
2021-09-12 | 19:39 | 17.6974 | 231.905 | 232.791 | 231.538
2021-09-12 | 19:39 | 17.6975 | 231.882 | 232.794 | 231.553
2021-09-12 | 19:39 | 17.6976 | 231.855 | 232.8 | 231.567
2021-09-12 | 19:39 | 17.6977 | 231.828 | 232.808 | 231.582
2021-09-12 | 19:39 | 17.6978 | 231.815 | 232.813 | 231.587
2021-09-12 | 19:39 | 17.6979 | 231.8 | 232.82 | 231.594
2021-09-12 | 19:39 | 17.698 | 231.788 | 232.826 | 231.603
2021-09-12 | 19:39 | 17.6981 | 231.757 | 232.842 | 231.621
2021-09-12 | 19:39 | 17.6982 | 231.742 | 232.851 | 231.628
2021-09-12 | 19:39 | 17.6983 | 231.727 | 232.863 | 231.633
2021-09-12 | 19:39 | 17.6984 | 231.713 | 232.875 | 231.636
2021-09-12 | 19:39 | 17.6985 | 231.697 | 232.889 | 231.639
2021-09-12 | 19:39 | 17.6986 | 231.68 | 232.903 | 231.64
2021-09-12 | 19:39 | 17.6987 | 231.661 | 232.918 | 231.641
2021-09-12 | 19:39 | 17.6988 | 231.643 | 232.935 | 231.642
2021-09-12 | 19:39 | 17.6989 | 231.626 | 232.953 | 231.64
2021-09-12 | 19:39 | 17.699 | 231.611 | 232.971 | 231.636
2021-09-12 | 19:39 | 17.6991 | 231.601 | 232.98 | 231.632
2021-09-12 | 19:39 | 17.6992 | 231.593 | 232.989 | 231.626
2021-09-12 | 19:39 | 17.6993 | 231.575 | 233.009 | 231.618
2021-09-12 | 19:39 | 17.6994 | 231.559 | 233.033 | 231.607
2021-09-12 | 19:39 | 17.6995 | 231.543 | 233.06 | 231.594
2021-09-12 | 19:39 | 17.6996 | 231.535 | 233.074 | 231.588
2021-09-12 | 19:39 | 17.6997 | 231.529 | 233.09 | 231.585
2021-09-12 | 19:39 | 17.6998 | 231.523 | 233.106 | 231.576
2021-09-12 | 19:39 | 17.6999 | 231.519 | 233.123 | 231.568
2021-09-12 | 19:39 | 17.7 | 231.509 | 233.152 | 231.551
2021-09-12 | 19:39 | 17.7001 | 231.505 | 233.167 | 231.542
2021-09-12 | 19:39 | 17.7002 | 231.502 | 233.184 | 231.528
2021-09-12 | 19:39 | 17.7003 | 231.5 | 233.205 | 231.51
2021-09-12 | 19:39 | 17.7004 | 231.499 | 233.224 | 231.492
2021-09-12 | 19:39 | 17.7005 | 231.499 | 233.239 | 231.476
2021-09-12 | 19:39 | 17.7006 | 231.5 | 233.252 | 231.462
2021-09-12 | 19:39 | 17.7007 | 231.502 | 233.265 | 231.444
2021-09-12 | 19:39 | 17.7008 | 231.505 | 233.276 | 231.424
2021-09-12 | 19:39 | 17.7009 | 231.51 | 233.29 | 231.401
2021-09-12 | 19:39 | 17.701 | 231.516 | 233.303 | 231.378
2021-09-12 | 19:39 | 17.7011 | 231.524 | 233.314 | 231.355
2021-09-12 | 19:39 | 17.7012 | 231.527 | 233.317 | 231.348
2021-09-12 | 19:39 | 17.7013 | 231.536 | 233.327 | 231.33
2021-09-12 | 19:39 | 17.7014 | 231.548 | 233.336 | 231.31
2021-09-12 | 19:39 | 17.7015 | 231.558 | 233.344 | 231.292
2021-09-12 | 19:39 | 17.7016 | 231.569 | 233.351 | 231.275
2021-09-12 | 19:39 | 17.7017 | 231.579 | 233.358 | 231.257
2021-09-12 | 19:39 | 17.7018 | 231.601 | 233.361 | 231.228
2021-09-12 | 19:39 | 17.7019 | 231.613 | 233.359 | 231.214
2021-09-12 | 19:39 | 17.702 | 231.625 | 233.36 | 231.199
2021-09-12 | 19:39 | 17.7021 | 231.638 | 233.361 | 231.185
2021-09-12 | 19:39 | 17.7022 | 231.651 | 233.361 | 231.171
2021-09-12 | 19:39 | 17.7023 | 231.672 | 233.358 | 231.15
2021-09-12 | 19:39 | 17.7024 | 231.7 | 233.35 | 231.124
2021-09-12 | 19:39 | 17.7025 | 231.71 | 233.343 | 231.114
2021-09-12 | 19:39 | 17.7026 | 231.723 | 233.336 | 231.105
2021-09-12 | 19:39 | 17.7027 | 231.736 | 233.329 | 231.097
2021-09-12 | 19:39 | 17.7028 | 231.764 | 233.318 | 231.08
2021-09-12 | 19:39 | 17.7029 | 231.788 | 233.31 | 231.066
2021-09-12 | 19:39 | 17.703 | 231.811 | 233.308 | 231.055
2021-09-12 | 19:39 | 17.7031 | 231.821 | 233.303 | 231.05
2021-09-12 | 19:39 | 17.7032 | 231.833 | 233.297 | 231.047
2021-09-12 | 19:39 | 17.7033 | 231.855 | 233.284 | 231.04
2021-09-12 | 19:39 | 17.7034 | 231.871 | 233.271 | 231.035
2021-09-12 | 19:39 | 17.7035 | 231.887 | 233.258 | 231.03
2021-09-12 | 19:39 | 17.7036 | 231.905 | 233.245 | 231.027
2021-09-12 | 19:39 | 17.7037 | 231.922 | 233.227 | 231.025
2021-09-12 | 19:39 | 17.7038 | 231.936 | 233.21 | 231.025
2021-09-12 | 19:39 | 17.7039 | 231.949 | 233.194 | 231.025
2021-09-12 | 19:39 | 17.704 | 231.961 | 233.176 | 231.027
2021-09-12 | 19:39 | 17.7041 | 231.979 | 233.142 | 231.031
2021-09-12 | 19:39 | 17.7042 | 231.987 | 233.127 | 231.035
2021-09-12 | 19:39 | 17.7043 | 231.993 | 233.111 | 231.039
2021-09-12 | 19:39 | 17.7044 | 232.001 | 233.095 | 231.044
2021-09-12 | 19:39 | 17.7045 | 232.019 | 233.06 | 231.056
2021-09-12 | 19:39 | 17.7046 | 232.037 | 233.035 | 231.068
2021-09-12 | 19:39 | 17.7047 | 232.042 | 233.023 | 231.075
2021-09-12 | 19:39 | 17.7048 | 232.047 | 233.012 | 231.083
2021-09-12 | 19:39 | 17.7049 | 232.058 | 232.992 | 231.098
2021-09-12 | 19:39 | 17.705 | 232.066 | 232.968 | 231.114
2021-09-12 | 19:39 | 17.7051 | 232.073 | 232.945 | 231.129
2021-09-12 | 19:39 | 17.7052 | 232.074 | 232.936 | 231.136
2021-09-12 | 19:39 | 17.7053 | 232.077 | 232.916 | 231.153
2021-09-12 | 19:39 | 17.7054 | 232.079 | 232.897 | 231.171
2021-09-12 | 19:39 | 17.7055 | 232.076 | 232.881 | 231.189
2021-09-12 | 19:39 | 17.7056 | 232.074 | 232.875 | 231.195
2021-09-12 | 19:39 | 17.7057 | 232.072 | 232.857 | 231.214
2021-09-12 | 19:39 | 17.7058 | 232.063 | 232.842 | 231.228
2021-09-12 | 19:39 | 17.7059 | 232.055 | 232.826 | 231.244
2021-09-12 | 19:39 | 17.706 | 232.046 | 232.812 | 231.265
2021-09-12 | 19:39 | 17.7061 | 232.038 | 232.801 | 231.283
2021-09-12 | 19:39 | 17.7062 | 232.026 | 232.791 | 231.302
2021-09-12 | 19:39 | 17.7063 | 232.022 | 232.784 | 231.321
2021-09-12 | 19:39 | 17.7064 | 232.005 | 232.769 | 231.35
2021-09-12 | 19:39 | 17.7065 | 232 | 232.763 | 231.365
2021-09-12 | 19:39 | 17.7066 | 231.993 | 232.758 | 231.379
2021-09-12 | 19:39 | 17.7067 | 231.973 | 232.75 | 231.409
2021-09-12 | 19:39 | 17.7068 | 231.961 | 232.747 | 231.421
2021-09-12 | 19:39 | 17.7069 | 231.952 | 232.745 | 231.432
2021-09-12 | 19:39 | 17.707 | 231.945 | 232.744 | 231.442
2021-09-12 | 19:39 | 17.7071 | 231.926 | 232.743 | 231.463
2021-09-12 | 19:39 | 17.7072 | 231.917 | 232.743 | 231.472
2021-09-12 | 19:39 | 17.7073 | 231.908 | 232.744 | 231.48
2021-09-12 | 19:39 | 17.7074 | 231.88 | 232.747 | 231.496
2021-09-12 | 19:39 | 17.7075 | 231.86 | 232.752 | 231.51
2021-09-12 | 19:39 | 17.7076 | 231.85 | 232.754 | 231.513
2021-09-12 | 19:39 | 17.7077 | 231.825 | 232.761 | 231.526
2021-09-12 | 19:39 | 17.7078 | 231.802 | 232.769 | 231.537
2021-09-12 | 19:39 | 17.7079 | 231.783 | 232.78 | 231.547
2021-09-12 | 19:39 | 17.708 | 231.766 | 232.788 | 231.56
2021-09-12 | 19:39 | 17.7081 | 231.746 | 232.799 | 231.572
2021-09-12 | 19:39 | 17.7082 | 231.728 | 232.809 | 231.582
2021-09-12 | 19:39 | 17.7083 | 231.713 | 232.821 | 231.586
2021-09-12 | 19:39 | 17.7084 | 231.7 | 232.833 | 231.589
2021-09-12 | 19:39 | 17.7085 | 231.685 | 232.845 | 231.591
2021-09-12 | 19:39 | 17.7086 | 231.658 | 232.867 | 231.596
2021-09-12 | 19:39 | 17.7087 | 231.644 | 232.879 | 231.598
2021-09-12 | 19:39 | 17.7088 | 231.633 | 232.892 | 231.599
2021-09-12 | 19:39 | 17.7089 | 231.612 | 232.914 | 231.598
2021-09-12 | 19:39 | 17.709 | 231.602 | 232.926 | 231.596
2021-09-12 | 19:39 | 17.7091 | 231.592 | 232.936 | 231.593
2021-09-12 | 19:39 | 17.7092 | 231.572 | 232.962 | 231.584
2021-09-12 | 19:39 | 17.7093 | 231.564 | 232.973 | 231.579
2021-09-12 | 19:39 | 17.7094 | 231.557 | 232.982 | 231.577
2021-09-12 | 19:39 | 17.7095 | 231.543 | 233.006 | 231.568
2021-09-12 | 19:39 | 17.7096 | 231.532 | 233.033 | 231.561
2021-09-12 | 19:39 | 17.7097 | 231.522 | 233.057 | 231.553
2021-09-12 | 19:39 | 17.7098 | 231.514 | 233.076 | 231.543
2021-09-12 | 19:39 | 17.7099 | 231.507 | 233.094 | 231.536
2021-09-12 | 19:39 | 17.71 | 231.501 | 233.117 | 231.522
2021-09-12 | 19:39 | 17.7101 | 231.497 | 233.139 | 231.506
2021-09-12 | 19:39 | 17.7102 | 231.494 | 233.157 | 231.49
2021-09-12 | 19:39 | 17.7103 | 231.492 | 233.171 | 231.478
2021-09-12 | 19:39 | 17.7104 | 231.491 | 233.187 | 231.464
2021-09-12 | 19:39 | 17.7105 | 231.492 | 233.201 | 231.449
2021-09-12 | 19:39 | 17.7106 | 231.492 | 233.214 | 231.434
2021-09-12 | 19:39 | 17.7107 | 231.495 | 233.226 | 231.413
2021-09-12 | 19:39 | 17.7108 | 231.5 | 233.243 | 231.386
2021-09-12 | 19:39 | 17.7109 | 231.504 | 233.253 | 231.368
2021-09-12 | 19:39 | 17.711 | 231.508 | 233.264 | 231.353
2021-09-12 | 19:39 | 17.7111 | 231.52 | 233.28 | 231.32
2021-09-12 | 19:39 | 17.7112 | 231.525 | 233.284 | 231.308
2021-09-12 | 19:39 | 17.7113 | 231.538 | 233.301 | 231.286
2021-09-12 | 19:39 | 17.7114 | 231.553 | 233.317 | 231.26
2021-09-12 | 19:39 | 17.7115 | 231.56 | 233.325 | 231.247
2021-09-12 | 19:39 | 17.7116 | 231.576 | 233.334 | 231.223
2021-09-12 | 19:39 | 17.7117 | 231.585 | 233.334 | 231.212
2021-09-12 | 19:39 | 17.7118 | 231.594 | 233.335 | 231.201
2021-09-12 | 19:39 | 17.7119 | 231.612 | 233.339 | 231.177
2021-09-12 | 19:39 | 17.712 | 231.621 | 233.339 | 231.165
2021-09-12 | 19:39 | 17.7121 | 231.63 | 233.337 | 231.154
2021-09-12 | 19:39 | 17.7122 | 231.652 | 233.333 | 231.134
2021-09-12 | 19:39 | 17.7123 | 231.662 | 233.33 | 231.125
2021-09-12 | 19:39 | 17.7124 | 231.689 | 233.322 | 231.099
2021-09-12 | 19:39 | 17.7125 | 231.714 | 233.312 | 231.077
2021-09-12 | 19:39 | 17.7126 | 231.727 | 233.305 | 231.067
2021-09-12 | 19:39 | 17.7127 | 231.754 | 233.29 | 231.049
2021-09-12 | 19:39 | 17.7128 | 231.771 | 233.284 | 231.039
2021-09-12 | 19:39 | 17.7129 | 231.787 | 233.282 | 231.03
2021-09-12 | 19:39 | 17.713 | 231.82 | 233.271 | 231.016
2021-09-12 | 19:39 | 17.7131 | 231.838 | 233.26 | 231.01
2021-09-12 | 19:39 | 17.7132 | 231.858 | 233.251 | 231.005
2021-09-12 | 19:39 | 17.7133 | 231.874 | 233.245 | 230.999
2021-09-12 | 19:39 | 17.7134 | 231.889 | 233.236 | 230.994
2021-09-12 | 19:39 | 17.7135 | 231.905 | 233.224 | 230.99
2021-09-12 | 19:39 | 17.7136 | 231.925 | 233.207 | 230.988
2021-09-12 | 19:39 | 17.7137 | 231.945 | 233.189 | 230.986
2021-09-12 | 19:39 | 17.7138 | 231.962 | 233.172 | 230.986
2021-09-12 | 19:39 | 17.7139 | 231.977 | 233.155 | 230.987
2021-09-12 | 19:39 | 17.714 | 231.992 | 233.134 | 230.989
2021-09-12 | 19:39 | 17.7141 | 231.997 | 233.123 | 230.99
2021-09-12 | 19:39 | 17.7142 | 232.014 | 233.097 | 230.996
2021-09-12 | 19:39 | 17.7143 | 232.029 | 233.068 | 231.004
2021-09-12 | 19:39 | 17.7144 | 232.036 | 233.056 | 231.008
2021-09-12 | 19:39 | 17.7145 | 232.042 | 233.04 | 231.014
2021-09-12 | 19:39 | 17.7146 | 232.061 | 233.016 | 231.027
2021-09-12 | 19:39 | 17.7147 | 232.067 | 233 | 231.035
2021-09-12 | 19:39 | 17.7148 | 232.075 | 232.986 | 231.045
2021-09-12 | 19:39 | 17.7149 | 232.082 | 232.971 | 231.055
2021-09-12 | 19:39 | 17.715 | 232.088 | 232.952 | 231.067
2021-09-12 | 19:39 | 17.7151 | 232.092 | 232.933 | 231.08
2021-09-12 | 19:39 | 17.7152 | 232.094 | 232.917 | 231.095
2021-09-12 | 19:39 | 17.7153 | 232.096 | 232.899 | 231.11
2021-09-12 | 19:39 | 17.7154 | 232.096 | 232.88 | 231.128
2021-09-12 | 19:39 | 17.7155 | 232.097 | 232.873 | 231.136
2021-09-12 | 19:39 | 17.7156 | 232.095 | 232.855 | 231.153
2021-09-12 | 19:39 | 17.7157 | 232.091 | 232.831 | 231.176
2021-09-12 | 19:39 | 17.7158 | 232.085 | 232.823 | 231.185
2021-09-12 | 19:39 | 17.7159 | 232.072 | 232.806 | 231.209
2021-09-12 | 19:39 | 17.716 | 232.059 | 232.787 | 231.236
2021-09-12 | 19:39 | 17.7161 | 232.054 | 232.778 | 231.25
2021-09-12 | 19:39 | 17.7162 | 232.046 | 232.77 | 231.265
2021-09-12 | 19:39 | 17.7163 | 232.042 | 232.757 | 231.294
2021-09-12 | 19:39 | 17.7164 | 232.033 | 232.75 | 231.311
2021-09-12 | 19:39 | 17.7165 | 232.023 | 232.745 | 231.33
2021-09-12 | 19:39 | 17.7166 | 232.005 | 232.735 | 231.362
2021-09-12 | 19:39 | 17.7167 | 231.996 | 232.73 | 231.379
2021-09-12 | 19:39 | 17.7168 | 231.985 | 232.726 | 231.396
2021-09-12 | 19:39 | 17.7169 | 231.973 | 232.723 | 231.414
2021-09-12 | 19:39 | 17.717 | 231.954 | 232.721 | 231.433
2021-09-12 | 19:39 | 17.7171 | 231.936 | 232.72 | 231.453
2021-09-12 | 19:39 | 17.7172 | 231.918 | 232.721 | 231.472
2021-09-12 | 19:39 | 17.7173 | 231.91 | 232.722 | 231.48
2021-09-12 | 19:39 | 17.7174 | 231.886 | 232.726 | 231.496
2021-09-12 | 19:39 | 17.7175 | 231.863 | 232.732 | 231.512
2021-09-12 | 19:39 | 17.7176 | 231.849 | 232.735 | 231.521
2021-09-12 | 19:39 | 17.7177 | 231.835 | 232.74 | 231.53
2021-09-12 | 19:39 | 17.7178 | 231.805 | 232.752 | 231.549
2021-09-12 | 19:39 | 17.7179 | 231.791 | 232.759 | 231.558
2021-09-12 | 19:39 | 17.718 | 231.777 | 232.768 | 231.566
2021-09-12 | 19:39 | 17.7181 | 231.763 | 232.778 | 231.573
2021-09-12 | 19:39 | 17.7182 | 231.736 | 232.797 | 231.587
2021-09-12 | 19:39 | 17.7183 | 231.717 | 232.808 | 231.594
2021-09-12 | 19:39 | 17.7184 | 231.697 | 232.821 | 231.601
2021-09-12 | 19:39 | 17.7185 | 231.678 | 232.835 | 231.604
2021-09-12 | 19:39 | 17.7186 | 231.672 | 232.841 | 231.604
2021-09-12 | 19:39 | 17.7187 | 231.654 | 232.859 | 231.605
2021-09-12 | 19:39 | 17.7188 | 231.636 | 232.877 | 231.605
2021-09-12 | 19:39 | 17.7189 | 231.617 | 232.895 | 231.605
2021-09-12 | 19:39 | 17.719 | 231.608 | 232.905 | 231.602
2021-09-12 | 19:39 | 17.7191 | 231.591 | 232.926 | 231.593
2021-09-12 | 19:39 | 17.7192 | 231.573 | 232.952 | 231.582
2021-09-12 | 19:39 | 17.7193 | 231.554 | 232.982 | 231.571
2021-09-12 | 19:39 | 17.7194 | 231.546 | 232.995 | 231.566
2021-09-12 | 19:39 | 17.7195 | 231.539 | 233.009 | 231.561
2021-09-12 | 19:39 | 17.7196 | 231.526 | 233.039 | 231.554
2021-09-12 | 19:39 | 17.7197 | 231.514 | 233.069 | 231.542
2021-09-12 | 19:39 | 17.7198 | 231.508 | 233.084 | 231.538
2021-09-12 | 19:39 | 17.7199 | 231.504 | 233.101 | 231.533
2021-09-12 | 19:39 | 17.72 | 231.501 | 233.118 | 231.522
2021-09-12 | 19:39 | 17.7201 | 231.494 | 233.147 | 231.499
2021-09-12 | 19:39 | 17.7202 | 231.492 | 233.159 | 231.492
2021-09-12 | 19:39 | 17.7203 | 231.49 | 233.172 | 231.481
2021-09-12 | 19:39 | 17.7204 | 231.489 | 233.188 | 231.467
2021-09-12 | 19:39 | 17.7205 | 231.49 | 233.203 | 231.451
2021-09-12 | 19:39 | 17.7206 | 231.491 | 233.218 | 231.436
2021-09-12 | 19:39 | 17.7207 | 231.496 | 233.239 | 231.4
2021-09-12 | 19:39 | 17.7208 | 231.499 | 233.248 | 231.384
2021-09-12 | 19:39 | 17.7209 | 231.504 | 233.255 | 231.365
2021-09-12 | 19:39 | 17.721 | 231.511 | 233.262 | 231.346
2021-09-12 | 19:39 | 17.7211 | 231.519 | 233.272 | 231.326
2021-09-12 | 19:39 | 17.7212 | 231.534 | 233.29 | 231.295
2021-09-12 | 19:39 | 17.7213 | 231.543 | 233.302 | 231.279
2021-09-12 | 19:39 | 17.7214 | 231.553 | 233.311 | 231.262
2021-09-12 | 19:39 | 17.7215 | 231.565 | 233.317 | 231.247
2021-09-12 | 19:39 | 17.7216 | 231.578 | 233.321 | 231.231
2021-09-12 | 19:39 | 17.7217 | 231.59 | 233.324 | 231.216
2021-09-12 | 19:39 | 17.7218 | 231.601 | 233.329 | 231.201
2021-09-12 | 19:39 | 17.7219 | 231.624 | 233.335 | 231.174
2021-09-12 | 19:39 | 17.722 | 231.638 | 233.336 | 231.16
2021-09-12 | 19:39 | 17.7221 | 231.651 | 233.334 | 231.147
2021-09-12 | 19:39 | 17.7222 | 231.665 | 233.333 | 231.135
2021-09-12 | 19:39 | 17.7223 | 231.68 | 233.33 | 231.122
2021-09-12 | 19:39 | 17.7224 | 231.692 | 233.323 | 231.111
2021-09-12 | 19:39 | 17.7225 | 231.719 | 233.314 | 231.089
2021-09-12 | 19:39 | 17.7226 | 231.744 | 233.305 | 231.069
2021-09-12 | 19:39 | 17.7227 | 231.768 | 233.295 | 231.051
2021-09-12 | 19:39 | 17.7228 | 231.783 | 233.287 | 231.043
2021-09-12 | 19:39 | 17.7229 | 231.797 | 233.282 | 231.037
2021-09-12 | 19:39 | 17.723 | 231.81 | 233.274 | 231.032
2021-09-12 | 19:39 | 17.7231 | 231.83 | 233.265 | 231.022
2021-09-12 | 19:39 | 17.7232 | 231.85 | 233.258 | 231.014
2021-09-12 | 19:39 | 17.7233 | 231.873 | 233.243 | 231.007
2021-09-12 | 19:39 | 17.7234 | 231.896 | 233.226 | 231.003
2021-09-12 | 19:39 | 17.7235 | 231.913 | 233.208 | 231
2021-09-12 | 19:39 | 17.7236 | 231.928 | 233.193 | 230.998
2021-09-12 | 19:39 | 17.7237 | 231.955 | 233.169 | 230.996
2021-09-12 | 19:39 | 17.7238 | 231.969 | 233.156 | 230.996
2021-09-12 | 19:39 | 17.7239 | 231.978 | 233.144 | 230.996
2021-09-12 | 19:39 | 17.724 | 231.989 | 233.128 | 230.998
2021-09-12 | 19:39 | 17.7241 | 231.997 | 233.116 | 231
2021-09-12 | 19:39 | 17.7242 | 232.014 | 233.088 | 231.005
2021-09-12 | 19:39 | 17.7243 | 232.026 | 233.061 | 231.012
2021-09-12 | 19:39 | 17.7244 | 232.037 | 233.041 | 231.021
2021-09-12 | 19:39 | 17.7245 | 232.044 | 233.023 | 231.03
2021-09-12 | 19:39 | 17.7246 | 232.056 | 233.01 | 231.038
2021-09-12 | 19:39 | 17.7247 | 232.072 | 232.98 | 231.053
2021-09-12 | 19:39 | 17.7248 | 232.086 | 232.955 | 231.068
2021-09-12 | 19:39 | 17.7249 | 232.094 | 232.931 | 231.083
2021-09-12 | 19:39 | 17.725 | 232.097 | 232.922 | 231.091
2021-09-12 | 19:39 | 17.7251 | 232.097 | 232.914 | 231.098
2021-09-12 | 19:39 | 17.7252 | 232.099 | 232.896 | 231.112
2021-09-12 | 19:39 | 17.7253 | 232.1 | 232.879 | 231.126
2021-09-12 | 19:39 | 17.7254 | 232.101 | 232.863 | 231.139
2021-09-12 | 19:39 | 17.7255 | 232.103 | 232.851 | 231.15
2021-09-12 | 19:39 | 17.7256 | 232.101 | 232.831 | 231.17
2021-09-12 | 19:39 | 17.7257 | 232.091 | 232.81 | 231.194
2021-09-12 | 19:39 | 17.7258 | 232.082 | 232.793 | 231.216
2021-09-12 | 19:39 | 17.7259 | 232.074 | 232.779 | 231.236
2021-09-12 | 19:39 | 17.726 | 232.06 | 232.756 | 231.266
2021-09-12 | 19:39 | 17.7261 | 232.054 | 232.745 | 231.285
2021-09-12 | 19:39 | 17.7262 | 232.05 | 232.736 | 231.301
2021-09-12 | 19:39 | 17.7263 | 232.046 | 232.73 | 231.315
2021-09-12 | 19:39 | 17.7264 | 232.039 | 232.726 | 231.329
2021-09-12 | 19:39 | 17.7265 | 232.029 | 232.718 | 231.352
2021-09-12 | 19:39 | 17.7266 | 232.017 | 232.711 | 231.373
2021-09-12 | 19:39 | 17.7267 | 232.006 | 232.706 | 231.389
2021-09-12 | 19:39 | 17.7268 | 231.985 | 232.7 | 231.417
2021-09-12 | 19:39 | 17.7269 | 231.971 | 232.698 | 231.434
2021-09-12 | 19:39 | 17.727 | 231.958 | 232.697 | 231.45
2021-09-12 | 19:39 | 17.7271 | 231.947 | 232.697 | 231.461
2021-09-12 | 19:39 | 17.7272 | 231.928 | 232.698 | 231.479
2021-09-12 | 19:39 | 17.7273 | 231.906 | 232.701 | 231.494
2021-09-12 | 19:39 | 17.7274 | 231.884 | 232.704 | 231.509
2021-09-12 | 19:39 | 17.7275 | 231.86 | 232.709 | 231.523
2021-09-12 | 19:39 | 17.7276 | 231.825 | 232.719 | 231.542
2021-09-12 | 19:39 | 17.7277 | 231.807 | 232.725 | 231.553
2021-09-12 | 19:39 | 17.7278 | 231.79 | 232.731 | 231.564
2021-09-12 | 19:39 | 17.7279 | 231.776 | 232.737 | 231.574
2021-09-12 | 19:39 | 17.728 | 231.752 | 232.752 | 231.587
2021-09-12 | 19:39 | 17.7281 | 231.733 | 232.766 | 231.598
2021-09-12 | 19:39 | 17.7282 | 231.715 | 232.779 | 231.606
2021-09-12 | 19:39 | 17.7283 | 231.682 | 232.801 | 231.619
2021-09-12 | 19:39 | 17.7284 | 231.665 | 232.814 | 231.622
2021-09-12 | 19:39 | 17.7285 | 231.651 | 232.826 | 231.625
2021-09-12 | 19:39 | 17.7286 | 231.639 | 232.837 | 231.623
2021-09-12 | 19:39 | 17.7287 | 231.616 | 232.858 | 231.624
2021-09-12 | 19:39 | 17.7288 | 231.594 | 232.878 | 231.623
2021-09-12 | 19:39 | 17.7289 | 231.577 | 232.896 | 231.622
2021-09-12 | 19:39 | 17.729 | 231.557 | 232.917 | 231.616
2021-09-12 | 19:39 | 17.7291 | 231.544 | 232.932 | 231.607
2021-09-12 | 19:39 | 17.7292 | 231.531 | 232.947 | 231.599
2021-09-12 | 19:39 | 17.7293 | 231.51 | 232.98 | 231.586
2021-09-12 | 19:39 | 17.7294 | 231.492 | 233.011 | 231.57
2021-09-12 | 19:39 | 17.7295 | 231.485 | 233.024 | 231.565
2021-09-12 | 19:39 | 17.7296 | 231.48 | 233.035 | 231.564
2021-09-12 | 19:39 | 17.7297 | 231.469 | 233.061 | 231.552
2021-09-12 | 19:39 | 17.7298 | 231.462 | 233.087 | 231.541
2021-09-12 | 19:39 | 17.7299 | 231.456 | 233.11 | 231.528
2021-09-12 | 19:39 | 17.73 | 231.451 | 233.125 | 231.518
2021-09-12 | 19:39 | 17.7301 | 231.447 | 233.141 | 231.506
2021-09-12 | 19:39 | 17.7302 | 231.445 | 233.157 | 231.495
2021-09-12 | 19:39 | 17.7303 | 231.443 | 233.184 | 231.471
2021-09-12 | 19:39 | 17.7304 | 231.443 | 233.194 | 231.461
2021-09-12 | 19:39 | 17.7305 | 231.444 | 233.201 | 231.451
2021-09-12 | 19:39 | 17.7306 | 231.446 | 233.218 | 231.43
2021-09-12 | 19:39 | 17.7307 | 231.45 | 233.233 | 231.404
2021-09-12 | 19:39 | 17.7308 | 231.452 | 233.236 | 231.394
2021-09-12 | 19:39 | 17.7309 | 231.458 | 233.244 | 231.371
2021-09-12 | 19:39 | 17.731 | 231.465 | 233.25 | 231.351
2021-09-12 | 19:39 | 17.7311 | 231.473 | 233.259 | 231.329
2021-09-12 | 19:39 | 17.7312 | 231.482 | 233.268 | 231.31
2021-09-12 | 19:39 | 17.7313 | 231.491 | 233.276 | 231.293
2021-09-12 | 19:39 | 17.7314 | 231.5 | 233.28 | 231.279
2021-09-12 | 19:39 | 17.7315 | 231.518 | 233.289 | 231.256
2021-09-12 | 19:39 | 17.7316 | 231.527 | 233.295 | 231.241
2021-09-12 | 19:39 | 17.7317 | 231.544 | 233.302 | 231.215
2021-09-12 | 19:39 | 17.7318 | 231.562 | 233.304 | 231.191
2021-09-12 | 19:39 | 17.7319 | 231.571 | 233.304 | 231.182
2021-09-12 | 19:39 | 17.732 | 231.59 | 233.306 | 231.161
2021-09-12 | 19:39 | 17.7321 | 231.608 | 233.307 | 231.143
2021-09-12 | 19:39 | 17.7322 | 231.624 | 233.307 | 231.125
2021-09-12 | 19:39 | 17.7323 | 231.644 | 233.302 | 231.107
2021-09-12 | 19:39 | 17.7324 | 231.659 | 233.29 | 231.093
2021-09-12 | 19:39 | 17.7325 | 231.678 | 233.281 | 231.079
2021-09-12 | 19:39 | 17.7326 | 231.698 | 233.272 | 231.063
2021-09-12 | 19:39 | 17.7327 | 231.717 | 233.265 | 231.05
2021-09-12 | 19:39 | 17.7328 | 231.736 | 233.252 | 231.04
2021-09-12 | 19:39 | 17.7329 | 231.755 | 233.247 | 231.032
2021-09-12 | 19:39 | 17.733 | 231.771 | 233.236 | 231.024
2021-09-12 | 19:39 | 17.7331 | 231.786 | 233.227 | 231.017
2021-09-12 | 19:39 | 17.7332 | 231.8 | 233.218 | 231.012
2021-09-12 | 19:39 | 17.7333 | 231.83 | 233.193 | 231.005
2021-09-12 | 19:39 | 17.7334 | 231.842 | 233.182 | 231.001
2021-09-12 | 19:39 | 17.7335 | 231.853 | 233.172 | 230.999
2021-09-12 | 19:39 | 17.7336 | 231.874 | 233.152 | 230.995
2021-09-12 | 19:39 | 17.7337 | 231.886 | 233.137 | 230.995
2021-09-12 | 19:39 | 17.7338 | 231.896 | 233.124 | 230.995
2021-09-12 | 19:39 | 17.7339 | 231.915 | 233.099 | 230.997
2021-09-12 | 19:39 | 17.734 | 231.926 | 233.081 | 230.998
2021-09-12 | 19:39 | 17.7341 | 231.939 | 233.054 | 231.003
2021-09-12 | 19:39 | 17.7342 | 231.951 | 233.026 | 231.01
2021-09-12 | 19:39 | 17.7343 | 231.956 | 233.011 | 231.014
2021-09-12 | 19:39 | 17.7344 | 231.972 | 232.981 | 231.025
2021-09-12 | 19:39 | 17.7345 | 231.978 | 232.968 | 231.031
2021-09-12 | 19:39 | 17.7346 | 231.984 | 232.958 | 231.036
2021-09-12 | 19:39 | 17.7347 | 231.998 | 232.93 | 231.051
2021-09-12 | 19:39 | 17.7348 | 232.002 | 232.919 | 231.059
2021-09-12 | 19:39 | 17.7349 | 232.01 | 232.894 | 231.076
2021-09-12 | 19:39 | 17.735 | 232.015 | 232.871 | 231.093
2021-09-12 | 19:39 | 17.7351 | 232.016 | 232.858 | 231.102
2021-09-12 | 19:39 | 17.7352 | 232.019 | 232.834 | 231.121
2021-09-12 | 19:39 | 17.7353 | 232.019 | 232.822 | 231.131
2021-09-12 | 19:39 | 17.7354 | 232.017 | 232.81 | 231.141
2021-09-12 | 19:39 | 17.7355 | 232.013 | 232.788 | 231.163
2021-09-12 | 19:39 | 17.7356 | 232.008 | 232.777 | 231.175
2021-09-12 | 19:39 | 17.7357 | 232 | 232.766 | 231.186
2021-09-12 | 19:39 | 17.7358 | 231.987 | 232.742 | 231.213
2021-09-12 | 19:39 | 17.7359 | 231.981 | 232.73 | 231.228
2021-09-12 | 19:39 | 17.736 | 231.972 | 232.719 | 231.241
2021-09-12 | 19:39 | 17.7361 | 231.963 | 232.709 | 231.26
2021-09-12 | 19:39 | 17.7362 | 231.957 | 232.701 | 231.279
2021-09-12 | 19:39 | 17.7363 | 231.944 | 232.693 | 231.297
2021-09-12 | 19:39 | 17.7364 | 231.937 | 232.685 | 231.313
2021-09-12 | 19:39 | 17.7365 | 231.931 | 232.679 | 231.328
2021-09-12 | 19:39 | 17.7366 | 231.92 | 232.673 | 231.345
2021-09-12 | 19:39 | 17.7367 | 231.902 | 232.669 | 231.364
2021-09-12 | 19:39 | 17.7368 | 231.885 | 232.666 | 231.382
2021-09-12 | 19:39 | 17.7369 | 231.878 | 232.665 | 231.387
2021-09-12 | 19:39 | 17.737 | 231.862 | 232.664 | 231.406
2021-09-12 | 19:39 | 17.7371 | 231.843 | 232.664 | 231.422
2021-09-12 | 19:39 | 17.7372 | 231.833 | 232.664 | 231.428
2021-09-12 | 19:39 | 17.7373 | 231.803 | 232.667 | 231.444
2021-09-12 | 19:39 | 17.7374 | 231.775 | 232.671 | 231.461
2021-09-12 | 19:39 | 17.7375 | 231.76 | 232.674 | 231.467
2021-09-12 | 19:39 | 17.7376 | 231.729 | 232.684 | 231.481
2021-09-12 | 19:39 | 17.7377 | 231.713 | 232.689 | 231.487
2021-09-12 | 19:39 | 17.7378 | 231.695 | 232.696 | 231.493
2021-09-12 | 19:39 | 17.7379 | 231.668 | 232.71 | 231.515
2021-09-12 | 19:39 | 17.738 | 231.649 | 232.72 | 231.525
2021-09-12 | 19:39 | 17.7381 | 231.631 | 232.731 | 231.534
2021-09-12 | 19:39 | 17.7382 | 231.611 | 232.744 | 231.539
2021-09-12 | 19:39 | 17.7383 | 231.593 | 232.758 | 231.544
2021-09-12 | 19:39 | 17.7384 | 231.573 | 232.774 | 231.545
2021-09-12 | 19:39 | 17.7385 | 231.563 | 232.78 | 231.546
2021-09-12 | 19:39 | 17.7386 | 231.539 | 232.798 | 231.548
2021-09-12 | 19:39 | 17.7387 | 231.516 | 232.819 | 231.549
2021-09-12 | 19:39 | 17.7388 | 231.505 | 232.83 | 231.546
2021-09-12 | 19:39 | 17.7389 | 231.495 | 232.843 | 231.541
2021-09-12 | 19:39 | 17.739 | 231.469 | 232.872 | 231.527
2021-09-12 | 19:39 | 17.7391 | 231.454 | 232.886 | 231.52
2021-09-12 | 19:39 | 17.7392 | 231.44 | 232.901 | 231.513
2021-09-12 | 19:39 | 17.7393 | 231.435 | 232.906 | 231.509
2021-09-12 | 19:39 | 17.7394 | 231.421 | 232.931 | 231.495
2021-09-12 | 19:39 | 17.7395 | 231.407 | 232.957 | 231.484
2021-09-12 | 19:39 | 17.7396 | 231.402 | 232.971 | 231.479
2021-09-12 | 19:39 | 17.7397 | 231.396 | 232.985 | 231.468
2021-09-12 | 19:39 | 17.7398 | 231.386 | 233.016 | 231.453
2021-09-12 | 19:39 | 17.7399 | 231.38 | 233.033 | 231.443
2021-09-12 | 19:39 | 17.74 | 231.375 | 233.049 | 231.431
2021-09-12 | 19:39 | 17.7401 | 231.374 | 233.058 | 231.423
2021-09-12 | 19:39 | 17.7402 | 231.371 | 233.083 | 231.402
2021-09-12 | 19:39 | 17.7403 | 231.369 | 233.108 | 231.377
2021-09-12 | 19:39 | 17.7404 | 231.369 | 233.118 | 231.366
2021-09-12 | 19:39 | 17.7405 | 231.37 | 233.129 | 231.352
2021-09-12 | 19:39 | 17.7406 | 231.373 | 233.143 | 231.326
2021-09-12 | 19:39 | 17.7407 | 231.374 | 233.148 | 231.315
2021-09-12 | 19:39 | 17.7408 | 231.381 | 233.166 | 231.284
2021-09-12 | 19:39 | 17.7409 | 231.386 | 233.172 | 231.266
2021-09-12 | 19:39 | 17.741 | 231.392 | 233.18 | 231.245
2021-09-12 | 19:39 | 17.7411 | 231.401 | 233.189 | 231.222
2021-09-12 | 19:39 | 17.7412 | 231.405 | 233.192 | 231.212
2021-09-12 | 19:39 | 17.7413 | 231.42 | 233.203 | 231.186
2021-09-12 | 19:39 | 17.7414 | 231.428 | 233.209 | 231.171
2021-09-12 | 19:39 | 17.7415 | 231.437 | 233.217 | 231.153
2021-09-12 | 19:39 | 17.7416 | 231.451 | 233.222 | 231.129
2021-09-12 | 19:39 | 17.7417 | 231.459 | 233.22 | 231.118
2021-09-12 | 19:39 | 17.7418 | 231.47 | 233.217 | 231.106
2021-09-12 | 19:39 | 17.7419 | 231.483 | 233.214 | 231.09
2021-09-12 | 19:39 | 17.742 | 231.5 | 233.214 | 231.07
2021-09-12 | 19:39 | 17.7421 | 231.519 | 233.213 | 231.05
2021-09-12 | 19:39 | 17.7422 | 231.528 | 233.211 | 231.04
2021-09-12 | 19:39 | 17.7423 | 231.544 | 233.207 | 231.023
2021-09-12 | 19:39 | 17.7424 | 231.559 | 233.196 | 231.008
2021-09-12 | 19:39 | 17.7425 | 231.569 | 233.19 | 231.001
2021-09-12 | 19:39 | 17.7426 | 231.583 | 233.181 | 230.991
2021-09-12 | 19:39 | 17.7427 | 231.604 | 233.17 | 230.98
2021-09-12 | 19:39 | 17.7428 | 231.621 | 233.163 | 230.968
2021-09-12 | 19:39 | 17.7429 | 231.644 | 233.161 | 230.956
2021-09-12 | 19:39 | 17.743 | 231.66 | 233.149 | 230.951
2021-09-12 | 19:39 | 17.7431 | 231.682 | 233.136 | 230.945
2021-09-12 | 19:39 | 17.7432 | 231.705 | 233.119 | 230.938
2021-09-12 | 19:39 | 17.7433 | 231.712 | 233.112 | 230.935
2021-09-12 | 19:39 | 17.7434 | 231.724 | 233.102 | 230.931
2021-09-12 | 19:39 | 17.7435 | 231.741 | 233.085 | 230.928
2021-09-12 | 19:39 | 17.7436 | 231.748 | 233.074 | 230.927
2021-09-12 | 19:39 | 17.7437 | 231.756 | 233.058 | 230.927
2021-09-12 | 19:39 | 17.7438 | 231.767 | 233.042 | 230.927
2021-09-12 | 19:39 | 17.7439 | 231.78 | 233.021 | 230.929
2021-09-12 | 19:39 | 17.744 | 231.793 | 232.991 | 230.933
2021-09-12 | 19:39 | 17.7441 | 231.799 | 232.975 | 230.936
2021-09-12 | 19:39 | 17.7442 | 231.807 | 232.953 | 230.942
2021-09-12 | 19:39 | 17.7443 | 231.818 | 232.926 | 230.95
2021-09-12 | 19:39 | 17.7444 | 231.826 | 232.907 | 230.956
2021-09-12 | 19:39 | 17.7445 | 231.836 | 232.89 | 230.964
2021-09-12 | 19:39 | 17.7446 | 231.838 | 232.882 | 230.968
2021-09-12 | 19:39 | 17.7447 | 231.841 | 232.872 | 230.975
2021-09-12 | 19:39 | 17.7448 | 231.845 | 232.86 | 230.985
2021-09-12 | 19:39 | 17.7449 | 231.847 | 232.852 | 230.988
2021-09-12 | 19:39 | 17.745 | 231.852 | 232.83 | 231.001
2021-09-12 | 19:39 | 17.7451 | 231.856 | 232.805 | 231.02
2021-09-12 | 19:39 | 17.7452 | 231.856 | 232.792 | 231.033
2021-09-12 | 19:39 | 17.7453 | 231.855 | 232.774 | 231.05
2021-09-12 | 19:39 | 17.7454 | 231.851 | 232.756 | 231.069
2021-09-12 | 19:39 | 17.7455 | 231.848 | 232.746 | 231.079
2021-09-12 | 19:39 | 17.7456 | 231.844 | 232.73 | 231.096
2021-09-12 | 19:39 | 17.7457 | 231.834 | 232.715 | 231.109
2021-09-12 | 19:39 | 17.7458 | 231.828 | 232.707 | 231.118
2021-09-12 | 19:39 | 17.7459 | 231.82 | 232.696 | 231.133
2021-09-12 | 19:39 | 17.746 | 231.812 | 232.686 | 231.149
2021-09-12 | 19:39 | 17.7461 | 231.799 | 232.673 | 231.169
2021-09-12 | 19:39 | 17.7462 | 231.793 | 232.663 | 231.194
2021-09-12 | 19:39 | 17.7463 | 231.776 | 232.65 | 231.218
2021-09-12 | 19:39 | 17.7464 | 231.771 | 232.644 | 231.232
2021-09-12 | 19:39 | 17.7465 | 231.762 | 232.639 | 231.249
2021-09-12 | 19:39 | 17.7466 | 231.747 | 232.633 | 231.27
2021-09-12 | 19:39 | 17.7467 | 231.736 | 232.631 | 231.279
2021-09-12 | 19:39 | 17.7468 | 231.727 | 232.629 | 231.291
2021-09-12 | 19:39 | 17.7469 | 231.705 | 232.626 | 231.312
2021-09-12 | 19:39 | 17.747 | 231.689 | 232.626 | 231.327
2021-09-12 | 19:39 | 17.7471 | 231.669 | 232.626 | 231.343
2021-09-12 | 19:39 | 17.7472 | 231.647 | 232.627 | 231.36
2021-09-12 | 19:39 | 17.7473 | 231.628 | 232.629 | 231.369
2021-09-12 | 19:39 | 17.7474 | 231.614 | 232.633 | 231.377
2021-09-12 | 19:39 | 17.7475 | 231.594 | 232.638 | 231.384
2021-09-12 | 19:39 | 17.7476 | 231.584 | 232.64 | 231.386
2021-09-12 | 19:39 | 17.7477 | 231.558 | 232.649 | 231.396
2021-09-12 | 19:39 | 17.7478 | 231.532 | 232.662 | 231.409
2021-09-12 | 19:39 | 17.7479 | 231.52 | 232.668 | 231.418
2021-09-12 | 19:39 | 17.748 | 231.502 | 232.678 | 231.428
2021-09-12 | 19:39 | 17.7481 | 231.481 | 232.689 | 231.438
2021-09-12 | 19:39 | 17.7482 | 231.472 | 232.696 | 231.438
2021-09-12 | 19:39 | 17.7483 | 231.462 | 232.704 | 231.439
2021-09-12 | 19:39 | 17.7484 | 231.436 | 232.723 | 231.444
2021-09-12 | 19:39 | 17.7485 | 231.421 | 232.735 | 231.446
2021-09-12 | 19:39 | 17.7486 | 231.404 | 232.749 | 231.448
2021-09-12 | 19:39 | 17.7487 | 231.387 | 232.766 | 231.449
2021-09-12 | 19:39 | 17.7488 | 231.381 | 232.773 | 231.446
2021-09-12 | 19:39 | 17.7489 | 231.372 | 232.783 | 231.442
2021-09-12 | 19:39 | 17.749 | 231.35 | 232.805 | 231.431
2021-09-12 | 19:39 | 17.7491 | 231.338 | 232.82 | 231.425
2021-09-12 | 19:39 | 17.7492 | 231.326 | 232.837 | 231.417
2021-09-12 | 19:39 | 17.7493 | 231.314 | 232.853 | 231.408
2021-09-12 | 19:39 | 17.7494 | 231.309 | 232.86 | 231.404
2021-09-12 | 19:39 | 17.7495 | 231.297 | 232.886 | 231.391
2021-09-12 | 19:39 | 17.7496 | 231.287 | 232.913 | 231.378
2021-09-12 | 19:39 | 17.7497 | 231.282 | 232.922 | 231.371
2021-09-12 | 19:39 | 17.7498 | 231.277 | 232.932 | 231.365
2021-09-12 | 19:39 | 17.7499 | 231.273 | 232.945 | 231.355
2021-09-12 | 19:39 | 17.75 | 231.269 | 232.962 | 231.34
2021-09-12 | 19:39 | 17.7501 | 231.266 | 232.976 | 231.324
2021-09-12 | 19:39 | 17.7502 | 231.264 | 232.991 | 231.309
2021-09-12 | 19:39 | 17.7503 | 231.263 | 232.999 | 231.301
2021-09-12 | 19:39 | 17.7504 | 231.263 | 233.02 | 231.279
2021-09-12 | 19:39 | 17.7505 | 231.265 | 233.039 | 231.258
2021-09-12 | 19:39 | 17.7506 | 231.267 | 233.046 | 231.244
2021-09-12 | 19:39 | 17.7507 | 231.269 | 233.054 | 231.232
2021-09-12 | 19:39 | 17.7508 | 231.277 | 233.073 | 231.2
2021-09-12 | 19:39 | 17.7509 | 231.282 | 233.084 | 231.181
2021-09-12 | 19:39 | 17.751 | 231.289 | 233.095 | 231.161
2021-09-12 | 19:39 | 17.7511 | 231.297 | 233.103 | 231.144
2021-09-12 | 19:39 | 17.7512 | 231.306 | 233.118 | 231.128
2021-09-12 | 19:39 | 17.7513 | 231.317 | 233.132 | 231.107
2021-09-12 | 19:39 | 17.7514 | 231.328 | 233.144 | 231.087
2021-09-12 | 19:39 | 17.7515 | 231.333 | 233.145 | 231.081
2021-09-12 | 19:39 | 17.7516 | 231.347 | 233.146 | 231.062
2021-09-12 | 19:39 | 17.7517 | 231.363 | 233.147 | 231.042
2021-09-12 | 19:39 | 17.7518 | 231.368 | 233.147 | 231.034
2021-09-12 | 19:39 | 17.7519 | 231.384 | 233.147 | 231.012
2021-09-12 | 19:39 | 17.752 | 231.403 | 233.143 | 230.991
2021-09-12 | 19:39 | 17.7521 | 231.412 | 233.139 | 230.983
2021-09-12 | 19:39 | 17.7522 | 231.42 | 233.135 | 230.975
2021-09-12 | 19:39 | 17.7523 | 231.443 | 233.126 | 230.952
2021-09-12 | 19:39 | 17.7524 | 231.451 | 233.12 | 230.943
2021-09-12 | 19:39 | 17.7525 | 231.461 | 233.114 | 230.935
2021-09-12 | 19:39 | 17.7526 | 231.483 | 233.1 | 230.92
2021-09-12 | 19:39 | 17.7527 | 231.494 | 233.094 | 230.912
2021-09-12 | 19:39 | 17.7528 | 231.518 | 233.086 | 230.898
2021-09-12 | 19:39 | 17.7529 | 231.544 | 233.078 | 230.887
2021-09-12 | 19:39 | 17.753 | 231.555 | 233.07 | 230.884
2021-09-12 | 19:39 | 17.7531 | 231.58 | 233.06 | 230.875
2021-09-12 | 19:39 | 17.7532 | 231.603 | 233.047 | 230.867
2021-09-12 | 19:39 | 17.7533 | 231.61 | 233.042 | 230.865
2021-09-12 | 19:39 | 17.7534 | 231.632 | 233.022 | 230.86
2021-09-12 | 19:39 | 17.7535 | 231.654 | 233.001 | 230.858
2021-09-12 | 19:39 | 17.7536 | 231.662 | 232.993 | 230.857
2021-09-12 | 19:39 | 17.7537 | 231.676 | 232.976 | 230.856
2021-09-12 | 19:39 | 17.7538 | 231.688 | 232.959 | 230.857
2021-09-12 | 19:39 | 17.7539 | 231.691 | 232.952 | 230.858
2021-09-12 | 19:39 | 17.754 | 231.701 | 232.928 | 230.861
2021-09-12 | 19:39 | 17.7541 | 231.715 | 232.902 | 230.866
2021-09-12 | 19:39 | 17.7542 | 231.717 | 232.893 | 230.868
2021-09-12 | 19:39 | 17.7543 | 231.726 | 232.872 | 230.875
2021-09-12 | 19:39 | 17.7544 | 231.734 | 232.849 | 230.884
2021-09-12 | 19:39 | 17.7545 | 231.746 | 232.831 | 230.893
2021-09-12 | 19:39 | 17.7546 | 231.754 | 232.811 | 230.903
2021-09-12 | 19:39 | 17.7547 | 231.762 | 232.795 | 230.913
2021-09-12 | 19:39 | 17.7548 | 231.77 | 232.78 | 230.923
2021-09-12 | 19:39 | 17.7549 | 231.775 | 232.762 | 230.934
2021-09-12 | 19:39 | 17.755 | 231.779 | 232.746 | 230.945
2021-09-12 | 19:39 | 17.7551 | 231.78 | 232.733 | 230.956
2021-09-12 | 19:39 | 17.7552 | 231.781 | 232.721 | 230.967
2021-09-12 | 19:39 | 17.7553 | 231.783 | 232.695 | 230.991
2021-09-12 | 19:39 | 17.7554 | 231.784 | 232.684 | 231.002
2021-09-12 | 19:39 | 17.7555 | 231.782 | 232.673 | 231.012
2021-09-12 | 19:39 | 17.7556 | 231.777 | 232.647 | 231.039
2021-09-12 | 19:39 | 17.7557 | 231.77 | 232.638 | 231.05
2021-09-12 | 19:39 | 17.7558 | 231.764 | 232.63 | 231.061
2021-09-12 | 19:39 | 17.7559 | 231.75 | 232.611 | 231.089
2021-09-12 | 19:39 | 17.756 | 231.745 | 232.603 | 231.102
2021-09-12 | 19:39 | 17.7561 | 231.731 | 232.587 | 231.127
2021-09-12 | 19:39 | 17.7562 | 231.728 | 232.583 | 231.14
2021-09-12 | 19:39 | 17.7563 | 231.721 | 232.578 | 231.151
2021-09-12 | 19:39 | 17.7564 | 231.706 | 232.569 | 231.18
2021-09-12 | 19:39 | 17.7565 | 231.698 | 232.565 | 231.191
2021-09-12 | 19:39 | 17.7566 | 231.69 | 232.562 | 231.2
2021-09-12 | 19:39 | 17.7567 | 231.673 | 232.557 | 231.222
2021-09-12 | 19:39 | 17.7568 | 231.664 | 232.555 | 231.233
2021-09-12 | 19:39 | 17.7569 | 231.641 | 232.553 | 231.256
2021-09-12 | 19:39 | 17.757 | 231.618 | 232.552 | 231.278
2021-09-12 | 19:39 | 17.7571 | 231.609 | 232.553 | 231.287
2021-09-12 | 19:39 | 17.7572 | 231.589 | 232.555 | 231.304
2021-09-12 | 19:39 | 17.7573 | 231.578 | 232.557 | 231.311
2021-09-12 | 19:39 | 17.7574 | 231.568 | 232.559 | 231.316
2021-09-12 | 19:39 | 17.7575 | 231.539 | 232.567 | 231.331
2021-09-12 | 19:39 | 17.7576 | 231.526 | 232.57 | 231.338
2021-09-12 | 19:39 | 17.7577 | 231.498 | 232.582 | 231.355
2021-09-12 | 19:39 | 17.7578 | 231.486 | 232.588 | 231.362
2021-09-12 | 19:39 | 17.7579 | 231.476 | 232.595 | 231.367
2021-09-12 | 19:39 | 17.758 | 231.452 | 232.611 | 231.38
2021-09-12 | 19:39 | 17.7581 | 231.441 | 232.618 | 231.386
2021-09-12 | 19:39 | 17.7582 | 231.427 | 232.627 | 231.392
2021-09-12 | 19:39 | 17.7583 | 231.415 | 232.636 | 231.395
2021-09-12 | 19:39 | 17.7584 | 231.402 | 232.646 | 231.396
2021-09-12 | 19:39 | 17.7585 | 231.377 | 232.669 | 231.398
2021-09-12 | 19:39 | 17.7586 | 231.364 | 232.682 | 231.398
2021-09-12 | 19:39 | 17.7587 | 231.351 | 232.696 | 231.398
2021-09-12 | 19:39 | 17.7588 | 231.337 | 232.708 | 231.398
2021-09-12 | 19:39 | 17.7589 | 231.322 | 232.724 | 231.396
2021-09-12 | 19:39 | 17.759 | 231.309 | 232.736 | 231.392
2021-09-12 | 19:39 | 17.7591 | 231.296 | 232.756 | 231.383
2021-09-12 | 19:39 | 17.7592 | 231.284 | 232.778 | 231.374
2021-09-12 | 19:39 | 17.7593 | 231.272 | 232.794 | 231.366
2021-09-12 | 19:39 | 17.7594 | 231.261 | 232.813 | 231.359
2021-09-12 | 19:39 | 17.7595 | 231.253 | 232.833 | 231.353
2021-09-12 | 19:39 | 17.7596 | 231.244 | 232.852 | 231.346
2021-09-12 | 19:39 | 17.7597 | 231.237 | 232.87 | 231.337
2021-09-12 | 19:39 | 17.7598 | 231.235 | 232.876 | 231.335
2021-09-12 | 19:39 | 17.7599 | 231.231 | 232.897 | 231.317
2021-09-12 | 19:39 | 17.76 | 231.227 | 232.917 | 231.3
2021-09-12 | 19:39 | 17.7601 | 231.223 | 232.93 | 231.288
2021-09-12 | 19:39 | 17.7602 | 231.222 | 232.946 | 231.275
2021-09-12 | 19:39 | 17.7603 | 231.221 | 232.951 | 231.269
2021-09-12 | 19:39 | 17.7604 | 231.222 | 232.97 | 231.25
2021-09-12 | 19:39 | 17.7605 | 231.223 | 232.986 | 231.232
2021-09-12 | 19:39 | 17.7606 | 231.224 | 232.991 | 231.224
2021-09-12 | 19:39 | 17.7607 | 231.228 | 233.002 | 231.205
2021-09-12 | 19:39 | 17.7608 | 231.234 | 233.012 | 231.184
2021-09-12 | 19:39 | 17.7609 | 231.241 | 233.025 | 231.161
2021-09-12 | 19:39 | 17.761 | 231.251 | 233.039 | 231.137
2021-09-12 | 19:39 | 17.7611 | 231.253 | 233.044 | 231.131
2021-09-12 | 19:39 | 17.7612 | 231.263 | 233.059 | 231.113
2021-09-12 | 19:39 | 17.7613 | 231.274 | 233.069 | 231.094
2021-09-12 | 19:39 | 17.7614 | 231.287 | 233.076 | 231.076
2021-09-12 | 19:39 | 17.7615 | 231.301 | 233.081 | 231.059
2021-09-12 | 19:39 | 17.7616 | 231.313 | 233.084 | 231.043
2021-09-12 | 19:39 | 17.7617 | 231.326 | 233.089 | 231.024
2021-09-12 | 19:39 | 17.7618 | 231.34 | 233.093 | 231.007
2021-09-12 | 19:39 | 17.7619 | 231.355 | 233.093 | 230.99
2021-09-12 | 19:39 | 17.762 | 231.368 | 233.09 | 230.976
2021-09-12 | 19:39 | 17.7621 | 231.382 | 233.088 | 230.962
2021-09-12 | 19:39 | 17.7622 | 231.395 | 233.085 | 230.948
2021-09-12 | 19:39 | 17.7623 | 231.41 | 233.076 | 230.935
2021-09-12 | 19:39 | 17.7624 | 231.426 | 233.071 | 230.921
2021-09-12 | 19:39 | 17.7625 | 231.439 | 233.064 | 230.909
2021-09-12 | 19:39 | 17.7626 | 231.451 | 233.056 | 230.899
2021-09-12 | 19:39 | 17.7627 | 231.466 | 233.047 | 230.891
2021-09-12 | 19:39 | 17.7628 | 231.482 | 233.039 | 230.883
2021-09-12 | 19:39 | 17.7629 | 231.495 | 233.032 | 230.878
2021-09-12 | 19:39 | 17.763 | 231.519 | 233.021 | 230.866
2021-09-12 | 19:39 | 17.7631 | 231.53 | 233.017 | 230.862
2021-09-12 | 19:39 | 17.7632 | 231.543 | 233.009 | 230.858
2021-09-12 | 19:39 | 17.7633 | 231.568 | 232.988 | 230.853
2021-09-12 | 19:39 | 17.7634 | 231.589 | 232.967 | 230.849
2021-09-12 | 19:39 | 17.7635 | 231.597 | 232.961 | 230.848
2021-09-12 | 19:39 | 17.7636 | 231.618 | 232.944 | 230.846
2021-09-12 | 19:39 | 17.7637 | 231.636 | 232.927 | 230.846
2021-09-12 | 19:39 | 17.7638 | 231.649 | 232.911 | 230.847
2021-09-12 | 19:39 | 17.7639 | 231.665 | 232.888 | 230.85
2021-09-12 | 19:39 | 17.764 | 231.677 | 232.869 | 230.852
2021-09-12 | 19:39 | 17.7641 | 231.689 | 232.849 | 230.857
2021-09-12 | 19:39 | 17.7642 | 231.697 | 232.829 | 230.862
2021-09-12 | 19:39 | 17.7643 | 231.705 | 232.814 | 230.868
2021-09-12 | 19:39 | 17.7644 | 231.713 | 232.797 | 230.875
2021-09-12 | 19:39 | 17.7645 | 231.725 | 232.785 | 230.881
2021-09-12 | 19:39 | 17.7646 | 231.74 | 232.755 | 230.895
2021-09-12 | 19:39 | 17.7647 | 231.753 | 232.73 | 230.909
2021-09-12 | 19:39 | 17.7648 | 231.757 | 232.72 | 230.916
2021-09-12 | 19:39 | 17.7649 | 231.762 | 232.699 | 230.933
2021-09-12 | 19:39 | 17.765 | 231.765 | 232.679 | 230.95
2021-09-12 | 19:39 | 17.7651 | 231.766 | 232.671 | 230.956
2021-09-12 | 19:39 | 17.7652 | 231.768 | 232.651 | 230.972
2021-09-12 | 19:39 | 17.7653 | 231.771 | 232.632 | 230.988
2021-09-12 | 19:39 | 17.7654 | 231.772 | 232.616 | 231.003
2021-09-12 | 19:39 | 17.7655 | 231.768 | 232.602 | 231.019
2021-09-12 | 19:39 | 17.7656 | 231.761 | 232.586 | 231.037
2021-09-12 | 19:39 | 17.7657 | 231.754 | 232.573 | 231.054
2021-09-12 | 19:39 | 17.7658 | 231.748 | 232.561 | 231.068
2021-09-12 | 19:39 | 17.7659 | 231.741 | 232.55 | 231.081
2021-09-12 | 19:39 | 17.766 | 231.735 | 232.54 | 231.095
2021-09-12 | 19:39 | 17.7661 | 231.724 | 232.525 | 231.124
2021-09-12 | 19:39 | 17.7662 | 231.721 | 232.52 | 231.137
2021-09-12 | 19:39 | 17.7663 | 231.714 | 232.515 | 231.149
2021-09-12 | 19:39 | 17.7664 | 231.702 | 232.507 | 231.173
2021-09-12 | 19:39 | 17.7665 | 231.688 | 232.5 | 231.194
2021-09-12 | 19:39 | 17.7666 | 231.683 | 232.498 | 231.199
2021-09-12 | 19:39 | 17.7667 | 231.665 | 232.494 | 231.218
2021-09-12 | 19:39 | 17.7668 | 231.647 | 232.492 | 231.236
2021-09-12 | 19:39 | 17.7669 | 231.629 | 232.49 | 231.252
2021-09-12 | 19:39 | 17.767 | 231.615 | 232.49 | 231.265
2021-09-12 | 19:39 | 17.7671 | 231.602 | 232.491 | 231.275
2021-09-12 | 19:39 | 17.7672 | 231.587 | 232.493 | 231.282
2021-09-12 | 19:39 | 17.7673 | 231.558 | 232.497 | 231.298
2021-09-12 | 19:39 | 17.7674 | 231.544 | 232.5 | 231.306
2021-09-12 | 19:39 | 17.7675 | 231.532 | 232.504 | 231.312
2021-09-12 | 19:39 | 17.7676 | 231.507 | 232.511 | 231.324
2021-09-12 | 19:39 | 17.7677 | 231.482 | 232.521 | 231.338
2021-09-12 | 19:39 | 17.7678 | 231.474 | 232.524 | 231.341
2021-09-12 | 19:39 | 17.7679 | 231.456 | 232.535 | 231.35
2021-09-12 | 19:39 | 17.768 | 231.441 | 232.546 | 231.357
2021-09-12 | 19:39 | 17.7681 | 231.428 | 232.555 | 231.362
2021-09-12 | 19:39 | 17.7682 | 231.399 | 232.574 | 231.372
2021-09-12 | 19:39 | 17.7683 | 231.386 | 232.583 | 231.374
2021-09-12 | 19:39 | 17.7684 | 231.376 | 232.592 | 231.374
2021-09-12 | 19:39 | 17.7685 | 231.355 | 232.61 | 231.374
2021-09-12 | 19:39 | 17.7686 | 231.336 | 232.628 | 231.374
2021-09-12 | 19:39 | 17.7687 | 231.318 | 232.644 | 231.371
2021-09-12 | 19:39 | 17.7688 | 231.304 | 232.658 | 231.369
2021-09-12 | 19:39 | 17.7689 | 231.288 | 232.675 | 231.363
2021-09-12 | 19:39 | 17.769 | 231.278 | 232.688 | 231.356
2021-09-12 | 19:39 | 17.7691 | 231.257 | 232.712 | 231.342
2021-09-12 | 19:39 | 17.7692 | 231.248 | 232.725 | 231.336
2021-09-12 | 19:39 | 17.7693 | 231.242 | 232.735 | 231.329
2021-09-12 | 19:39 | 17.7694 | 231.229 | 232.756 | 231.32
2021-09-12 | 19:39 | 17.7695 | 231.221 | 232.774 | 231.317
2021-09-12 | 19:39 | 17.7696 | 231.213 | 232.791 | 231.309
2021-09-12 | 19:39 | 17.7697 | 231.203 | 232.823 | 231.294
2021-09-12 | 19:39 | 17.7698 | 231.199 | 232.837 | 231.288
2021-09-12 | 19:39 | 17.7699 | 231.197 | 232.846 | 231.282
2021-09-12 | 19:39 | 17.77 | 231.192 | 232.867 | 231.268
2021-09-12 | 19:39 | 17.7701 | 231.189 | 232.889 | 231.254
2021-09-12 | 19:39 | 17.7702 | 231.188 | 232.908 | 231.238
2021-09-12 | 19:39 | 17.7703 | 231.188 | 232.92 | 231.226
2021-09-12 | 19:39 | 17.7704 | 231.188 | 232.93 | 231.215
2021-09-12 | 19:39 | 17.7705 | 231.189 | 232.94 | 231.205
2021-09-12 | 19:39 | 17.7706 | 231.194 | 232.958 | 231.175
2021-09-12 | 19:39 | 17.7707 | 231.199 | 232.971 | 231.152
2021-09-12 | 19:39 | 17.7708 | 231.201 | 232.973 | 231.143
2021-09-12 | 19:39 | 17.7709 | 231.207 | 232.983 | 231.123
2021-09-12 | 19:39 | 17.771 | 231.215 | 232.992 | 231.104
2021-09-12 | 19:39 | 17.7711 | 231.222 | 233.001 | 231.088
2021-09-12 | 19:39 | 17.7712 | 231.236 | 233.015 | 231.063
2021-09-12 | 19:39 | 17.7713 | 231.251 | 233.021 | 231.04
2021-09-12 | 19:39 | 17.7714 | 231.256 | 233.023 | 231.032
2021-09-12 | 19:39 | 17.7715 | 231.27 | 233.032 | 231.008
2021-09-12 | 19:39 | 17.7716 | 231.283 | 233.038 | 230.988
2021-09-12 | 19:39 | 17.7717 | 231.296 | 233.038 | 230.971
2021-09-12 | 19:39 | 17.7718 | 231.309 | 233.038 | 230.956
2021-09-12 | 19:39 | 17.7719 | 231.321 | 233.039 | 230.942
2021-09-12 | 19:39 | 17.772 | 231.331 | 233.039 | 230.931
2021-09-12 | 19:39 | 17.7721 | 231.35 | 233.037 | 230.911
2021-09-12 | 19:39 | 17.7722 | 231.373 | 233.031 | 230.891
2021-09-12 | 19:39 | 17.7723 | 231.379 | 233.025 | 230.886
2021-09-12 | 19:39 | 17.7724 | 231.4 | 233.017 | 230.869
2021-09-12 | 19:39 | 17.7725 | 231.419 | 233.008 | 230.854
2021-09-12 | 19:39 | 17.7726 | 231.436 | 233.001 | 230.842
2021-09-12 | 19:39 | 17.7727 | 231.453 | 232.989 | 230.832
2021-09-12 | 19:39 | 17.7728 | 231.469 | 232.985 | 230.825
2021-09-12 | 19:39 | 17.7729 | 231.482 | 232.977 | 230.818
2021-09-12 | 19:39 | 17.773 | 231.507 | 232.966 | 230.808
2021-09-12 | 19:39 | 17.7731 | 231.518 | 232.957 | 230.804
2021-09-12 | 19:39 | 17.7732 | 231.528 | 232.946 | 230.802
2021-09-12 | 19:39 | 17.7733 | 231.547 | 232.93 | 230.797
2021-09-12 | 19:39 | 17.7734 | 231.563 | 232.916 | 230.793
2021-09-12 | 19:39 | 17.7735 | 231.567 | 232.909 | 230.792
2021-09-12 | 19:39 | 17.7736 | 231.586 | 232.888 | 230.791
2021-09-12 | 19:39 | 17.7737 | 231.601 | 232.869 | 230.791
2021-09-12 | 19:39 | 17.7738 | 231.613 | 232.851 | 230.792
2021-09-12 | 19:39 | 17.7739 | 231.626 | 232.83 | 230.795
2021-09-12 | 19:39 | 17.774 | 231.632 | 232.815 | 230.797
2021-09-12 | 19:39 | 17.7741 | 231.638 | 232.8 | 230.801
2021-09-12 | 19:39 | 17.7742 | 231.652 | 232.768 | 230.809
2021-09-12 | 19:39 | 17.7743 | 231.659 | 232.755 | 230.814
2021-09-12 | 19:39 | 17.7744 | 231.663 | 232.743 | 230.819
2021-09-12 | 19:39 | 17.7745 | 231.676 | 232.723 | 230.83
2021-09-12 | 19:39 | 17.7746 | 231.687 | 232.699 | 230.843
2021-09-12 | 19:39 | 17.7747 | 231.689 | 232.692 | 230.847
2021-09-12 | 19:39 | 17.7748 | 231.695 | 232.672 | 230.861
2021-09-12 | 19:39 | 17.7749 | 231.698 | 232.654 | 230.873
2021-09-12 | 19:39 | 17.775 | 231.697 | 232.647 | 230.877
2021-09-12 | 19:39 | 17.7751 | 231.699 | 232.63 | 230.891
2021-09-12 | 19:39 | 17.7752 | 231.698 | 232.613 | 230.904
2021-09-12 | 19:39 | 17.7753 | 231.695 | 232.598 | 230.917
2021-09-12 | 19:39 | 17.7754 | 231.692 | 232.585 | 230.931
2021-09-12 | 19:39 | 17.7755 | 231.687 | 232.573 | 230.945
2021-09-12 | 19:39 | 17.7756 | 231.678 | 232.561 | 230.956
2021-09-12 | 19:39 | 17.7757 | 231.672 | 232.548 | 230.969
2021-09-12 | 19:39 | 17.7758 | 231.664 | 232.537 | 230.982
2021-09-12 | 19:39 | 17.7759 | 231.657 | 232.528 | 230.993
2021-09-12 | 19:39 | 17.776 | 231.65 | 232.52 | 231.007
2021-09-12 | 19:39 | 17.7761 | 231.644 | 232.513 | 231.021
2021-09-12 | 19:39 | 17.7762 | 231.635 | 232.502 | 231.045
2021-09-12 | 19:39 | 17.7763 | 231.624 | 232.491 | 231.068
2021-09-12 | 19:39 | 17.7764 | 231.62 | 232.488 | 231.076
2021-09-12 | 19:39 | 17.7765 | 231.603 | 232.481 | 231.101
2021-09-12 | 19:39 | 17.7766 | 231.582 | 232.477 | 231.121
2021-09-12 | 19:39 | 17.7767 | 231.574 | 232.475 | 231.127
2021-09-12 | 19:39 | 17.7768 | 231.559 | 232.473 | 231.141
2021-09-12 | 19:39 | 17.7769 | 231.544 | 232.471 | 231.156
2021-09-12 | 19:39 | 17.777 | 231.537 | 232.471 | 231.158
2021-09-12 | 19:39 | 17.7771 | 231.519 | 232.472 | 231.17
2021-09-12 | 19:39 | 17.7772 | 231.495 | 232.475 | 231.182
2021-09-12 | 19:39 | 17.7773 | 231.477 | 232.477 | 231.19
2021-09-12 | 19:39 | 17.7774 | 231.457 | 232.481 | 231.197
2021-09-12 | 19:39 | 17.7775 | 231.439 | 232.487 | 231.204
2021-09-12 | 19:39 | 17.7776 | 231.422 | 232.492 | 231.208
2021-09-12 | 19:39 | 17.7777 | 231.404 | 232.498 | 231.213
2021-09-12 | 19:39 | 17.7778 | 231.378 | 232.511 | 231.231
2021-09-12 | 19:39 | 17.7779 | 231.364 | 232.518 | 231.237
2021-09-12 | 19:39 | 17.778 | 231.352 | 232.524 | 231.241
2021-09-12 | 19:39 | 17.7781 | 231.33 | 232.54 | 231.247
2021-09-12 | 19:39 | 17.7782 | 231.322 | 232.547 | 231.248
2021-09-12 | 19:39 | 17.7783 | 231.299 | 232.563 | 231.254
2021-09-12 | 19:39 | 17.7784 | 231.279 | 232.578 | 231.259
2021-09-12 | 19:39 | 17.7785 | 231.272 | 232.582 | 231.26
2021-09-12 | 19:39 | 17.7786 | 231.256 | 232.598 | 231.26
2021-09-12 | 19:39 | 17.7787 | 231.243 | 232.613 | 231.257
2021-09-12 | 19:39 | 17.7788 | 231.231 | 232.626 | 231.254
2021-09-12 | 19:39 | 17.7789 | 231.215 | 232.641 | 231.249
2021-09-12 | 19:39 | 17.779 | 231.204 | 232.653 | 231.242
2021-09-12 | 19:39 | 17.7791 | 231.194 | 232.664 | 231.236
2021-09-12 | 19:39 | 17.7792 | 231.187 | 232.674 | 231.231
2021-09-12 | 19:39 | 17.7793 | 231.171 | 232.7 | 231.217
2021-09-12 | 19:39 | 17.7794 | 231.166 | 232.71 | 231.212
2021-09-12 | 19:39 | 17.7795 | 231.162 | 232.719 | 231.21
2021-09-12 | 19:39 | 17.7796 | 231.154 | 232.741 | 231.196
2021-09-12 | 19:39 | 17.7797 | 231.151 | 232.747 | 231.191
2021-09-12 | 19:39 | 17.7798 | 231.145 | 232.765 | 231.183
2021-09-12 | 19:39 | 17.7799 | 231.141 | 232.781 | 231.173
2021-09-12 | 19:39 | 17.78 | 231.14 | 232.785 | 231.168
2021-09-12 | 19:39 | 17.7801 | 231.138 | 232.802 | 231.153
2021-09-12 | 19:39 | 17.7802 | 231.137 | 232.817 | 231.138
2021-09-12 | 19:39 | 17.7803 | 231.136 | 232.829 | 231.127
2021-09-12 | 19:39 | 17.7804 | 231.137 | 232.839 | 231.114
2021-09-12 | 19:39 | 17.7805 | 231.139 | 232.848 | 231.101
2021-09-12 | 19:39 | 17.7806 | 231.141 | 232.855 | 231.086
2021-09-12 | 19:39 | 17.7807 | 231.145 | 232.866 | 231.071
2021-09-12 | 19:39 | 17.7808 | 231.149 | 232.874 | 231.056
2021-09-12 | 19:39 | 17.7809 | 231.153 | 232.878 | 231.044
2021-09-12 | 19:39 | 17.781 | 231.158 | 232.882 | 231.032
2021-09-12 | 19:39 | 17.7811 | 231.171 | 232.895 | 231.01
2021-09-12 | 19:39 | 17.7812 | 231.185 | 232.906 | 230.987
2021-09-12 | 19:39 | 17.7813 | 231.189 | 232.911 | 230.978
2021-09-12 | 19:39 | 17.7814 | 231.202 | 232.922 | 230.957
2021-09-12 | 19:39 | 17.7815 | 231.217 | 232.929 | 230.933
2021-09-12 | 19:39 | 17.7816 | 231.224 | 232.928 | 230.925
2021-09-12 | 19:39 | 17.7817 | 231.239 | 232.926 | 230.906
2021-09-12 | 19:39 | 17.7818 | 231.254 | 232.927 | 230.888
2021-09-12 | 19:39 | 17.7819 | 231.259 | 232.926 | 230.88
2021-09-12 | 19:39 | 17.782 | 231.277 | 232.924 | 230.863
2021-09-12 | 19:39 | 17.7821 | 231.292 | 232.921 | 230.848
2021-09-12 | 19:39 | 17.7822 | 231.311 | 232.916 | 230.829
2021-09-12 | 19:39 | 17.7823 | 231.324 | 232.905 | 230.816
2021-09-12 | 19:39 | 17.7824 | 231.343 | 232.895 | 230.802
2021-09-12 | 19:39 | 17.7825 | 231.361 | 232.887 | 230.788
2021-09-12 | 19:39 | 17.7826 | 231.379 | 232.88 | 230.777
2021-09-12 | 19:39 | 17.7827 | 231.393 | 232.874 | 230.766
2021-09-12 | 19:39 | 17.7828 | 231.412 | 232.87 | 230.759
2021-09-12 | 19:39 | 17.7829 | 231.431 | 232.857 | 230.752
2021-09-12 | 19:39 | 17.783 | 231.45 | 232.845 | 230.747
2021-09-12 | 19:39 | 17.7831 | 231.477 | 232.831 | 230.738
2021-09-12 | 19:39 | 17.7832 | 231.488 | 232.823 | 230.733
2021-09-12 | 19:39 | 17.7833 | 231.499 | 232.813 | 230.73
2021-09-12 | 19:39 | 17.7834 | 231.511 | 232.802 | 230.728
2021-09-12 | 19:39 | 17.7835 | 231.521 | 232.789 | 230.727
2021-09-12 | 19:39 | 17.7836 | 231.53 | 232.776 | 230.726
2021-09-12 | 19:39 | 17.7837 | 231.539 | 232.763 | 230.727
2021-09-12 | 19:39 | 17.7838 | 231.557 | 232.739 | 230.729
2021-09-12 | 19:39 | 17.7839 | 231.563 | 232.724 | 230.731
2021-09-12 | 19:39 | 17.784 | 231.566 | 232.713 | 230.734
2021-09-12 | 19:39 | 17.7841 | 231.579 | 232.684 | 230.74
2021-09-12 | 19:39 | 17.7842 | 231.584 | 232.669 | 230.744
2021-09-12 | 19:39 | 17.7843 | 231.591 | 232.656 | 230.748
2021-09-12 | 19:39 | 17.7844 | 231.601 | 232.633 | 230.76
2021-09-12 | 19:39 | 17.7845 | 231.611 | 232.613 | 230.772
2021-09-12 | 19:39 | 17.7846 | 231.615 | 232.605 | 230.778
2021-09-12 | 19:39 | 17.7847 | 231.617 | 232.598 | 230.783
2021-09-12 | 19:39 | 17.7848 | 231.625 | 232.575 | 230.797
2021-09-12 | 19:39 | 17.7849 | 231.631 | 232.554 | 230.81
2021-09-12 | 19:39 | 17.785 | 231.632 | 232.547 | 230.816
2021-09-12 | 19:39 | 17.7851 | 231.632 | 232.531 | 230.832
2021-09-12 | 19:39 | 17.7852 | 231.632 | 232.515 | 230.849
2021-09-12 | 19:39 | 17.7853 | 231.628 | 232.5 | 230.865
2021-09-12 | 19:39 | 17.7854 | 231.626 | 232.496 | 230.869
2021-09-12 | 19:39 | 17.7855 | 231.625 | 232.479 | 230.883
2021-09-12 | 19:39 | 17.7856 | 231.614 | 232.466 | 230.897
2021-09-12 | 19:39 | 17.7857 | 231.606 | 232.451 | 230.913
2021-09-12 | 19:39 | 17.7858 | 231.598 | 232.439 | 230.931
2021-09-12 | 19:39 | 17.7859 | 231.589 | 232.429 | 230.947
2021-09-12 | 19:39 | 17.786 | 231.577 | 232.419 | 230.964
2021-09-12 | 19:39 | 17.7861 | 231.575 | 232.411 | 230.981
2021-09-12 | 19:39 | 17.7862 | 231.568 | 232.404 | 230.996
2021-09-12 | 19:39 | 17.7863 | 231.561 | 232.398 | 231.011
2021-09-12 | 19:39 | 17.7864 | 231.553 | 232.394 | 231.026
2021-09-12 | 19:39 | 17.7865 | 231.541 | 232.39 | 231.042
2021-09-12 | 19:39 | 17.7866 | 231.531 | 232.387 | 231.054
2021-09-12 | 19:39 | 17.7867 | 231.524 | 232.384 | 231.065
2021-09-12 | 19:39 | 17.7868 | 231.516 | 232.383 | 231.074
2021-09-12 | 19:39 | 17.7869 | 231.506 | 232.383 | 231.084
2021-09-12 | 19:39 | 17.787 | 231.482 | 232.383 | 231.106
2021-09-12 | 19:39 | 17.7871 | 231.472 | 232.384 | 231.115
2021-09-12 | 19:39 | 17.7872 | 231.457 | 232.385 | 231.126
2021-09-12 | 19:39 | 17.7873 | 231.447 | 232.387 | 231.131
2021-09-12 | 19:39 | 17.7874 | 231.419 | 232.393 | 231.144
2021-09-12 | 19:39 | 17.7875 | 231.391 | 232.401 | 231.158
2021-09-12 | 19:39 | 17.7876 | 231.38 | 232.405 | 231.163
2021-09-12 | 19:39 | 17.7877 | 231.37 | 232.41 | 231.168
2021-09-12 | 19:39 | 17.7878 | 231.35 | 232.42 | 231.184
2021-09-12 | 19:39 | 17.7879 | 231.325 | 232.432 | 231.197
2021-09-12 | 19:39 | 17.788 | 231.304 | 232.446 | 231.208
2021-09-12 | 19:39 | 17.7881 | 231.297 | 232.451 | 231.21
2021-09-12 | 19:39 | 17.7882 | 231.291 | 232.456 | 231.212
2021-09-12 | 19:39 | 17.7883 | 231.27 | 232.471 | 231.217
2021-09-12 | 19:39 | 17.7884 | 231.251 | 232.486 | 231.223
2021-09-12 | 19:39 | 17.7885 | 231.233 | 232.502 | 231.226
2021-09-12 | 19:39 | 17.7886 | 231.228 | 232.508 | 231.226
2021-09-12 | 19:39 | 17.7887 | 231.223 | 232.513 | 231.227
2021-09-12 | 19:39 | 17.7888 | 231.209 | 232.529 | 231.226
2021-09-12 | 19:39 | 17.7889 | 231.194 | 232.547 | 231.219
2021-09-12 | 19:39 | 17.789 | 231.179 | 232.566 | 231.212
2021-09-12 | 19:39 | 17.7891 | 231.166 | 232.585 | 231.206
2021-09-12 | 19:39 | 17.7892 | 231.155 | 232.602 | 231.2
2021-09-12 | 19:39 | 17.7893 | 231.144 | 232.622 | 231.193
2021-09-12 | 19:39 | 17.7894 | 231.134 | 232.644 | 231.184
2021-09-12 | 19:39 | 17.7895 | 231.128 | 232.664 | 231.178
2021-09-12 | 19:39 | 17.7896 | 231.121 | 232.68 | 231.169
2021-09-12 | 19:39 | 17.7897 | 231.119 | 232.683 | 231.167
2021-09-12 | 19:39 | 17.7898 | 231.114 | 232.705 | 231.154
2021-09-12 | 19:39 | 17.7899 | 231.111 | 232.723 | 231.141
2021-09-12 | 19:39 | 17.79 | 231.107 | 232.738 | 231.127
2021-09-12 | 19:39 | 17.7901 | 231.105 | 232.751 | 231.115
2021-09-12 | 19:39 | 17.7902 | 231.105 | 232.756 | 231.111
2021-09-12 | 19:39 | 17.7903 | 231.105 | 232.771 | 231.094
2021-09-12 | 19:39 | 17.7904 | 231.106 | 232.784 | 231.079
2021-09-12 | 19:39 | 17.7905 | 231.109 | 232.796 | 231.06
2021-09-12 | 19:39 | 17.7906 | 231.112 | 232.806 | 231.045
2021-09-12 | 19:39 | 17.7907 | 231.117 | 232.819 | 231.024
2021-09-12 | 19:39 | 17.7908 | 231.123 | 232.83 | 231.004
2021-09-12 | 19:39 | 17.7909 | 231.13 | 232.837 | 230.986
2021-09-12 | 19:39 | 17.791 | 231.138 | 232.845 | 230.967
2021-09-12 | 19:39 | 17.7911 | 231.146 | 232.857 | 230.952
2021-09-12 | 19:39 | 17.7912 | 231.155 | 232.867 | 230.934
2021-09-12 | 19:39 | 17.7913 | 231.158 | 232.869 | 230.93
2021-09-12 | 19:39 | 17.7914 | 231.169 | 232.873 | 230.916
2021-09-12 | 19:39 | 17.7915 | 231.181 | 232.875 | 230.902
2021-09-12 | 19:39 | 17.7916 | 231.192 | 232.879 | 230.887
2021-09-12 | 19:39 | 17.7917 | 231.203 | 232.882 | 230.872
2021-09-12 | 19:39 | 17.7918 | 231.215 | 232.881 | 230.858
2021-09-12 | 19:39 | 17.7919 | 231.229 | 232.878 | 230.846
2021-09-12 | 19:39 | 17.792 | 231.242 | 232.877 | 230.834
2021-09-12 | 19:39 | 17.7921 | 231.254 | 232.874 | 230.823
2021-09-12 | 19:39 | 17.7922 | 231.267 | 232.871 | 230.809
2021-09-12 | 19:39 | 17.7923 | 231.289 | 232.86 | 230.788
2021-09-12 | 19:39 | 17.7924 | 231.302 | 232.854 | 230.779
2021-09-12 | 19:39 | 17.7925 | 231.313 | 232.849 | 230.771
2021-09-12 | 19:39 | 17.7926 | 231.327 | 232.846 | 230.763
2021-09-12 | 19:39 | 17.7927 | 231.352 | 232.838 | 230.749
2021-09-12 | 19:39 | 17.7928 | 231.378 | 232.831 | 230.739
2021-09-12 | 19:39 | 17.7929 | 231.388 | 232.825 | 230.735
2021-09-12 | 19:39 | 17.793 | 231.397 | 232.822 | 230.732
2021-09-12 | 19:39 | 17.7931 | 231.417 | 232.817 | 230.725
2021-09-12 | 19:39 | 17.7932 | 231.435 | 232.806 | 230.72
2021-09-12 | 19:39 | 17.7933 | 231.455 | 232.789 | 230.716
2021-09-12 | 19:39 | 17.7934 | 231.461 | 232.783 | 230.715
2021-09-12 | 19:39 | 17.7935 | 231.475 | 232.772 | 230.714
2021-09-12 | 19:39 | 17.7936 | 231.487 | 232.759 | 230.713
2021-09-12 | 19:39 | 17.7937 | 231.498 | 232.746 | 230.714
2021-09-12 | 19:39 | 17.7938 | 231.509 | 232.731 | 230.716
2021-09-12 | 19:39 | 17.7939 | 231.52 | 232.714 | 230.718
2021-09-12 | 19:39 | 17.794 | 231.531 | 232.697 | 230.722
2021-09-12 | 19:39 | 17.7941 | 231.539 | 232.682 | 230.727
2021-09-12 | 19:39 | 17.7942 | 231.547 | 232.666 | 230.732
2021-09-12 | 19:39 | 17.7943 | 231.562 | 232.634 | 230.744
2021-09-12 | 19:39 | 17.7944 | 231.571 | 232.622 | 230.751
2021-09-12 | 19:39 | 17.7945 | 231.579 | 232.61 | 230.758
2021-09-12 | 19:39 | 17.7946 | 231.587 | 232.6 | 230.765
2021-09-12 | 19:39 | 17.7947 | 231.599 | 232.579 | 230.779
2021-09-12 | 19:39 | 17.7948 | 231.604 | 232.568 | 230.787
2021-09-12 | 19:39 | 17.7949 | 231.606 | 232.559 | 230.794
2021-09-12 | 19:39 | 17.795 | 231.61 | 232.54 | 230.811
2021-09-12 | 19:39 | 17.7951 | 231.612 | 232.521 | 230.827
2021-09-12 | 19:39 | 17.7952 | 231.614 | 232.513 | 230.835
2021-09-12 | 19:39 | 17.7953 | 231.615 | 232.507 | 230.841
2021-09-12 | 19:39 | 17.7954 | 231.613 | 232.491 | 230.856
2021-09-12 | 19:39 | 17.7955 | 231.611 | 232.471 | 230.876
2021-09-12 | 19:39 | 17.7956 | 231.607 | 232.467 | 230.881
2021-09-12 | 19:39 | 17.7957 | 231.599 | 232.452 | 230.9
2021-09-12 | 19:39 | 17.7958 | 231.591 | 232.437 | 230.919
2021-09-12 | 19:39 | 17.7959 | 231.584 | 232.425 | 230.938
2021-09-12 | 19:39 | 17.796 | 231.574 | 232.415 | 230.955
2021-09-12 | 19:39 | 17.7961 | 231.571 | 232.407 | 230.975
2021-09-12 | 19:39 | 17.7962 | 231.56 | 232.4 | 230.993
2021-09-12 | 19:39 | 17.7963 | 231.551 | 232.395 | 231.012
2021-09-12 | 19:39 | 17.7964 | 231.545 | 232.39 | 231.026
2021-09-12 | 19:39 | 17.7965 | 231.539 | 232.386 | 231.039
2021-09-12 | 19:39 | 17.7966 | 231.532 | 232.383 | 231.05
2021-09-12 | 19:39 | 17.7967 | 231.514 | 232.38 | 231.076
2021-09-12 | 19:39 | 17.7968 | 231.502 | 232.379 | 231.088
2021-09-12 | 19:39 | 17.7969 | 231.492 | 232.378 | 231.099
2021-09-12 | 19:39 | 17.797 | 231.474 | 232.379 | 231.118
2021-09-12 | 19:39 | 17.7971 | 231.467 | 232.38 | 231.124
2021-09-12 | 19:39 | 17.7972 | 231.457 | 232.381 | 231.129
2021-09-12 | 19:39 | 17.7973 | 231.433 | 232.386 | 231.144
2021-09-12 | 19:39 | 17.7974 | 231.408 | 232.392 | 231.156
2021-09-12 | 19:39 | 17.7975 | 231.399 | 232.394 | 231.161
2021-09-12 | 19:39 | 17.7976 | 231.376 | 232.404 | 231.173
2021-09-12 | 19:39 | 17.7977 | 231.355 | 232.415 | 231.185
2021-09-12 | 19:39 | 17.7978 | 231.349 | 232.419 | 231.188
2021-09-12 | 19:39 | 17.7979 | 231.328 | 232.431 | 231.199
2021-09-12 | 19:39 | 17.798 | 231.31 | 232.443 | 231.21
2021-09-12 | 19:39 | 17.7981 | 231.303 | 232.447 | 231.213
2021-09-12 | 19:39 | 17.7982 | 231.286 | 232.461 | 231.219
2021-09-12 | 19:39 | 17.7983 | 231.269 | 232.476 | 231.222
2021-09-12 | 19:39 | 17.7984 | 231.255 | 232.493 | 231.225
2021-09-12 | 19:39 | 17.7985 | 231.238 | 232.508 | 231.228
2021-09-12 | 19:39 | 17.7986 | 231.221 | 232.523 | 231.232
2021-09-12 | 19:39 | 17.7987 | 231.207 | 232.536 | 231.235
2021-09-12 | 19:39 | 17.7988 | 231.194 | 232.552 | 231.236
2021-09-12 | 19:39 | 17.7989 | 231.183 | 232.569 | 231.228
2021-09-12 | 19:39 | 17.799 | 231.171 | 232.588 | 231.221
2021-09-12 | 19:39 | 17.7991 | 231.159 | 232.603 | 231.217
2021-09-12 | 19:39 | 17.7992 | 231.148 | 232.617 | 231.211
2021-09-12 | 19:39 | 17.7993 | 231.14 | 232.633 | 231.204
2021-09-12 | 19:39 | 17.7994 | 231.125 | 232.665 | 231.194
2021-09-12 | 19:39 | 17.7995 | 231.118 | 232.681 | 231.191
2021-09-12 | 19:39 | 17.7996 | 231.113 | 232.697 | 231.185
2021-09-12 | 19:39 | 17.7997 | 231.105 | 232.729 | 231.172
2021-09-12 | 19:39 | 17.7998 | 231.101 | 232.744 | 231.161
2021-09-12 | 19:39 | 17.7999 | 231.098 | 232.756 | 231.152
2021-09-12 | 19:39 | 17.8 | 231.093 | 232.777 | 231.136
2021-09-12 | 19:39 | 17.8001 | 231.092 | 232.792 | 231.125
2021-09-12 | 19:39 | 17.8002 | 231.091 | 232.807 | 231.113
2021-09-12 | 19:39 | 17.8003 | 231.092 | 232.832 | 231.091
2021-09-12 | 19:39 | 17.8004 | 231.093 | 232.842 | 231.083
2021-09-12 | 19:39 | 17.8005 | 231.095 | 232.855 | 231.068
2021-09-12 | 19:39 | 17.8006 | 231.099 | 232.872 | 231.045
2021-09-12 | 19:39 | 17.8007 | 231.106 | 232.887 | 231.02
2021-09-12 | 19:39 | 17.8008 | 231.11 | 232.896 | 231.009
2021-09-12 | 19:39 | 17.8009 | 231.12 | 232.914 | 230.982
2021-09-12 | 19:39 | 17.801 | 231.131 | 232.93 | 230.958
2021-09-12 | 19:39 | 17.8011 | 231.135 | 232.936 | 230.951
2021-09-12 | 19:39 | 17.8012 | 231.14 | 232.941 | 230.943
2021-09-12 | 19:39 | 17.8013 | 231.155 | 232.948 | 230.925
2021-09-12 | 19:39 | 17.8014 | 231.17 | 232.953 | 230.906
2021-09-12 | 19:39 | 17.8015 | 231.174 | 232.955 | 230.899
2021-09-12 | 19:39 | 17.8016 | 231.188 | 232.961 | 230.878
2021-09-12 | 19:39 | 17.8017 | 231.203 | 232.963 | 230.861
2021-09-12 | 19:39 | 17.8018 | 231.207 | 232.961 | 230.856
2021-09-12 | 19:39 | 17.8019 | 231.221 | 232.958 | 230.841
2021-09-12 | 19:39 | 17.802 | 231.235 | 232.957 | 230.826
2021-09-12 | 19:39 | 17.8021 | 231.25 | 232.954 | 230.812
2021-09-12 | 19:39 | 17.8022 | 231.267 | 232.948 | 230.797
2021-09-12 | 19:39 | 17.8023 | 231.281 | 232.943 | 230.784
2021-09-12 | 19:39 | 17.8024 | 231.295 | 232.937 | 230.772
2021-09-12 | 19:39 | 17.8025 | 231.322 | 232.924 | 230.754
2021-09-12 | 19:39 | 17.8026 | 231.339 | 232.918 | 230.745
2021-09-12 | 19:39 | 17.8027 | 231.356 | 232.913 | 230.738
2021-09-12 | 19:39 | 17.8028 | 231.381 | 232.91 | 230.726
2021-09-12 | 19:39 | 17.8029 | 231.405 | 232.903 | 230.715
2021-09-12 | 19:39 | 17.803 | 231.416 | 232.9 | 230.712
2021-09-12 | 19:39 | 17.8031 | 231.429 | 232.893 | 230.709
2021-09-12 | 19:39 | 17.8032 | 231.451 | 232.874 | 230.704
2021-09-12 | 19:39 | 17.8033 | 231.469 | 232.856 | 230.7
2021-09-12 | 19:39 | 17.8034 | 231.476 | 232.85 | 230.699
2021-09-12 | 19:39 | 17.8035 | 231.495 | 232.832 | 230.698
2021-09-12 | 19:39 | 17.8036 | 231.508 | 232.813 | 230.697
2021-09-12 | 19:39 | 17.8037 | 231.519 | 232.797 | 230.698
2021-09-12 | 19:39 | 17.8038 | 231.523 | 232.789 | 230.699
2021-09-12 | 19:39 | 17.8039 | 231.533 | 232.768 | 230.702
2021-09-12 | 19:39 | 17.804 | 231.544 | 232.745 | 230.706
2021-09-12 | 19:39 | 17.8041 | 231.551 | 232.724 | 230.712
2021-09-12 | 19:39 | 17.8042 | 231.558 | 232.705 | 230.719
2021-09-12 | 19:39 | 17.8043 | 231.567 | 232.683 | 230.726
2021-09-12 | 19:39 | 17.8044 | 231.58 | 232.669 | 230.733
2021-09-12 | 19:39 | 17.8045 | 231.589 | 232.65 | 230.741
2021-09-12 | 19:39 | 17.8046 | 231.604 | 232.624 | 230.757
2021-09-12 | 19:39 | 17.8047 | 231.609 | 232.614 | 230.766
2021-09-12 | 19:39 | 17.8048 | 231.613 | 232.603 | 230.775
2021-09-12 | 19:39 | 17.8049 | 231.615 | 232.593 | 230.784
2021-09-12 | 19:39 | 17.805 | 231.621 | 232.571 | 230.802
2021-09-12 | 19:39 | 17.8051 | 231.626 | 232.55 | 230.819
2021-09-12 | 19:39 | 17.8052 | 231.628 | 232.541 | 230.826
2021-09-12 | 19:39 | 17.8053 | 231.629 | 232.535 | 230.833
2021-09-12 | 19:39 | 17.8054 | 231.626 | 232.52 | 230.851
2021-09-12 | 19:39 | 17.8055 | 231.619 | 232.501 | 230.873
2021-09-12 | 19:39 | 17.8056 | 231.612 | 232.486 | 230.89
2021-09-12 | 19:39 | 17.8057 | 231.608 | 232.481 | 230.895
2021-09-12 | 19:39 | 17.8058 | 231.597 | 232.466 | 230.913
2021-09-12 | 19:39 | 17.8059 | 231.588 | 232.454 | 230.932
2021-09-12 | 19:39 | 17.806 | 231.58 | 232.443 | 230.95
2021-09-12 | 19:39 | 17.8061 | 231.573 | 232.436 | 230.969
2021-09-12 | 19:39 | 17.8062 | 231.561 | 232.428 | 230.984
2021-09-12 | 19:39 | 17.8063 | 231.554 | 232.422 | 231
2021-09-12 | 19:39 | 17.8064 | 231.548 | 232.417 | 231.014
2021-09-12 | 19:39 | 17.8065 | 231.539 | 232.413 | 231.026
2021-09-12 | 19:39 | 17.8066 | 231.516 | 232.408 | 231.052
2021-09-12 | 19:39 | 17.8067 | 231.494 | 232.405 | 231.078
2021-09-12 | 19:39 | 17.8068 | 231.485 | 232.404 | 231.089
2021-09-12 | 19:39 | 17.8069 | 231.477 | 232.403 | 231.098
2021-09-12 | 19:39 | 17.807 | 231.469 | 232.404 | 231.106
2021-09-12 | 19:39 | 17.8071 | 231.449 | 232.406 | 231.122
2021-09-12 | 19:39 | 17.8072 | 231.426 | 232.409 | 231.136
2021-09-12 | 19:39 | 17.8073 | 231.403 | 232.415 | 231.151
2021-09-12 | 19:39 | 17.8074 | 231.395 | 232.417 | 231.155
2021-09-12 | 19:39 | 17.8075 | 231.388 | 232.419 | 231.158
2021-09-12 | 19:39 | 17.8076 | 231.365 | 232.427 | 231.169
2021-09-12 | 19:39 | 17.8077 | 231.346 | 232.438 | 231.179
2021-09-12 | 19:39 | 17.8078 | 231.33 | 232.448 | 231.186
2021-09-12 | 19:39 | 17.8079 | 231.315 | 232.457 | 231.193
2021-09-12 | 19:39 | 17.808 | 231.3 | 232.467 | 231.199
2021-09-12 | 19:39 | 17.8081 | 231.283 | 232.478 | 231.203
2021-09-12 | 19:39 | 17.8082 | 231.269 | 232.489 | 231.205
2021-09-12 | 19:39 | 17.8083 | 231.256 | 232.5 | 231.204
2021-09-12 | 19:39 | 17.8084 | 231.242 | 232.511 | 231.204
2021-09-12 | 19:39 | 17.8085 | 231.229 | 232.523 | 231.203
2021-09-12 | 19:39 | 17.8086 | 231.207 | 232.545 | 231.204
2021-09-12 | 19:39 | 17.8087 | 231.188 | 232.565 | 231.202
2021-09-12 | 19:39 | 17.8088 | 231.166 | 232.59 | 231.196
2021-09-12 | 19:39 | 17.8089 | 231.158 | 232.597 | 231.194
2021-09-12 | 19:39 | 17.809 | 231.151 | 232.606 | 231.19
2021-09-12 | 19:39 | 17.8091 | 231.145 | 232.616 | 231.187
2021-09-12 | 19:39 | 17.8092 | 231.133 | 232.635 | 231.177
2021-09-12 | 19:39 | 17.8093 | 231.122 | 232.654 | 231.171
2021-09-12 | 19:39 | 17.8094 | 231.113 | 232.672 | 231.168
2021-09-12 | 19:39 | 17.8095 | 231.106 | 232.691 | 231.159
2021-09-12 | 19:39 | 17.8096 | 231.101 | 232.71 | 231.15
2021-09-12 | 19:39 | 17.8097 | 231.093 | 232.736 | 231.138
2021-09-12 | 19:39 | 17.8098 | 231.089 | 232.748 | 231.13
2021-09-12 | 19:39 | 17.8099 | 231.086 | 232.761 | 231.119
2021-09-12 | 19:39 | 17.81 | 231.085 | 232.772 | 231.108
2021-09-12 | 19:39 | 17.8101 | 231.084 | 232.781 | 231.097
2021-09-12 | 19:39 | 17.8102 | 231.083 | 232.798 | 231.079
2021-09-12 | 19:39 | 17.8103 | 231.084 | 232.816 | 231.06
2021-09-12 | 19:39 | 17.8104 | 231.086 | 232.833 | 231.042
2021-09-12 | 19:39 | 17.8105 | 231.09 | 232.849 | 231.016
2021-09-12 | 19:39 | 17.8106 | 231.094 | 232.861 | 230.995
2021-09-12 | 19:39 | 17.8107 | 231.096 | 232.863 | 230.99
2021-09-12 | 19:39 | 17.8108 | 231.102 | 232.875 | 230.97
2021-09-12 | 19:39 | 17.8109 | 231.11 | 232.888 | 230.949
2021-09-12 | 19:39 | 17.811 | 231.118 | 232.896 | 230.933
2021-09-12 | 19:39 | 17.8111 | 231.126 | 232.905 | 230.921
2021-09-12 | 19:39 | 17.8112 | 231.135 | 232.91 | 230.91
2021-09-12 | 19:39 | 17.8113 | 231.15 | 232.925 | 230.887
2021-09-12 | 19:39 | 17.8114 | 231.166 | 232.938 | 230.862
2021-09-12 | 19:39 | 17.8115 | 231.174 | 232.939 | 230.852
2021-09-12 | 19:39 | 17.8116 | 231.181 | 232.938 | 230.844
2021-09-12 | 19:39 | 17.8117 | 231.189 | 232.938 | 230.836
2021-09-12 | 19:39 | 17.8118 | 231.205 | 232.941 | 230.816
2021-09-12 | 19:39 | 17.8119 | 231.22 | 232.94 | 230.798
2021-09-12 | 19:39 | 17.812 | 231.235 | 232.937 | 230.781
2021-09-12 | 19:39 | 17.8121 | 231.252 | 232.931 | 230.765
2021-09-12 | 19:39 | 17.8122 | 231.265 | 232.917 | 230.754
2021-09-12 | 19:39 | 17.8123 | 231.269 | 232.913 | 230.75
2021-09-12 | 19:39 | 17.8124 | 231.284 | 232.904 | 230.737
2021-09-12 | 19:39 | 17.8125 | 231.3 | 232.892 | 230.727
2021-09-12 | 19:39 | 17.8126 | 231.316 | 232.88 | 230.717
2021-09-12 | 19:39 | 17.8127 | 231.334 | 232.876 | 230.71
2021-09-12 | 19:39 | 17.8128 | 231.348 | 232.87 | 230.702
2021-09-12 | 19:39 | 17.8129 | 231.377 | 232.856 | 230.691
2021-09-12 | 19:39 | 17.813 | 231.391 | 232.846 | 230.687
2021-09-12 | 19:39 | 17.8131 | 231.406 | 232.835 | 230.683
2021-09-12 | 19:39 | 17.8132 | 231.417 | 232.827 | 230.68
2021-09-12 | 19:39 | 17.8133 | 231.425 | 232.819 | 230.678
2021-09-12 | 19:39 | 17.8134 | 231.447 | 232.8 | 230.675
2021-09-12 | 19:39 | 17.8135 | 231.471 | 232.777 | 230.674
2021-09-12 | 19:39 | 17.8136 | 231.491 | 232.755 | 230.674
2021-09-12 | 19:39 | 17.8137 | 231.497 | 232.747 | 230.675
2021-09-12 | 19:39 | 17.8138 | 231.504 | 232.735 | 230.676
2021-09-12 | 19:39 | 17.8139 | 231.514 | 232.712 | 230.679
2021-09-12 | 19:39 | 17.814 | 231.526 | 232.687 | 230.684
2021-09-12 | 19:39 | 17.8141 | 231.537 | 232.659 | 230.691
2021-09-12 | 19:39 | 17.8142 | 231.54 | 232.651 | 230.693
2021-09-12 | 19:39 | 17.8143 | 231.541 | 232.643 | 230.696
2021-09-12 | 19:39 | 17.8144 | 231.553 | 232.627 | 230.705
2021-09-12 | 19:39 | 17.8145 | 231.56 | 232.605 | 230.716
2021-09-12 | 19:39 | 17.8146 | 231.567 | 232.588 | 230.727
2021-09-12 | 19:39 | 17.8147 | 231.571 | 232.571 | 230.739
2021-09-12 | 19:39 | 17.8148 | 231.576 | 232.554 | 230.75
2021-09-12 | 19:39 | 17.8149 | 231.58 | 232.537 | 230.762
2021-09-12 | 19:39 | 17.815 | 231.581 | 232.523 | 230.774
2021-09-12 | 19:39 | 17.8151 | 231.582 | 232.509 | 230.785
2021-09-12 | 19:39 | 17.8152 | 231.581 | 232.485 | 230.808
2021-09-12 | 19:39 | 17.8153 | 231.581 | 232.474 | 230.819
2021-09-12 | 19:39 | 17.8154 | 231.579 | 232.464 | 230.83
2021-09-12 | 19:39 | 17.8155 | 231.573 | 232.453 | 230.841
2021-09-12 | 19:39 | 17.8156 | 231.564 | 232.434 | 230.862
2021-09-12 | 19:39 | 17.8157 | 231.554 | 232.416 | 230.885
2021-09-12 | 19:39 | 17.8158 | 231.546 | 232.41 | 230.896
2021-09-12 | 19:39 | 17.8159 | 231.541 | 232.404 | 230.908
2021-09-12 | 19:39 | 17.816 | 231.53 | 232.391 | 230.932
2021-09-12 | 19:39 | 17.8161 | 231.524 | 232.381 | 230.953
2021-09-12 | 19:39 | 17.8162 | 231.52 | 232.377 | 230.961
2021-09-12 | 19:39 | 17.8163 | 231.517 | 232.375 | 230.968
2021-09-12 | 19:39 | 17.8164 | 231.502 | 232.369 | 230.99
2021-09-12 | 19:39 | 17.8165 | 231.486 | 232.364 | 231.007
2021-09-12 | 19:39 | 17.8166 | 231.47 | 232.361 | 231.024
2021-09-12 | 19:39 | 17.8167 | 231.466 | 232.36 | 231.027
2021-09-12 | 19:39 | 17.8168 | 231.452 | 232.359 | 231.042
2021-09-12 | 19:39 | 17.8169 | 231.437 | 232.359 | 231.057
2021-09-12 | 19:39 | 17.817 | 231.423 | 232.36 | 231.07
2021-09-12 | 19:39 | 17.8171 | 231.393 | 232.363 | 231.091
2021-09-12 | 19:39 | 17.8172 | 231.381 | 232.366 | 231.099
2021-09-12 | 19:39 | 17.8173 | 231.368 | 232.369 | 231.107
2021-09-12 | 19:39 | 17.8174 | 231.355 | 232.373 | 231.115
2021-09-12 | 19:39 | 17.8175 | 231.327 | 232.382 | 231.127
2021-09-12 | 19:39 | 17.8176 | 231.316 | 232.386 | 231.133
2021-09-12 | 19:39 | 17.8177 | 231.308 | 232.39 | 231.139
2021-09-12 | 19:39 | 17.8178 | 231.288 | 232.402 | 231.151
2021-09-12 | 19:39 | 17.8179 | 231.271 | 232.414 | 231.159
2021-09-12 | 19:39 | 17.818 | 231.255 | 232.426 | 231.163
2021-09-12 | 19:39 | 17.8181 | 231.237 | 232.437 | 231.168
2021-09-12 | 19:39 | 17.8182 | 231.22 | 232.447 | 231.172
2021-09-12 | 19:39 | 17.8183 | 231.205 | 232.457 | 231.176
2021-09-12 | 19:39 | 17.8184 | 231.191 | 232.466 | 231.176
2021-09-12 | 19:39 | 17.8185 | 231.169 | 232.488 | 231.175
2021-09-12 | 19:39 | 17.8186 | 231.16 | 232.498 | 231.172
2021-09-12 | 19:39 | 17.8187 | 231.153 | 232.507 | 231.169
2021-09-12 | 19:39 | 17.8188 | 231.13 | 232.53 | 231.162
2021-09-12 | 19:39 | 17.8189 | 231.113 | 232.545 | 231.157
2021-09-12 | 19:39 | 17.819 | 231.099 | 232.561 | 231.149
2021-09-12 | 19:39 | 17.8191 | 231.086 | 232.583 | 231.14
2021-09-12 | 19:39 | 17.8192 | 231.074 | 232.603 | 231.132
2021-09-12 | 19:39 | 17.8193 | 231.066 | 232.62 | 231.126
2021-09-12 | 19:39 | 17.8194 | 231.06 | 232.637 | 231.124
2021-09-12 | 19:39 | 17.8195 | 231.054 | 232.651 | 231.117
2021-09-12 | 19:39 | 17.8196 | 231.05 | 232.662 | 231.113
2021-09-12 | 19:39 | 17.8197 | 231.046 | 232.672 | 231.11
2021-09-12 | 19:39 | 17.8198 | 231.041 | 232.695 | 231.095
2021-09-12 | 19:39 | 17.8199 | 231.038 | 232.718 | 231.074
2021-09-12 | 19:39 | 17.82 | 231.037 | 232.724 | 231.069
2021-09-12 | 19:39 | 17.8201 | 231.035 | 232.737 | 231.056
2021-09-12 | 19:39 | 17.8202 | 231.035 | 232.748 | 231.042
2021-09-12 | 19:39 | 17.8203 | 231.036 | 232.758 | 231.027
2021-09-12 | 19:39 | 17.8204 | 231.039 | 232.779 | 231
2021-09-12 | 19:39 | 17.8205 | 231.041 | 232.786 | 230.983
2021-09-12 | 19:39 | 17.8206 | 231.044 | 232.794 | 230.966
2021-09-12 | 19:39 | 17.8207 | 231.048 | 232.799 | 230.951
2021-09-12 | 19:39 | 17.8208 | 231.057 | 232.808 | 230.924
2021-09-12 | 19:39 | 17.8209 | 231.062 | 232.812 | 230.911
2021-09-12 | 19:39 | 17.821 | 231.067 | 232.816 | 230.902
2021-09-12 | 19:39 | 17.8211 | 231.078 | 232.83 | 230.882
2021-09-12 | 19:39 | 17.8212 | 231.089 | 232.842 | 230.862
2021-09-12 | 19:39 | 17.8213 | 231.099 | 232.854 | 230.845
2021-09-12 | 19:39 | 17.8214 | 231.103 | 232.855 | 230.841
2021-09-12 | 19:39 | 17.8215 | 231.116 | 232.857 | 230.827
2021-09-12 | 19:39 | 17.8216 | 231.127 | 232.859 | 230.814
2021-09-12 | 19:39 | 17.8217 | 231.138 | 232.865 | 230.8
2021-09-12 | 19:39 | 17.8218 | 231.162 | 232.869 | 230.774
2021-09-12 | 19:39 | 17.8219 | 231.173 | 232.868 | 230.763
2021-09-12 | 19:39 | 17.822 | 231.183 | 232.867 | 230.754
2021-09-12 | 19:39 | 17.8221 | 231.196 | 232.864 | 230.742
2021-09-12 | 19:39 | 17.8222 | 231.214 | 232.852 | 230.725
2021-09-12 | 19:39 | 17.8223 | 231.226 | 232.848 | 230.716
2021-09-12 | 19:39 | 17.8224 | 231.236 | 232.845 | 230.709
2021-09-12 | 19:39 | 17.8225 | 231.246 | 232.842 | 230.703
2021-09-12 | 19:39 | 17.8226 | 231.266 | 232.832 | 230.69
2021-09-12 | 19:39 | 17.8227 | 231.29 | 232.828 | 230.68
2021-09-12 | 19:39 | 17.8228 | 231.3 | 232.822 | 230.677
2021-09-12 | 19:39 | 17.8229 | 231.307 | 232.817 | 230.675
2021-09-12 | 19:39 | 17.823 | 231.323 | 232.813 | 230.669
2021-09-12 | 19:39 | 17.8231 | 231.339 | 232.805 | 230.663
2021-09-12 | 19:39 | 17.8232 | 231.355 | 232.795 | 230.66
2021-09-12 | 19:39 | 17.8233 | 231.372 | 232.783 | 230.657
2021-09-12 | 19:39 | 17.8234 | 231.385 | 232.773 | 230.656
2021-09-12 | 19:39 | 17.8235 | 231.398 | 232.762 | 230.655
2021-09-12 | 19:39 | 17.8236 | 231.412 | 232.753 | 230.655
2021-09-12 | 19:39 | 17.8237 | 231.421 | 232.743 | 230.656
2021-09-12 | 19:39 | 17.8238 | 231.439 | 232.715 | 230.66
2021-09-12 | 19:39 | 17.8239 | 231.447 | 232.704 | 230.662
2021-09-12 | 19:39 | 17.824 | 231.455 | 232.693 | 230.664
2021-09-12 | 19:39 | 17.8241 | 231.461 | 232.681 | 230.667
2021-09-12 | 19:39 | 17.8242 | 231.475 | 232.658 | 230.676
2021-09-12 | 19:39 | 17.8243 | 231.482 | 232.639 | 230.687
2021-09-12 | 19:39 | 17.8244 | 231.493 | 232.624 | 230.698
2021-09-12 | 19:39 | 17.8245 | 231.495 | 232.617 | 230.702
2021-09-12 | 19:39 | 17.8246 | 231.498 | 232.611 | 230.706
2021-09-12 | 19:39 | 17.8247 | 231.505 | 232.592 | 230.717
2021-09-12 | 19:39 | 17.8248 | 231.51 | 232.576 | 230.729
2021-09-12 | 19:39 | 17.8249 | 231.513 | 232.56 | 230.743
2021-09-12 | 19:39 | 17.825 | 231.514 | 232.546 | 230.756
2021-09-12 | 19:39 | 17.8251 | 231.514 | 232.533 | 230.771
2021-09-12 | 19:39 | 17.8252 | 231.515 | 232.518 | 230.783
2021-09-12 | 19:39 | 17.8253 | 231.516 | 232.506 | 230.795
2021-09-12 | 19:39 | 17.8254 | 231.517 | 232.493 | 230.805
2021-09-12 | 19:39 | 17.8255 | 231.509 | 232.484 | 230.817
2021-09-12 | 19:39 | 17.8256 | 231.504 | 232.474 | 230.83
2021-09-12 | 19:39 | 17.8257 | 231.494 | 232.457 | 230.855
2021-09-12 | 19:39 | 17.8258 | 231.485 | 232.443 | 230.877
2021-09-12 | 19:39 | 17.8259 | 231.473 | 232.428 | 230.901
2021-09-12 | 19:39 | 17.826 | 231.472 | 232.424 | 230.911
2021-09-12 | 19:39 | 17.8261 | 231.469 | 232.42 | 230.918
2021-09-12 | 19:39 | 17.8262 | 231.461 | 232.413 | 230.942
2021-09-12 | 19:39 | 17.8263 | 231.451 | 232.407 | 230.962
2021-09-12 | 19:39 | 17.8264 | 231.437 | 232.402 | 230.981
2021-09-12 | 19:39 | 17.8265 | 231.424 | 232.398 | 230.996
2021-09-12 | 19:39 | 17.8266 | 231.416 | 232.395 | 231.01
2021-09-12 | 19:39 | 17.8267 | 231.406 | 232.394 | 231.021
2021-09-12 | 19:39 | 17.8268 | 231.391 | 232.393 | 231.037
2021-09-12 | 19:39 | 17.8269 | 231.378 | 232.393 | 231.051
2021-09-12 | 19:39 | 17.827 | 231.368 | 232.394 | 231.062
2021-09-12 | 19:39 | 17.8271 | 231.353 | 232.396 | 231.072
2021-09-12 | 19:39 | 17.8272 | 231.341 | 232.398 | 231.081
2021-09-12 | 19:39 | 17.8273 | 231.327 | 232.401 | 231.089
2021-09-12 | 19:39 | 17.8274 | 231.299 | 232.409 | 231.106
2021-09-12 | 19:39 | 17.8275 | 231.275 | 232.419 | 231.12
2021-09-12 | 19:39 | 17.8276 | 231.251 | 232.43 | 231.135
2021-09-12 | 19:39 | 17.8277 | 231.231 | 232.44 | 231.154
2021-09-12 | 19:39 | 17.8278 | 231.221 | 232.446 | 231.161
2021-09-12 | 19:39 | 17.8279 | 231.214 | 232.452 | 231.166
2021-09-12 | 19:39 | 17.828 | 231.208 | 232.458 | 231.169
2021-09-12 | 19:39 | 17.8281 | 231.188 | 232.471 | 231.177
2021-09-12 | 19:39 | 17.8282 | 231.167 | 232.486 | 231.182
2021-09-12 | 19:39 | 17.8283 | 231.15 | 232.501 | 231.187
2021-09-12 | 19:39 | 17.8284 | 231.134 | 232.517 | 231.188
2021-09-12 | 19:39 | 17.8285 | 231.119 | 232.533 | 231.187
2021-09-12 | 19:39 | 17.8286 | 231.103 | 232.548 | 231.185
2021-09-12 | 19:39 | 17.8287 | 231.099 | 232.553 | 231.185
2021-09-12 | 19:39 | 17.8288 | 231.094 | 232.559 | 231.182
2021-09-12 | 19:39 | 17.8289 | 231.081 | 232.575 | 231.173
2021-09-12 | 19:39 | 17.829 | 231.068 | 232.591 | 231.165
2021-09-12 | 19:39 | 17.8291 | 231.055 | 232.609 | 231.159
2021-09-12 | 19:39 | 17.8292 | 231.044 | 232.631 | 231.15
2021-09-12 | 19:39 | 17.8293 | 231.035 | 232.653 | 231.14
2021-09-12 | 19:39 | 17.8294 | 231.028 | 232.671 | 231.138
2021-09-12 | 19:39 | 17.8295 | 231.02 | 232.688 | 231.132
2021-09-12 | 19:39 | 17.8296 | 231.014 | 232.706 | 231.129
2021-09-12 | 19:39 | 17.8297 | 231.013 | 232.714 | 231.128
2021-09-12 | 19:39 | 17.8298 | 231.009 | 232.73 | 231.119
2021-09-12 | 19:39 | 17.8299 | 231.005 | 232.746 | 231.109
2021-09-12 | 19:39 | 17.83 | 231.003 | 232.764 | 231.1
2021-09-12 | 19:39 | 17.8301 | 231.002 | 232.785 | 231.085
2021-09-12 | 19:39 | 17.8302 | 231.002 | 232.803 | 231.071
2021-09-12 | 19:39 | 17.8303 | 231.004 | 232.816 | 231.058
2021-09-12 | 19:39 | 17.8304 | 231.006 | 232.828 | 231.041
2021-09-12 | 19:39 | 17.8305 | 231.009 | 232.839 | 231.027
2021-09-12 | 19:39 | 17.8306 | 231.01 | 232.842 | 231.023
2021-09-12 | 19:39 | 17.8307 | 231.016 | 232.851 | 231.005
2021-09-12 | 19:39 | 17.8308 | 231.022 | 232.858 | 230.988
2021-09-12 | 19:39 | 17.8309 | 231.03 | 232.869 | 230.97
2021-09-12 | 19:39 | 17.831 | 231.038 | 232.883 | 230.954
2021-09-12 | 19:39 | 17.8311 | 231.047 | 232.894 | 230.936
2021-09-12 | 19:39 | 17.8312 | 231.057 | 232.901 | 230.92
2021-09-12 | 19:39 | 17.8313 | 231.068 | 232.905 | 230.907
2021-09-12 | 19:39 | 17.8314 | 231.08 | 232.909 | 230.893
2021-09-12 | 19:39 | 17.8315 | 231.1 | 232.919 | 230.865
2021-09-12 | 19:39 | 17.8316 | 231.111 | 232.922 | 230.85
2021-09-12 | 19:39 | 17.8317 | 231.125 | 232.924 | 230.837
2021-09-12 | 19:39 | 17.8318 | 231.139 | 232.924 | 230.824
2021-09-12 | 19:39 | 17.8319 | 231.152 | 232.926 | 230.812
2021-09-12 | 19:39 | 17.832 | 231.165 | 232.928 | 230.801
2021-09-12 | 19:39 | 17.8321 | 231.183 | 232.927 | 230.787
2021-09-12 | 19:39 | 17.8322 | 231.195 | 232.925 | 230.776
2021-09-12 | 19:39 | 17.8323 | 231.224 | 232.917 | 230.755
2021-09-12 | 19:39 | 17.8324 | 231.252 | 232.909 | 230.736
2021-09-12 | 19:39 | 17.8325 | 231.268 | 232.908 | 230.727
2021-09-12 | 19:39 | 17.8326 | 231.283 | 232.904 | 230.721
2021-09-12 | 19:39 | 17.8327 | 231.298 | 232.904 | 230.716
2021-09-12 | 19:39 | 17.8328 | 231.313 | 232.898 | 230.711
2021-09-12 | 19:39 | 17.8329 | 231.325 | 232.897 | 230.706
2021-09-12 | 19:39 | 17.833 | 231.351 | 232.891 | 230.699
2021-09-12 | 19:39 | 17.8331 | 231.375 | 232.873 | 230.693
2021-09-12 | 19:39 | 17.8332 | 231.4 | 232.853 | 230.689
2021-09-12 | 19:39 | 17.8333 | 231.422 | 232.834 | 230.685
2021-09-12 | 19:39 | 17.8334 | 231.43 | 232.828 | 230.685
2021-09-12 | 19:39 | 17.8335 | 231.437 | 232.821 | 230.684
2021-09-12 | 19:39 | 17.8336 | 231.444 | 232.814 | 230.685
2021-09-12 | 19:39 | 17.8337 | 231.46 | 232.794 | 230.686
2021-09-12 | 19:39 | 17.8338 | 231.474 | 232.771 | 230.69
2021-09-12 | 19:39 | 17.8339 | 231.488 | 232.75 | 230.694
2021-09-12 | 19:39 | 17.834 | 231.498 | 232.731 | 230.7
2021-09-12 | 19:39 | 17.8341 | 231.508 | 232.712 | 230.707
2021-09-12 | 19:39 | 17.8342 | 231.522 | 232.691 | 230.715
2021-09-12 | 19:39 | 17.8343 | 231.535 | 232.675 | 230.724
2021-09-12 | 19:39 | 17.8344 | 231.547 | 232.66 | 230.733
2021-09-12 | 19:39 | 17.8345 | 231.559 | 232.646 | 230.743
2021-09-12 | 19:39 | 17.8346 | 231.568 | 232.633 | 230.753
2021-09-12 | 19:39 | 17.8347 | 231.575 | 232.618 | 230.764
2021-09-12 | 19:39 | 17.8348 | 231.582 | 232.605 | 230.775
2021-09-12 | 19:39 | 17.8349 | 231.588 | 232.592 | 230.786
2021-09-12 | 19:39 | 17.835 | 231.592 | 232.58 | 230.797
2021-09-12 | 19:39 | 17.8351 | 231.596 | 232.567 | 230.811
2021-09-12 | 19:39 | 17.8352 | 231.596 | 232.556 | 230.822
2021-09-12 | 19:39 | 17.8353 | 231.596 | 232.536 | 230.844
2021-09-12 | 19:39 | 17.8354 | 231.593 | 232.512 | 230.87
2021-09-12 | 19:39 | 17.8355 | 231.587 | 232.502 | 230.881
2021-09-12 | 19:39 | 17.8356 | 231.582 | 232.492 | 230.895
2021-09-12 | 19:39 | 17.8357 | 231.577 | 232.482 | 230.909
2021-09-12 | 19:39 | 17.8358 | 231.568 | 232.466 | 230.933
2021-09-12 | 19:39 | 17.8359 | 231.555 | 232.45 | 230.958
2021-09-12 | 19:39 | 17.836 | 231.552 | 232.445 | 230.971
2021-09-12 | 19:39 | 17.8361 | 231.545 | 232.44 | 230.984
2021-09-12 | 19:39 | 17.8362 | 231.535 | 232.43 | 231.008
2021-09-12 | 19:39 | 17.8363 | 231.526 | 232.423 | 231.029
2021-09-12 | 19:39 | 17.8364 | 231.515 | 232.416 | 231.051
2021-09-12 | 19:39 | 17.8365 | 231.5 | 232.412 | 231.072
2021-09-12 | 19:39 | 17.8366 | 231.494 | 232.41 | 231.081
2021-09-12 | 19:39 | 17.8367 | 231.478 | 232.408 | 231.099
2021-09-12 | 19:39 | 17.8368 | 231.463 | 232.407 | 231.118
2021-09-12 | 19:39 | 17.8369 | 231.45 | 232.408 | 231.134
2021-09-12 | 19:39 | 17.837 | 231.436 | 232.409 | 231.148
2021-09-12 | 19:39 | 17.8371 | 231.429 | 232.41 | 231.154
2021-09-12 | 19:39 | 17.8372 | 231.408 | 232.414 | 231.169
2021-09-12 | 19:39 | 17.8373 | 231.386 | 232.419 | 231.182
2021-09-12 | 19:39 | 17.8374 | 231.365 | 232.425 | 231.195
2021-09-12 | 19:39 | 17.8375 | 231.358 | 232.428 | 231.199
2021-09-12 | 19:39 | 17.8376 | 231.337 | 232.439 | 231.211
2021-09-12 | 19:39 | 17.8377 | 231.32 | 232.449 | 231.227
2021-09-12 | 19:39 | 17.8378 | 231.299 | 232.461 | 231.239
2021-09-12 | 19:39 | 17.8379 | 231.278 | 232.474 | 231.252
2021-09-12 | 19:39 | 17.838 | 231.271 | 232.479 | 231.257
2021-09-12 | 19:39 | 17.8381 | 231.253 | 232.496 | 231.263
2021-09-12 | 19:39 | 17.8382 | 231.234 | 232.514 | 231.266
2021-09-12 | 19:39 | 17.8383 | 231.215 | 232.533 | 231.27
2021-09-12 | 19:39 | 17.8384 | 231.207 | 232.54 | 231.271
2021-09-12 | 19:39 | 17.8385 | 231.198 | 232.547 | 231.273
2021-09-12 | 19:39 | 17.8386 | 231.18 | 232.566 | 231.273
2021-09-12 | 19:39 | 17.8387 | 231.163 | 232.587 | 231.271
2021-09-12 | 19:39 | 17.8388 | 231.148 | 232.608 | 231.26
2021-09-12 | 19:39 | 17.8389 | 231.141 | 232.618 | 231.255
2021-09-12 | 19:39 | 17.839 | 231.134 | 232.626 | 231.253
2021-09-12 | 19:39 | 17.8391 | 231.12 | 232.646 | 231.244
2021-09-12 | 19:39 | 17.8392 | 231.107 | 232.669 | 231.234
2021-09-12 | 19:39 | 17.8393 | 231.095 | 232.693 | 231.224
2021-09-12 | 19:39 | 17.8394 | 231.091 | 232.702 | 231.221
2021-09-12 | 19:39 | 17.8395 | 231.083 | 232.726 | 231.207
2021-09-12 | 19:39 | 17.8396 | 231.077 | 232.75 | 231.196
2021-09-12 | 19:39 | 17.8397 | 231.07 | 232.773 | 231.178
2021-09-12 | 19:39 | 17.8398 | 231.068 | 232.78 | 231.173
2021-09-12 | 19:39 | 17.8399 | 231.067 | 232.788 | 231.168
2021-09-12 | 19:39 | 17.84 | 231.064 | 232.814 | 231.149
2021-09-12 | 19:39 | 17.8401 | 231.063 | 232.84 | 231.127
2021-09-12 | 19:39 | 17.8402 | 231.064 | 232.864 | 231.108
2021-09-12 | 19:39 | 17.8403 | 231.065 | 232.873 | 231.102
2021-09-12 | 19:39 | 17.8404 | 231.066 | 232.885 | 231.09
2021-09-12 | 19:39 | 17.8405 | 231.071 | 232.903 | 231.068
2021-09-12 | 19:39 | 17.8406 | 231.078 | 232.92 | 231.042
2021-09-12 | 19:39 | 17.8407 | 231.082 | 232.932 | 231.03
2021-09-12 | 19:39 | 17.8408 | 231.087 | 232.943 | 231.019
2021-09-12 | 19:39 | 17.8409 | 231.098 | 232.959 | 230.994
2021-09-12 | 19:39 | 17.841 | 231.11 | 232.978 | 230.974
2021-09-12 | 19:39 | 17.8411 | 231.126 | 232.99 | 230.95
2021-09-12 | 19:39 | 17.8412 | 231.133 | 232.997 | 230.94
2021-09-12 | 19:39 | 17.8413 | 231.141 | 233.003 | 230.93
2021-09-12 | 19:39 | 17.8414 | 231.156 | 233.012 | 230.905
2021-09-12 | 19:39 | 17.8415 | 231.175 | 233.019 | 230.881
2021-09-12 | 19:39 | 17.8416 | 231.184 | 233.018 | 230.87
2021-09-12 | 19:39 | 17.8417 | 231.194 | 233.015 | 230.86
2021-09-12 | 19:39 | 17.8418 | 231.203 | 233.013 | 230.85
2021-09-12 | 19:39 | 17.8419 | 231.225 | 233.012 | 230.828
2021-09-12 | 19:39 | 17.842 | 231.246 | 233.008 | 230.808
2021-09-12 | 19:39 | 17.8421 | 231.259 | 233.004 | 230.796
2021-09-12 | 19:39 | 17.8422 | 231.27 | 232.999 | 230.787
2021-09-12 | 19:39 | 17.8423 | 231.294 | 232.987 | 230.768
2021-09-12 | 19:39 | 17.8424 | 231.321 | 232.974 | 230.751
2021-09-12 | 19:39 | 17.8425 | 231.338 | 232.968 | 230.742
2021-09-12 | 19:39 | 17.8426 | 231.353 | 232.963 | 230.735
2021-09-12 | 19:39 | 17.8427 | 231.366 | 232.963 | 230.728
2021-09-12 | 19:39 | 17.8428 | 231.394 | 232.951 | 230.716
2021-09-12 | 19:39 | 17.8429 | 231.426 | 232.94 | 230.707
2021-09-12 | 19:39 | 17.843 | 231.443 | 232.931 | 230.703
2021-09-12 | 19:39 | 17.8431 | 231.457 | 232.921 | 230.699
2021-09-12 | 19:39 | 17.8432 | 231.47 | 232.911 | 230.696
2021-09-12 | 19:39 | 17.8433 | 231.485 | 232.903 | 230.694
2021-09-12 | 19:39 | 17.8434 | 231.513 | 232.878 | 230.692
2021-09-12 | 19:39 | 17.8435 | 231.526 | 232.863 | 230.692
2021-09-12 | 19:39 | 17.8436 | 231.538 | 232.848 | 230.693
2021-09-12 | 19:39 | 17.8437 | 231.552 | 232.83 | 230.694
2021-09-12 | 19:39 | 17.8438 | 231.562 | 232.81 | 230.697
2021-09-12 | 19:39 | 17.8439 | 231.579 | 232.777 | 230.705
2021-09-12 | 19:39 | 17.844 | 231.586 | 232.757 | 230.71
2021-09-12 | 19:39 | 17.8441 | 231.595 | 232.736 | 230.717
2021-09-12 | 19:39 | 17.8442 | 231.605 | 232.712 | 230.725
2021-09-12 | 19:39 | 17.8443 | 231.62 | 232.693 | 230.734
2021-09-12 | 19:39 | 17.8444 | 231.63 | 232.67 | 230.744
2021-09-12 | 19:39 | 17.8445 | 231.638 | 232.653 | 230.756
2021-09-12 | 19:39 | 17.8446 | 231.645 | 232.638 | 230.768
2021-09-12 | 19:39 | 17.8447 | 231.652 | 232.619 | 230.782
2021-09-12 | 19:39 | 17.8448 | 231.657 | 232.601 | 230.795
2021-09-12 | 19:39 | 17.8449 | 231.661 | 232.582 | 230.809
2021-09-12 | 19:39 | 17.845 | 231.664 | 232.564 | 230.824
2021-09-12 | 19:39 | 17.8451 | 231.666 | 232.557 | 230.83
2021-09-12 | 19:39 | 17.8452 | 231.663 | 232.542 | 230.847
2021-09-12 | 19:39 | 17.8453 | 231.661 | 232.527 | 230.864
2021-09-12 | 19:39 | 17.8454 | 231.656 | 232.508 | 230.887
2021-09-12 | 19:39 | 17.8455 | 231.649 | 232.492 | 230.903
2021-09-12 | 19:39 | 17.8456 | 231.642 | 232.475 | 230.921
2021-09-12 | 19:39 | 17.8457 | 231.638 | 232.468 | 230.93
2021-09-12 | 19:39 | 17.8458 | 231.634 | 232.462 | 230.941
2021-09-12 | 19:39 | 17.8459 | 231.627 | 232.456 | 230.952
2021-09-12 | 19:39 | 17.846 | 231.621 | 232.446 | 230.979
2021-09-12 | 19:39 | 17.8461 | 231.604 | 232.435 | 231.003
2021-09-12 | 19:39 | 17.8462 | 231.594 | 232.425 | 231.027
2021-09-12 | 19:39 | 17.8463 | 231.583 | 232.417 | 231.049
2021-09-12 | 19:39 | 17.8464 | 231.574 | 232.414 | 231.063
2021-09-12 | 19:39 | 17.8465 | 231.561 | 232.412 | 231.076
2021-09-12 | 19:39 | 17.8466 | 231.55 | 232.41 | 231.089
2021-09-12 | 19:39 | 17.8467 | 231.54 | 232.409 | 231.101
2021-09-12 | 19:39 | 17.8468 | 231.52 | 232.408 | 231.122
2021-09-12 | 19:39 | 17.8469 | 231.498 | 232.409 | 231.141
2021-09-12 | 19:39 | 17.847 | 231.474 | 232.411 | 231.16
2021-09-12 | 19:39 | 17.8471 | 231.445 | 232.416 | 231.177
2021-09-12 | 19:39 | 17.8472 | 231.432 | 232.419 | 231.185
2021-09-12 | 19:39 | 17.8473 | 231.417 | 232.423 | 231.19
2021-09-12 | 19:39 | 17.8474 | 231.401 | 232.427 | 231.196
2021-09-12 | 19:39 | 17.8475 | 231.385 | 232.434 | 231.203
2021-09-12 | 19:39 | 17.8476 | 231.37 | 232.441 | 231.208
2021-09-12 | 19:39 | 17.8477 | 231.358 | 232.449 | 231.213
2021-09-12 | 19:39 | 17.8478 | 231.332 | 232.463 | 231.228
2021-09-12 | 19:39 | 17.8479 | 231.306 | 232.479 | 231.24
2021-09-12 | 19:39 | 17.848 | 231.279 | 232.497 | 231.248
2021-09-12 | 19:39 | 17.8481 | 231.267 | 232.507 | 231.249
2021-09-12 | 19:39 | 17.8482 | 231.254 | 232.517 | 231.25
2021-09-12 | 19:39 | 17.8483 | 231.24 | 232.528 | 231.251
2021-09-12 | 19:39 | 17.8484 | 231.227 | 232.539 | 231.253
2021-09-12 | 19:39 | 17.8485 | 231.215 | 232.551 | 231.253
2021-09-12 | 19:39 | 17.8486 | 231.205 | 232.562 | 231.251
2021-09-12 | 19:39 | 17.8487 | 231.183 | 232.587 | 231.246
2021-09-12 | 19:39 | 17.8488 | 231.164 | 232.606 | 231.236
2021-09-12 | 19:39 | 17.8489 | 231.144 | 232.632 | 231.226
2021-09-12 | 19:39 | 17.849 | 231.126 | 232.66 | 231.215
2021-09-12 | 19:39 | 17.8491 | 231.111 | 232.683 | 231.202
2021-09-12 | 19:39 | 17.8492 | 231.097 | 232.705 | 231.193
2021-09-12 | 19:39 | 17.8493 | 231.091 | 232.718 | 231.187
2021-09-12 | 19:39 | 17.8494 | 231.086 | 232.731 | 231.179
2021-09-12 | 19:39 | 17.8495 | 231.082 | 232.74 | 231.171
2021-09-12 | 19:39 | 17.8496 | 231.079 | 232.748 | 231.165
2021-09-12 | 19:39 | 17.8497 | 231.073 | 232.769 | 231.149
2021-09-12 | 19:39 | 17.8498 | 231.068 | 232.792 | 231.13
2021-09-12 | 19:39 | 17.8499 | 231.065 | 232.81 | 231.11
2021-09-12 | 19:39 | 17.85 | 231.063 | 232.826 | 231.092
2021-09-12 | 19:39 | 17.8501 | 231.063 | 232.841 | 231.074
2021-09-12 | 19:39 | 17.8502 | 231.063 | 232.857 | 231.055
2021-09-12 | 19:39 | 17.8503 | 231.065 | 232.873 | 231.036
2021-09-12 | 19:39 | 17.8504 | 231.069 | 232.889 | 231.008
2021-09-12 | 19:39 | 17.8505 | 231.07 | 232.892 | 231
2021-09-12 | 19:39 | 17.8506 | 231.076 | 232.907 | 230.975
2021-09-12 | 19:39 | 17.8507 | 231.083 | 232.921 | 230.951
2021-09-12 | 19:39 | 17.8508 | 231.092 | 232.933 | 230.927
2021-09-12 | 19:39 | 17.8509 | 231.102 | 232.941 | 230.907
2021-09-12 | 19:39 | 17.851 | 231.112 | 232.952 | 230.892
2021-09-12 | 19:39 | 17.8511 | 231.123 | 232.961 | 230.874
2021-09-12 | 19:39 | 17.8512 | 231.134 | 232.973 | 230.856
2021-09-12 | 19:39 | 17.8513 | 231.147 | 232.982 | 230.837
2021-09-12 | 19:39 | 17.8514 | 231.159 | 232.984 | 230.819
2021-09-12 | 19:39 | 17.8515 | 231.172 | 232.982 | 230.804
2021-09-12 | 19:39 | 17.8516 | 231.194 | 232.985 | 230.778
2021-09-12 | 19:39 | 17.8517 | 231.206 | 232.986 | 230.762
2021-09-12 | 19:39 | 17.8518 | 231.219 | 232.983 | 230.747
2021-09-12 | 19:39 | 17.8519 | 231.233 | 232.978 | 230.734
2021-09-12 | 19:39 | 17.852 | 231.245 | 232.974 | 230.722
2021-09-12 | 19:39 | 17.8521 | 231.256 | 232.966 | 230.709
2021-09-12 | 19:39 | 17.8522 | 231.271 | 232.959 | 230.697
2021-09-12 | 19:39 | 17.8523 | 231.283 | 232.95 | 230.686
2021-09-12 | 19:39 | 17.8524 | 231.296 | 232.94 | 230.678
2021-09-12 | 19:39 | 17.8525 | 231.323 | 232.925 | 230.661
2021-09-12 | 19:39 | 17.8526 | 231.348 | 232.919 | 230.647
2021-09-12 | 19:39 | 17.8527 | 231.372 | 232.909 | 230.636
2021-09-12 | 19:39 | 17.8528 | 231.396 | 232.895 | 230.627
2021-09-12 | 19:39 | 17.8529 | 231.42 | 232.88 | 230.62
2021-09-12 | 19:39 | 17.853 | 231.441 | 232.864 | 230.614
2021-09-12 | 19:39 | 17.8531 | 231.457 | 232.853 | 230.61
2021-09-12 | 19:39 | 17.8532 | 231.471 | 232.842 | 230.606
2021-09-12 | 19:39 | 17.8533 | 231.487 | 232.828 | 230.604
2021-09-12 | 19:39 | 17.8534 | 231.515 | 232.799 | 230.602
2021-09-12 | 19:39 | 17.8535 | 231.526 | 232.786 | 230.602
2021-09-12 | 19:39 | 17.8536 | 231.534 | 232.776 | 230.603
2021-09-12 | 19:39 | 17.8537 | 231.541 | 232.761 | 230.605
2021-09-12 | 19:39 | 17.8538 | 231.547 | 232.745 | 230.606
2021-09-12 | 19:39 | 17.8539 | 231.553 | 232.73 | 230.609
2021-09-12 | 19:39 | 17.854 | 231.559 | 232.714 | 230.613
2021-09-12 | 19:39 | 17.8541 | 231.563 | 232.703 | 230.616
2021-09-12 | 19:39 | 17.8542 | 231.57 | 232.677 | 230.625
2021-09-12 | 19:39 | 17.8543 | 231.582 | 232.657 | 230.635
2021-09-12 | 19:39 | 17.8544 | 231.588 | 232.636 | 230.645
2021-09-12 | 19:39 | 17.8545 | 231.596 | 232.62 | 230.655
2021-09-12 | 19:39 | 17.8546 | 231.599 | 232.606 | 230.664
2021-09-12 | 19:39 | 17.8547 | 231.602 | 232.592 | 230.673
2021-09-12 | 19:39 | 17.8548 | 231.606 | 232.567 | 230.691
2021-09-12 | 19:39 | 17.8549 | 231.606 | 232.546 | 230.709
2021-09-12 | 19:39 | 17.855 | 231.606 | 232.527 | 230.725
2021-09-12 | 19:39 | 17.8551 | 231.605 | 232.509 | 230.741
2021-09-12 | 19:39 | 17.8552 | 231.602 | 232.494 | 230.757
2021-09-12 | 19:39 | 17.8553 | 231.6 | 232.48 | 230.77
2021-09-12 | 19:39 | 17.8554 | 231.592 | 232.467 | 230.784
2021-09-12 | 19:39 | 17.8555 | 231.58 | 232.447 | 230.805
2021-09-12 | 19:39 | 17.8556 | 231.567 | 232.431 | 230.827
2021-09-12 | 19:39 | 17.8557 | 231.553 | 232.416 | 230.848
2021-09-12 | 19:39 | 17.8558 | 231.541 | 232.402 | 230.871
2021-09-12 | 19:39 | 17.8559 | 231.53 | 232.392 | 230.892
2021-09-12 | 19:39 | 17.856 | 231.522 | 232.379 | 230.921
2021-09-12 | 19:39 | 17.8561 | 231.51 | 232.372 | 230.936
2021-09-12 | 19:39 | 17.8562 | 231.498 | 232.367 | 230.952
2021-09-12 | 19:39 | 17.8563 | 231.488 | 232.364 | 230.963
2021-09-12 | 19:39 | 17.8564 | 231.478 | 232.361 | 230.971
2021-09-12 | 19:39 | 17.8565 | 231.47 | 232.36 | 230.976
2021-09-12 | 19:39 | 17.8566 | 231.457 | 232.357 | 230.992
2021-09-12 | 19:39 | 17.8567 | 231.44 | 232.356 | 231.007
2021-09-12 | 19:39 | 17.8568 | 231.423 | 232.356 | 231.02
2021-09-12 | 19:39 | 17.8569 | 231.41 | 232.356 | 231.028
2021-09-12 | 19:39 | 17.857 | 231.398 | 232.357 | 231.034
2021-09-12 | 19:39 | 17.8571 | 231.377 | 232.361 | 231.045
2021-09-12 | 19:39 | 17.8572 | 231.357 | 232.366 | 231.054
2021-09-12 | 19:39 | 17.8573 | 231.337 | 232.372 | 231.062
2021-09-12 | 19:39 | 17.8574 | 231.32 | 232.377 | 231.069
2021-09-12 | 19:39 | 17.8575 | 231.291 | 232.388 | 231.084
2021-09-12 | 19:39 | 17.8576 | 231.267 | 232.399 | 231.097
2021-09-12 | 19:39 | 17.8577 | 231.247 | 232.41 | 231.105
2021-09-12 | 19:39 | 17.8578 | 231.231 | 232.421 | 231.111
2021-09-12 | 19:39 | 17.8579 | 231.219 | 232.431 | 231.114
2021-09-12 | 19:39 | 17.858 | 231.193 | 232.448 | 231.121
2021-09-12 | 19:39 | 17.8581 | 231.168 | 232.463 | 231.127
2021-09-12 | 19:39 | 17.8582 | 231.147 | 232.477 | 231.131
2021-09-12 | 19:39 | 17.8583 | 231.13 | 232.491 | 231.131
2021-09-12 | 19:39 | 17.8584 | 231.105 | 232.517 | 231.13
2021-09-12 | 19:39 | 17.8585 | 231.083 | 232.541 | 231.126
2021-09-12 | 19:39 | 17.8586 | 231.065 | 232.56 | 231.122
2021-09-12 | 19:39 | 17.8587 | 231.043 | 232.583 | 231.115
2021-09-12 | 19:39 | 17.8588 | 231.038 | 232.586 | 231.112
2021-09-12 | 19:39 | 17.8589 | 231.025 | 232.605 | 231.101
2021-09-12 | 19:39 | 17.859 | 231.014 | 232.623 | 231.092
2021-09-12 | 19:39 | 17.8591 | 231.006 | 232.635 | 231.085
2021-09-12 | 19:39 | 17.8592 | 231 | 232.645 | 231.08
2021-09-12 | 19:39 | 17.8593 | 230.997 | 232.653 | 231.077
2021-09-12 | 19:39 | 17.8594 | 230.988 | 232.671 | 231.067
2021-09-12 | 19:39 | 17.8595 | 230.982 | 232.685 | 231.061
2021-09-12 | 19:39 | 17.8596 | 230.979 | 232.698 | 231.054
2021-09-12 | 19:39 | 17.8597 | 230.976 | 232.709 | 231.045
2021-09-12 | 19:39 | 17.8598 | 230.972 | 232.729 | 231.026
2021-09-12 | 19:39 | 17.8599 | 230.969 | 232.743 | 231.013
2021-09-12 | 19:39 | 17.86 | 230.968 | 232.753 | 231.002
2021-09-12 | 19:39 | 17.8601 | 230.968 | 232.763 | 230.991
2021-09-12 | 19:39 | 17.8602 | 230.968 | 232.771 | 230.979
2021-09-12 | 19:39 | 17.8603 | 230.97 | 232.788 | 230.958
2021-09-12 | 19:39 | 17.8604 | 230.974 | 232.8 | 230.935
2021-09-12 | 19:39 | 17.8605 | 230.978 | 232.81 | 230.916
2021-09-12 | 19:39 | 17.8606 | 230.983 | 232.816 | 230.9
2021-09-12 | 19:39 | 17.8607 | 230.992 | 232.827 | 230.872
2021-09-12 | 19:39 | 17.8608 | 231.004 | 232.839 | 230.844
2021-09-12 | 19:39 | 17.8609 | 231.015 | 232.849 | 230.824
2021-09-12 | 19:39 | 17.861 | 231.025 | 232.859 | 230.805
2021-09-12 | 19:39 | 17.8611 | 231.033 | 232.867 | 230.788
2021-09-12 | 19:39 | 17.8612 | 231.05 | 232.876 | 230.764
2021-09-12 | 19:39 | 17.8613 | 231.068 | 232.879 | 230.74
2021-09-12 | 19:39 | 17.8614 | 231.084 | 232.88 | 230.722
2021-09-12 | 19:39 | 17.8615 | 231.097 | 232.88 | 230.705
2021-09-12 | 19:39 | 17.8616 | 231.111 | 232.882 | 230.688
2021-09-12 | 19:39 | 17.8617 | 231.123 | 232.88 | 230.674
2021-09-12 | 19:39 | 17.8618 | 231.133 | 232.876 | 230.665
2021-09-12 | 19:39 | 17.8619 | 231.141 | 232.874 | 230.657
2021-09-12 | 19:39 | 17.862 | 231.147 | 232.871 | 230.65
2021-09-12 | 19:39 | 17.8621 | 231.161 | 232.861 | 230.637
2021-09-12 | 19:39 | 17.8622 | 231.177 | 232.856 | 230.624
2021-09-12 | 19:39 | 17.8623 | 231.19 | 232.849 | 230.614
2021-09-12 | 19:39 | 17.8624 | 231.199 | 232.845 | 230.606
2021-09-12 | 19:39 | 17.8625 | 231.22 | 232.832 | 230.594
2021-09-12 | 19:39 | 17.8626 | 231.243 | 232.825 | 230.584
2021-09-12 | 19:39 | 17.8627 | 231.262 | 232.812 | 230.578
2021-09-12 | 19:39 | 17.8628 | 231.276 | 232.804 | 230.572
2021-09-12 | 19:39 | 17.8629 | 231.284 | 232.8 | 230.568
2021-09-12 | 19:39 | 17.863 | 231.307 | 232.785 | 230.562
2021-09-12 | 19:39 | 17.8631 | 231.328 | 232.766 | 230.557
2021-09-12 | 19:39 | 17.8632 | 231.344 | 232.748 | 230.555
2021-09-12 | 19:39 | 17.8633 | 231.356 | 232.733 | 230.553
2021-09-12 | 19:39 | 17.8634 | 231.367 | 232.719 | 230.553
2021-09-12 | 19:39 | 17.8635 | 231.386 | 232.697 | 230.553
2021-09-12 | 19:39 | 17.8636 | 231.399 | 232.677 | 230.555
2021-09-12 | 19:39 | 17.8637 | 231.412 | 232.65 | 230.558
2021-09-12 | 19:39 | 17.8638 | 231.421 | 232.629 | 230.562
2021-09-12 | 19:39 | 17.8639 | 231.431 | 232.609 | 230.566
2021-09-12 | 19:39 | 17.864 | 231.437 | 232.589 | 230.572
2021-09-12 | 19:39 | 17.8641 | 231.443 | 232.575 | 230.578
2021-09-12 | 19:39 | 17.8642 | 231.446 | 232.563 | 230.584
2021-09-12 | 19:39 | 17.8643 | 231.452 | 232.554 | 230.589
2021-09-12 | 19:39 | 17.8644 | 231.455 | 232.545 | 230.593
2021-09-12 | 19:39 | 17.8645 | 231.466 | 232.525 | 230.604
2021-09-12 | 19:39 | 17.8646 | 231.47 | 232.507 | 230.615
2021-09-12 | 19:39 | 17.8647 | 231.473 | 232.493 | 230.626
2021-09-12 | 19:39 | 17.8648 | 231.474 | 232.48 | 230.637
2021-09-12 | 19:39 | 17.8649 | 231.473 | 232.47 | 230.647
2021-09-12 | 19:39 | 17.865 | 231.473 | 232.46 | 230.656
2021-09-12 | 19:39 | 17.8651 | 231.473 | 232.439 | 230.674
2021-09-12 | 19:39 | 17.8652 | 231.474 | 232.422 | 230.689
2021-09-12 | 19:39 | 17.8653 | 231.473 | 232.407 | 230.703
2021-09-12 | 19:39 | 17.8654 | 231.463 | 232.393 | 230.719
2021-09-12 | 19:39 | 17.8655 | 231.454 | 232.381 | 230.737
2021-09-12 | 19:39 | 17.8656 | 231.449 | 232.37 | 230.753
2021-09-12 | 19:39 | 17.8657 | 231.436 | 232.353 | 230.778
2021-09-12 | 19:39 | 17.8658 | 231.424 | 232.336 | 230.804
2021-09-12 | 19:39 | 17.8659 | 231.417 | 232.323 | 230.83
2021-09-12 | 19:39 | 17.866 | 231.409 | 232.313 | 230.852
2021-09-12 | 19:39 | 17.8661 | 231.4 | 232.305 | 230.875
2021-09-12 | 19:39 | 17.8662 | 231.389 | 232.299 | 230.896
2021-09-12 | 19:39 | 17.8663 | 231.385 | 232.298 | 230.902
2021-09-12 | 19:39 | 17.8664 | 231.376 | 232.294 | 230.916
2021-09-12 | 19:39 | 17.8665 | 231.366 | 232.291 | 230.929
2021-09-12 | 19:39 | 17.8666 | 231.353 | 232.289 | 230.944
2021-09-12 | 19:39 | 17.8667 | 231.341 | 232.288 | 230.959
2021-09-12 | 19:39 | 17.8668 | 231.33 | 232.288 | 230.97
2021-09-12 | 19:39 | 17.8669 | 231.321 | 232.289 | 230.978
2021-09-12 | 19:39 | 17.867 | 231.309 | 232.291 | 230.985
2021-09-12 | 19:39 | 17.8671 | 231.3 | 232.292 | 230.991
2021-09-12 | 19:39 | 17.8672 | 231.275 | 232.297 | 231.005
2021-09-12 | 19:39 | 17.8673 | 231.253 | 232.304 | 231.019
2021-09-12 | 19:39 | 17.8674 | 231.233 | 232.311 | 231.027
2021-09-12 | 19:39 | 17.8675 | 231.212 | 232.319 | 231.039
2021-09-12 | 19:39 | 17.8676 | 231.195 | 232.327 | 231.053
2021-09-12 | 19:39 | 17.8677 | 231.176 | 232.337 | 231.061
2021-09-12 | 19:39 | 17.8678 | 231.162 | 232.347 | 231.067
2021-09-12 | 19:39 | 17.8679 | 231.148 | 232.357 | 231.072
2021-09-12 | 19:39 | 17.868 | 231.134 | 232.367 | 231.076
2021-09-12 | 19:39 | 17.8681 | 231.107 | 232.386 | 231.083
2021-09-12 | 19:39 | 17.8682 | 231.085 | 232.405 | 231.088
2021-09-12 | 19:39 | 17.8683 | 231.063 | 232.426 | 231.088
2021-09-12 | 19:39 | 17.8684 | 231.042 | 232.447 | 231.087
2021-09-12 | 19:39 | 17.8685 | 231.022 | 232.467 | 231.086
2021-09-12 | 19:39 | 17.8686 | 231.004 | 232.486 | 231.084
2021-09-12 | 19:39 | 17.8687 | 230.994 | 232.497 | 231.081
2021-09-12 | 19:39 | 17.8688 | 230.987 | 232.505 | 231.076
2021-09-12 | 19:39 | 17.8689 | 230.981 | 232.512 | 231.072
2021-09-12 | 19:39 | 17.869 | 230.975 | 232.522 | 231.068
2021-09-12 | 19:39 | 17.8691 | 230.97 | 232.531 | 231.063
2021-09-12 | 19:39 | 17.8692 | 230.967 | 232.539 | 231.058
2021-09-12 | 19:39 | 17.8693 | 230.958 | 232.556 | 231.057
2021-09-12 | 19:39 | 17.8694 | 230.95 | 232.575 | 231.046
2021-09-12 | 19:39 | 17.8695 | 230.944 | 232.596 | 231.035
2021-09-12 | 19:39 | 17.8696 | 230.94 | 232.616 | 231.023
2021-09-12 | 19:39 | 17.8697 | 230.936 | 232.629 | 231.012
2021-09-12 | 19:39 | 17.8698 | 230.933 | 232.642 | 231
2021-09-12 | 19:39 | 17.8699 | 230.931 | 232.657 | 230.99
2021-09-12 | 19:39 | 17.87 | 230.93 | 232.674 | 230.976
2021-09-12 | 19:39 | 17.8701 | 230.93 | 232.686 | 230.962
2021-09-12 | 19:39 | 17.8702 | 230.931 | 232.696 | 230.95
2021-09-12 | 19:39 | 17.8703 | 230.933 | 232.705 | 230.937
2021-09-12 | 19:39 | 17.8704 | 230.935 | 232.713 | 230.924
2021-09-12 | 19:39 | 17.8705 | 230.942 | 232.73 | 230.895
2021-09-12 | 19:39 | 17.8706 | 230.95 | 232.743 | 230.867
2021-09-12 | 19:39 | 17.8707 | 230.96 | 232.754 | 230.842
2021-09-12 | 19:39 | 17.8708 | 230.971 | 232.768 | 230.816
2021-09-12 | 19:39 | 17.8709 | 230.982 | 232.786 | 230.793
2021-09-12 | 19:39 | 17.871 | 230.995 | 232.801 | 230.77
2021-09-12 | 19:39 | 17.8711 | 231.001 | 232.804 | 230.762
2021-09-12 | 19:39 | 17.8712 | 231.006 | 232.806 | 230.755
2021-09-12 | 19:39 | 17.8713 | 231.012 | 232.808 | 230.747
2021-09-12 | 19:39 | 17.8714 | 231.017 | 232.81 | 230.739
2021-09-12 | 19:39 | 17.8715 | 231.022 | 232.811 | 230.731
2021-09-12 | 19:39 | 17.8716 | 231.027 | 232.811 | 230.725
2021-09-12 | 19:39 | 17.8717 | 231.044 | 232.81 | 230.709
2021-09-12 | 19:39 | 17.8718 | 231.058 | 232.81 | 230.693
2021-09-12 | 19:39 | 17.8719 | 231.072 | 232.811 | 230.678
2021-09-12 | 19:39 | 17.872 | 231.091 | 232.805 | 230.661
2021-09-12 | 19:39 | 17.8721 | 231.104 | 232.796 | 230.649
2021-09-12 | 19:39 | 17.8722 | 231.122 | 232.788 | 230.636
2021-09-12 | 19:39 | 17.8723 | 231.14 | 232.783 | 230.623
2021-09-12 | 19:39 | 17.8724 | 231.159 | 232.778 | 230.611
2021-09-12 | 19:39 | 17.8725 | 231.178 | 232.77 | 230.602
2021-09-12 | 19:39 | 17.8726 | 231.198 | 232.766 | 230.595
2021-09-12 | 19:39 | 17.8727 | 231.217 | 232.757 | 230.587
2021-09-12 | 19:39 | 17.8728 | 231.235 | 232.754 | 230.58
2021-09-12 | 19:39 | 17.8729 | 231.252 | 232.749 | 230.574
2021-09-12 | 19:39 | 17.873 | 231.269 | 232.737 | 230.57
2021-09-12 | 19:39 | 17.8731 | 231.289 | 232.721 | 230.567
2021-09-12 | 19:39 | 17.8732 | 231.307 | 232.706 | 230.564
2021-09-12 | 19:39 | 17.8733 | 231.311 | 232.705 | 230.564
2021-09-12 | 19:39 | 17.8734 | 231.314 | 232.701 | 230.564
2021-09-12 | 19:39 | 17.8735 | 231.33 | 232.683 | 230.564
2021-09-12 | 19:39 | 17.8736 | 231.344 | 232.666 | 230.565
2021-09-12 | 19:39 | 17.8737 | 231.358 | 232.643 | 230.568
2021-09-12 | 19:39 | 17.8738 | 231.367 | 232.626 | 230.572
2021-09-12 | 19:39 | 17.8739 | 231.375 | 232.606 | 230.577
2021-09-12 | 19:39 | 17.874 | 231.382 | 232.584 | 230.584
2021-09-12 | 19:39 | 17.8741 | 231.395 | 232.561 | 230.592
2021-09-12 | 19:39 | 17.8742 | 231.405 | 232.543 | 230.602
2021-09-12 | 19:39 | 17.8743 | 231.418 | 232.526 | 230.612
2021-09-12 | 19:39 | 17.8744 | 231.429 | 232.507 | 230.624
2021-09-12 | 19:39 | 17.8745 | 231.439 | 232.49 | 230.636
2021-09-12 | 19:39 | 17.8746 | 231.447 | 232.47 | 230.65
2021-09-12 | 19:39 | 17.8747 | 231.452 | 232.453 | 230.664
2021-09-12 | 19:39 | 17.8748 | 231.457 | 232.436 | 230.679
2021-09-12 | 19:39 | 17.8749 | 231.462 | 232.418 | 230.695
2021-09-12 | 19:39 | 17.875 | 231.467 | 232.399 | 230.713
2021-09-12 | 19:39 | 17.8751 | 231.468 | 232.392 | 230.721
2021-09-12 | 19:39 | 17.8752 | 231.469 | 232.386 | 230.728
2021-09-12 | 19:39 | 17.8753 | 231.467 | 232.379 | 230.738
2021-09-12 | 19:39 | 17.8754 | 231.463 | 232.372 | 230.746
2021-09-12 | 19:39 | 17.8755 | 231.461 | 232.364 | 230.756
2021-09-12 | 19:39 | 17.8756 | 231.458 | 232.356 | 230.766
2021-09-12 | 19:39 | 17.8757 | 231.454 | 232.349 | 230.776
2021-09-12 | 19:39 | 17.8758 | 231.448 | 232.342 | 230.787
2021-09-12 | 19:39 | 17.8759 | 231.446 | 232.338 | 230.8
2021-09-12 | 19:39 | 17.876 | 231.437 | 232.333 | 230.813
2021-09-12 | 19:39 | 17.8761 | 231.428 | 232.323 | 230.836
2021-09-12 | 19:39 | 17.8762 | 231.419 | 232.315 | 230.857
2021-09-12 | 19:39 | 17.8763 | 231.405 | 232.309 | 230.88
2021-09-12 | 19:39 | 17.8764 | 231.385 | 232.304 | 230.904
2021-09-12 | 19:39 | 17.8765 | 231.366 | 232.3 | 230.927
2021-09-12 | 19:39 | 17.8766 | 231.345 | 232.298 | 230.948
2021-09-12 | 19:39 | 17.8767 | 231.328 | 232.297 | 230.97
2021-09-12 | 19:39 | 17.8768 | 231.31 | 232.297 | 230.989
2021-09-12 | 19:39 | 17.8769 | 231.292 | 232.299 | 231.006
2021-09-12 | 19:39 | 17.877 | 231.276 | 232.301 | 231.017
2021-09-12 | 19:39 | 17.8771 | 231.262 | 232.303 | 231.027
2021-09-12 | 19:39 | 17.8772 | 231.248 | 232.306 | 231.036
2021-09-12 | 19:39 | 17.8773 | 231.235 | 232.311 | 231.043
2021-09-12 | 19:39 | 17.8774 | 231.222 | 232.316 | 231.049
2021-09-12 | 19:39 | 17.8775 | 231.208 | 232.323 | 231.056
2021-09-12 | 19:39 | 17.8776 | 231.197 | 232.329 | 231.066
2021-09-12 | 19:39 | 17.8777 | 231.181 | 232.337 | 231.075
2021-09-12 | 19:39 | 17.8778 | 231.167 | 232.345 | 231.084
2021-09-12 | 19:39 | 17.8779 | 231.152 | 232.355 | 231.09
2021-09-12 | 19:39 | 17.878 | 231.139 | 232.366 | 231.092
2021-09-12 | 19:39 | 17.8781 | 231.125 | 232.379 | 231.092
2021-09-12 | 19:39 | 17.8782 | 231.112 | 232.391 | 231.092
2021-09-12 | 19:39 | 17.8783 | 231.096 | 232.403 | 231.093
2021-09-12 | 19:39 | 17.8784 | 231.08 | 232.415 | 231.094
2021-09-12 | 19:39 | 17.8785 | 231.066 | 232.427 | 231.094
2021-09-12 | 19:39 | 17.8786 | 231.053 | 232.441 | 231.091
2021-09-12 | 19:39 | 17.8787 | 231.042 | 232.457 | 231.081
2021-09-12 | 19:39 | 17.8788 | 231.028 | 232.47 | 231.076
2021-09-12 | 19:39 | 17.8789 | 231.015 | 232.483 | 231.07
2021-09-12 | 19:39 | 17.879 | 231.004 | 232.499 | 231.062
2021-09-12 | 19:39 | 17.8791 | 230.993 | 232.519 | 231.053
2021-09-12 | 19:39 | 17.8792 | 230.983 | 232.538 | 231.044
2021-09-12 | 19:39 | 17.8793 | 230.977 | 232.557 | 231.041
2021-09-12 | 19:39 | 17.8794 | 230.971 | 232.576 | 231.029
2021-09-12 | 19:39 | 17.8795 | 230.965 | 232.595 | 231.019
2021-09-12 | 19:39 | 17.8796 | 230.96 | 232.611 | 231.01
2021-09-12 | 19:39 | 17.8797 | 230.956 | 232.625 | 231.002
2021-09-12 | 19:39 | 17.8798 | 230.953 | 232.642 | 230.989
2021-09-12 | 19:39 | 17.8799 | 230.951 | 232.662 | 230.973
2021-09-12 | 19:39 | 17.88 | 230.95 | 232.682 | 230.954
2021-09-12 | 19:39 | 17.8801 | 230.95 | 232.697 | 230.939
2021-09-12 | 19:39 | 17.8802 | 230.952 | 232.709 | 230.925
2021-09-12 | 19:39 | 17.8803 | 230.955 | 232.723 | 230.902
2021-09-12 | 19:39 | 17.8804 | 230.958 | 232.735 | 230.882
2021-09-12 | 19:39 | 17.8805 | 230.964 | 232.748 | 230.859
2021-09-12 | 19:39 | 17.8806 | 230.971 | 232.762 | 230.834
2021-09-12 | 19:39 | 17.8807 | 230.979 | 232.775 | 230.81
2021-09-12 | 19:39 | 17.8808 | 230.988 | 232.785 | 230.789
2021-09-12 | 19:39 | 17.8809 | 230.997 | 232.797 | 230.772
2021-09-12 | 19:39 | 17.881 | 231.009 | 232.805 | 230.753
2021-09-12 | 19:39 | 17.8811 | 231.022 | 232.811 | 230.736
2021-09-12 | 19:39 | 17.8812 | 231.026 | 232.815 | 230.729
2021-09-12 | 19:39 | 17.8813 | 231.029 | 232.816 | 230.722
2021-09-12 | 19:39 | 17.8814 | 231.034 | 232.815 | 230.716
2021-09-12 | 19:39 | 17.8815 | 231.038 | 232.814 | 230.711
2021-09-12 | 19:39 | 17.8816 | 231.051 | 232.814 | 230.695
2021-09-12 | 19:39 | 17.8817 | 231.064 | 232.816 | 230.679
2021-09-12 | 19:39 | 17.8818 | 231.077 | 232.816 | 230.665
2021-09-12 | 19:39 | 17.8819 | 231.088 | 232.814 | 230.653
2021-09-12 | 19:39 | 17.882 | 231.104 | 232.81 | 230.637
2021-09-12 | 19:39 | 17.8821 | 231.115 | 232.801 | 230.627
2021-09-12 | 19:39 | 17.8822 | 231.129 | 232.793 | 230.616
2021-09-12 | 19:39 | 17.8823 | 231.144 | 232.786 | 230.607
2021-09-12 | 19:39 | 17.8824 | 231.16 | 232.78 | 230.598
2021-09-12 | 19:39 | 17.8825 | 231.171 | 232.777 | 230.59
2021-09-12 | 19:39 | 17.8826 | 231.184 | 232.778 | 230.585
2021-09-12 | 19:39 | 17.8827 | 231.207 | 232.769 | 230.575
2021-09-12 | 19:39 | 17.8828 | 231.234 | 232.758 | 230.568
2021-09-12 | 19:39 | 17.8829 | 231.261 | 232.743 | 230.562
2021-09-12 | 19:39 | 17.883 | 231.28 | 232.729 | 230.557
2021-09-12 | 19:39 | 17.8831 | 231.297 | 232.719 | 230.553
2021-09-12 | 19:39 | 17.8832 | 231.315 | 232.708 | 230.55
2021-09-12 | 19:39 | 17.8833 | 231.334 | 232.693 | 230.549
2021-09-12 | 19:39 | 17.8834 | 231.346 | 232.677 | 230.549
2021-09-12 | 19:39 | 17.8835 | 231.358 | 232.664 | 230.55
2021-09-12 | 19:39 | 17.8836 | 231.369 | 232.648 | 230.551
2021-09-12 | 19:39 | 17.8837 | 231.378 | 232.633 | 230.554
2021-09-12 | 19:39 | 17.8838 | 231.384 | 232.618 | 230.557
2021-09-12 | 19:39 | 17.8839 | 231.388 | 232.605 | 230.562
2021-09-12 | 19:39 | 17.884 | 231.401 | 232.577 | 230.57
2021-09-12 | 19:39 | 17.8841 | 231.416 | 232.546 | 230.58
2021-09-12 | 19:39 | 17.8842 | 231.43 | 232.524 | 230.59
2021-09-12 | 19:39 | 17.8843 | 231.439 | 232.505 | 230.602
2021-09-12 | 19:39 | 17.8844 | 231.448 | 232.488 | 230.615
2021-09-12 | 19:39 | 17.8845 | 231.456 | 232.473 | 230.627
2021-09-12 | 19:39 | 17.8846 | 231.462 | 232.453 | 230.639
2021-09-12 | 19:39 | 17.8847 | 231.467 | 232.437 | 230.65
2021-09-12 | 19:39 | 17.8848 | 231.47 | 232.42 | 230.662
2021-09-12 | 19:39 | 17.8849 | 231.472 | 232.407 | 230.674
2021-09-12 | 19:39 | 17.885 | 231.473 | 232.394 | 230.686
2021-09-12 | 19:39 | 17.8851 | 231.47 | 232.384 | 230.698
2021-09-12 | 19:39 | 17.8852 | 231.467 | 232.374 | 230.709
2021-09-12 | 19:39 | 17.8853 | 231.464 | 232.363 | 230.722
2021-09-12 | 19:39 | 17.8854 | 231.459 | 232.355 | 230.728
2021-09-12 | 19:39 | 17.8855 | 231.453 | 232.346 | 230.737
2021-09-12 | 19:39 | 17.8856 | 231.446 | 232.339 | 230.747
2021-09-12 | 19:39 | 17.8857 | 231.441 | 232.333 | 230.755
2021-09-12 | 19:39 | 17.8858 | 231.435 | 232.328 | 230.762
2021-09-12 | 19:39 | 17.8859 | 231.428 | 232.321 | 230.783
2021-09-12 | 19:39 | 17.886 | 231.413 | 232.313 | 230.8
2021-09-12 | 19:39 | 17.8861 | 231.405 | 232.306 | 230.816
2021-09-12 | 19:39 | 17.8862 | 231.397 | 232.301 | 230.829
2021-09-12 | 19:39 | 17.8863 | 231.375 | 232.294 | 230.857
2021-09-12 | 19:39 | 17.8864 | 231.35 | 232.289 | 230.881
2021-09-12 | 19:39 | 17.8865 | 231.33 | 232.285 | 230.904
2021-09-12 | 19:39 | 17.8866 | 231.311 | 232.283 | 230.921
2021-09-12 | 19:39 | 17.8867 | 231.292 | 232.283 | 230.939
2021-09-12 | 19:39 | 17.8868 | 231.27 | 232.283 | 230.954
2021-09-12 | 19:39 | 17.8869 | 231.25 | 232.285 | 230.969
2021-09-12 | 19:39 | 17.887 | 231.225 | 232.288 | 230.982
2021-09-12 | 19:39 | 17.8871 | 231.206 | 232.293 | 230.991
2021-09-12 | 19:39 | 17.8872 | 231.185 | 232.298 | 230.999
2021-09-12 | 19:39 | 17.8873 | 231.164 | 232.303 | 231.006
2021-09-12 | 19:39 | 17.8874 | 231.145 | 232.311 | 231.015
2021-09-12 | 19:39 | 17.8875 | 231.13 | 232.319 | 231.021
2021-09-12 | 19:39 | 17.8876 | 231.118 | 232.326 | 231.029
2021-09-12 | 19:39 | 17.8877 | 231.104 | 232.334 | 231.037
2021-09-12 | 19:39 | 17.8878 | 231.09 | 232.341 | 231.042
2021-09-12 | 19:39 | 17.8879 | 231.079 | 232.349 | 231.044
2021-09-12 | 19:39 | 17.888 | 231.071 | 232.357 | 231.044
2021-09-12 | 19:39 | 17.8881 | 231.062 | 232.364 | 231.043
2021-09-12 | 19:39 | 17.8882 | 231.053 | 232.371 | 231.043
2021-09-12 | 19:39 | 17.8883 | 231.044 | 232.377 | 231.043
2021-09-12 | 19:39 | 17.8884 | 231.038 | 232.382 | 231.041
2021-09-12 | 19:39 | 17.8885 | 231.033 | 232.387 | 231.039
2021-09-12 | 19:39 | 17.8886 | 231.029 | 232.392 | 231.036
2021-09-12 | 19:39 | 17.8887 | 231.016 | 232.407 | 231.027
2021-09-12 | 19:39 | 17.8888 | 230.994 | 232.434 | 231.013
2021-09-12 | 19:39 | 17.8889 | 230.975 | 232.462 | 231
2021-09-12 | 19:39 | 17.889 | 230.958 | 232.484 | 230.988
2021-09-12 | 19:39 | 17.8891 | 230.944 | 232.508 | 230.977
2021-09-12 | 19:39 | 17.8892 | 230.931 | 232.535 | 230.966
2021-09-12 | 19:39 | 17.8893 | 230.923 | 232.56 | 230.952
2021-09-12 | 19:39 | 17.8894 | 230.915 | 232.579 | 230.94
2021-09-12 | 19:39 | 17.8895 | 230.908 | 232.596 | 230.933
2021-09-12 | 19:39 | 17.8896 | 230.903 | 232.613 | 230.92
2021-09-12 | 19:39 | 17.8897 | 230.9 | 232.633 | 230.904
2021-09-12 | 19:39 | 17.8898 | 230.897 | 232.647 | 230.888
2021-09-12 | 19:39 | 17.8899 | 230.896 | 232.658 | 230.875
2021-09-12 | 19:39 | 17.89 | 230.895 | 232.67 | 230.861
2021-09-12 | 19:39 | 17.8901 | 230.896 | 232.682 | 230.848
2021-09-12 | 19:39 | 17.8902 | 230.896 | 232.692 | 230.836
2021-09-12 | 19:39 | 17.8903 | 230.899 | 232.7 | 230.818
2021-09-12 | 19:39 | 17.8904 | 230.901 | 232.706 | 230.806
2021-09-12 | 19:39 | 17.8905 | 230.904 | 232.712 | 230.793
2021-09-12 | 19:39 | 17.8906 | 230.908 | 232.72 | 230.779
2021-09-12 | 19:39 | 17.8907 | 230.912 | 232.726 | 230.766
2021-09-12 | 19:39 | 17.8908 | 230.917 | 232.728 | 230.756
2021-09-12 | 19:39 | 17.8909 | 230.922 | 232.732 | 230.749
2021-09-12 | 19:39 | 17.891 | 230.926 | 232.735 | 230.74
2021-09-12 | 19:39 | 17.8911 | 230.938 | 232.746 | 230.72
2021-09-12 | 19:39 | 17.8912 | 230.95 | 232.75 | 230.702
2021-09-12 | 19:39 | 17.8913 | 230.964 | 232.75 | 230.685
2021-09-12 | 19:39 | 17.8914 | 230.977 | 232.752 | 230.668
2021-09-12 | 19:39 | 17.8915 | 230.989 | 232.755 | 230.651
2021-09-12 | 19:39 | 17.8916 | 231.001 | 232.754 | 230.634
2021-09-12 | 19:39 | 17.8917 | 231.014 | 232.75 | 230.619
2021-09-12 | 19:39 | 17.8918 | 231.028 | 232.745 | 230.606
2021-09-12 | 19:39 | 17.8919 | 231.04 | 232.741 | 230.595
2021-09-12 | 19:39 | 17.892 | 231.054 | 232.735 | 230.58
2021-09-12 | 19:39 | 17.8921 | 231.066 | 232.727 | 230.568
2021-09-12 | 19:39 | 17.8922 | 231.078 | 232.719 | 230.557
2021-09-12 | 19:39 | 17.8923 | 231.09 | 232.709 | 230.549
2021-09-12 | 19:39 | 17.8924 | 231.104 | 232.702 | 230.541
2021-09-12 | 19:39 | 17.8925 | 231.117 | 232.698 | 230.533
2021-09-12 | 19:39 | 17.8926 | 231.129 | 232.693 | 230.528
2021-09-12 | 19:39 | 17.8927 | 231.141 | 232.683 | 230.524
2021-09-12 | 19:39 | 17.8928 | 231.152 | 232.675 | 230.521
2021-09-12 | 19:39 | 17.8929 | 231.161 | 232.669 | 230.518
2021-09-12 | 19:39 | 17.893 | 231.168 | 232.665 | 230.515
2021-09-12 | 19:39 | 17.8931 | 231.175 | 232.659 | 230.514
2021-09-12 | 19:39 | 17.8932 | 231.183 | 232.65 | 230.513
2021-09-12 | 19:39 | 17.8933 | 231.202 | 232.633 | 230.511
2021-09-12 | 19:39 | 17.8934 | 231.215 | 232.618 | 230.511
2021-09-12 | 19:39 | 17.8935 | 231.226 | 232.604 | 230.512
2021-09-12 | 19:39 | 17.8936 | 231.237 | 232.586 | 230.514
2021-09-12 | 19:39 | 17.8937 | 231.245 | 232.566 | 230.517
2021-09-12 | 19:39 | 17.8938 | 231.258 | 232.544 | 230.521
2021-09-12 | 19:39 | 17.8939 | 231.267 | 232.524 | 230.527
2021-09-12 | 19:39 | 17.894 | 231.275 | 232.507 | 230.532
2021-09-12 | 19:39 | 17.8941 | 231.281 | 232.488 | 230.539
2021-09-12 | 19:39 | 17.8942 | 231.291 | 232.473 | 230.546
2021-09-12 | 19:39 | 17.8943 | 231.296 | 232.458 | 230.554
2021-09-12 | 19:39 | 17.8944 | 231.302 | 232.446 | 230.562
2021-09-12 | 19:39 | 17.8945 | 231.306 | 232.434 | 230.57
2021-09-12 | 19:39 | 17.8946 | 231.309 | 232.421 | 230.577
2021-09-12 | 19:39 | 17.8947 | 231.309 | 232.409 | 230.585
2021-09-12 | 19:39 | 17.8948 | 231.308 | 232.399 | 230.593
2021-09-12 | 19:39 | 17.8949 | 231.306 | 232.39 | 230.6
2021-09-12 | 19:39 | 17.895 | 231.304 | 232.381 | 230.608
2021-09-12 | 19:39 | 17.8951 | 231.302 | 232.363 | 230.625
2021-09-12 | 19:39 | 17.8952 | 231.3 | 232.347 | 230.64
2021-09-12 | 19:39 | 17.8953 | 231.295 | 232.327 | 230.659
2021-09-12 | 19:39 | 17.8954 | 231.283 | 232.313 | 230.674
2021-09-12 | 19:39 | 17.8955 | 231.27 | 232.3 | 230.691
2021-09-12 | 19:39 | 17.8956 | 231.259 | 232.287 | 230.71
2021-09-12 | 19:39 | 17.8957 | 231.25 | 232.276 | 230.729
2021-09-12 | 19:39 | 17.8958 | 231.24 | 232.265 | 230.744
2021-09-12 | 19:39 | 17.8959 | 231.237 | 232.258 | 230.759
2021-09-12 | 19:39 | 17.896 | 231.225 | 232.252 | 230.774
2021-09-12 | 19:39 | 17.8961 | 231.214 | 232.247 | 230.792
2021-09-12 | 19:39 | 17.8962 | 231.203 | 232.243 | 230.806
2021-09-12 | 19:39 | 17.8963 | 231.193 | 232.239 | 230.818
2021-09-12 | 19:39 | 17.8964 | 231.184 | 232.237 | 230.827
2021-09-12 | 19:39 | 17.8965 | 231.176 | 232.235 | 230.838
2021-09-12 | 19:39 | 17.8966 | 231.165 | 232.234 | 230.849
2021-09-12 | 19:39 | 17.8967 | 231.153 | 232.234 | 230.858
2021-09-12 | 19:39 | 17.8968 | 231.142 | 232.235 | 230.866
2021-09-12 | 19:39 | 17.8969 | 231.132 | 232.236 | 230.871
2021-09-12 | 19:39 | 17.897 | 231.109 | 232.239 | 230.883
2021-09-12 | 19:39 | 17.8971 | 231.087 | 232.245 | 230.894
2021-09-12 | 19:39 | 17.8972 | 231.063 | 232.251 | 230.904
2021-09-12 | 19:39 | 17.8973 | 231.039 | 232.257 | 230.915
2021-09-12 | 19:39 | 17.8974 | 231.016 | 232.266 | 230.928
2021-09-12 | 19:39 | 17.8975 | 230.997 | 232.275 | 230.938
2021-09-12 | 19:39 | 17.8976 | 230.982 | 232.286 | 230.947
2021-09-12 | 19:39 | 17.8977 | 230.967 | 232.297 | 230.954
2021-09-12 | 19:39 | 17.8978 | 230.953 | 232.307 | 230.959
2021-09-12 | 19:39 | 17.8979 | 230.936 | 232.318 | 230.964
2021-09-12 | 19:39 | 17.898 | 230.919 | 232.327 | 230.971
2021-09-12 | 19:39 | 17.8981 | 230.905 | 232.337 | 230.974
2021-09-12 | 19:39 | 17.8982 | 230.893 | 232.349 | 230.974
2021-09-12 | 19:39 | 17.8983 | 230.882 | 232.362 | 230.972
2021-09-12 | 19:39 | 17.8984 | 230.872 | 232.374 | 230.97
2021-09-12 | 19:39 | 17.8985 | 230.863 | 232.383 | 230.969
2021-09-12 | 19:39 | 17.8986 | 230.851 | 232.395 | 230.966
2021-09-12 | 19:39 | 17.8987 | 230.842 | 232.401 | 230.962
2021-09-12 | 19:39 | 17.8988 | 230.825 | 232.425 | 230.949
2021-09-12 | 19:39 | 17.8989 | 230.81 | 232.451 | 230.938
2021-09-12 | 19:39 | 17.899 | 230.796 | 232.471 | 230.928
2021-09-12 | 19:39 | 17.8991 | 230.785 | 232.492 | 230.919
2021-09-12 | 19:39 | 17.8992 | 230.775 | 232.512 | 230.911
2021-09-12 | 19:39 | 17.8993 | 230.766 | 232.531 | 230.902
2021-09-12 | 19:39 | 17.8994 | 230.759 | 232.548 | 230.894
2021-09-12 | 19:39 | 17.8995 | 230.754 | 232.567 | 230.886
2021-09-12 | 19:39 | 17.8996 | 230.75 | 232.585 | 230.87
2021-09-12 | 19:39 | 17.8997 | 230.747 | 232.602 | 230.855
2021-09-12 | 19:39 | 17.8998 | 230.744 | 232.612 | 230.843
2021-09-12 | 19:39 | 17.8999 | 230.743 | 232.622 | 230.834
2021-09-12 | 19:39 | 17.9 | 230.743 | 232.633 | 230.82
2021-09-12 | 19:39 | 17.9001 | 230.743 | 232.646 | 230.806
2021-09-12 | 19:39 | 17.9002 | 230.745 | 232.659 | 230.791
2021-09-12 | 19:39 | 17.9003 | 230.747 | 232.668 | 230.774
2021-09-12 | 19:39 | 17.9004 | 230.75 | 232.675 | 230.761
2021-09-12 | 19:39 | 17.9005 | 230.754 | 232.679 | 230.747
2021-09-12 | 19:39 | 17.9006 | 230.759 | 232.682 | 230.735
2021-09-12 | 19:39 | 17.9007 | 230.765 | 232.689 | 230.721
2021-09-12 | 19:39 | 17.9008 | 230.771 | 232.696 | 230.709
2021-09-12 | 19:39 | 17.9009 | 230.777 | 232.705 | 230.698
2021-09-12 | 19:39 | 17.901 | 230.783 | 232.711 | 230.687
2021-09-12 | 19:39 | 17.9011 | 230.79 | 232.716 | 230.678
2021-09-12 | 19:39 | 17.9012 | 230.806 | 232.721 | 230.658
2021-09-12 | 19:39 | 17.9013 | 230.82 | 232.726 | 230.639
2021-09-12 | 19:39 | 17.9014 | 230.835 | 232.733 | 230.618
2021-09-12 | 19:39 | 17.9015 | 230.851 | 232.738 | 230.597
2021-09-12 | 19:39 | 17.9016 | 230.868 | 232.736 | 230.58
2021-09-12 | 19:39 | 17.9017 | 230.884 | 232.731 | 230.564
2021-09-12 | 19:39 | 17.9018 | 230.901 | 232.73 | 230.548
2021-09-12 | 19:39 | 17.9019 | 230.917 | 232.727 | 230.533
2021-09-12 | 19:39 | 17.902 | 230.934 | 232.718 | 230.518
2021-09-12 | 19:39 | 17.9021 | 230.951 | 232.713 | 230.503
2021-09-12 | 19:39 | 17.9022 | 230.968 | 232.706 | 230.489
2021-09-12 | 19:39 | 17.9023 | 230.983 | 232.698 | 230.478
2021-09-12 | 19:39 | 17.9024 | 231.004 | 232.687 | 230.468
2021-09-12 | 19:39 | 17.9025 | 231.026 | 232.679 | 230.459
2021-09-12 | 19:39 | 17.9026 | 231.042 | 232.673 | 230.452
2021-09-12 | 19:39 | 17.9027 | 231.046 | 232.67 | 230.45
2021-09-12 | 19:39 | 17.9028 | 231.051 | 232.669 | 230.448
2021-09-12 | 19:39 | 17.9029 | 231.056 | 232.667 | 230.446
2021-09-12 | 19:39 | 17.903 | 231.061 | 232.662 | 230.446
2021-09-12 | 19:39 | 17.9031 | 231.066 | 232.657 | 230.445
2021-09-12 | 19:39 | 17.9032 | 231.069 | 232.655 | 230.444
2021-09-12 | 19:39 | 17.9033 | 231.084 | 232.642 | 230.444
2021-09-12 | 19:39 | 17.9034 | 231.098 | 232.63 | 230.444
2021-09-12 | 19:39 | 17.9035 | 231.108 | 232.617 | 230.445
2021-09-12 | 19:39 | 17.9036 | 231.12 | 232.598 | 230.448
2021-09-12 | 19:39 | 17.9037 | 231.13 | 232.58 | 230.45
2021-09-12 | 19:39 | 17.9038 | 231.142 | 232.559 | 230.454
2021-09-12 | 19:39 | 17.9039 | 231.151 | 232.538 | 230.459
2021-09-12 | 19:39 | 17.904 | 231.159 | 232.522 | 230.466
2021-09-12 | 19:39 | 17.9041 | 231.163 | 232.506 | 230.475
2021-09-12 | 19:39 | 17.9042 | 231.174 | 232.492 | 230.483
2021-09-12 | 19:39 | 17.9043 | 231.183 | 232.473 | 230.491
2021-09-12 | 19:39 | 17.9044 | 231.191 | 232.457 | 230.5
2021-09-12 | 19:39 | 17.9045 | 231.195 | 232.442 | 230.51
2021-09-12 | 19:39 | 17.9046 | 231.198 | 232.428 | 230.521
2021-09-12 | 19:39 | 17.9047 | 231.199 | 232.415 | 230.533
2021-09-12 | 19:39 | 17.9048 | 231.2 | 232.4 | 230.545
2021-09-12 | 19:39 | 17.9049 | 231.202 | 232.385 | 230.556
2021-09-12 | 19:39 | 17.905 | 231.204 | 232.37 | 230.569
2021-09-12 | 19:39 | 17.9051 | 231.206 | 232.358 | 230.582
2021-09-12 | 19:39 | 17.9052 | 231.202 | 232.347 | 230.595
2021-09-12 | 19:39 | 17.9053 | 231.198 | 232.332 | 230.612
2021-09-12 | 19:39 | 17.9054 | 231.194 | 232.32 | 230.626
2021-09-12 | 19:39 | 17.9055 | 231.19 | 232.309 | 230.64
2021-09-12 | 19:39 | 17.9056 | 231.185 | 232.298 | 230.654
2021-09-12 | 19:39 | 17.9057 | 231.18 | 232.288 | 230.671
2021-09-12 | 19:39 | 17.9058 | 231.174 | 232.279 | 230.689
2021-09-12 | 19:39 | 17.9059 | 231.175 | 232.278 | 230.694
2021-09-12 | 19:39 | 17.906 | 231.174 | 232.276 | 230.698
2021-09-12 | 19:39 | 17.9061 | 231.174 | 232.275 | 230.702
2021-09-12 | 19:39 | 17.9062 | 231.165 | 232.271 | 230.719
2021-09-12 | 19:39 | 17.9063 | 231.156 | 232.267 | 230.732
2021-09-12 | 19:39 | 17.9064 | 231.149 | 232.264 | 230.745
2021-09-12 | 19:39 | 17.9065 | 231.136 | 232.263 | 230.76
2021-09-12 | 19:39 | 17.9066 | 231.121 | 232.262 | 230.777
2021-09-12 | 19:39 | 17.9067 | 231.107 | 232.262 | 230.792
2021-09-12 | 19:39 | 17.9068 | 231.096 | 232.263 | 230.804
2021-09-12 | 19:39 | 17.9069 | 231.08 | 232.265 | 230.814
2021-09-12 | 19:39 | 17.907 | 231.063 | 232.267 | 230.825
2021-09-12 | 19:39 | 17.9071 | 231.045 | 232.271 | 230.836
2021-09-12 | 19:39 | 17.9072 | 231.028 | 232.277 | 230.847
2021-09-12 | 19:39 | 17.9073 | 231.012 | 232.282 | 230.856
2021-09-12 | 19:39 | 17.9074 | 230.994 | 232.289 | 230.867
2021-09-12 | 19:39 | 17.9075 | 230.979 | 232.297 | 230.879
2021-09-12 | 19:39 | 17.9076 | 230.964 | 232.307 | 230.887
2021-09-12 | 19:39 | 17.9077 | 230.953 | 232.316 | 230.896
2021-09-12 | 19:39 | 17.9078 | 230.94 | 232.325 | 230.904
2021-09-12 | 19:39 | 17.9079 | 230.925 | 232.335 | 230.911
2021-09-12 | 19:39 | 17.908 | 230.91 | 232.346 | 230.916
2021-09-12 | 19:39 | 17.9081 | 230.899 | 232.358 | 230.919
2021-09-12 | 19:39 | 17.9082 | 230.886 | 232.37 | 230.919
2021-09-12 | 19:39 | 17.9083 | 230.872 | 232.383 | 230.92
2021-09-12 | 19:39 | 17.9084 | 230.858 | 232.396 | 230.922
2021-09-12 | 19:39 | 17.9085 | 230.847 | 232.409 | 230.922
2021-09-12 | 19:39 | 17.9086 | 230.832 | 232.426 | 230.919
2021-09-12 | 19:39 | 17.9087 | 230.821 | 232.438 | 230.915
2021-09-12 | 19:39 | 17.9088 | 230.818 | 232.442 | 230.914
2021-09-12 | 19:39 | 17.9089 | 230.815 | 232.447 | 230.913
2021-09-12 | 19:39 | 17.909 | 230.804 | 232.467 | 230.904
2021-09-12 | 19:39 | 17.9091 | 230.796 | 232.485 | 230.895
2021-09-12 | 19:39 | 17.9092 | 230.789 | 232.5 | 230.894
2021-09-12 | 19:39 | 17.9093 | 230.781 | 232.517 | 230.887
2021-09-12 | 19:39 | 17.9094 | 230.776 | 232.537 | 230.878
2021-09-12 | 19:39 | 17.9095 | 230.772 | 232.556 | 230.867
2021-09-12 | 19:39 | 17.9096 | 230.768 | 232.568 | 230.857
2021-09-12 | 19:39 | 17.9097 | 230.765 | 232.582 | 230.848
2021-09-12 | 19:39 | 17.9098 | 230.763 | 232.598 | 230.837
2021-09-12 | 19:39 | 17.9099 | 230.762 | 232.613 | 230.823
2021-09-12 | 19:39 | 17.91 | 230.762 | 232.624 | 230.81
2021-09-12 | 19:39 | 17.9101 | 230.762 | 232.635 | 230.797
2021-09-12 | 19:39 | 17.9102 | 230.764 | 232.645 | 230.783
2021-09-12 | 19:39 | 17.9103 | 230.767 | 232.655 | 230.765
2021-09-12 | 19:39 | 17.9104 | 230.771 | 232.663 | 230.749
2021-09-12 | 19:39 | 17.9105 | 230.775 | 232.668 | 230.733
2021-09-12 | 19:39 | 17.9106 | 230.78 | 232.675 | 230.719
2021-09-12 | 19:39 | 17.9107 | 230.787 | 232.686 | 230.702
2021-09-12 | 19:39 | 17.9108 | 230.794 | 232.695 | 230.687
2021-09-12 | 19:39 | 17.9109 | 230.801 | 232.701 | 230.677
2021-09-12 | 19:39 | 17.911 | 230.81 | 232.706 | 230.666
2021-09-12 | 19:39 | 17.9111 | 230.818 | 232.713 | 230.656
2021-09-12 | 19:39 | 17.9112 | 230.826 | 232.722 | 230.644
2021-09-12 | 19:39 | 17.9113 | 230.834 | 232.726 | 230.633
2021-09-12 | 19:39 | 17.9114 | 230.852 | 232.729 | 230.611
2021-09-12 | 19:39 | 17.9115 | 230.871 | 232.73 | 230.592
2021-09-12 | 19:39 | 17.9116 | 230.89 | 232.733 | 230.573
2021-09-12 | 19:39 | 17.9117 | 230.907 | 232.735 | 230.555
2021-09-12 | 19:39 | 17.9118 | 230.924 | 232.736 | 230.538
2021-09-12 | 19:39 | 17.9119 | 230.945 | 232.73 | 230.52
2021-09-12 | 19:39 | 17.912 | 230.96 | 232.719 | 230.507
2021-09-12 | 19:39 | 17.9121 | 230.981 | 232.71 | 230.491
2021-09-12 | 19:39 | 17.9122 | 231 | 232.703 | 230.477
2021-09-12 | 19:39 | 17.9123 | 231.018 | 232.694 | 230.465
2021-09-12 | 19:39 | 17.9124 | 231.035 | 232.681 | 230.456
2021-09-12 | 19:39 | 17.9125 | 231.054 | 232.677 | 230.448
2021-09-12 | 19:39 | 17.9126 | 231.069 | 232.669 | 230.441
2021-09-12 | 19:39 | 17.9127 | 231.084 | 232.665 | 230.434
2021-09-12 | 19:39 | 17.9128 | 231.099 | 232.658 | 230.43
2021-09-12 | 19:39 | 17.9129 | 231.115 | 232.644 | 230.427
2021-09-12 | 19:39 | 17.913 | 231.127 | 232.634 | 230.424
2021-09-12 | 19:39 | 17.9131 | 231.136 | 232.628 | 230.422
2021-09-12 | 19:39 | 17.9132 | 231.146 | 232.622 | 230.42
2021-09-12 | 19:39 | 17.9133 | 231.158 | 232.611 | 230.42
2021-09-12 | 19:39 | 17.9134 | 231.168 | 232.602 | 230.42
2021-09-12 | 19:39 | 17.9135 | 231.187 | 232.583 | 230.421
2021-09-12 | 19:39 | 17.9136 | 231.205 | 232.558 | 230.425
2021-09-12 | 19:39 | 17.9137 | 231.217 | 232.541 | 230.429
2021-09-12 | 19:39 | 17.9138 | 231.229 | 232.521 | 230.435
2021-09-12 | 19:39 | 17.9139 | 231.239 | 232.499 | 230.441
2021-09-12 | 19:39 | 17.914 | 231.255 | 232.478 | 230.45
2021-09-12 | 19:39 | 17.9141 | 231.267 | 232.461 | 230.459
2021-09-12 | 19:39 | 17.9142 | 231.279 | 232.448 | 230.468
2021-09-12 | 19:39 | 17.9143 | 231.289 | 232.43 | 230.478
2021-09-12 | 19:39 | 17.9144 | 231.297 | 232.415 | 230.489
2021-09-12 | 19:39 | 17.9145 | 231.303 | 232.401 | 230.5
2021-09-12 | 19:39 | 17.9146 | 231.306 | 232.388 | 230.51
2021-09-12 | 19:39 | 17.9147 | 231.311 | 232.373 | 230.521
2021-09-12 | 19:39 | 17.9148 | 231.313 | 232.359 | 230.532
2021-09-12 | 19:39 | 17.9149 | 231.315 | 232.347 | 230.544
2021-09-12 | 19:39 | 17.915 | 231.313 | 232.335 | 230.555
2021-09-12 | 19:39 | 17.9151 | 231.311 | 232.326 | 230.565
2021-09-12 | 19:39 | 17.9152 | 231.309 | 232.317 | 230.576
2021-09-12 | 19:39 | 17.9153 | 231.305 | 232.308 | 230.587
2021-09-12 | 19:39 | 17.9154 | 231.304 | 232.299 | 230.596
2021-09-12 | 19:39 | 17.9155 | 231.301 | 232.292 | 230.606
2021-09-12 | 19:39 | 17.9156 | 231.293 | 232.278 | 230.625
2021-09-12 | 19:39 | 17.9157 | 231.283 | 232.266 | 230.648
2021-09-12 | 19:39 | 17.9158 | 231.278 | 232.257 | 230.674
2021-09-12 | 19:39 | 17.9159 | 231.27 | 232.249 | 230.694
2021-09-12 | 19:39 | 17.916 | 231.267 | 232.242 | 230.712
2021-09-12 | 19:39 | 17.9161 | 231.263 | 232.236 | 230.729
2021-09-12 | 19:39 | 17.9162 | 231.254 | 232.232 | 230.747
2021-09-12 | 19:39 | 17.9163 | 231.24 | 232.228 | 230.763
2021-09-12 | 19:39 | 17.9164 | 231.228 | 232.226 | 230.778
2021-09-12 | 19:39 | 17.9165 | 231.217 | 232.224 | 230.791
2021-09-12 | 19:39 | 17.9166 | 231.206 | 232.224 | 230.804
2021-09-12 | 19:39 | 17.9167 | 231.195 | 232.224 | 230.815
2021-09-12 | 19:39 | 17.9168 | 231.184 | 232.225 | 230.826
2021-09-12 | 19:39 | 17.9169 | 231.167 | 232.226 | 230.838
2021-09-12 | 19:39 | 17.917 | 231.154 | 232.229 | 230.848
2021-09-12 | 19:39 | 17.9171 | 231.14 | 232.232 | 230.855
2021-09-12 | 19:39 | 17.9172 | 231.128 | 232.236 | 230.863
2021-09-12 | 19:39 | 17.9173 | 231.116 | 232.241 | 230.867
2021-09-12 | 19:39 | 17.9174 | 231.104 | 232.246 | 230.874
2021-09-12 | 19:39 | 17.9175 | 231.095 | 232.25 | 230.882
2021-09-12 | 19:39 | 17.9176 | 231.085 | 232.255 | 230.888
2021-09-12 | 19:39 | 17.9177 | 231.065 | 232.267 | 230.899
2021-09-12 | 19:39 | 17.9178 | 231.048 | 232.28 | 230.906
2021-09-12 | 19:39 | 17.9179 | 231.033 | 232.293 | 230.909
2021-09-12 | 19:39 | 17.918 | 231.017 | 232.307 | 230.91
2021-09-12 | 19:39 | 17.9181 | 231.003 | 232.319 | 230.914
2021-09-12 | 19:39 | 17.9182 | 230.986 | 232.33 | 230.916
2021-09-12 | 19:39 | 17.9183 | 230.972 | 232.343 | 230.918
2021-09-12 | 19:39 | 17.9184 | 230.961 | 232.356 | 230.916
2021-09-12 | 19:39 | 17.9185 | 230.951 | 232.369 | 230.911
2021-09-12 | 19:39 | 17.9186 | 230.938 | 232.385 | 230.906
2021-09-12 | 19:39 | 17.9187 | 230.927 | 232.397 | 230.901
2021-09-12 | 19:39 | 17.9188 | 230.917 | 232.407 | 230.898
2021-09-12 | 19:39 | 17.9189 | 230.908 | 232.42 | 230.893
2021-09-12 | 19:39 | 17.919 | 230.9 | 232.436 | 230.886
2021-09-12 | 19:39 | 17.9191 | 230.892 | 232.451 | 230.882
2021-09-12 | 19:39 | 17.9192 | 230.888 | 232.465 | 230.88
2021-09-12 | 19:39 | 17.9193 | 230.884 | 232.479 | 230.874
2021-09-12 | 19:39 | 17.9194 | 230.879 | 232.492 | 230.869
2021-09-12 | 19:39 | 17.9195 | 230.876 | 232.503 | 230.865
2021-09-12 | 19:39 | 17.9196 | 230.873 | 232.514 | 230.86
2021-09-12 | 19:39 | 17.9197 | 230.871 | 232.526 | 230.851
2021-09-12 | 19:39 | 17.9198 | 230.87 | 232.539 | 230.842
2021-09-12 | 19:39 | 17.9199 | 230.87 | 232.548 | 230.833
2021-09-12 | 19:39 | 17.92 | 230.87 | 232.554 | 230.826
2021-09-12 | 19:39 | 17.9201 | 230.87 | 232.561 | 230.819
2021-09-12 | 19:39 | 17.9202 | 230.872 | 232.565 | 230.81
2021-09-12 | 19:39 | 17.9203 | 230.873 | 232.568 | 230.802
2021-09-12 | 19:39 | 17.9204 | 230.875 | 232.574 | 230.79
2021-09-12 | 19:39 | 17.9205 | 230.878 | 232.579 | 230.779
2021-09-12 | 19:39 | 17.9206 | 230.882 | 232.584 | 230.767
2021-09-12 | 19:39 | 17.9207 | 230.886 | 232.586 | 230.756
2021-09-12 | 19:39 | 17.9208 | 230.892 | 232.59 | 230.746
2021-09-12 | 19:39 | 17.9209 | 230.898 | 232.595 | 230.735
2021-09-12 | 19:39 | 17.921 | 230.904 | 232.601 | 230.724
2021-09-12 | 19:39 | 17.9211 | 230.91 | 232.608 | 230.713
2021-09-12 | 19:39 | 17.9212 | 230.919 | 232.612 | 230.7
2021-09-12 | 19:39 | 17.9213 | 230.929 | 232.613 | 230.689
2021-09-12 | 19:39 | 17.9214 | 230.94 | 232.613 | 230.678
2021-09-12 | 19:39 | 17.9215 | 230.952 | 232.615 | 230.665
2021-09-12 | 19:39 | 17.9216 | 230.965 | 232.619 | 230.65
2021-09-12 | 19:39 | 17.9217 | 230.98 | 232.622 | 230.636
2021-09-12 | 19:39 | 17.9218 | 230.995 | 232.621 | 230.621
2021-09-12 | 19:39 | 17.9219 | 231.017 | 232.618 | 230.602
2021-09-12 | 19:39 | 17.922 | 231.033 | 232.606 | 230.588
2021-09-12 | 19:39 | 17.9221 | 231.056 | 232.595 | 230.571
2021-09-12 | 19:39 | 17.9222 | 231.08 | 232.582 | 230.555
2021-09-12 | 19:39 | 17.9223 | 231.092 | 232.576 | 230.547
2021-09-12 | 19:39 | 17.9224 | 231.103 | 232.57 | 230.538
2021-09-12 | 19:39 | 17.9225 | 231.119 | 232.567 | 230.53
2021-09-12 | 19:39 | 17.9226 | 231.139 | 232.552 | 230.523
2021-09-12 | 19:39 | 17.9227 | 231.162 | 232.538 | 230.516
2021-09-12 | 19:39 | 17.9228 | 231.181 | 232.527 | 230.51
2021-09-12 | 19:39 | 17.9229 | 231.198 | 232.512 | 230.503
2021-09-12 | 19:39 | 17.923 | 231.22 | 232.496 | 230.498
2021-09-12 | 19:39 | 17.9231 | 231.245 | 232.473 | 230.494
2021-09-12 | 19:39 | 17.9232 | 231.257 | 232.459 | 230.492
2021-09-12 | 19:39 | 17.9233 | 231.262 | 232.453 | 230.492
2021-09-12 | 19:39 | 17.9234 | 231.27 | 232.445 | 230.493
2021-09-12 | 19:39 | 17.9235 | 231.279 | 232.436 | 230.493
2021-09-12 | 19:39 | 17.9236 | 231.288 | 232.423 | 230.496
2021-09-12 | 19:39 | 17.9237 | 231.296 | 232.411 | 230.5
2021-09-12 | 19:39 | 17.9238 | 231.301 | 232.408 | 230.501
2021-09-12 | 19:39 | 17.9239 | 231.309 | 232.399 | 230.504
2021-09-12 | 19:39 | 17.924 | 231.318 | 232.386 | 230.508
2021-09-12 | 19:39 | 17.9241 | 231.327 | 232.375 | 230.515
2021-09-12 | 19:39 | 17.9242 | 231.334 | 232.363 | 230.523
2021-09-12 | 19:39 | 17.9243 | 231.344 | 232.35 | 230.535
2021-09-12 | 19:39 | 17.9244 | 231.348 | 232.344 | 230.54
2021-09-12 | 19:39 | 17.9245 | 231.353 | 232.332 | 230.547
2021-09-12 | 19:39 | 17.9246 | 231.358 | 232.319 | 230.556
2021-09-12 | 19:39 | 17.9247 | 231.361 | 232.302 | 230.569
2021-09-12 | 19:39 | 17.9248 | 231.364 | 232.285 | 230.584
2021-09-12 | 19:39 | 17.9249 | 231.362 | 232.276 | 230.594
2021-09-12 | 19:39 | 17.925 | 231.358 | 232.265 | 230.605
2021-09-12 | 19:39 | 17.9251 | 231.358 | 232.251 | 230.618
2021-09-12 | 19:39 | 17.9252 | 231.356 | 232.233 | 230.636
2021-09-12 | 19:39 | 17.9253 | 231.344 | 232.216 | 230.653
2021-09-12 | 19:39 | 17.9254 | 231.336 | 232.205 | 230.667
2021-09-12 | 19:39 | 17.9255 | 231.327 | 232.193 | 230.686
2021-09-12 | 19:39 | 17.9256 | 231.316 | 232.18 | 230.707
2021-09-12 | 19:39 | 17.9257 | 231.302 | 232.165 | 230.733
2021-09-12 | 19:39 | 17.9258 | 231.298 | 232.158 | 230.748
2021-09-12 | 19:39 | 17.9259 | 231.291 | 232.149 | 230.765
2021-09-12 | 19:39 | 17.926 | 231.284 | 232.141 | 230.789
2021-09-12 | 19:39 | 17.9261 | 231.271 | 232.134 | 230.814
2021-09-12 | 19:39 | 17.9262 | 231.268 | 232.133 | 230.818
2021-09-12 | 19:39 | 17.9263 | 231.261 | 232.132 | 230.825
2021-09-12 | 19:39 | 17.9264 | 231.253 | 232.13 | 230.836
2021-09-12 | 19:39 | 17.9265 | 231.242 | 232.128 | 230.847
2021-09-12 | 19:39 | 17.9266 | 231.236 | 232.128 | 230.853
2021-09-12 | 19:39 | 17.9267 | 231.224 | 232.128 | 230.863
2021-09-12 | 19:39 | 17.9268 | 231.209 | 232.13 | 230.876
2021-09-12 | 19:39 | 17.9269 | 231.198 | 232.131 | 230.883
2021-09-12 | 19:39 | 17.927 | 231.187 | 232.133 | 230.889
2021-09-12 | 19:39 | 17.9271 | 231.168 | 232.137 | 230.898
2021-09-12 | 19:39 | 17.9272 | 231.159 | 232.14 | 230.903
2021-09-12 | 19:39 | 17.9273 | 231.146 | 232.145 | 230.908
2021-09-12 | 19:39 | 17.9274 | 231.129 | 232.154 | 230.918
2021-09-12 | 19:39 | 17.9275 | 231.111 | 232.164 | 230.932
2021-09-12 | 19:39 | 17.9276 | 231.095 | 232.171 | 230.94
2021-09-12 | 19:39 | 17.9277 | 231.077 | 232.183 | 230.948
2021-09-12 | 19:39 | 17.9278 | 231.056 | 232.199 | 230.954
2021-09-12 | 19:39 | 17.9279 | 231.043 | 232.208 | 230.957
2021-09-12 | 19:39 | 17.928 | 231.024 | 232.222 | 230.962
2021-09-12 | 19:39 | 17.9281 | 231.001 | 232.24 | 230.967
2021-09-12 | 19:39 | 17.9282 | 230.988 | 232.252 | 230.967
2021-09-12 | 19:39 | 17.9283 | 230.972 | 232.27 | 230.966
2021-09-12 | 19:39 | 17.9284 | 230.963 | 232.279 | 230.965
2021-09-12 | 19:39 | 17.9285 | 230.949 | 232.294 | 230.962
2021-09-12 | 19:39 | 17.9286 | 230.93 | 232.315 | 230.953
2021-09-12 | 19:39 | 17.9287 | 230.919 | 232.33 | 230.945
2021-09-12 | 19:39 | 17.9288 | 230.905 | 232.349 | 230.937
2021-09-12 | 19:39 | 17.9289 | 230.888 | 232.372 | 230.926
2021-09-12 | 19:39 | 17.929 | 230.884 | 232.379 | 230.924
2021-09-12 | 19:39 | 17.9291 | 230.878 | 232.394 | 230.918
2021-09-12 | 19:39 | 17.9292 | 230.876 | 232.398 | 230.917
2021-09-12 | 19:39 | 17.9293 | 230.872 | 232.407 | 230.913
2021-09-12 | 19:39 | 17.9294 | 230.867 | 232.421 | 230.911
2021-09-12 | 19:39 | 17.9295 | 230.865 | 232.431 | 230.906
2021-09-12 | 19:39 | 17.9296 | 230.862 | 232.447 | 230.894
2021-09-12 | 19:39 | 17.9297 | 230.861 | 232.451 | 230.89
2021-09-12 | 19:39 | 17.9298 | 230.86 | 232.461 | 230.883
2021-09-12 | 19:39 | 17.9299 | 230.859 | 232.477 | 230.867
2021-09-12 | 19:39 | 17.93 | 230.859 | 232.487 | 230.858
2021-09-12 | 19:39 | 17.9301 | 230.86 | 232.499 | 230.844
2021-09-12 | 19:39 | 17.9302 | 230.861 | 232.503 | 230.836
2021-09-12 | 19:39 | 17.9303 | 230.864 | 232.512 | 230.823
2021-09-12 | 19:39 | 17.9304 | 230.87 | 232.526 | 230.798
2021-09-12 | 19:39 | 17.9305 | 230.874 | 232.532 | 230.783
2021-09-12 | 19:39 | 17.9306 | 230.882 | 232.54 | 230.762
2021-09-12 | 19:39 | 17.9307 | 230.886 | 232.543 | 230.751
2021-09-12 | 19:39 | 17.9308 | 230.894 | 232.554 | 230.735
2021-09-12 | 19:39 | 17.9309 | 230.906 | 232.569 | 230.71
2021-09-12 | 19:39 | 17.931 | 230.915 | 232.573 | 230.695
2021-09-12 | 19:39 | 17.9311 | 230.929 | 232.577 | 230.678
2021-09-12 | 19:39 | 17.9312 | 230.937 | 232.579 | 230.665
2021-09-12 | 19:39 | 17.9313 | 230.95 | 232.586 | 230.647
2021-09-12 | 19:39 | 17.9314 | 230.958 | 232.589 | 230.636
2021-09-12 | 19:39 | 17.9315 | 230.961 | 232.588 | 230.632
2021-09-12 | 19:39 | 17.9316 | 230.969 | 232.585 | 230.624
2021-09-12 | 19:39 | 17.9317 | 230.982 | 232.582 | 230.613
2021-09-12 | 19:39 | 17.9318 | 230.988 | 232.581 | 230.608
2021-09-12 | 19:39 | 17.9319 | 231.001 | 232.579 | 230.595
2021-09-12 | 19:39 | 17.932 | 231.018 | 232.572 | 230.58
2021-09-12 | 19:39 | 17.9321 | 231.028 | 232.567 | 230.573
2021-09-12 | 19:39 | 17.9322 | 231.043 | 232.56 | 230.563
2021-09-12 | 19:39 | 17.9323 | 231.052 | 232.558 | 230.557
2021-09-12 | 19:39 | 17.9324 | 231.065 | 232.554 | 230.549
2021-09-12 | 19:39 | 17.9325 | 231.087 | 232.546 | 230.542
2021-09-12 | 19:39 | 17.9326 | 231.098 | 232.538 | 230.537
2021-09-12 | 19:39 | 17.9327 | 231.114 | 232.531 | 230.531
2021-09-12 | 19:39 | 17.9328 | 231.134 | 232.521 | 230.524
2021-09-12 | 19:39 | 17.9329 | 231.145 | 232.511 | 230.521
2021-09-12 | 19:39 | 17.933 | 231.164 | 232.491 | 230.517
2021-09-12 | 19:39 | 17.9331 | 231.188 | 232.467 | 230.515
2021-09-12 | 19:39 | 17.9332 | 231.2 | 232.456 | 230.513
2021-09-12 | 19:39 | 17.9333 | 231.213 | 232.439 | 230.513
2021-09-12 | 19:39 | 17.9334 | 231.231 | 232.417 | 230.514
2021-09-12 | 19:39 | 17.9335 | 231.234 | 232.411 | 230.515
2021-09-12 | 19:39 | 17.9336 | 231.239 | 232.399 | 230.516
2021-09-12 | 19:39 | 17.9337 | 231.252 | 232.38 | 230.52
2021-09-12 | 19:39 | 17.9338 | 231.255 | 232.372 | 230.523
2021-09-12 | 19:39 | 17.9339 | 231.261 | 232.359 | 230.527
2021-09-12 | 19:39 | 17.934 | 231.268 | 232.339 | 230.535
2021-09-12 | 19:39 | 17.9341 | 231.274 | 232.331 | 230.539
2021-09-12 | 19:39 | 17.9342 | 231.281 | 232.317 | 230.547
2021-09-12 | 19:39 | 17.9343 | 231.293 | 232.301 | 230.558
2021-09-12 | 19:39 | 17.9344 | 231.298 | 232.292 | 230.564
2021-09-12 | 19:39 | 17.9345 | 231.304 | 232.277 | 230.574
2021-09-12 | 19:39 | 17.9346 | 231.308 | 232.259 | 230.588
2021-09-12 | 19:39 | 17.9347 | 231.31 | 232.25 | 230.596
2021-09-12 | 19:39 | 17.9348 | 231.312 | 232.237 | 230.608
2021-09-12 | 19:39 | 17.9349 | 231.315 | 232.219 | 230.626
2021-09-12 | 19:39 | 17.935 | 231.315 | 232.209 | 230.635
2021-09-12 | 19:39 | 17.9351 | 231.314 | 232.196 | 230.648
2021-09-12 | 19:39 | 17.9352 | 231.311 | 232.176 | 230.67
2021-09-12 | 19:39 | 17.9353 | 231.304 | 232.166 | 230.68
2021-09-12 | 19:39 | 17.9354 | 231.297 | 232.153 | 230.697
2021-09-12 | 19:39 | 17.9355 | 231.288 | 232.136 | 230.72
2021-09-12 | 19:39 | 17.9356 | 231.283 | 232.127 | 230.735
2021-09-12 | 19:39 | 17.9357 | 231.282 | 232.124 | 230.74
2021-09-12 | 19:39 | 17.9358 | 231.28 | 232.121 | 230.749
2021-09-12 | 19:39 | 17.9359 | 231.271 | 232.115 | 230.763
2021-09-12 | 19:39 | 17.936 | 231.26 | 232.11 | 230.784
2021-09-12 | 19:39 | 17.9361 | 231.256 | 232.107 | 230.791
2021-09-12 | 19:39 | 17.9362 | 231.251 | 232.104 | 230.801
2021-09-12 | 19:39 | 17.9363 | 231.24 | 232.1 | 230.815
2021-09-12 | 19:39 | 17.9364 | 231.226 | 232.098 | 230.834
2021-09-12 | 19:39 | 17.9365 | 231.217 | 232.097 | 230.844
2021-09-12 | 19:39 | 17.9366 | 231.206 | 232.096 | 230.856
2021-09-12 | 19:39 | 17.9367 | 231.192 | 232.097 | 230.869
2021-09-12 | 19:39 | 17.9368 | 231.177 | 232.099 | 230.883
2021-09-12 | 19:39 | 17.9369 | 231.164 | 232.101 | 230.892
2021-09-12 | 19:39 | 17.937 | 231.148 | 232.104 | 230.901
2021-09-12 | 19:39 | 17.9371 | 231.127 | 232.109 | 230.912
2021-09-12 | 19:39 | 17.9372 | 231.102 | 232.116 | 230.926
2021-09-12 | 19:39 | 17.9373 | 231.089 | 232.122 | 230.933
2021-09-12 | 19:39 | 17.9374 | 231.073 | 232.13 | 230.941
2021-09-12 | 19:39 | 17.9375 | 231.058 | 232.14 | 230.952
2021-09-12 | 19:39 | 17.9376 | 231.036 | 232.153 | 230.964
2021-09-12 | 19:39 | 17.9377 | 231.025 | 232.161 | 230.969
2021-09-12 | 19:39 | 17.9378 | 231.008 | 232.171 | 230.977
2021-09-12 | 19:39 | 17.9379 | 231.002 | 232.175 | 230.979
2021-09-12 | 19:39 | 17.938 | 230.995 | 232.182 | 230.979
2021-09-12 | 19:39 | 17.9381 | 230.986 | 232.194 | 230.98
2021-09-12 | 19:39 | 17.9382 | 230.974 | 232.207 | 230.982
2021-09-12 | 19:39 | 17.9383 | 230.958 | 232.222 | 230.983
2021-09-12 | 19:39 | 17.9384 | 230.941 | 232.237 | 230.986
2021-09-12 | 19:39 | 17.9385 | 230.933 | 232.245 | 230.986
2021-09-12 | 19:39 | 17.9386 | 230.926 | 232.256 | 230.98
2021-09-12 | 19:39 | 17.9387 | 230.915 | 232.272 | 230.972
2021-09-12 | 19:39 | 17.9388 | 230.904 | 232.29 | 230.965
2021-09-12 | 19:39 | 17.9389 | 230.893 | 232.306 | 230.959
2021-09-12 | 19:39 | 17.939 | 230.881 | 232.326 | 230.951
2021-09-12 | 19:39 | 17.9391 | 230.87 | 232.349 | 230.942
2021-09-12 | 19:39 | 17.9392 | 230.865 | 232.362 | 230.939
2021-09-12 | 19:39 | 17.9393 | 230.86 | 232.377 | 230.931
2021-09-12 | 19:39 | 17.9394 | 230.856 | 232.394 | 230.923
2021-09-12 | 19:39 | 17.9395 | 230.851 | 232.411 | 230.909
2021-09-12 | 19:39 | 17.9396 | 230.847 | 232.425 | 230.899
2021-09-12 | 19:39 | 17.9397 | 230.844 | 232.438 | 230.888
2021-09-12 | 19:39 | 17.9398 | 230.842 | 232.458 | 230.873
2021-09-12 | 19:39 | 17.9399 | 230.842 | 232.482 | 230.85
2021-09-12 | 19:39 | 17.94 | 230.842 | 232.504 | 230.829
2021-09-12 | 19:39 | 17.9401 | 230.844 | 232.524 | 230.808
2021-09-12 | 19:39 | 17.9402 | 230.847 | 232.534 | 230.792
2021-09-12 | 19:39 | 17.9403 | 230.849 | 232.544 | 230.777
2021-09-12 | 19:39 | 17.9404 | 230.854 | 232.554 | 230.759
2021-09-12 | 19:39 | 17.9405 | 230.859 | 232.565 | 230.74
2021-09-12 | 19:39 | 17.9406 | 230.866 | 232.576 | 230.721
2021-09-12 | 19:39 | 17.9407 | 230.874 | 232.587 | 230.703
2021-09-12 | 19:39 | 17.9408 | 230.882 | 232.598 | 230.688
2021-09-12 | 19:39 | 17.9409 | 230.893 | 232.604 | 230.672
2021-09-12 | 19:39 | 17.941 | 230.905 | 232.61 | 230.657
2021-09-12 | 19:39 | 17.9411 | 230.917 | 232.616 | 230.641
2021-09-12 | 19:39 | 17.9412 | 230.928 | 232.623 | 230.623
2021-09-12 | 19:39 | 17.9413 | 230.94 | 232.629 | 230.604
2021-09-12 | 19:39 | 17.9414 | 230.954 | 232.631 | 230.589
2021-09-12 | 19:39 | 17.9415 | 230.968 | 232.629 | 230.574
2021-09-12 | 19:39 | 17.9416 | 230.982 | 232.626 | 230.561
2021-09-12 | 19:39 | 17.9417 | 230.996 | 232.625 | 230.548
2021-09-12 | 19:39 | 17.9418 | 231.01 | 232.623 | 230.536
2021-09-12 | 19:39 | 17.9419 | 231.024 | 232.616 | 230.524
2021-09-12 | 19:39 | 17.942 | 231.039 | 232.613 | 230.511
2021-09-12 | 19:39 | 17.9421 | 231.053 | 232.608 | 230.501
2021-09-12 | 19:39 | 17.9422 | 231.065 | 232.603 | 230.492
2021-09-12 | 19:39 | 17.9423 | 231.097 | 232.59 | 230.475
2021-09-12 | 19:39 | 17.9424 | 231.126 | 232.581 | 230.463
2021-09-12 | 19:39 | 17.9425 | 231.15 | 232.575 | 230.452
2021-09-12 | 19:39 | 17.9426 | 231.171 | 232.569 | 230.443
2021-09-12 | 19:39 | 17.9427 | 231.191 | 232.563 | 230.435
2021-09-12 | 19:39 | 17.9428 | 231.201 | 232.556 | 230.433
2021-09-12 | 19:39 | 17.9429 | 231.208 | 232.55 | 230.432
2021-09-12 | 19:39 | 17.943 | 231.213 | 232.546 | 230.431
2021-09-12 | 19:39 | 17.9431 | 231.217 | 232.543 | 230.43
2021-09-12 | 19:39 | 17.9432 | 231.233 | 232.529 | 230.429
2021-09-12 | 19:39 | 17.9433 | 231.244 | 232.514 | 230.429
2021-09-12 | 19:39 | 17.9434 | 231.253 | 232.503 | 230.429
2021-09-12 | 19:39 | 17.9435 | 231.262 | 232.491 | 230.431
2021-09-12 | 19:39 | 17.9436 | 231.268 | 232.481 | 230.432
2021-09-12 | 19:39 | 17.9437 | 231.273 | 232.472 | 230.434
2021-09-12 | 19:39 | 17.9438 | 231.28 | 232.453 | 230.441
2021-09-12 | 19:39 | 17.9439 | 231.287 | 232.437 | 230.447
2021-09-12 | 19:39 | 17.944 | 231.296 | 232.418 | 230.453
2021-09-12 | 19:39 | 17.9441 | 231.307 | 232.406 | 230.459
2021-09-12 | 19:39 | 17.9442 | 231.315 | 232.393 | 230.465
2021-09-12 | 19:39 | 17.9443 | 231.32 | 232.386 | 230.471
2021-09-12 | 19:39 | 17.9444 | 231.327 | 232.372 | 230.483
2021-09-12 | 19:39 | 17.9445 | 231.333 | 232.357 | 230.495
2021-09-12 | 19:39 | 17.9446 | 231.337 | 232.344 | 230.505
2021-09-12 | 19:39 | 17.9447 | 231.34 | 232.335 | 230.513
2021-09-12 | 19:39 | 17.9448 | 231.343 | 232.327 | 230.519
2021-09-12 | 19:39 | 17.9449 | 231.347 | 232.311 | 230.535
2021-09-12 | 19:39 | 17.945 | 231.347 | 232.3 | 230.548
2021-09-12 | 19:39 | 17.9451 | 231.345 | 232.292 | 230.56
2021-09-12 | 19:39 | 17.9452 | 231.344 | 232.283 | 230.571
2021-09-12 | 19:39 | 17.9453 | 231.344 | 232.277 | 230.576
2021-09-12 | 19:39 | 17.9454 | 231.34 | 232.265 | 230.591
2021-09-12 | 19:39 | 17.9455 | 231.335 | 232.255 | 230.604
2021-09-12 | 19:39 | 17.9456 | 231.333 | 232.249 | 230.614
2021-09-12 | 19:39 | 17.9457 | 231.331 | 232.246 | 230.621
2021-09-12 | 19:39 | 17.9458 | 231.325 | 232.236 | 230.653
2021-09-12 | 19:39 | 17.9459 | 231.311 | 232.226 | 230.678
2021-09-12 | 19:39 | 17.946 | 231.301 | 232.219 | 230.7
2021-09-12 | 19:39 | 17.9461 | 231.293 | 232.213 | 230.716
2021-09-12 | 19:39 | 17.9462 | 231.278 | 232.207 | 230.741
2021-09-12 | 19:39 | 17.9463 | 231.26 | 232.203 | 230.763
2021-09-12 | 19:39 | 17.9464 | 231.245 | 232.201 | 230.782
2021-09-12 | 19:39 | 17.9465 | 231.233 | 232.2 | 230.797
2021-09-12 | 19:39 | 17.9466 | 231.216 | 232.2 | 230.817
2021-09-12 | 19:39 | 17.9467 | 231.202 | 232.201 | 230.831
2021-09-12 | 19:39 | 17.9468 | 231.19 | 232.203 | 230.841
2021-09-12 | 19:39 | 17.9469 | 231.165 | 232.207 | 230.858
2021-09-12 | 19:39 | 17.947 | 231.145 | 232.212 | 230.873
2021-09-12 | 19:39 | 17.9471 | 231.13 | 232.217 | 230.882
2021-09-12 | 19:39 | 17.9472 | 231.103 | 232.225 | 230.896
2021-09-12 | 19:39 | 17.9473 | 231.079 | 232.235 | 230.909
2021-09-12 | 19:39 | 17.9474 | 231.064 | 232.244 | 230.919
2021-09-12 | 19:39 | 17.9475 | 231.055 | 232.25 | 230.923
2021-09-12 | 19:39 | 17.9476 | 231.038 | 232.261 | 230.935
2021-09-12 | 19:39 | 17.9477 | 231.024 | 232.27 | 230.943
2021-09-12 | 19:39 | 17.9478 | 231.014 | 232.276 | 230.947
2021-09-12 | 19:39 | 17.9479 | 230.999 | 232.289 | 230.951
2021-09-12 | 19:39 | 17.948 | 230.988 | 232.3 | 230.951
2021-09-12 | 19:39 | 17.9481 | 230.981 | 232.306 | 230.952
2021-09-12 | 19:39 | 17.9482 | 230.965 | 232.32 | 230.954
2021-09-12 | 19:39 | 17.9483 | 230.954 | 232.331 | 230.954
2021-09-12 | 19:39 | 17.9484 | 230.939 | 232.348 | 230.952
2021-09-12 | 19:39 | 17.9485 | 230.926 | 232.363 | 230.948
2021-09-12 | 19:39 | 17.9486 | 230.919 | 232.37 | 230.945
2021-09-12 | 19:39 | 17.9487 | 230.905 | 232.389 | 230.938
2021-09-12 | 19:39 | 17.9488 | 230.897 | 232.403 | 230.934
2021-09-12 | 19:39 | 17.9489 | 230.893 | 232.409 | 230.932
2021-09-12 | 19:39 | 17.949 | 230.885 | 232.424 | 230.928
2021-09-12 | 19:39 | 17.9491 | 230.881 | 232.434 | 230.926
2021-09-12 | 19:39 | 17.9492 | 230.874 | 232.456 | 230.919
2021-09-12 | 19:39 | 17.9493 | 230.867 | 232.483 | 230.906
2021-09-12 | 19:39 | 17.9494 | 230.862 | 232.501 | 230.898
2021-09-12 | 19:39 | 17.9495 | 230.855 | 232.523 | 230.884
2021-09-12 | 19:39 | 17.9496 | 230.851 | 232.542 | 230.873
2021-09-12 | 19:39 | 17.9497 | 230.848 | 232.57 | 230.851
2021-09-12 | 19:39 | 17.9498 | 230.846 | 232.59 | 230.834
2021-09-12 | 19:39 | 17.9499 | 230.846 | 232.602 | 230.822
2021-09-12 | 19:39 | 17.95 | 230.847 | 232.623 | 230.804
2021-09-12 | 19:39 | 17.9501 | 230.849 | 232.637 | 230.789
2021-09-12 | 19:39 | 17.9502 | 230.854 | 232.657 | 230.757
2021-09-12 | 19:39 | 17.9503 | 230.858 | 232.669 | 230.737
2021-09-12 | 19:39 | 17.9504 | 230.863 | 232.675 | 230.722
2021-09-12 | 19:39 | 17.9505 | 230.871 | 232.689 | 230.698
2021-09-12 | 19:39 | 17.9506 | 230.878 | 232.701 | 230.677
2021-09-12 | 19:39 | 17.9507 | 230.891 | 232.713 | 230.651
2021-09-12 | 19:39 | 17.9508 | 230.902 | 232.723 | 230.636
2021-09-12 | 19:39 | 17.9509 | 230.91 | 232.728 | 230.625
2021-09-12 | 19:39 | 17.951 | 230.922 | 232.74 | 230.605
2021-09-12 | 19:39 | 17.9511 | 230.932 | 232.75 | 230.589
2021-09-12 | 19:39 | 17.9512 | 230.949 | 232.752 | 230.568
2021-09-12 | 19:39 | 17.9513 | 230.963 | 232.752 | 230.553
2021-09-12 | 19:39 | 17.9514 | 230.974 | 232.753 | 230.543
2021-09-12 | 19:39 | 17.9515 | 230.989 | 232.758 | 230.524
2021-09-12 | 19:39 | 17.9516 | 231.002 | 232.759 | 230.51
2021-09-12 | 19:39 | 17.9517 | 231.011 | 232.76 | 230.501
2021-09-12 | 19:39 | 17.9518 | 231.027 | 232.758 | 230.486
2021-09-12 | 19:39 | 17.9519 | 231.039 | 232.75 | 230.476
2021-09-12 | 19:39 | 17.952 | 231.049 | 232.748 | 230.468
2021-09-12 | 19:39 | 17.9521 | 231.066 | 232.741 | 230.455
2021-09-12 | 19:39 | 17.9522 | 231.079 | 232.734 | 230.448
2021-09-12 | 19:39 | 17.9523 | 231.103 | 232.723 | 230.434
2021-09-12 | 19:39 | 17.9524 | 231.121 | 232.72 | 230.426
2021-09-12 | 19:39 | 17.9525 | 231.133 | 232.716 | 230.42
2021-09-12 | 19:39 | 17.9526 | 231.157 | 232.704 | 230.412
2021-09-12 | 19:39 | 17.9527 | 231.175 | 232.695 | 230.407
2021-09-12 | 19:39 | 17.9528 | 231.188 | 232.684 | 230.404
2021-09-12 | 19:39 | 17.9529 | 231.205 | 232.673 | 230.399
2021-09-12 | 19:39 | 17.953 | 231.217 | 232.664 | 230.396
2021-09-12 | 19:39 | 17.9531 | 231.227 | 232.657 | 230.395
2021-09-12 | 19:39 | 17.9532 | 231.248 | 232.635 | 230.394
2021-09-12 | 19:39 | 17.9533 | 231.264 | 232.621 | 230.394
2021-09-12 | 19:39 | 17.9534 | 231.274 | 232.611 | 230.395
2021-09-12 | 19:39 | 17.9535 | 231.29 | 232.586 | 230.398
2021-09-12 | 19:39 | 17.9536 | 231.3 | 232.568 | 230.401
2021-09-12 | 19:39 | 17.9537 | 231.307 | 232.552 | 230.405
2021-09-12 | 19:39 | 17.9538 | 231.322 | 232.522 | 230.413
2021-09-12 | 19:39 | 17.9539 | 231.336 | 232.5 | 230.421
2021-09-12 | 19:39 | 17.954 | 231.344 | 232.484 | 230.429
2021-09-12 | 19:39 | 17.9541 | 231.361 | 232.462 | 230.442
2021-09-12 | 19:39 | 17.9542 | 231.372 | 232.439 | 230.454
2021-09-12 | 19:39 | 17.9543 | 231.375 | 232.434 | 230.458
2021-09-12 | 19:39 | 17.9544 | 231.381 | 232.42 | 230.468
2021-09-12 | 19:39 | 17.9545 | 231.385 | 232.407 | 230.477
2021-09-12 | 19:39 | 17.9546 | 231.389 | 232.397 | 230.484
2021-09-12 | 19:39 | 17.9547 | 231.391 | 232.378 | 230.5
2021-09-12 | 19:39 | 17.9548 | 231.391 | 232.363 | 230.514
2021-09-12 | 19:39 | 17.9549 | 231.388 | 232.35 | 230.525
2021-09-12 | 19:39 | 17.955 | 231.387 | 232.331 | 230.547
2021-09-12 | 19:39 | 17.9551 | 231.383 | 232.313 | 230.566
2021-09-12 | 19:39 | 17.9552 | 231.375 | 232.297 | 230.584
2021-09-12 | 19:39 | 17.9553 | 231.365 | 232.285 | 230.599
2021-09-12 | 19:39 | 17.9554 | 231.358 | 232.274 | 230.614
2021-09-12 | 19:39 | 17.9555 | 231.349 | 232.265 | 230.628
2021-09-12 | 19:39 | 17.9556 | 231.343 | 232.257 | 230.643
2021-09-12 | 19:39 | 17.9557 | 231.331 | 232.244 | 230.668
2021-09-12 | 19:39 | 17.9558 | 231.326 | 232.234 | 230.689
2021-09-12 | 19:39 | 17.9559 | 231.319 | 232.226 | 230.708
2021-09-12 | 19:39 | 17.956 | 231.317 | 232.224 | 230.714
2021-09-12 | 19:39 | 17.9561 | 231.304 | 232.22 | 230.732
2021-09-12 | 19:39 | 17.9562 | 231.292 | 232.216 | 230.746
2021-09-12 | 19:39 | 17.9563 | 231.283 | 232.214 | 230.757
2021-09-12 | 19:39 | 17.9564 | 231.275 | 232.213 | 230.767
2021-09-12 | 19:39 | 17.9565 | 231.257 | 232.211 | 230.789
2021-09-12 | 19:39 | 17.9566 | 231.246 | 232.211 | 230.8
2021-09-12 | 19:39 | 17.9567 | 231.236 | 232.212 | 230.808
2021-09-12 | 19:39 | 17.9568 | 231.224 | 232.213 | 230.816
2021-09-12 | 19:39 | 17.9569 | 231.202 | 232.217 | 230.828
2021-09-12 | 19:39 | 17.957 | 231.178 | 232.223 | 230.84
2021-09-12 | 19:39 | 17.9571 | 231.155 | 232.231 | 230.851
2021-09-12 | 19:39 | 17.9572 | 231.145 | 232.234 | 230.854
2021-09-12 | 19:39 | 17.9573 | 231.119 | 232.244 | 230.869
2021-09-12 | 19:39 | 17.9574 | 231.097 | 232.255 | 230.884
2021-09-12 | 19:39 | 17.9575 | 231.074 | 232.268 | 230.898
2021-09-12 | 19:39 | 17.9576 | 231.066 | 232.274 | 230.903
2021-09-12 | 19:39 | 17.9577 | 231.057 | 232.282 | 230.907
2021-09-12 | 19:39 | 17.9578 | 231.047 | 232.29 | 230.909
2021-09-12 | 19:39 | 17.9579 | 231.022 | 232.308 | 230.918
2021-09-12 | 19:39 | 17.958 | 230.998 | 232.326 | 230.926
2021-09-12 | 19:39 | 17.9581 | 230.986 | 232.336 | 230.927
2021-09-12 | 19:39 | 17.9582 | 230.974 | 232.349 | 230.926
2021-09-12 | 19:39 | 17.9583 | 230.964 | 232.363 | 230.922
2021-09-12 | 19:39 | 17.9584 | 230.953 | 232.378 | 230.918
2021-09-12 | 19:39 | 17.9585 | 230.935 | 232.397 | 230.913
2021-09-12 | 19:39 | 17.9586 | 230.92 | 232.409 | 230.908
2021-09-12 | 19:39 | 17.9587 | 230.904 | 232.427 | 230.899
2021-09-12 | 19:39 | 17.9588 | 230.897 | 232.439 | 230.893
2021-09-12 | 19:39 | 17.9589 | 230.889 | 232.453 | 230.885
2021-09-12 | 19:39 | 17.959 | 230.881 | 232.468 | 230.878
2021-09-12 | 19:39 | 17.9591 | 230.876 | 232.487 | 230.875
2021-09-12 | 19:39 | 17.9592 | 230.868 | 232.504 | 230.864
2021-09-12 | 19:39 | 17.9593 | 230.861 | 232.521 | 230.857
2021-09-12 | 19:39 | 17.9594 | 230.854 | 232.544 | 230.848
2021-09-12 | 19:39 | 17.9595 | 230.851 | 232.557 | 230.838
2021-09-12 | 19:39 | 17.9596 | 230.848 | 232.575 | 230.823
2021-09-12 | 19:39 | 17.9597 | 230.846 | 232.594 | 230.807
2021-09-12 | 19:39 | 17.9598 | 230.846 | 232.601 | 230.803
2021-09-12 | 19:39 | 17.9599 | 230.846 | 232.608 | 230.796
2021-09-12 | 19:39 | 17.96 | 230.847 | 232.618 | 230.785
2021-09-12 | 19:39 | 17.9601 | 230.847 | 232.622 | 230.782
2021-09-12 | 19:39 | 17.9602 | 230.851 | 232.636 | 230.761
2021-09-12 | 19:39 | 17.9603 | 230.856 | 232.651 | 230.736
2021-09-12 | 19:39 | 17.9604 | 230.861 | 232.656 | 230.722
2021-09-12 | 19:39 | 17.9605 | 230.868 | 232.663 | 230.704
2021-09-12 | 19:39 | 17.9606 | 230.879 | 232.673 | 230.679
2021-09-12 | 19:39 | 17.9607 | 230.886 | 232.68 | 230.666
2021-09-12 | 19:39 | 17.9608 | 230.894 | 232.691 | 230.65
2021-09-12 | 19:39 | 17.9609 | 230.906 | 232.703 | 230.628
2021-09-12 | 19:39 | 17.961 | 230.914 | 232.707 | 230.617
2021-09-12 | 19:39 | 17.9611 | 230.926 | 232.708 | 230.6
2021-09-12 | 19:39 | 17.9612 | 230.942 | 232.707 | 230.582
2021-09-12 | 19:39 | 17.9613 | 230.95 | 232.707 | 230.571
2021-09-12 | 19:39 | 17.9614 | 230.962 | 232.71 | 230.555
2021-09-12 | 19:39 | 17.9615 | 230.968 | 232.708 | 230.547
2021-09-12 | 19:39 | 17.9616 | 230.978 | 232.706 | 230.536
2021-09-12 | 19:39 | 17.9617 | 230.992 | 232.702 | 230.522
2021-09-12 | 19:39 | 17.9618 | 231 | 232.698 | 230.515
2021-09-12 | 19:39 | 17.9619 | 231.009 | 232.691 | 230.505
2021-09-12 | 19:39 | 17.962 | 231.028 | 232.681 | 230.491
2021-09-12 | 19:39 | 17.9621 | 231.037 | 232.677 | 230.483
2021-09-12 | 19:39 | 17.9622 | 231.052 | 232.671 | 230.474
2021-09-12 | 19:39 | 17.9623 | 231.057 | 232.668 | 230.471
2021-09-12 | 19:39 | 17.9624 | 231.069 | 232.666 | 230.466
2021-09-12 | 19:39 | 17.9625 | 231.087 | 232.654 | 230.46
2021-09-12 | 19:39 | 17.9626 | 231.094 | 232.65 | 230.458
2021-09-12 | 19:39 | 17.9627 | 231.104 | 232.645 | 230.455
2021-09-12 | 19:39 | 17.9628 | 231.129 | 232.629 | 230.447
2021-09-12 | 19:39 | 17.9629 | 231.149 | 232.612 | 230.443
2021-09-12 | 19:39 | 17.963 | 231.171 | 232.589 | 230.44
2021-09-12 | 19:39 | 17.9631 | 231.182 | 232.577 | 230.438
2021-09-12 | 19:39 | 17.9632 | 231.198 | 232.559 | 230.437
2021-09-12 | 19:39 | 17.9633 | 231.218 | 232.538 | 230.438
2021-09-12 | 19:39 | 17.9634 | 231.227 | 232.524 | 230.439
2021-09-12 | 19:39 | 17.9635 | 231.239 | 232.498 | 230.443
2021-09-12 | 19:39 | 17.9636 | 231.251 | 232.469 | 230.448
2021-09-12 | 19:39 | 17.9637 | 231.263 | 232.445 | 230.452
2021-09-12 | 19:39 | 17.9638 | 231.276 | 232.414 | 230.46
2021-09-12 | 19:39 | 17.9639 | 231.282 | 232.399 | 230.466
2021-09-12 | 19:39 | 17.964 | 231.287 | 232.381 | 230.476
2021-09-12 | 19:39 | 17.9641 | 231.301 | 232.362 | 230.489
2021-09-12 | 19:39 | 17.9642 | 231.308 | 232.345 | 230.498
2021-09-12 | 19:39 | 17.9643 | 231.319 | 232.324 | 230.509
2021-09-12 | 19:39 | 17.9644 | 231.328 | 232.298 | 230.525
2021-09-12 | 19:39 | 17.9645 | 231.332 | 232.283 | 230.537
2021-09-12 | 19:39 | 17.9646 | 231.337 | 232.263 | 230.554
2021-09-12 | 19:39 | 17.9647 | 231.337 | 232.252 | 230.565
2021-09-12 | 19:39 | 17.9648 | 231.336 | 232.235 | 230.581
2021-09-12 | 19:39 | 17.9649 | 231.334 | 232.214 | 230.601
2021-09-12 | 19:39 | 17.965 | 231.335 | 232.2 | 230.613
2021-09-12 | 19:39 | 17.9651 | 231.333 | 232.182 | 230.629
2021-09-12 | 19:39 | 17.9652 | 231.324 | 232.171 | 230.641
2021-09-12 | 19:39 | 17.9653 | 231.313 | 232.157 | 230.661
2021-09-12 | 19:39 | 17.9654 | 231.301 | 232.139 | 230.686
2021-09-12 | 19:39 | 17.9655 | 231.292 | 232.128 | 230.7
2021-09-12 | 19:39 | 17.9656 | 231.28 | 232.114 | 230.722
2021-09-12 | 19:39 | 17.9657 | 231.269 | 232.099 | 230.751
2021-09-12 | 19:39 | 17.9658 | 231.265 | 232.095 | 230.757
2021-09-12 | 19:39 | 17.9659 | 231.259 | 232.09 | 230.77
2021-09-12 | 19:39 | 17.966 | 231.254 | 232.089 | 230.774
2021-09-12 | 19:39 | 17.9661 | 231.244 | 232.086 | 230.783
2021-09-12 | 19:39 | 17.9662 | 231.231 | 232.083 | 230.796
2021-09-12 | 19:39 | 17.9663 | 231.227 | 232.082 | 230.801
2021-09-12 | 19:39 | 17.9664 | 231.216 | 232.08 | 230.81
2021-09-12 | 19:39 | 17.9665 | 231.2 | 232.08 | 230.826
2021-09-12 | 19:39 | 17.9666 | 231.19 | 232.08 | 230.834
2021-09-12 | 19:39 | 17.9667 | 231.178 | 232.081 | 230.845
2021-09-12 | 19:39 | 17.9668 | 231.17 | 232.082 | 230.849
2021-09-12 | 19:39 | 17.9669 | 231.157 | 232.084 | 230.856
2021-09-12 | 19:39 | 17.967 | 231.135 | 232.089 | 230.865
2021-09-12 | 19:39 | 17.9671 | 231.122 | 232.092 | 230.871
2021-09-12 | 19:39 | 17.9672 | 231.106 | 232.098 | 230.877
2021-09-12 | 19:39 | 17.9673 | 231.083 | 232.108 | 230.888
2021-09-12 | 19:39 | 17.9674 | 231.069 | 232.114 | 230.897
2021-09-12 | 19:39 | 17.9675 | 231.048 | 232.125 | 230.906
2021-09-12 | 19:39 | 17.9676 | 231.039 | 232.132 | 230.909
2021-09-12 | 19:39 | 17.9677 | 231.025 | 232.142 | 230.913
2021-09-12 | 19:39 | 17.9678 | 231.004 | 232.156 | 230.919
2021-09-12 | 19:39 | 17.9679 | 230.989 | 232.166 | 230.922
2021-09-12 | 19:39 | 17.968 | 230.971 | 232.18 | 230.926
2021-09-12 | 19:39 | 17.9681 | 230.962 | 232.189 | 230.923
2021-09-12 | 19:39 | 17.9682 | 230.948 | 232.203 | 230.922
2021-09-12 | 19:39 | 17.9683 | 230.93 | 232.221 | 230.919
2021-09-12 | 19:39 | 17.9684 | 230.919 | 232.232 | 230.918
2021-09-12 | 19:39 | 17.9685 | 230.901 | 232.253 | 230.911
2021-09-12 | 19:39 | 17.9686 | 230.883 | 232.276 | 230.899
2021-09-12 | 19:39 | 17.9687 | 230.871 | 232.289 | 230.892
2021-09-12 | 19:39 | 17.9688 | 230.856 | 232.311 | 230.881
2021-09-12 | 19:39 | 17.9689 | 230.847 | 232.328 | 230.873
2021-09-12 | 19:39 | 17.969 | 230.837 | 232.349 | 230.862
2021-09-12 | 19:39 | 17.9691 | 230.827 | 232.372 | 230.856
2021-09-12 | 19:39 | 17.9692 | 230.82 | 232.387 | 230.847
2021-09-12 | 19:39 | 17.9693 | 230.816 | 232.397 | 230.842
2021-09-12 | 19:39 | 17.9694 | 230.812 | 232.415 | 230.828
2021-09-12 | 19:39 | 17.9695 | 230.811 | 232.42 | 230.821
2021-09-12 | 19:39 | 17.9696 | 230.808 | 232.428 | 230.809
2021-09-12 | 19:39 | 17.9697 | 230.808 | 232.431 | 230.805
2021-09-12 | 19:39 | 17.9698 | 230.807 | 232.442 | 230.794
2021-09-12 | 19:39 | 17.9699 | 230.808 | 232.457 | 230.778
2021-09-12 | 19:39 | 17.97 | 230.808 | 232.46 | 230.77
2021-09-12 | 19:39 | 17.9701 | 230.81 | 232.469 | 230.756
2021-09-12 | 19:39 | 17.9702 | 230.811 | 232.472 | 230.751
2021-09-12 | 19:39 | 17.9703 | 230.815 | 232.48 | 230.737
2021-09-12 | 19:39 | 17.9704 | 230.821 | 232.49 | 230.716
2021-09-12 | 19:39 | 17.9705 | 230.824 | 232.494 | 230.707
2021-09-12 | 19:39 | 17.9706 | 230.831 | 232.501 | 230.692
2021-09-12 | 19:39 | 17.9707 | 230.841 | 232.517 | 230.673
2021-09-12 | 19:39 | 17.9708 | 230.847 | 232.524 | 230.66
2021-09-12 | 19:39 | 17.9709 | 230.858 | 232.531 | 230.643
2021-09-12 | 19:39 | 17.971 | 230.864 | 232.533 | 230.636
2021-09-12 | 19:39 | 17.9711 | 230.874 | 232.535 | 230.622
2021-09-12 | 19:39 | 17.9712 | 230.888 | 232.542 | 230.602
2021-09-12 | 19:39 | 17.9713 | 230.896 | 232.542 | 230.589
2021-09-12 | 19:39 | 17.9714 | 230.91 | 232.54 | 230.573
2021-09-12 | 19:39 | 17.9715 | 230.929 | 232.535 | 230.554
2021-09-12 | 19:39 | 17.9716 | 230.94 | 232.533 | 230.543
2021-09-12 | 19:39 | 17.9717 | 230.954 | 232.53 | 230.528
2021-09-12 | 19:39 | 17.9718 | 230.965 | 232.524 | 230.518
2021-09-12 | 19:39 | 17.9719 | 230.975 | 232.516 | 230.507
2021-09-12 | 19:39 | 17.972 | 230.995 | 232.505 | 230.492
2021-09-12 | 19:39 | 17.9721 | 231.007 | 232.499 | 230.483
2021-09-12 | 19:39 | 17.9722 | 231.025 | 232.493 | 230.471
2021-09-12 | 19:39 | 17.9723 | 231.047 | 232.483 | 230.458
2021-09-12 | 19:39 | 17.9724 | 231.062 | 232.478 | 230.453
2021-09-12 | 19:39 | 17.9725 | 231.08 | 232.467 | 230.446
2021-09-12 | 19:39 | 17.9726 | 231.103 | 232.46 | 230.437
2021-09-12 | 19:39 | 17.9727 | 231.116 | 232.454 | 230.433
2021-09-12 | 19:39 | 17.9728 | 231.132 | 232.44 | 230.429
2021-09-12 | 19:39 | 17.9729 | 231.156 | 232.419 | 230.425
2021-09-12 | 19:39 | 17.973 | 231.168 | 232.41 | 230.423
2021-09-12 | 19:39 | 17.9731 | 231.181 | 232.398 | 230.422
2021-09-12 | 19:39 | 17.9732 | 231.188 | 232.391 | 230.422
2021-09-12 | 19:39 | 17.9733 | 231.198 | 232.378 | 230.422
2021-09-12 | 19:39 | 17.9734 | 231.21 | 232.36 | 230.424
2021-09-12 | 19:39 | 17.9735 | 231.215 | 232.351 | 230.425
2021-09-12 | 19:39 | 17.9736 | 231.221 | 232.338 | 230.428
2021-09-12 | 19:39 | 17.9737 | 231.228 | 232.32 | 230.433
2021-09-12 | 19:39 | 17.9738 | 231.229 | 232.312 | 230.436
2021-09-12 | 19:39 | 17.9739 | 231.235 | 232.297 | 230.441
2021-09-12 | 19:39 | 17.974 | 231.244 | 232.281 | 230.449
2021-09-12 | 19:39 | 17.9741 | 231.247 | 232.275 | 230.453
2021-09-12 | 19:39 | 17.9742 | 231.252 | 232.264 | 230.459
2021-09-12 | 19:39 | 17.9743 | 231.263 | 232.24 | 230.475
2021-09-12 | 19:39 | 17.9744 | 231.268 | 232.223 | 230.487
2021-09-12 | 19:39 | 17.9745 | 231.272 | 232.206 | 230.501
2021-09-12 | 19:39 | 17.9746 | 231.275 | 232.185 | 230.519
2021-09-12 | 19:39 | 17.9747 | 231.279 | 232.172 | 230.529
2021-09-12 | 19:39 | 17.9748 | 231.282 | 232.156 | 230.544
2021-09-12 | 19:39 | 17.9749 | 231.282 | 232.149 | 230.55
2021-09-12 | 19:39 | 17.975 | 231.282 | 232.141 | 230.559
2021-09-12 | 19:39 | 17.9751 | 231.279 | 232.128 | 230.574
2021-09-12 | 19:39 | 17.9752 | 231.277 | 232.125 | 230.577
2021-09-12 | 19:39 | 17.9753 | 231.271 | 232.108 | 230.597
2021-09-12 | 19:39 | 17.9754 | 231.262 | 232.089 | 230.621
2021-09-12 | 19:39 | 17.9755 | 231.256 | 232.081 | 230.631
2021-09-12 | 19:39 | 17.9756 | 231.247 | 232.071 | 230.647
2021-09-12 | 19:39 | 17.9757 | 231.243 | 232.063 | 230.669
2021-09-12 | 19:39 | 17.9758 | 231.236 | 232.06 | 230.678
2021-09-12 | 19:39 | 17.9759 | 231.229 | 232.055 | 230.691
2021-09-12 | 19:39 | 17.976 | 231.216 | 232.046 | 230.715
2021-09-12 | 19:39 | 17.9761 | 231.205 | 232.042 | 230.731
2021-09-12 | 19:39 | 17.9762 | 231.188 | 232.038 | 230.75
2021-09-12 | 19:39 | 17.9763 | 231.169 | 232.034 | 230.772
2021-09-12 | 19:39 | 17.9764 | 231.158 | 232.033 | 230.782
2021-09-12 | 19:39 | 17.9765 | 231.145 | 232.033 | 230.794
2021-09-12 | 19:39 | 17.9766 | 231.132 | 232.033 | 230.806
2021-09-12 | 19:39 | 17.9767 | 231.118 | 232.035 | 230.818
2021-09-12 | 19:39 | 17.9768 | 231.092 | 232.038 | 230.833
2021-09-12 | 19:39 | 17.9769 | 231.081 | 232.04 | 230.84
2021-09-12 | 19:39 | 17.977 | 231.066 | 232.043 | 230.848
2021-09-12 | 19:39 | 17.9771 | 231.05 | 232.047 | 230.856
2021-09-12 | 19:39 | 17.9772 | 231.033 | 232.054 | 230.863
2021-09-12 | 19:39 | 17.9773 | 231.015 | 232.064 | 230.871
2021-09-12 | 19:39 | 17.9774 | 230.999 | 232.074 | 230.881
2021-09-12 | 19:39 | 17.9775 | 230.991 | 232.078 | 230.886
2021-09-12 | 19:39 | 17.9776 | 230.968 | 232.092 | 230.898
2021-09-12 | 19:39 | 17.9777 | 230.943 | 232.108 | 230.908
2021-09-12 | 19:39 | 17.9778 | 230.932 | 232.117 | 230.91
2021-09-12 | 19:39 | 17.9779 | 230.919 | 232.13 | 230.909
2021-09-12 | 19:39 | 17.978 | 230.916 | 232.131 | 230.908
2021-09-12 | 19:39 | 17.9781 | 230.898 | 232.144 | 230.911
2021-09-12 | 19:39 | 17.9782 | 230.879 | 232.159 | 230.914
2021-09-12 | 19:39 | 17.9783 | 230.873 | 232.165 | 230.913
2021-09-12 | 19:39 | 17.9784 | 230.865 | 232.173 | 230.913
2021-09-12 | 19:39 | 17.9785 | 230.848 | 232.196 | 230.902
2021-09-12 | 19:39 | 17.9786 | 230.84 | 232.207 | 230.897
2021-09-12 | 19:39 | 17.9787 | 230.831 | 232.218 | 230.894
2021-09-12 | 19:39 | 17.9788 | 230.815 | 232.242 | 230.884
2021-09-12 | 19:39 | 17.9789 | 230.806 | 232.258 | 230.878
2021-09-12 | 19:39 | 17.979 | 230.798 | 232.275 | 230.87
2021-09-12 | 19:39 | 17.9791 | 230.791 | 232.292 | 230.866
2021-09-12 | 19:39 | 17.9792 | 230.785 | 232.311 | 230.856
2021-09-12 | 19:39 | 17.9793 | 230.78 | 232.331 | 230.845
2021-09-12 | 19:39 | 17.9794 | 230.779 | 232.334 | 230.842
2021-09-12 | 19:39 | 17.9795 | 230.775 | 232.349 | 230.833
2021-09-12 | 19:39 | 17.9796 | 230.772 | 232.363 | 230.82
2021-09-12 | 19:39 | 17.9797 | 230.771 | 232.37 | 230.814
2021-09-12 | 19:39 | 17.9798 | 230.77 | 232.39 | 230.794
2021-09-12 | 19:39 | 17.9799 | 230.771 | 232.408 | 230.776
2021-09-12 | 19:39 | 17.98 | 230.771 | 232.412 | 230.769
2021-09-12 | 19:39 | 17.9801 | 230.774 | 232.427 | 230.745
2021-09-12 | 19:39 | 17.9802 | 230.779 | 232.439 | 230.722
2021-09-12 | 19:39 | 17.9803 | 230.781 | 232.446 | 230.71
2021-09-12 | 19:39 | 17.9804 | 230.789 | 232.462 | 230.682
2021-09-12 | 19:39 | 17.9805 | 230.799 | 232.478 | 230.654
2021-09-12 | 19:39 | 17.9806 | 230.804 | 232.484 | 230.643
2021-09-12 | 19:39 | 17.9807 | 230.816 | 232.497 | 230.623
2021-09-12 | 19:39 | 17.9808 | 230.831 | 232.507 | 230.601
2021-09-12 | 19:39 | 17.9809 | 230.837 | 232.511 | 230.592
2021-09-12 | 19:39 | 17.981 | 230.85 | 232.524 | 230.572
2021-09-12 | 19:39 | 17.9811 | 230.856 | 232.529 | 230.562
2021-09-12 | 19:39 | 17.9812 | 230.863 | 232.531 | 230.553
2021-09-12 | 19:39 | 17.9813 | 230.881 | 232.531 | 230.534
2021-09-12 | 19:39 | 17.9814 | 230.888 | 232.53 | 230.527
2021-09-12 | 19:39 | 17.9815 | 230.906 | 232.532 | 230.507
2021-09-12 | 19:39 | 17.9816 | 230.925 | 232.533 | 230.49
2021-09-12 | 19:39 | 17.9817 | 230.93 | 232.532 | 230.484
2021-09-12 | 19:39 | 17.9818 | 230.953 | 232.525 | 230.464
2021-09-12 | 19:39 | 17.9819 | 230.971 | 232.517 | 230.448
2021-09-12 | 19:39 | 17.982 | 230.977 | 232.514 | 230.444
2021-09-12 | 19:39 | 17.9821 | 230.999 | 232.503 | 230.431
2021-09-12 | 19:39 | 17.9822 | 231.023 | 232.492 | 230.418
2021-09-12 | 19:39 | 17.9823 | 231.041 | 232.485 | 230.407
2021-09-12 | 19:39 | 17.9824 | 231.058 | 232.484 | 230.398
2021-09-12 | 19:39 | 17.9825 | 231.063 | 232.481 | 230.396
2021-09-12 | 19:39 | 17.9826 | 231.086 | 232.469 | 230.39
2021-09-12 | 19:39 | 17.9827 | 231.109 | 232.454 | 230.385
2021-09-12 | 19:39 | 17.9828 | 231.112 | 232.451 | 230.384
2021-09-12 | 19:39 | 17.9829 | 231.127 | 232.441 | 230.38
2021-09-12 | 19:39 | 17.983 | 231.143 | 232.431 | 230.378
2021-09-12 | 19:39 | 17.9831 | 231.16 | 232.415 | 230.377
2021-09-12 | 19:39 | 17.9832 | 231.172 | 232.399 | 230.377
2021-09-12 | 19:39 | 17.9833 | 231.184 | 232.385 | 230.378
2021-09-12 | 19:39 | 17.9834 | 231.197 | 232.368 | 230.379
2021-09-12 | 19:39 | 17.9835 | 231.208 | 232.35 | 230.382
2021-09-12 | 19:39 | 17.9836 | 231.21 | 232.346 | 230.383
2021-09-12 | 19:39 | 17.9837 | 231.216 | 232.329 | 230.389
2021-09-12 | 19:39 | 17.9838 | 231.224 | 232.311 | 230.397
2021-09-12 | 19:39 | 17.9839 | 231.237 | 232.287 | 230.404
2021-09-12 | 19:39 | 17.984 | 231.25 | 232.269 | 230.412
2021-09-12 | 19:39 | 17.9841 | 231.252 | 232.265 | 230.415
2021-09-12 | 19:39 | 17.9842 | 231.259 | 232.25 | 230.426
2021-09-12 | 19:39 | 17.9843 | 231.265 | 232.236 | 230.438
2021-09-12 | 19:39 | 17.9844 | 231.266 | 232.232 | 230.441
2021-09-12 | 19:39 | 17.9845 | 231.27 | 232.213 | 230.454
2021-09-12 | 19:39 | 17.9846 | 231.272 | 232.194 | 230.467
2021-09-12 | 19:39 | 17.9847 | 231.275 | 232.176 | 230.482
2021-09-12 | 19:39 | 17.9848 | 231.276 | 232.158 | 230.499
2021-09-12 | 19:39 | 17.9849 | 231.275 | 232.153 | 230.505
2021-09-12 | 19:39 | 17.985 | 231.271 | 232.138 | 230.523
2021-09-12 | 19:39 | 17.9851 | 231.264 | 232.119 | 230.547
2021-09-12 | 19:39 | 17.9852 | 231.256 | 232.103 | 230.562
2021-09-12 | 19:39 | 17.9853 | 231.249 | 232.086 | 230.581
2021-09-12 | 19:39 | 17.9854 | 231.245 | 232.079 | 230.59
2021-09-12 | 19:39 | 17.9855 | 231.236 | 232.066 | 230.614
2021-09-12 | 19:39 | 17.9856 | 231.229 | 232.06 | 230.625
2021-09-12 | 19:39 | 17.9857 | 231.228 | 232.056 | 230.637
2021-09-12 | 19:39 | 17.9858 | 231.213 | 232.045 | 230.661
2021-09-12 | 19:39 | 17.9859 | 231.21 | 232.041 | 230.671
2021-09-12 | 19:39 | 17.986 | 231.2 | 232.033 | 230.696
2021-09-12 | 19:39 | 17.9861 | 231.192 | 232.03 | 230.71
2021-09-12 | 19:39 | 17.9862 | 231.179 | 232.028 | 230.723
2021-09-12 | 19:39 | 17.9863 | 231.159 | 232.025 | 230.751
2021-09-12 | 19:39 | 17.9864 | 231.15 | 232.024 | 230.761
2021-09-12 | 19:39 | 17.9865 | 231.141 | 232.024 | 230.77
2021-09-12 | 19:39 | 17.9866 | 231.128 | 232.024 | 230.782
2021-09-12 | 19:39 | 17.9867 | 231.113 | 232.025 | 230.793
2021-09-12 | 19:39 | 17.9868 | 231.081 | 232.03 | 230.813
2021-09-12 | 19:39 | 17.9869 | 231.067 | 232.034 | 230.821
2021-09-12 | 19:39 | 17.987 | 231.051 | 232.038 | 230.828
2021-09-12 | 19:39 | 17.9871 | 231.034 | 232.044 | 230.836
2021-09-12 | 19:39 | 17.9872 | 231.015 | 232.051 | 230.846
2021-09-12 | 19:39 | 17.9873 | 230.999 | 232.06 | 230.855
2021-09-12 | 19:39 | 17.9874 | 230.987 | 232.068 | 230.864
2021-09-12 | 19:39 | 17.9875 | 230.973 | 232.077 | 230.874
2021-09-12 | 19:39 | 17.9876 | 230.958 | 232.087 | 230.882
2021-09-12 | 19:39 | 17.9877 | 230.944 | 232.097 | 230.886
2021-09-12 | 19:39 | 17.9878 | 230.932 | 232.108 | 230.888
2021-09-12 | 19:39 | 17.9879 | 230.919 | 232.119 | 230.89
2021-09-12 | 19:39 | 17.988 | 230.906 | 232.13 | 230.892
2021-09-12 | 19:39 | 17.9881 | 230.88 | 232.152 | 230.897
2021-09-12 | 19:39 | 17.9882 | 230.87 | 232.164 | 230.897
2021-09-12 | 19:39 | 17.9883 | 230.86 | 232.175 | 230.896
2021-09-12 | 19:39 | 17.9884 | 230.838 | 232.201 | 230.89
2021-09-12 | 19:39 | 17.9885 | 230.829 | 232.209 | 230.887
2021-09-12 | 19:39 | 17.9886 | 230.821 | 232.22 | 230.882
2021-09-12 | 19:39 | 17.9887 | 230.805 | 232.246 | 230.872
2021-09-12 | 19:39 | 17.9888 | 230.799 | 232.253 | 230.868
2021-09-12 | 19:39 | 17.9889 | 230.786 | 232.276 | 230.859
2021-09-12 | 19:39 | 17.989 | 230.775 | 232.3 | 230.85
2021-09-12 | 19:39 | 17.9891 | 230.772 | 232.309 | 230.847
2021-09-12 | 19:39 | 17.9892 | 230.765 | 232.327 | 230.836
2021-09-12 | 19:39 | 17.9893 | 230.759 | 232.343 | 230.83
2021-09-12 | 19:39 | 17.9894 | 230.758 | 232.347 | 230.827
2021-09-12 | 19:39 | 17.9895 | 230.755 | 232.365 | 230.815
2021-09-12 | 19:39 | 17.9896 | 230.753 | 232.379 | 230.802
2021-09-12 | 19:39 | 17.9897 | 230.751 | 232.401 | 230.783
2021-09-12 | 19:39 | 17.9898 | 230.75 | 232.411 | 230.774
2021-09-12 | 19:39 | 17.9899 | 230.751 | 232.42 | 230.766
2021-09-12 | 19:39 | 17.99 | 230.753 | 232.438 | 230.747
2021-09-12 | 19:39 | 17.9901 | 230.757 | 232.455 | 230.719
2021-09-12 | 19:39 | 17.9902 | 230.76 | 232.465 | 230.7
2021-09-12 | 19:39 | 17.9903 | 230.765 | 232.477 | 230.679
2021-09-12 | 19:39 | 17.9904 | 230.771 | 232.488 | 230.662
2021-09-12 | 19:39 | 17.9905 | 230.784 | 232.507 | 230.629
2021-09-12 | 19:39 | 17.9906 | 230.79 | 232.511 | 230.616
2021-09-12 | 19:39 | 17.9907 | 230.796 | 232.515 | 230.608
2021-09-12 | 19:39 | 17.9908 | 230.809 | 232.528 | 230.586
2021-09-12 | 19:39 | 17.9909 | 230.821 | 232.54 | 230.568
2021-09-12 | 19:39 | 17.991 | 230.833 | 232.545 | 230.551
2021-09-12 | 19:39 | 17.9911 | 230.845 | 232.547 | 230.536
2021-09-12 | 19:39 | 17.9912 | 230.857 | 232.546 | 230.523
2021-09-12 | 19:39 | 17.9913 | 230.877 | 232.55 | 230.501
2021-09-12 | 19:39 | 17.9914 | 230.885 | 232.552 | 230.491
2021-09-12 | 19:39 | 17.9915 | 230.891 | 232.551 | 230.483
2021-09-12 | 19:39 | 17.9916 | 230.908 | 232.548 | 230.469
2021-09-12 | 19:39 | 17.9917 | 230.922 | 232.545 | 230.456
2021-09-12 | 19:39 | 17.9918 | 230.948 | 232.534 | 230.432
2021-09-12 | 19:39 | 17.9919 | 230.96 | 232.528 | 230.423
2021-09-12 | 19:39 | 17.992 | 230.968 | 232.524 | 230.415
2021-09-12 | 19:39 | 17.9921 | 230.988 | 232.512 | 230.402
2021-09-12 | 19:39 | 17.9922 | 231.008 | 232.502 | 230.391
2021-09-12 | 19:39 | 17.9923 | 231.025 | 232.498 | 230.383
2021-09-12 | 19:39 | 17.9924 | 231.053 | 232.49 | 230.371
2021-09-12 | 19:39 | 17.9925 | 231.064 | 232.482 | 230.367
2021-09-12 | 19:39 | 17.9926 | 231.073 | 232.477 | 230.365
2021-09-12 | 19:39 | 17.9927 | 231.09 | 232.467 | 230.36
2021-09-12 | 19:39 | 17.9928 | 231.102 | 232.46 | 230.356
2021-09-12 | 19:39 | 17.9929 | 231.11 | 232.453 | 230.354
2021-09-12 | 19:39 | 17.993 | 231.131 | 232.433 | 230.351
2021-09-12 | 19:39 | 17.9931 | 231.151 | 232.411 | 230.35
2021-09-12 | 19:39 | 17.9932 | 231.162 | 232.397 | 230.35
2021-09-12 | 19:39 | 17.9933 | 231.171 | 232.386 | 230.351
2021-09-12 | 19:39 | 17.9934 | 231.177 | 232.373 | 230.353
2021-09-12 | 19:39 | 17.9935 | 231.187 | 232.348 | 230.357
2021-09-12 | 19:39 | 17.9936 | 231.2 | 232.324 | 230.361
2021-09-12 | 19:39 | 17.9937 | 231.21 | 232.303 | 230.366
2021-09-12 | 19:39 | 17.9938 | 231.224 | 232.276 | 230.376
2021-09-12 | 19:39 | 17.9939 | 231.233 | 232.25 | 230.386
2021-09-12 | 19:39 | 17.994 | 231.237 | 232.244 | 230.389
2021-09-12 | 19:39 | 17.9941 | 231.243 | 232.227 | 230.398
2021-09-12 | 19:39 | 17.9942 | 231.249 | 232.216 | 230.406
2021-09-12 | 19:39 | 17.9943 | 231.252 | 232.209 | 230.411
2021-09-12 | 19:39 | 17.9944 | 231.257 | 232.19 | 230.422
2021-09-12 | 19:39 | 17.9945 | 231.259 | 232.175 | 230.432
2021-09-12 | 19:39 | 17.9946 | 231.259 | 232.165 | 230.439
2021-09-12 | 19:39 | 17.9947 | 231.256 | 232.149 | 230.453
2021-09-12 | 19:39 | 17.9948 | 231.253 | 232.135 | 230.466
2021-09-12 | 19:39 | 17.9949 | 231.251 | 232.115 | 230.486
2021-09-12 | 19:39 | 17.995 | 231.249 | 232.098 | 230.502
2021-09-12 | 19:39 | 17.9951 | 231.243 | 232.082 | 230.518
2021-09-12 | 19:39 | 17.9952 | 231.229 | 232.063 | 230.539
2021-09-12 | 19:39 | 17.9953 | 231.217 | 232.048 | 230.56
2021-09-12 | 19:39 | 17.9954 | 231.205 | 232.037 | 230.577
2021-09-12 | 19:39 | 17.9955 | 231.192 | 232.02 | 230.606
2021-09-12 | 19:39 | 17.9956 | 231.18 | 232.007 | 230.63
2021-09-12 | 19:39 | 17.9957 | 231.178 | 231.999 | 230.646
2021-09-12 | 19:39 | 17.9958 | 231.163 | 231.988 | 230.672
2021-09-12 | 19:39 | 17.9959 | 231.154 | 231.981 | 230.696
2021-09-12 | 19:39 | 17.996 | 231.141 | 231.977 | 230.714
2021-09-12 | 19:39 | 17.9961 | 231.124 | 231.971 | 230.738
2021-09-12 | 19:39 | 17.9962 | 231.111 | 231.967 | 230.755
2021-09-12 | 19:39 | 17.9963 | 231.102 | 231.965 | 230.767
2021-09-12 | 19:39 | 17.9964 | 231.082 | 231.964 | 230.789
2021-09-12 | 19:39 | 17.9965 | 231.065 | 231.964 | 230.805
2021-09-12 | 19:39 | 17.9966 | 231.042 | 231.965 | 230.826
2021-09-12 | 19:39 | 17.9967 | 231.021 | 231.968 | 230.841
2021-09-12 | 19:39 | 17.9968 | 231.006 | 231.971 | 230.849
2021-09-12 | 19:39 | 17.9969 | 230.98 | 231.977 | 230.862
2021-09-12 | 19:39 | 17.997 | 230.958 | 231.984 | 230.871
2021-09-12 | 19:39 | 17.9971 | 230.941 | 231.989 | 230.877
2021-09-12 | 19:39 | 17.9972 | 230.914 | 232 | 230.892
2021-09-12 | 19:39 | 17.9973 | 230.894 | 232.009 | 230.903
2021-09-12 | 19:39 | 17.9974 | 230.882 | 232.016 | 230.91
2021-09-12 | 19:39 | 17.9975 | 230.863 | 232.03 | 230.918
2021-09-12 | 19:39 | 17.9976 | 230.85 | 232.04 | 230.923
2021-09-12 | 19:39 | 17.9977 | 230.84 | 232.047 | 230.925
2021-09-12 | 19:39 | 17.9978 | 230.821 | 232.06 | 230.932
2021-09-12 | 19:39 | 17.9979 | 230.807 | 232.069 | 230.937
2021-09-12 | 19:39 | 17.998 | 230.789 | 232.088 | 230.937
2021-09-12 | 19:39 | 17.9981 | 230.776 | 232.105 | 230.936
2021-09-12 | 19:39 | 17.9982 | 230.767 | 232.116 | 230.933
2021-09-12 | 19:39 | 17.9983 | 230.75 | 232.131 | 230.934
2021-09-12 | 19:39 | 17.9984 | 230.736 | 232.145 | 230.93
2021-09-12 | 19:39 | 17.9985 | 230.729 | 232.151 | 230.928
2021-09-12 | 19:39 | 17.9986 | 230.715 | 232.171 | 230.918
2021-09-12 | 19:39 | 17.9987 | 230.706 | 232.188 | 230.91
2021-09-12 | 19:39 | 17.9988 | 230.7 | 232.196 | 230.903
2021-09-12 | 19:39 | 17.9989 | 230.691 | 232.213 | 230.895
2021-09-12 | 19:39 | 17.999 | 230.685 | 232.224 | 230.89
2021-09-12 | 19:39 | 17.9991 | 230.682 | 232.23 | 230.883
2021-09-12 | 19:39 | 17.9992 | 230.676 | 232.244 | 230.876
2021-09-12 | 19:39 | 17.9993 | 230.673 | 232.256 | 230.869
2021-09-12 | 19:39 | 17.9994 | 230.668 | 232.277 | 230.85
2021-09-12 | 19:39 | 17.9995 | 230.665 | 232.292 | 230.836
2021-09-12 | 19:39 | 17.9996 | 230.664 | 232.299 | 230.827
2021-09-12 | 19:39 | 17.9997 | 230.662 | 232.313 | 230.815
2021-09-12 | 19:39 | 17.9998 | 230.662 | 232.325 | 230.801
2021-09-12 | 19:39 | 17.9999 | 230.662 | 232.334 | 230.791
2021-09-12 | 19:39 | 18 | 230.664 | 232.351 | 230.774
2021-09-12 | 19:39 | 18.0001 | 230.667 | 232.362 | 230.757
2021-09-12 | 19:39 | 18.0002 | 230.669 | 232.367 | 230.748
2021-09-12 | 19:39 | 18.0003 | 230.675 | 232.375 | 230.729
2021-09-12 | 19:39 | 18.0004 | 230.68 | 232.38 | 230.716
2021-09-12 | 19:39 | 18.0005 | 230.684 | 232.385 | 230.706
2021-09-12 | 19:39 | 18.0006 | 230.694 | 232.397 | 230.687
2021-09-12 | 19:39 | 18.0007 | 230.7 | 232.407 | 230.674
2021-09-12 | 19:39 | 18.0008 | 230.705 | 232.413 | 230.664
2021-09-12 | 19:39 | 18.0009 | 230.718 | 232.418 | 230.648
2021-09-12 | 19:39 | 18.001 | 230.729 | 232.417 | 230.634
2021-09-12 | 19:39 | 18.0011 | 230.744 | 232.42 | 230.613
2021-09-12 | 19:39 | 18.0012 | 230.758 | 232.424 | 230.594
2021-09-12 | 19:39 | 18.0013 | 230.769 | 232.428 | 230.579
2021-09-12 | 19:39 | 18.0014 | 230.79 | 232.426 | 230.556
2021-09-12 | 19:39 | 18.0015 | 230.806 | 232.422 | 230.539
2021-09-12 | 19:39 | 18.0016 | 230.819 | 232.418 | 230.527
2021-09-12 | 19:39 | 18.0017 | 230.843 | 232.411 | 230.505
2021-09-12 | 19:39 | 18.0018 | 230.858 | 232.4 | 230.489
2021-09-12 | 19:39 | 18.0019 | 230.863 | 232.399 | 230.485
2021-09-12 | 19:39 | 18.002 | 230.876 | 232.393 | 230.474
2021-09-12 | 19:39 | 18.0021 | 230.884 | 232.389 | 230.467
2021-09-12 | 19:39 | 18.0022 | 230.89 | 232.385 | 230.463
2021-09-12 | 19:39 | 18.0023 | 230.91 | 232.378 | 230.456
2021-09-12 | 19:39 | 18.0024 | 230.923 | 232.37 | 230.451
2021-09-12 | 19:39 | 18.0025 | 230.942 | 232.363 | 230.443
2021-09-12 | 19:39 | 18.0026 | 230.955 | 232.361 | 230.437
2021-09-12 | 19:39 | 18.0027 | 230.967 | 232.354 | 230.433
2021-09-12 | 19:39 | 18.0028 | 230.99 | 232.335 | 230.429
2021-09-12 | 19:39 | 18.0029 | 231.007 | 232.316 | 230.426
2021-09-12 | 19:39 | 18.003 | 231.019 | 232.304 | 230.425
2021-09-12 | 19:39 | 18.0031 | 231.039 | 232.283 | 230.424
2021-09-12 | 19:39 | 18.0032 | 231.056 | 232.265 | 230.424
2021-09-12 | 19:39 | 18.0033 | 231.057 | 232.261 | 230.425
2021-09-12 | 19:39 | 18.0034 | 231.067 | 232.242 | 230.427
2021-09-12 | 19:39 | 18.0035 | 231.073 | 232.228 | 230.429
2021-09-12 | 19:39 | 18.0036 | 231.088 | 232.201 | 230.434
2021-09-12 | 19:39 | 18.0037 | 231.096 | 232.179 | 230.439
2021-09-12 | 19:39 | 18.0038 | 231.102 | 232.165 | 230.445
2021-09-12 | 19:39 | 18.0039 | 231.108 | 232.142 | 230.457
2021-09-12 | 19:39 | 18.004 | 231.119 | 232.127 | 230.466
2021-09-12 | 19:39 | 18.0041 | 231.134 | 232.096 | 230.482
2021-09-12 | 19:39 | 18.0042 | 231.146 | 232.073 | 230.495
2021-09-12 | 19:39 | 18.0043 | 231.147 | 232.065 | 230.5
2021-09-12 | 19:39 | 18.0044 | 231.15 | 232.051 | 230.513
2021-09-12 | 19:39 | 18.0045 | 231.15 | 232.04 | 230.523
2021-09-12 | 19:39 | 18.0046 | 231.149 | 232.034 | 230.53
2021-09-12 | 19:39 | 18.0047 | 231.148 | 232.017 | 230.544
2021-09-12 | 19:39 | 18.0048 | 231.147 | 232.004 | 230.555
2021-09-12 | 19:39 | 18.0049 | 231.148 | 231.983 | 230.573
2021-09-12 | 19:39 | 18.005 | 231.146 | 231.966 | 230.588
2021-09-12 | 19:39 | 18.0051 | 231.143 | 231.963 | 230.591
2021-09-12 | 19:39 | 18.0052 | 231.135 | 231.952 | 230.603
2021-09-12 | 19:39 | 18.0053 | 231.13 | 231.945 | 230.612
2021-09-12 | 19:39 | 18.0054 | 231.119 | 231.931 | 230.63
2021-09-12 | 19:39 | 18.0055 | 231.111 | 231.92 | 230.646
2021-09-12 | 19:39 | 18.0056 | 231.101 | 231.905 | 230.674
2021-09-12 | 19:39 | 18.0057 | 231.093 | 231.895 | 230.697
2021-09-12 | 19:39 | 18.0058 | 231.089 | 231.893 | 230.705
2021-09-12 | 19:39 | 18.0059 | 231.079 | 231.888 | 230.722
2021-09-12 | 19:39 | 18.006 | 231.07 | 231.884 | 230.734
2021-09-12 | 19:39 | 18.0061 | 231.059 | 231.879 | 230.753
2021-09-12 | 19:39 | 18.0062 | 231.048 | 231.876 | 230.769
2021-09-12 | 19:39 | 18.0063 | 231.038 | 231.874 | 230.781
2021-09-12 | 19:39 | 18.0064 | 231.028 | 231.874 | 230.794
2021-09-12 | 19:39 | 18.0065 | 231.021 | 231.874 | 230.803
2021-09-12 | 19:39 | 18.0066 | 231.007 | 231.875 | 230.815
2021-09-12 | 19:39 | 18.0067 | 230.991 | 231.877 | 230.825
2021-09-12 | 19:39 | 18.0068 | 230.978 | 231.879 | 230.832
2021-09-12 | 19:39 | 18.0069 | 230.951 | 231.885 | 230.846
2021-09-12 | 19:39 | 18.007 | 230.943 | 231.887 | 230.85
2021-09-12 | 19:39 | 18.0071 | 230.924 | 231.893 | 230.858
2021-09-12 | 19:39 | 18.0072 | 230.907 | 231.899 | 230.865
2021-09-12 | 19:39 | 18.0073 | 230.895 | 231.904 | 230.871
2021-09-12 | 19:39 | 18.0074 | 230.872 | 231.917 | 230.881
2021-09-12 | 19:39 | 18.0075 | 230.854 | 231.929 | 230.887
2021-09-12 | 19:39 | 18.0076 | 230.837 | 231.94 | 230.894
2021-09-12 | 19:39 | 18.0077 | 230.82 | 231.95 | 230.9
2021-09-12 | 19:39 | 18.0078 | 230.805 | 231.959 | 230.903
2021-09-12 | 19:39 | 18.0079 | 230.784 | 231.979 | 230.906
2021-09-12 | 19:39 | 18.008 | 230.766 | 231.997 | 230.907
2021-09-12 | 19:39 | 18.0081 | 230.76 | 232.003 | 230.906
2021-09-12 | 19:39 | 18.0082 | 230.744 | 232.018 | 230.907
2021-09-12 | 19:39 | 18.0083 | 230.733 | 232.031 | 230.908
2021-09-12 | 19:39 | 18.0084 | 230.72 | 232.047 | 230.904
2021-09-12 | 19:39 | 18.0085 | 230.701 | 232.07 | 230.892
2021-09-12 | 19:39 | 18.0086 | 230.693 | 232.08 | 230.888
2021-09-12 | 19:39 | 18.0087 | 230.687 | 232.091 | 230.884
2021-09-12 | 19:39 | 18.0088 | 230.673 | 232.116 | 230.871
2021-09-12 | 19:39 | 18.0089 | 230.662 | 232.138 | 230.859
2021-09-12 | 19:39 | 18.009 | 230.66 | 232.142 | 230.859
2021-09-12 | 19:39 | 18.0091 | 230.652 | 232.161 | 230.849
2021-09-12 | 19:39 | 18.0092 | 230.648 | 232.18 | 230.839
2021-09-12 | 19:39 | 18.0093 | 230.644 | 232.197 | 230.827
2021-09-12 | 19:39 | 18.0094 | 230.637 | 232.219 | 230.807
2021-09-12 | 19:39 | 18.0095 | 230.635 | 232.229 | 230.797
2021-09-12 | 19:39 | 18.0096 | 230.633 | 232.242 | 230.787
2021-09-12 | 19:39 | 18.0097 | 230.632 | 232.254 | 230.774
2021-09-12 | 19:39 | 18.0098 | 230.633 | 232.274 | 230.751
2021-09-12 | 19:39 | 18.0099 | 230.633 | 232.281 | 230.741
2021-09-12 | 19:39 | 18.01 | 230.634 | 232.288 | 230.732
2021-09-12 | 19:39 | 18.0101 | 230.636 | 232.294 | 230.722
2021-09-12 | 19:39 | 18.0102 | 230.643 | 232.309 | 230.696
2021-09-12 | 19:39 | 18.0103 | 230.646 | 232.312 | 230.687
2021-09-12 | 19:39 | 18.0104 | 230.649 | 232.316 | 230.679
2021-09-12 | 19:39 | 18.0105 | 230.653 | 232.322 | 230.67
2021-09-12 | 19:39 | 18.0106 | 230.665 | 232.338 | 230.646
2021-09-12 | 19:39 | 18.0107 | 230.67 | 232.344 | 230.638
2021-09-12 | 19:39 | 18.0108 | 230.677 | 232.346 | 230.63
2021-09-12 | 19:39 | 18.0109 | 230.683 | 232.347 | 230.622
2021-09-12 | 19:39 | 18.011 | 230.699 | 232.357 | 230.599
2021-09-12 | 19:39 | 18.0111 | 230.706 | 232.359 | 230.588
2021-09-12 | 19:39 | 18.0112 | 230.713 | 232.359 | 230.577
2021-09-12 | 19:39 | 18.0113 | 230.723 | 232.357 | 230.567
2021-09-12 | 19:39 | 18.0114 | 230.745 | 232.355 | 230.544
2021-09-12 | 19:39 | 18.0115 | 230.754 | 232.355 | 230.532
2021-09-12 | 19:39 | 18.0116 | 230.766 | 232.354 | 230.518
2021-09-12 | 19:39 | 18.0117 | 230.784 | 232.347 | 230.502
2021-09-12 | 19:39 | 18.0118 | 230.787 | 232.343 | 230.498
2021-09-12 | 19:39 | 18.0119 | 230.807 | 232.335 | 230.483
2021-09-12 | 19:39 | 18.012 | 230.827 | 232.327 | 230.468
2021-09-12 | 19:39 | 18.0121 | 230.85 | 232.319 | 230.453
2021-09-12 | 19:39 | 18.0122 | 230.859 | 232.312 | 230.448
2021-09-12 | 19:39 | 18.0123 | 230.871 | 232.307 | 230.443
2021-09-12 | 19:39 | 18.0124 | 230.884 | 232.297 | 230.438
2021-09-12 | 19:39 | 18.0125 | 230.898 | 232.292 | 230.432
2021-09-12 | 19:39 | 18.0126 | 230.914 | 232.283 | 230.427
2021-09-12 | 19:39 | 18.0127 | 230.934 | 232.266 | 230.423
2021-09-12 | 19:39 | 18.0128 | 230.94 | 232.26 | 230.421
2021-09-12 | 19:39 | 18.0129 | 230.948 | 232.254 | 230.42
2021-09-12 | 19:39 | 18.013 | 230.955 | 232.248 | 230.419
2021-09-12 | 19:39 | 18.0131 | 230.963 | 232.237 | 230.419
2021-09-12 | 19:39 | 18.0132 | 230.976 | 232.221 | 230.419
2021-09-12 | 19:39 | 18.0133 | 230.99 | 232.204 | 230.42
2021-09-12 | 19:39 | 18.0134 | 231.004 | 232.178 | 230.424
2021-09-12 | 19:39 | 18.0135 | 231.008 | 232.169 | 230.426
2021-09-12 | 19:39 | 18.0136 | 231.013 | 232.155 | 230.43
2021-09-12 | 19:39 | 18.0137 | 231.018 | 232.136 | 230.436
2021-09-12 | 19:39 | 18.0138 | 231.023 | 232.129 | 230.439
2021-09-12 | 19:39 | 18.0139 | 231.027 | 232.12 | 230.444
2021-09-12 | 19:39 | 18.014 | 231.043 | 232.099 | 230.456
2021-09-12 | 19:39 | 18.0141 | 231.051 | 232.083 | 230.465
2021-09-12 | 19:39 | 18.0142 | 231.059 | 232.067 | 230.476
2021-09-12 | 19:39 | 18.0143 | 231.066 | 232.047 | 230.492
2021-09-12 | 19:39 | 18.0144 | 231.07 | 232.038 | 230.499
2021-09-12 | 19:39 | 18.0145 | 231.075 | 232.024 | 230.511
2021-09-12 | 19:39 | 18.0146 | 231.08 | 232.007 | 230.526
2021-09-12 | 19:39 | 18.0147 | 231.083 | 231.998 | 230.535
2021-09-12 | 19:39 | 18.0148 | 231.084 | 231.988 | 230.546
2021-09-12 | 19:39 | 18.0149 | 231.083 | 231.975 | 230.56
2021-09-12 | 19:39 | 18.015 | 231.081 | 231.969 | 230.568
2021-09-12 | 19:39 | 18.0151 | 231.075 | 231.961 | 230.577
2021-09-12 | 19:39 | 18.0152 | 231.07 | 231.948 | 230.592
2021-09-12 | 19:39 | 18.0153 | 231.068 | 231.943 | 230.598
2021-09-12 | 19:39 | 18.0154 | 231.063 | 231.937 | 230.607
2021-09-12 | 19:39 | 18.0155 | 231.053 | 231.927 | 230.622
2021-09-12 | 19:39 | 18.0156 | 231.049 | 231.923 | 230.63
2021-09-12 | 19:39 | 18.0157 | 231.04 | 231.918 | 230.643
2021-09-12 | 19:39 | 18.0158 | 231.038 | 231.917 | 230.645
2021-09-12 | 19:39 | 18.0159 | 231.033 | 231.914 | 230.652
2021-09-12 | 19:39 | 18.016 | 231.025 | 231.91 | 230.665
2021-09-12 | 19:39 | 18.0161 | 231.02 | 231.909 | 230.669
2021-09-12 | 19:39 | 18.0162 | 231.012 | 231.908 | 230.678
2021-09-12 | 19:39 | 18.0163 | 230.999 | 231.907 | 230.692
2021-09-12 | 19:39 | 18.0164 | 230.995 | 231.906 | 230.698
2021-09-12 | 19:39 | 18.0165 | 230.986 | 231.907 | 230.708
2021-09-12 | 19:39 | 18.0166 | 230.983 | 231.907 | 230.713
2021-09-12 | 19:39 | 18.0167 | 230.97 | 231.909 | 230.722
2021-09-12 | 19:39 | 18.0168 | 230.952 | 231.911 | 230.735
2021-09-12 | 19:39 | 18.0169 | 230.944 | 231.913 | 230.74
2021-09-12 | 19:39 | 18.017 | 230.931 | 231.918 | 230.748
2021-09-12 | 19:39 | 18.0171 | 230.926 | 231.92 | 230.751
2021-09-12 | 19:39 | 18.0172 | 230.914 | 231.925 | 230.756
2021-09-12 | 19:39 | 18.0173 | 230.899 | 231.933 | 230.767
2021-09-12 | 19:39 | 18.0174 | 230.888 | 231.938 | 230.772
2021-09-12 | 19:39 | 18.0175 | 230.872 | 231.947 | 230.78
2021-09-12 | 19:39 | 18.0176 | 230.865 | 231.953 | 230.78
2021-09-12 | 19:39 | 18.0177 | 230.852 | 231.963 | 230.78
2021-09-12 | 19:39 | 18.0178 | 230.834 | 231.979 | 230.779
2021-09-12 | 19:39 | 18.0179 | 230.822 | 231.987 | 230.78
2021-09-12 | 19:39 | 18.018 | 230.803 | 232 | 230.781
2021-09-12 | 19:39 | 18.0181 | 230.793 | 232.008 | 230.78
2021-09-12 | 19:39 | 18.0182 | 230.78 | 232.023 | 230.777
2021-09-12 | 19:39 | 18.0183 | 230.764 | 232.044 | 230.772
2021-09-12 | 19:39 | 18.0184 | 230.75 | 232.059 | 230.767
2021-09-12 | 19:39 | 18.0185 | 230.734 | 232.079 | 230.759
2021-09-12 | 19:39 | 18.0186 | 230.725 | 232.09 | 230.756
2021-09-12 | 19:39 | 18.0187 | 230.714 | 232.107 | 230.75
2021-09-12 | 19:39 | 18.0188 | 230.708 | 232.12 | 230.745
2021-09-12 | 19:39 | 18.0189 | 230.699 | 232.139 | 230.738
2021-09-12 | 19:39 | 18.019 | 230.691 | 232.166 | 230.734
2021-09-12 | 19:39 | 18.0191 | 230.685 | 232.181 | 230.727
2021-09-12 | 19:39 | 18.0192 | 230.679 | 232.201 | 230.718
2021-09-12 | 19:39 | 18.0193 | 230.675 | 232.212 | 230.716
2021-09-12 | 19:39 | 18.0194 | 230.672 | 232.227 | 230.708
2021-09-12 | 19:39 | 18.0195 | 230.668 | 232.249 | 230.69
2021-09-12 | 19:39 | 18.0196 | 230.666 | 232.267 | 230.677
2021-09-12 | 19:39 | 18.0197 | 230.666 | 232.287 | 230.658
2021-09-12 | 19:39 | 18.0198 | 230.666 | 232.295 | 230.651
2021-09-12 | 19:39 | 18.0199 | 230.667 | 232.306 | 230.638
2021-09-12 | 19:39 | 18.02 | 230.67 | 232.321 | 230.614
2021-09-12 | 19:39 | 18.0201 | 230.673 | 232.329 | 230.598
2021-09-12 | 19:39 | 18.0202 | 230.679 | 232.345 | 230.573
2021-09-12 | 19:39 | 18.0203 | 230.683 | 232.352 | 230.559
2021-09-12 | 19:39 | 18.0204 | 230.689 | 232.362 | 230.541
2021-09-12 | 19:39 | 18.0205 | 230.699 | 232.372 | 230.518
2021-09-12 | 19:39 | 18.0206 | 230.705 | 232.378 | 230.507
2021-09-12 | 19:39 | 18.0207 | 230.716 | 232.385 | 230.491
2021-09-12 | 19:39 | 18.0208 | 230.72 | 232.39 | 230.483
2021-09-12 | 19:39 | 18.0209 | 230.727 | 232.399 | 230.472
2021-09-12 | 19:39 | 18.021 | 230.738 | 232.406 | 230.454
2021-09-12 | 19:39 | 18.0211 | 230.744 | 232.406 | 230.447
2021-09-12 | 19:39 | 18.0212 | 230.754 | 232.404 | 230.437
2021-09-12 | 19:39 | 18.0213 | 230.768 | 232.401 | 230.422
2021-09-12 | 19:39 | 18.0214 | 230.774 | 232.401 | 230.415
2021-09-12 | 19:39 | 18.0215 | 230.784 | 232.401 | 230.404
2021-09-12 | 19:39 | 18.0216 | 230.785 | 232.399 | 230.401
2021-09-12 | 19:39 | 18.0217 | 230.792 | 232.397 | 230.394
2021-09-12 | 19:39 | 18.0218 | 230.802 | 232.39 | 230.386
2021-09-12 | 19:39 | 18.0219 | 230.817 | 232.382 | 230.374
2021-09-12 | 19:39 | 18.022 | 230.837 | 232.372 | 230.361
2021-09-12 | 19:39 | 18.0221 | 230.863 | 232.362 | 230.346
2021-09-12 | 19:39 | 18.0222 | 230.875 | 232.357 | 230.337
2021-09-12 | 19:39 | 18.0223 | 230.893 | 232.355 | 230.329
2021-09-12 | 19:39 | 18.0224 | 230.917 | 232.341 | 230.319
2021-09-12 | 19:39 | 18.0225 | 230.933 | 232.331 | 230.315
2021-09-12 | 19:39 | 18.0226 | 230.95 | 232.322 | 230.31
2021-09-12 | 19:39 | 18.0227 | 230.967 | 232.308 | 230.306
2021-09-12 | 19:39 | 18.0228 | 230.975 | 232.302 | 230.304
2021-09-12 | 19:39 | 18.0229 | 230.988 | 232.294 | 230.302
2021-09-12 | 19:39 | 18.023 | 231.004 | 232.28 | 230.301
2021-09-12 | 19:39 | 18.0231 | 231.009 | 232.273 | 230.301
2021-09-12 | 19:39 | 18.0232 | 231.017 | 232.263 | 230.301
2021-09-12 | 19:39 | 18.0233 | 231.036 | 232.239 | 230.303
2021-09-12 | 19:39 | 18.0234 | 231.046 | 232.221 | 230.306
2021-09-12 | 19:39 | 18.0235 | 231.052 | 232.204 | 230.311
2021-09-12 | 19:39 | 18.0236 | 231.061 | 232.182 | 230.318
2021-09-12 | 19:39 | 18.0237 | 231.068 | 232.168 | 230.321
2021-09-12 | 19:39 | 18.0238 | 231.078 | 232.149 | 230.327
2021-09-12 | 19:39 | 18.0239 | 231.09 | 232.13 | 230.336
2021-09-12 | 19:39 | 18.024 | 231.092 | 232.125 | 230.34
2021-09-12 | 19:39 | 18.0241 | 231.096 | 232.117 | 230.347
2021-09-12 | 19:39 | 18.0242 | 231.101 | 232.107 | 230.355
2021-09-12 | 19:39 | 18.0243 | 231.107 | 232.091 | 230.365
2021-09-12 | 19:39 | 18.0244 | 231.113 | 232.073 | 230.377
2021-09-12 | 19:39 | 18.0245 | 231.119 | 232.053 | 230.392
2021-09-12 | 19:39 | 18.0246 | 231.122 | 232.046 | 230.4
2021-09-12 | 19:39 | 18.0247 | 231.122 | 232.036 | 230.411
2021-09-12 | 19:39 | 18.0248 | 231.121 | 232.026 | 230.425
2021-09-12 | 19:39 | 18.0249 | 231.119 | 232.014 | 230.44
2021-09-12 | 19:39 | 18.025 | 231.118 | 232.009 | 230.446
2021-09-12 | 19:39 | 18.0251 | 231.108 | 231.995 | 230.462
2021-09-12 | 19:39 | 18.0252 | 231.099 | 231.977 | 230.486
2021-09-12 | 19:39 | 18.0253 | 231.092 | 231.968 | 230.5
2021-09-12 | 19:39 | 18.0254 | 231.085 | 231.959 | 230.514
2021-09-12 | 19:39 | 18.0255 | 231.074 | 231.95 | 230.532
2021-09-12 | 19:39 | 18.0256 | 231.07 | 231.948 | 230.535
2021-09-12 | 19:39 | 18.0257 | 231.065 | 231.945 | 230.54
2021-09-12 | 19:39 | 18.0258 | 231.056 | 231.937 | 230.56
2021-09-12 | 19:39 | 18.0259 | 231.044 | 231.93 | 230.582
2021-09-12 | 19:39 | 18.026 | 231.033 | 231.927 | 230.593
2021-09-12 | 19:39 | 18.0261 | 231.019 | 231.925 | 230.605
2021-09-12 | 19:39 | 18.0262 | 231.007 | 231.923 | 230.618
2021-09-12 | 19:39 | 18.0263 | 230.993 | 231.922 | 230.63
2021-09-12 | 19:39 | 18.0264 | 230.977 | 231.921 | 230.645
2021-09-12 | 19:39 | 18.0265 | 230.958 | 231.922 | 230.661
2021-09-12 | 19:39 | 18.0266 | 230.939 | 231.923 | 230.677
2021-09-12 | 19:39 | 18.0267 | 230.929 | 231.925 | 230.684
2021-09-12 | 19:39 | 18.0268 | 230.921 | 231.927 | 230.688
2021-09-12 | 19:39 | 18.0269 | 230.909 | 231.93 | 230.693
2021-09-12 | 19:39 | 18.027 | 230.882 | 231.938 | 230.707
2021-09-12 | 19:39 | 18.0271 | 230.869 | 231.943 | 230.714
2021-09-12 | 19:39 | 18.0272 | 230.855 | 231.95 | 230.721
2021-09-12 | 19:39 | 18.0273 | 230.845 | 231.956 | 230.731
2021-09-12 | 19:39 | 18.0274 | 230.83 | 231.965 | 230.74
2021-09-12 | 19:39 | 18.0275 | 230.828 | 231.966 | 230.741
2021-09-12 | 19:39 | 18.0276 | 230.814 | 231.977 | 230.745
2021-09-12 | 19:39 | 18.0277 | 230.801 | 231.988 | 230.747
2021-09-12 | 19:39 | 18.0278 | 230.784 | 232.001 | 230.749
2021-09-12 | 19:39 | 18.0279 | 230.767 | 232.014 | 230.751
2021-09-12 | 19:39 | 18.028 | 230.762 | 232.018 | 230.749
2021-09-12 | 19:39 | 18.0281 | 230.745 | 232.034 | 230.746
2021-09-12 | 19:39 | 18.0282 | 230.73 | 232.051 | 230.742
2021-09-12 | 19:39 | 18.0283 | 230.713 | 232.069 | 230.735
2021-09-12 | 19:39 | 18.0284 | 230.707 | 232.076 | 230.731
2021-09-12 | 19:39 | 18.0285 | 230.701 | 232.083 | 230.727
2021-09-12 | 19:39 | 18.0286 | 230.687 | 232.103 | 230.718
2021-09-12 | 19:39 | 18.0287 | 230.674 | 232.12 | 230.709
2021-09-12 | 19:39 | 18.0288 | 230.67 | 232.129 | 230.705
2021-09-12 | 19:39 | 18.0289 | 230.666 | 232.138 | 230.701
2021-09-12 | 19:39 | 18.029 | 230.658 | 232.16 | 230.696
2021-09-12 | 19:39 | 18.0291 | 230.65 | 232.177 | 230.686
2021-09-12 | 19:39 | 18.0292 | 230.644 | 232.195 | 230.681
2021-09-12 | 19:39 | 18.0293 | 230.642 | 232.203 | 230.677
2021-09-12 | 19:39 | 18.0294 | 230.641 | 232.211 | 230.673
2021-09-12 | 19:39 | 18.0295 | 230.638 | 232.226 | 230.659
2021-09-12 | 19:39 | 18.0296 | 230.636 | 232.24 | 230.647
2021-09-12 | 19:39 | 18.0297 | 230.636 | 232.256 | 230.633
2021-09-12 | 19:39 | 18.0298 | 230.636 | 232.259 | 230.629
2021-09-12 | 19:39 | 18.0299 | 230.637 | 232.272 | 230.614
2021-09-12 | 19:39 | 18.03 | 230.64 | 232.283 | 230.595
2021-09-12 | 19:39 | 18.0301 | 230.643 | 232.292 | 230.58
2021-09-12 | 19:39 | 18.0302 | 230.647 | 232.303 | 230.562
2021-09-12 | 19:39 | 18.0303 | 230.653 | 232.312 | 230.542
2021-09-12 | 19:39 | 18.0304 | 230.66 | 232.321 | 230.521
2021-09-12 | 19:39 | 18.0305 | 230.669 | 232.327 | 230.503
2021-09-12 | 19:39 | 18.0306 | 230.678 | 232.336 | 230.489
2021-09-12 | 19:39 | 18.0307 | 230.689 | 232.35 | 230.467
2021-09-12 | 19:39 | 18.0308 | 230.7 | 232.362 | 230.447
2021-09-12 | 19:39 | 18.0309 | 230.713 | 232.369 | 230.43
2021-09-12 | 19:39 | 18.031 | 230.719 | 232.369 | 230.422
2021-09-12 | 19:39 | 18.0311 | 230.734 | 232.374 | 230.404
2021-09-12 | 19:39 | 18.0312 | 230.748 | 232.378 | 230.386
2021-09-12 | 19:39 | 18.0313 | 230.762 | 232.381 | 230.367
2021-09-12 | 19:39 | 18.0314 | 230.769 | 232.38 | 230.359
2021-09-12 | 19:39 | 18.0315 | 230.789 | 232.376 | 230.342
2021-09-12 | 19:39 | 18.0316 | 230.799 | 232.373 | 230.334
2021-09-12 | 19:39 | 18.0317 | 230.811 | 232.37 | 230.323
2021-09-12 | 19:39 | 18.0318 | 230.832 | 232.359 | 230.303
2021-09-12 | 19:39 | 18.0319 | 230.846 | 232.351 | 230.293
2021-09-12 | 19:39 | 18.032 | 230.86 | 232.341 | 230.283
2021-09-12 | 19:39 | 18.0321 | 230.877 | 232.333 | 230.273
2021-09-12 | 19:39 | 18.0322 | 230.895 | 232.327 | 230.262
2021-09-12 | 19:39 | 18.0323 | 230.916 | 232.323 | 230.255
2021-09-12 | 19:39 | 18.0324 | 230.936 | 232.31 | 230.248
2021-09-12 | 19:39 | 18.0325 | 230.957 | 232.301 | 230.241
2021-09-12 | 19:39 | 18.0326 | 230.977 | 232.293 | 230.234
2021-09-12 | 19:39 | 18.0327 | 230.985 | 232.287 | 230.231
2021-09-12 | 19:39 | 18.0328 | 231.008 | 232.266 | 230.227
2021-09-12 | 19:39 | 18.0329 | 231.031 | 232.245 | 230.225
2021-09-12 | 19:39 | 18.033 | 231.043 | 232.234 | 230.224
2021-09-12 | 19:39 | 18.0331 | 231.052 | 232.224 | 230.224
2021-09-12 | 19:39 | 18.0332 | 231.067 | 232.205 | 230.225
2021-09-12 | 19:39 | 18.0333 | 231.075 | 232.192 | 230.227
2021-09-12 | 19:39 | 18.0334 | 231.082 | 232.176 | 230.229
2021-09-12 | 19:39 | 18.0335 | 231.092 | 232.157 | 230.233
2021-09-12 | 19:39 | 18.0336 | 231.099 | 232.141 | 230.238
2021-09-12 | 19:39 | 18.0337 | 231.105 | 232.125 | 230.243
2021-09-12 | 19:39 | 18.0338 | 231.112 | 232.103 | 230.251
2021-09-12 | 19:39 | 18.0339 | 231.122 | 232.086 | 230.259
2021-09-12 | 19:39 | 18.034 | 231.128 | 232.069 | 230.268
2021-09-12 | 19:39 | 18.0341 | 231.137 | 232.052 | 230.279
2021-09-12 | 19:39 | 18.0342 | 231.144 | 232.036 | 230.289
2021-09-12 | 19:39 | 18.0343 | 231.148 | 232.018 | 230.3
2021-09-12 | 19:39 | 18.0344 | 231.151 | 232 | 230.313
2021-09-12 | 19:39 | 18.0345 | 231.151 | 231.984 | 230.327
2021-09-12 | 19:39 | 18.0346 | 231.149 | 231.978 | 230.333
2021-09-12 | 19:39 | 18.0347 | 231.15 | 231.959 | 230.35
2021-09-12 | 19:39 | 18.0348 | 231.149 | 231.943 | 230.365
2021-09-12 | 19:39 | 18.0349 | 231.148 | 231.936 | 230.371
2021-09-12 | 19:39 | 18.035 | 231.144 | 231.916 | 230.393
2021-09-12 | 19:39 | 18.0351 | 231.133 | 231.903 | 230.409
2021-09-12 | 19:39 | 18.0352 | 231.126 | 231.896 | 230.418
2021-09-12 | 19:39 | 18.0353 | 231.115 | 231.88 | 230.441
2021-09-12 | 19:39 | 18.0354 | 231.11 | 231.873 | 230.451
2021-09-12 | 19:39 | 18.0355 | 231.104 | 231.867 | 230.46
2021-09-12 | 19:39 | 18.0356 | 231.102 | 231.858 | 230.483
2021-09-12 | 19:39 | 18.0357 | 231.092 | 231.854 | 230.493
2021-09-12 | 19:39 | 18.0358 | 231.079 | 231.846 | 230.519
2021-09-12 | 19:39 | 18.0359 | 231.065 | 231.84 | 230.538
2021-09-12 | 19:39 | 18.036 | 231.06 | 231.838 | 230.545
2021-09-12 | 19:39 | 18.0361 | 231.043 | 231.833 | 230.563
2021-09-12 | 19:39 | 18.0362 | 231.034 | 231.832 | 230.574
2021-09-12 | 19:39 | 18.0363 | 231.024 | 231.831 | 230.581
2021-09-12 | 19:39 | 18.0364 | 231.003 | 231.831 | 230.599
2021-09-12 | 19:39 | 18.0365 | 230.994 | 231.831 | 230.606
2021-09-12 | 19:39 | 18.0366 | 230.978 | 231.833 | 230.619
2021-09-12 | 19:39 | 18.0367 | 230.957 | 231.837 | 230.63
2021-09-12 | 19:39 | 18.0368 | 230.948 | 231.839 | 230.632
2021-09-12 | 19:39 | 18.0369 | 230.924 | 231.845 | 230.643
2021-09-12 | 19:39 | 18.037 | 230.913 | 231.848 | 230.648
2021-09-12 | 19:39 | 18.0371 | 230.889 | 231.858 | 230.661
2021-09-12 | 19:39 | 18.0372 | 230.869 | 231.869 | 230.671
2021-09-12 | 19:39 | 18.0373 | 230.865 | 231.874 | 230.675
2021-09-12 | 19:39 | 18.0374 | 230.846 | 231.886 | 230.686
2021-09-12 | 19:39 | 18.0375 | 230.831 | 231.897 | 230.694
2021-09-12 | 19:39 | 18.0376 | 230.81 | 231.91 | 230.704
2021-09-12 | 19:39 | 18.0377 | 230.793 | 231.922 | 230.713
2021-09-12 | 19:39 | 18.0378 | 230.787 | 231.927 | 230.715
2021-09-12 | 19:39 | 18.0379 | 230.774 | 231.943 | 230.715
2021-09-12 | 19:39 | 18.038 | 230.761 | 231.959 | 230.714
2021-09-12 | 19:39 | 18.0381 | 230.744 | 231.973 | 230.717
2021-09-12 | 19:39 | 18.0382 | 230.729 | 231.984 | 230.718
2021-09-12 | 19:39 | 18.0383 | 230.714 | 231.998 | 230.714
2021-09-12 | 19:39 | 18.0384 | 230.704 | 232.013 | 230.706
2021-09-12 | 19:39 | 18.0385 | 230.694 | 232.028 | 230.698
2021-09-12 | 19:39 | 18.0386 | 230.675 | 232.057 | 230.685
2021-09-12 | 19:39 | 18.0387 | 230.666 | 232.069 | 230.676
2021-09-12 | 19:39 | 18.0388 | 230.651 | 232.094 | 230.665
2021-09-12 | 19:39 | 18.0389 | 230.644 | 232.108 | 230.659
2021-09-12 | 19:39 | 18.039 | 230.639 | 232.119 | 230.654
2021-09-12 | 19:39 | 18.0391 | 230.63 | 232.142 | 230.641
2021-09-12 | 19:39 | 18.0392 | 230.628 | 232.155 | 230.634
2021-09-12 | 19:39 | 18.0393 | 230.622 | 232.178 | 230.613
2021-09-12 | 19:39 | 18.0394 | 230.618 | 232.195 | 230.597
2021-09-12 | 19:39 | 18.0395 | 230.617 | 232.2 | 230.593
2021-09-12 | 19:39 | 18.0396 | 230.615 | 232.216 | 230.578
2021-09-12 | 19:39 | 18.0397 | 230.615 | 232.224 | 230.568
2021-09-12 | 19:39 | 18.0398 | 230.615 | 232.243 | 230.548
2021-09-12 | 19:39 | 18.0399 | 230.617 | 232.259 | 230.531
2021-09-12 | 19:39 | 18.04 | 230.618 | 232.265 | 230.521
2021-09-12 | 19:39 | 18.0401 | 230.622 | 232.274 | 230.504
2021-09-12 | 19:39 | 18.0402 | 230.628 | 232.28 | 230.485
2021-09-12 | 19:39 | 18.0403 | 230.635 | 232.293 | 230.463
2021-09-12 | 19:39 | 18.0404 | 230.644 | 232.305 | 230.44
2021-09-12 | 19:39 | 18.0405 | 230.647 | 232.311 | 230.431
2021-09-12 | 19:39 | 18.0406 | 230.657 | 232.325 | 230.413
2021-09-12 | 19:39 | 18.0407 | 230.663 | 232.329 | 230.403
2021-09-12 | 19:39 | 18.0408 | 230.68 | 232.336 | 230.384
2021-09-12 | 19:39 | 18.0409 | 230.696 | 232.341 | 230.364
2021-09-12 | 19:39 | 18.041 | 230.702 | 232.344 | 230.354
2021-09-12 | 19:39 | 18.0411 | 230.72 | 232.352 | 230.33
2021-09-12 | 19:39 | 18.0412 | 230.73 | 232.353 | 230.317
2021-09-12 | 19:39 | 18.0413 | 230.74 | 232.353 | 230.306
2021-09-12 | 19:39 | 18.0414 | 230.753 | 232.35 | 230.293
2021-09-12 | 19:39 | 18.0415 | 230.767 | 232.348 | 230.28
2021-09-12 | 19:39 | 18.0416 | 230.784 | 232.345 | 230.265
2021-09-12 | 19:39 | 18.0417 | 230.802 | 232.335 | 230.248
2021-09-12 | 19:39 | 18.0418 | 230.812 | 232.331 | 230.238
2021-09-12 | 19:39 | 18.0419 | 230.836 | 232.319 | 230.22
2021-09-12 | 19:39 | 18.042 | 230.849 | 232.311 | 230.21
2021-09-12 | 19:39 | 18.0421 | 230.856 | 232.306 | 230.207
2021-09-12 | 19:39 | 18.0422 | 230.88 | 232.297 | 230.197
2021-09-12 | 19:39 | 18.0423 | 230.888 | 232.296 | 230.193
2021-09-12 | 19:39 | 18.0424 | 230.897 | 232.293 | 230.188
2021-09-12 | 19:39 | 18.0425 | 230.913 | 232.287 | 230.183
2021-09-12 | 19:39 | 18.0426 | 230.934 | 232.273 | 230.178
2021-09-12 | 19:39 | 18.0427 | 230.944 | 232.264 | 230.176
2021-09-12 | 19:39 | 18.0428 | 230.955 | 232.254 | 230.173
2021-09-12 | 19:39 | 18.0429 | 230.967 | 232.244 | 230.172
2021-09-12 | 19:39 | 18.043 | 230.974 | 232.238 | 230.171
2021-09-12 | 19:39 | 18.0431 | 230.991 | 232.219 | 230.171
2021-09-12 | 19:39 | 18.0432 | 230.998 | 232.208 | 230.172
2021-09-12 | 19:39 | 18.0433 | 231.003 | 232.2 | 230.173
2021-09-12 | 19:39 | 18.0434 | 231.017 | 232.174 | 230.177
2021-09-12 | 19:39 | 18.0435 | 231.027 | 232.156 | 230.18
2021-09-12 | 19:39 | 18.0436 | 231.029 | 232.148 | 230.183
2021-09-12 | 19:39 | 18.0437 | 231.039 | 232.124 | 230.192
2021-09-12 | 19:39 | 18.0438 | 231.045 | 232.107 | 230.2
2021-09-12 | 19:39 | 18.0439 | 231.051 | 232.1 | 230.204
2021-09-12 | 19:39 | 18.044 | 231.058 | 232.083 | 230.211
2021-09-12 | 19:39 | 18.0441 | 231.067 | 232.066 | 230.22
2021-09-12 | 19:39 | 18.0442 | 231.069 | 232.058 | 230.226
2021-09-12 | 19:39 | 18.0443 | 231.072 | 232.044 | 230.237
2021-09-12 | 19:39 | 18.0444 | 231.073 | 232.027 | 230.251
2021-09-12 | 19:39 | 18.0445 | 231.072 | 232.017 | 230.259
2021-09-12 | 19:39 | 18.0446 | 231.075 | 232.001 | 230.271
2021-09-12 | 19:39 | 18.0447 | 231.077 | 231.981 | 230.286
2021-09-12 | 19:39 | 18.0448 | 231.076 | 231.97 | 230.297
2021-09-12 | 19:39 | 18.0449 | 231.073 | 231.966 | 230.302
2021-09-12 | 19:39 | 18.045 | 231.064 | 231.945 | 230.326
2021-09-12 | 19:39 | 18.0451 | 231.057 | 231.934 | 230.339
2021-09-12 | 19:39 | 18.0452 | 231.056 | 231.928 | 230.345
2021-09-12 | 19:39 | 18.0453 | 231.049 | 231.917 | 230.358
2021-09-12 | 19:39 | 18.0454 | 231.043 | 231.905 | 230.378
2021-09-12 | 19:39 | 18.0455 | 231.039 | 231.898 | 230.39
2021-09-12 | 19:39 | 18.0456 | 231.037 | 231.891 | 230.412
2021-09-12 | 19:39 | 18.0457 | 231.024 | 231.883 | 230.437
2021-09-12 | 19:39 | 18.0458 | 231.018 | 231.878 | 230.452
2021-09-12 | 19:39 | 18.0459 | 231.015 | 231.876 | 230.459
2021-09-12 | 19:39 | 18.046 | 231.008 | 231.872 | 230.473
2021-09-12 | 19:39 | 18.0461 | 230.995 | 231.869 | 230.49
2021-09-12 | 19:39 | 18.0462 | 230.985 | 231.868 | 230.502
2021-09-12 | 19:39 | 18.0463 | 230.983 | 231.868 | 230.506
2021-09-12 | 19:39 | 18.0464 | 230.967 | 231.868 | 230.524
2021-09-12 | 19:39 | 18.0465 | 230.957 | 231.869 | 230.534
2021-09-12 | 19:39 | 18.0466 | 230.951 | 231.87 | 230.538
2021-09-12 | 19:39 | 18.0467 | 230.923 | 231.874 | 230.554
2021-09-12 | 19:39 | 18.0468 | 230.902 | 231.879 | 230.567
2021-09-12 | 19:39 | 18.0469 | 230.888 | 231.883 | 230.573
2021-09-12 | 19:39 | 18.047 | 230.881 | 231.885 | 230.575
2021-09-12 | 19:39 | 18.0471 | 230.853 | 231.896 | 230.59
2021-09-12 | 19:39 | 18.0472 | 230.836 | 231.906 | 230.599
2021-09-12 | 19:39 | 18.0473 | 230.828 | 231.912 | 230.603
2021-09-12 | 19:39 | 18.0474 | 230.816 | 231.921 | 230.61
2021-09-12 | 19:39 | 18.0475 | 230.795 | 231.934 | 230.622
2021-09-12 | 19:39 | 18.0476 | 230.779 | 231.945 | 230.628
2021-09-12 | 19:39 | 18.0477 | 230.771 | 231.951 | 230.63
2021-09-12 | 19:39 | 18.0478 | 230.76 | 231.962 | 230.631
2021-09-12 | 19:39 | 18.0479 | 230.755 | 231.969 | 230.632
2021-09-12 | 19:39 | 18.048 | 230.741 | 231.98 | 230.634
2021-09-12 | 19:39 | 18.0481 | 230.724 | 231.996 | 230.636
2021-09-12 | 19:39 | 18.0482 | 230.716 | 232.006 | 230.636
2021-09-12 | 19:39 | 18.0483 | 230.71 | 232.013 | 230.635
2021-09-12 | 19:39 | 18.0484 | 230.693 | 232.031 | 230.626
2021-09-12 | 19:39 | 18.0485 | 230.679 | 232.048 | 230.618
2021-09-12 | 19:39 | 18.0486 | 230.67 | 232.063 | 230.614
2021-09-12 | 19:39 | 18.0487 | 230.666 | 232.069 | 230.61
2021-09-12 | 19:39 | 18.0488 | 230.652 | 232.093 | 230.6
2021-09-12 | 19:39 | 18.0489 | 230.643 | 232.112 | 230.598
2021-09-12 | 19:39 | 18.049 | 230.638 | 232.127 | 230.591
2021-09-12 | 19:39 | 18.0491 | 230.636 | 232.136 | 230.585
2021-09-12 | 19:39 | 18.0492 | 230.633 | 232.149 | 230.579
2021-09-12 | 19:39 | 18.0493 | 230.628 | 232.164 | 230.568
2021-09-12 | 19:39 | 18.0494 | 230.625 | 232.178 | 230.559
2021-09-12 | 19:39 | 18.0495 | 230.623 | 232.198 | 230.545
2021-09-12 | 19:39 | 18.0496 | 230.623 | 232.21 | 230.535
2021-09-12 | 19:39 | 18.0497 | 230.622 | 232.215 | 230.53
2021-09-12 | 19:39 | 18.0498 | 230.624 | 232.235 | 230.512
2021-09-12 | 19:39 | 18.0499 | 230.625 | 232.251 | 230.497
2021-09-12 | 19:39 | 18.05 | 230.628 | 232.262 | 230.481
2021-09-12 | 19:39 | 18.0501 | 230.632 | 232.273 | 230.464
2021-09-12 | 19:39 | 18.0502 | 230.636 | 232.277 | 230.452
2021-09-12 | 19:39 | 18.0503 | 230.643 | 232.289 | 230.432
2021-09-12 | 19:39 | 18.0504 | 230.652 | 232.304 | 230.41
2021-09-12 | 19:39 | 18.0505 | 230.657 | 232.311 | 230.397
2021-09-12 | 19:39 | 18.0506 | 230.66 | 232.312 | 230.395
2021-09-12 | 19:39 | 18.0507 | 230.672 | 232.318 | 230.379
2021-09-12 | 19:39 | 18.0508 | 230.678 | 232.323 | 230.37
2021-09-12 | 19:39 | 18.0509 | 230.688 | 232.332 | 230.355
2021-09-12 | 19:39 | 18.051 | 230.7 | 232.336 | 230.338
2021-09-12 | 19:39 | 18.0511 | 230.709 | 232.335 | 230.329
2021-09-12 | 19:39 | 18.0512 | 230.721 | 232.335 | 230.317
2021-09-12 | 19:39 | 18.0513 | 230.728 | 232.336 | 230.311
2021-09-12 | 19:39 | 18.0514 | 230.743 | 232.338 | 230.294
2021-09-12 | 19:39 | 18.0515 | 230.752 | 232.339 | 230.285
2021-09-12 | 19:39 | 18.0516 | 230.774 | 232.336 | 230.266
2021-09-12 | 19:39 | 18.0517 | 230.787 | 232.329 | 230.257
2021-09-12 | 19:39 | 18.0518 | 230.794 | 232.329 | 230.253
2021-09-12 | 19:39 | 18.0519 | 230.814 | 232.324 | 230.239
2021-09-12 | 19:39 | 18.052 | 230.824 | 232.321 | 230.234
2021-09-12 | 19:39 | 18.0521 | 230.837 | 232.315 | 230.229
2021-09-12 | 19:39 | 18.0522 | 230.853 | 232.314 | 230.223
2021-09-12 | 19:39 | 18.0523 | 230.867 | 232.311 | 230.216
2021-09-12 | 19:39 | 18.0524 | 230.873 | 232.312 | 230.214
2021-09-12 | 19:39 | 18.0525 | 230.892 | 232.305 | 230.21
2021-09-12 | 19:39 | 18.0526 | 230.9 | 232.299 | 230.208
2021-09-12 | 19:39 | 18.0527 | 230.916 | 232.29 | 230.204
2021-09-12 | 19:39 | 18.0528 | 230.929 | 232.28 | 230.201
2021-09-12 | 19:39 | 18.0529 | 230.937 | 232.274 | 230.2
2021-09-12 | 19:39 | 18.053 | 230.956 | 232.253 | 230.199
2021-09-12 | 19:39 | 18.0531 | 230.966 | 232.242 | 230.2
2021-09-12 | 19:39 | 18.0532 | 230.976 | 232.23 | 230.2
2021-09-12 | 19:39 | 18.0533 | 230.987 | 232.214 | 230.202
2021-09-12 | 19:39 | 18.0534 | 230.993 | 232.201 | 230.205
2021-09-12 | 19:39 | 18.0535 | 231.001 | 232.183 | 230.209
2021-09-12 | 19:39 | 18.0536 | 231.011 | 232.162 | 230.215
2021-09-12 | 19:39 | 18.0537 | 231.018 | 232.155 | 230.217
2021-09-12 | 19:39 | 18.0538 | 231.028 | 232.137 | 230.226
2021-09-12 | 19:39 | 18.0539 | 231.042 | 232.123 | 230.235
2021-09-12 | 19:39 | 18.054 | 231.048 | 232.114 | 230.24
2021-09-12 | 19:39 | 18.0541 | 231.059 | 232.097 | 230.254
2021-09-12 | 19:39 | 18.0542 | 231.064 | 232.09 | 230.261
2021-09-12 | 19:39 | 18.0543 | 231.069 | 232.081 | 230.269
2021-09-12 | 19:39 | 18.0544 | 231.074 | 232.069 | 230.278
2021-09-12 | 19:39 | 18.0545 | 231.079 | 232.057 | 230.288
2021-09-12 | 19:39 | 18.0546 | 231.081 | 232.047 | 230.299
2021-09-12 | 19:39 | 18.0547 | 231.08 | 232.035 | 230.311
2021-09-12 | 19:39 | 18.0548 | 231.081 | 232.031 | 230.317
2021-09-12 | 19:39 | 18.0549 | 231.079 | 232.018 | 230.331
2021-09-12 | 19:39 | 18.055 | 231.07 | 232.004 | 230.347
2021-09-12 | 19:39 | 18.0551 | 231.069 | 231.996 | 230.355
2021-09-12 | 19:39 | 18.0552 | 231.06 | 231.982 | 230.374
2021-09-12 | 19:39 | 18.0553 | 231.055 | 231.975 | 230.384
2021-09-12 | 19:39 | 18.0554 | 231.044 | 231.962 | 230.41
2021-09-12 | 19:39 | 18.0555 | 231.038 | 231.955 | 230.426
2021-09-12 | 19:39 | 18.0556 | 231.033 | 231.949 | 230.439
2021-09-12 | 19:39 | 18.0557 | 231.027 | 231.943 | 230.454
2021-09-12 | 19:39 | 18.0558 | 231.022 | 231.938 | 230.469
2021-09-12 | 19:39 | 18.0559 | 231.017 | 231.936 | 230.477
2021-09-12 | 19:39 | 18.056 | 231.004 | 231.933 | 230.494
2021-09-12 | 19:39 | 18.0561 | 230.991 | 231.93 | 230.51
2021-09-12 | 19:39 | 18.0562 | 230.981 | 231.928 | 230.526
2021-09-12 | 19:39 | 18.0563 | 230.969 | 231.927 | 230.544
2021-09-12 | 19:39 | 18.0564 | 230.963 | 231.927 | 230.552
2021-09-12 | 19:39 | 18.0565 | 230.947 | 231.928 | 230.569
2021-09-12 | 19:39 | 18.0566 | 230.936 | 231.93 | 230.579
2021-09-12 | 19:39 | 18.0567 | 230.924 | 231.932 | 230.588
2021-09-12 | 19:39 | 18.0568 | 230.913 | 231.935 | 230.597
2021-09-12 | 19:39 | 18.0569 | 230.899 | 231.94 | 230.606
2021-09-12 | 19:39 | 18.057 | 230.884 | 231.946 | 230.614
2021-09-12 | 19:39 | 18.0571 | 230.866 | 231.953 | 230.625
2021-09-12 | 19:39 | 18.0572 | 230.861 | 231.956 | 230.632
2021-09-12 | 19:39 | 18.0573 | 230.843 | 231.966 | 230.644
2021-09-12 | 19:39 | 18.0574 | 230.827 | 231.977 | 230.656
2021-09-12 | 19:39 | 18.0575 | 230.82 | 231.984 | 230.66
2021-09-12 | 19:39 | 18.0576 | 230.801 | 232 | 230.666
2021-09-12 | 19:39 | 18.0577 | 230.791 | 232.008 | 230.669
2021-09-12 | 19:39 | 18.0578 | 230.769 | 232.024 | 230.677
2021-09-12 | 19:39 | 18.0579 | 230.757 | 232.035 | 230.681
2021-09-12 | 19:39 | 18.058 | 230.744 | 232.047 | 230.683
2021-09-12 | 19:39 | 18.0581 | 230.734 | 232.062 | 230.681
2021-09-12 | 19:39 | 18.0582 | 230.724 | 232.077 | 230.679
2021-09-12 | 19:39 | 18.0583 | 230.719 | 232.084 | 230.678
2021-09-12 | 19:39 | 18.0584 | 230.705 | 232.097 | 230.676
2021-09-12 | 19:39 | 18.0585 | 230.699 | 232.104 | 230.675
2021-09-12 | 19:39 | 18.0586 | 230.693 | 232.113 | 230.673
2021-09-12 | 19:39 | 18.0587 | 230.686 | 232.127 | 230.669
2021-09-12 | 19:39 | 18.0588 | 230.679 | 232.141 | 230.663
2021-09-12 | 19:39 | 18.0589 | 230.675 | 232.157 | 230.662
2021-09-12 | 19:39 | 18.059 | 230.669 | 232.172 | 230.654
2021-09-12 | 19:39 | 18.0591 | 230.667 | 232.178 | 230.653
2021-09-12 | 19:39 | 18.0592 | 230.661 | 232.194 | 230.649
2021-09-12 | 19:39 | 18.0593 | 230.66 | 232.204 | 230.644
2021-09-12 | 19:39 | 18.0594 | 230.658 | 232.218 | 230.635
2021-09-12 | 19:39 | 18.0595 | 230.656 | 232.232 | 230.626
2021-09-12 | 19:39 | 18.0596 | 230.656 | 232.246 | 230.616
2021-09-12 | 19:39 | 18.0597 | 230.656 | 232.258 | 230.607
2021-09-12 | 19:39 | 18.0598 | 230.657 | 232.273 | 230.596
2021-09-12 | 19:39 | 18.0599 | 230.658 | 232.282 | 230.589
2021-09-12 | 19:39 | 18.06 | 230.662 | 232.298 | 230.569
2021-09-12 | 19:39 | 18.0601 | 230.665 | 232.311 | 230.557
2021-09-12 | 19:39 | 18.0602 | 230.67 | 232.324 | 230.541
2021-09-12 | 19:39 | 18.0603 | 230.676 | 232.333 | 230.527
2021-09-12 | 19:39 | 18.0604 | 230.685 | 232.342 | 230.511
2021-09-12 | 19:39 | 18.0605 | 230.694 | 232.353 | 230.496
2021-09-12 | 19:39 | 18.0606 | 230.705 | 232.365 | 230.479
2021-09-12 | 19:39 | 18.0607 | 230.715 | 232.38 | 230.461
2021-09-12 | 19:39 | 18.0608 | 230.721 | 232.386 | 230.454
2021-09-12 | 19:39 | 18.0609 | 230.728 | 232.389 | 230.443
2021-09-12 | 19:39 | 18.061 | 230.736 | 232.39 | 230.435
2021-09-12 | 19:39 | 18.0611 | 230.745 | 232.388 | 230.426
2021-09-12 | 19:39 | 18.0612 | 230.754 | 232.392 | 230.413
2021-09-12 | 19:39 | 18.0613 | 230.764 | 232.394 | 230.4
2021-09-12 | 19:39 | 18.0614 | 230.775 | 232.392 | 230.389
2021-09-12 | 19:39 | 18.0615 | 230.785 | 232.389 | 230.379
2021-09-12 | 19:39 | 18.0616 | 230.799 | 232.385 | 230.366
2021-09-12 | 19:39 | 18.0617 | 230.809 | 232.378 | 230.357
2021-09-12 | 19:39 | 18.0618 | 230.824 | 232.373 | 230.347
2021-09-12 | 19:39 | 18.0619 | 230.839 | 232.369 | 230.337
2021-09-12 | 19:39 | 18.062 | 230.854 | 232.365 | 230.328
2021-09-12 | 19:39 | 18.0621 | 230.876 | 232.357 | 230.313
2021-09-12 | 19:39 | 18.0622 | 230.894 | 232.356 | 230.308
2021-09-12 | 19:39 | 18.0623 | 230.923 | 232.341 | 230.298
2021-09-12 | 19:39 | 18.0624 | 230.941 | 232.335 | 230.294
2021-09-12 | 19:39 | 18.0625 | 230.963 | 232.328 | 230.287
2021-09-12 | 19:39 | 18.0626 | 230.973 | 232.325 | 230.284
2021-09-12 | 19:39 | 18.0627 | 230.985 | 232.319 | 230.282
2021-09-12 | 19:39 | 18.0628 | 231.005 | 232.302 | 230.279
2021-09-12 | 19:39 | 18.0629 | 231.014 | 232.295 | 230.278
2021-09-12 | 19:39 | 18.063 | 231.029 | 232.279 | 230.278
2021-09-12 | 19:39 | 18.0631 | 231.034 | 232.274 | 230.278
2021-09-12 | 19:39 | 18.0632 | 231.045 | 232.261 | 230.279
2021-09-12 | 19:39 | 18.0633 | 231.055 | 232.243 | 230.282
2021-09-12 | 19:39 | 18.0634 | 231.059 | 232.229 | 230.285
2021-09-12 | 19:39 | 18.0635 | 231.065 | 232.214 | 230.289
2021-09-12 | 19:39 | 18.0636 | 231.078 | 232.184 | 230.296
2021-09-12 | 19:39 | 18.0637 | 231.083 | 232.172 | 230.3
2021-09-12 | 19:39 | 18.0638 | 231.09 | 232.154 | 230.309
2021-09-12 | 19:39 | 18.0639 | 231.099 | 232.142 | 230.319
2021-09-12 | 19:39 | 18.064 | 231.113 | 232.118 | 230.334
2021-09-12 | 19:39 | 18.0641 | 231.119 | 232.107 | 230.342
2021-09-12 | 19:39 | 18.0642 | 231.125 | 232.095 | 230.349
2021-09-12 | 19:39 | 18.0643 | 231.132 | 232.077 | 230.363
2021-09-12 | 19:39 | 18.0644 | 231.134 | 232.073 | 230.369
2021-09-12 | 19:39 | 18.0645 | 231.137 | 232.062 | 230.381
2021-09-12 | 19:39 | 18.0646 | 231.139 | 232.044 | 230.401
2021-09-12 | 19:39 | 18.0647 | 231.139 | 232.037 | 230.409
2021-09-12 | 19:39 | 18.0648 | 231.142 | 232.024 | 230.423
2021-09-12 | 19:39 | 18.0649 | 231.144 | 232.011 | 230.433
2021-09-12 | 19:39 | 18.065 | 231.137 | 232.003 | 230.443
2021-09-12 | 19:39 | 18.0651 | 231.133 | 231.996 | 230.453
2021-09-12 | 19:39 | 18.0652 | 231.123 | 231.984 | 230.473
2021-09-12 | 19:39 | 18.0653 | 231.115 | 231.974 | 230.487
2021-09-12 | 19:39 | 18.0654 | 231.108 | 231.967 | 230.498
2021-09-12 | 19:39 | 18.0655 | 231.102 | 231.957 | 230.518
2021-09-12 | 19:39 | 18.0656 | 231.095 | 231.951 | 230.532
2021-09-12 | 19:39 | 18.0657 | 231.09 | 231.946 | 230.543
2021-09-12 | 19:39 | 18.0658 | 231.079 | 231.941 | 230.563
2021-09-12 | 19:39 | 18.0659 | 231.067 | 231.937 | 230.578
2021-09-12 | 19:39 | 18.066 | 231.051 | 231.932 | 230.596
2021-09-12 | 19:39 | 18.0661 | 231.041 | 231.929 | 230.612
2021-09-12 | 19:39 | 18.0662 | 231.03 | 231.928 | 230.623
2021-09-12 | 19:39 | 18.0663 | 231.011 | 231.927 | 230.644
2021-09-12 | 19:39 | 18.0664 | 230.997 | 231.928 | 230.66
2021-09-12 | 19:39 | 18.0665 | 230.99 | 231.929 | 230.67
2021-09-12 | 19:39 | 18.0666 | 230.971 | 231.931 | 230.685
2021-09-12 | 19:39 | 18.0667 | 230.961 | 231.934 | 230.693
2021-09-12 | 19:39 | 18.0668 | 230.943 | 231.938 | 230.705
2021-09-12 | 19:39 | 18.0669 | 230.928 | 231.943 | 230.716
2021-09-12 | 19:39 | 18.067 | 230.908 | 231.951 | 230.729
2021-09-12 | 19:39 | 18.0671 | 230.894 | 231.958 | 230.739
2021-09-12 | 19:39 | 18.0672 | 230.878 | 231.967 | 230.755
2021-09-12 | 19:39 | 18.0673 | 230.86 | 231.977 | 230.766
2021-09-12 | 19:39 | 18.0674 | 230.851 | 231.983 | 230.771
2021-09-12 | 19:39 | 18.0675 | 230.839 | 231.994 | 230.775
2021-09-12 | 19:39 | 18.0676 | 230.82 | 232.008 | 230.782
2021-09-12 | 19:39 | 18.0677 | 230.794 | 232.026 | 230.789
2021-09-12 | 19:39 | 18.0678 | 230.784 | 232.035 | 230.791
2021-09-12 | 19:39 | 18.0679 | 230.77 | 232.048 | 230.791
2021-09-12 | 19:39 | 18.068 | 230.753 | 232.065 | 230.79
2021-09-12 | 19:39 | 18.0681 | 230.741 | 232.079 | 230.788
2021-09-12 | 19:39 | 18.0682 | 230.725 | 232.096 | 230.786
2021-09-12 | 19:39 | 18.0683 | 230.711 | 232.113 | 230.78
2021-09-12 | 19:39 | 18.0684 | 230.704 | 232.123 | 230.778
2021-09-12 | 19:39 | 18.0685 | 230.694 | 232.136 | 230.773
2021-09-12 | 19:39 | 18.0686 | 230.682 | 232.154 | 230.766
2021-09-12 | 19:39 | 18.0687 | 230.668 | 232.182 | 230.755
2021-09-12 | 19:39 | 18.0688 | 230.663 | 232.193 | 230.751
2021-09-12 | 19:39 | 18.0689 | 230.659 | 232.205 | 230.751
2021-09-12 | 19:39 | 18.069 | 230.651 | 232.221 | 230.744
2021-09-12 | 19:39 | 18.0691 | 230.644 | 232.245 | 230.736
2021-09-12 | 19:39 | 18.0692 | 230.64 | 232.264 | 230.723
2021-09-12 | 19:39 | 18.0693 | 230.638 | 232.274 | 230.715
2021-09-12 | 19:39 | 18.0694 | 230.635 | 232.286 | 230.703
2021-09-12 | 19:39 | 18.0695 | 230.634 | 232.294 | 230.696
2021-09-12 | 19:39 | 18.0696 | 230.633 | 232.311 | 230.681
2021-09-12 | 19:39 | 18.0697 | 230.633 | 232.33 | 230.662
2021-09-12 | 19:39 | 18.0698 | 230.635 | 232.341 | 230.648
2021-09-12 | 19:39 | 18.0699 | 230.636 | 232.347 | 230.636
2021-09-12 | 19:39 | 18.07 | 230.64 | 232.357 | 230.619
2021-09-12 | 19:39 | 18.0701 | 230.643 | 232.366 | 230.603
2021-09-12 | 19:39 | 18.0702 | 230.649 | 232.377 | 230.582
2021-09-12 | 19:39 | 18.0703 | 230.659 | 232.388 | 230.558
2021-09-12 | 19:39 | 18.0704 | 230.663 | 232.393 | 230.549
2021-09-12 | 19:39 | 18.0705 | 230.671 | 232.405 | 230.535
2021-09-12 | 19:39 | 18.0706 | 230.682 | 232.42 | 230.514
2021-09-12 | 19:39 | 18.0707 | 230.692 | 232.429 | 230.499
2021-09-12 | 19:39 | 18.0708 | 230.707 | 232.436 | 230.481
2021-09-12 | 19:39 | 18.0709 | 230.712 | 232.438 | 230.475
2021-09-12 | 19:39 | 18.071 | 230.721 | 232.443 | 230.464
2021-09-12 | 19:39 | 18.0711 | 230.733 | 232.447 | 230.446
2021-09-12 | 19:39 | 18.0712 | 230.743 | 232.447 | 230.433
2021-09-12 | 19:39 | 18.0713 | 230.76 | 232.444 | 230.417
2021-09-12 | 19:39 | 18.0714 | 230.765 | 232.441 | 230.412
2021-09-12 | 19:39 | 18.0715 | 230.774 | 232.44 | 230.402
2021-09-12 | 19:39 | 18.0716 | 230.784 | 232.436 | 230.392
2021-09-12 | 19:39 | 18.0717 | 230.794 | 232.428 | 230.38
2021-09-12 | 19:39 | 18.0718 | 230.815 | 232.415 | 230.364
2021-09-12 | 19:39 | 18.0719 | 230.832 | 232.404 | 230.351
2021-09-12 | 19:39 | 18.072 | 230.849 | 232.396 | 230.339
2021-09-12 | 19:39 | 18.0721 | 230.861 | 232.39 | 230.332
2021-09-12 | 19:39 | 18.0722 | 230.883 | 232.382 | 230.324
2021-09-12 | 19:39 | 18.0723 | 230.901 | 232.37 | 230.318
2021-09-12 | 19:39 | 18.0724 | 230.925 | 232.361 | 230.309
2021-09-12 | 19:39 | 18.0725 | 230.936 | 232.356 | 230.305
2021-09-12 | 19:39 | 18.0726 | 230.956 | 232.341 | 230.3
2021-09-12 | 19:39 | 18.0727 | 230.977 | 232.323 | 230.297
2021-09-12 | 19:39 | 18.0728 | 230.985 | 232.318 | 230.296
2021-09-12 | 19:39 | 18.0729 | 230.997 | 232.31 | 230.295
2021-09-12 | 19:39 | 18.073 | 231.006 | 232.302 | 230.295
2021-09-12 | 19:39 | 18.0731 | 231.021 | 232.287 | 230.295
2021-09-12 | 19:39 | 18.0732 | 231.027 | 232.279 | 230.296
2021-09-12 | 19:39 | 18.0733 | 231.038 | 232.26 | 230.299
2021-09-12 | 19:39 | 18.0734 | 231.049 | 232.243 | 230.303
2021-09-12 | 19:39 | 18.0735 | 231.055 | 232.228 | 230.307
2021-09-12 | 19:39 | 18.0736 | 231.059 | 232.213 | 230.312
2021-09-12 | 19:39 | 18.0737 | 231.07 | 232.185 | 230.323
2021-09-12 | 19:39 | 18.0738 | 231.076 | 232.173 | 230.329
2021-09-12 | 19:39 | 18.0739 | 231.08 | 232.162 | 230.334
2021-09-12 | 19:39 | 18.074 | 231.09 | 232.143 | 230.346
2021-09-12 | 19:39 | 18.0741 | 231.093 | 232.135 | 230.351
2021-09-12 | 19:39 | 18.0742 | 231.098 | 232.115 | 230.364
2021-09-12 | 19:39 | 18.0743 | 231.101 | 232.099 | 230.376
2021-09-12 | 19:39 | 18.0744 | 231.103 | 232.085 | 230.389
2021-09-12 | 19:39 | 18.0745 | 231.106 | 232.071 | 230.401
2021-09-12 | 19:39 | 18.0746 | 231.108 | 232.056 | 230.413
2021-09-12 | 19:39 | 18.0747 | 231.109 | 232.044 | 230.424
2021-09-12 | 19:39 | 18.0748 | 231.108 | 232.027 | 230.443
2021-09-12 | 19:39 | 18.0749 | 231.105 | 232.017 | 230.456
2021-09-12 | 19:39 | 18.075 | 231.101 | 232.009 | 230.464
2021-09-12 | 19:39 | 18.0751 | 231.093 | 231.994 | 230.485
2021-09-12 | 19:39 | 18.0752 | 231.091 | 231.986 | 230.495
2021-09-12 | 19:39 | 18.0753 | 231.085 | 231.975 | 230.512
2021-09-12 | 19:39 | 18.0754 | 231.081 | 231.97 | 230.519
2021-09-12 | 19:39 | 18.0755 | 231.076 | 231.963 | 230.538
2021-09-12 | 19:39 | 18.0756 | 231.064 | 231.956 | 230.555
2021-09-12 | 19:39 | 18.0757 | 231.057 | 231.951 | 230.57
2021-09-12 | 19:39 | 18.0758 | 231.051 | 231.946 | 230.58
2021-09-12 | 19:39 | 18.0759 | 231.037 | 231.94 | 230.6
2021-09-12 | 19:39 | 18.076 | 231.025 | 231.937 | 230.611
2021-09-12 | 19:39 | 18.0761 | 231.015 | 231.936 | 230.622
2021-09-12 | 19:39 | 18.0762 | 230.995 | 231.934 | 230.639
2021-09-12 | 19:39 | 18.0763 | 230.985 | 231.934 | 230.646
2021-09-12 | 19:39 | 18.0764 | 230.97 | 231.935 | 230.661
2021-09-12 | 19:39 | 18.0765 | 230.963 | 231.936 | 230.666
2021-09-12 | 19:39 | 18.0766 | 230.94 | 231.939 | 230.678
2021-09-12 | 19:39 | 18.0767 | 230.923 | 231.942 | 230.688
2021-09-12 | 19:39 | 18.0768 | 230.903 | 231.946 | 230.698
2021-09-12 | 19:39 | 18.0769 | 230.886 | 231.952 | 230.708
2021-09-12 | 19:39 | 18.077 | 230.861 | 231.963 | 230.722
2021-09-12 | 19:39 | 18.0771 | 230.848 | 231.97 | 230.728
2021-09-12 | 19:39 | 18.0772 | 230.829 | 231.982 | 230.742
2021-09-12 | 19:39 | 18.0773 | 230.817 | 231.988 | 230.749
2021-09-12 | 19:39 | 18.0774 | 230.807 | 231.994 | 230.755
2021-09-12 | 19:39 | 18.0775 | 230.787 | 232.007 | 230.764
2021-09-12 | 19:39 | 18.0776 | 230.779 | 232.013 | 230.766
2021-09-12 | 19:39 | 18.0777 | 230.764 | 232.028 | 230.765
2021-09-12 | 19:39 | 18.0778 | 230.751 | 232.042 | 230.763
2021-09-12 | 19:39 | 18.0779 | 230.735 | 232.054 | 230.763
2021-09-12 | 19:39 | 18.078 | 230.721 | 232.064 | 230.764
2021-09-12 | 19:39 | 18.0781 | 230.708 | 232.075 | 230.762
2021-09-12 | 19:39 | 18.0782 | 230.697 | 232.085 | 230.759
2021-09-12 | 19:39 | 18.0783 | 230.68 | 232.107 | 230.745
2021-09-12 | 19:39 | 18.0784 | 230.672 | 232.119 | 230.736
2021-09-12 | 19:39 | 18.0785 | 230.657 | 232.137 | 230.728
2021-09-12 | 19:39 | 18.0786 | 230.645 | 232.152 | 230.719
2021-09-12 | 19:39 | 18.0787 | 230.635 | 232.17 | 230.709
2021-09-12 | 19:39 | 18.0788 | 230.626 | 232.186 | 230.701
2021-09-12 | 19:39 | 18.0789 | 230.621 | 232.203 | 230.697
2021-09-12 | 19:39 | 18.079 | 230.616 | 232.218 | 230.689
2021-09-12 | 19:39 | 18.0791 | 230.61 | 232.243 | 230.677
2021-09-12 | 19:39 | 18.0792 | 230.607 | 232.253 | 230.67
2021-09-12 | 19:39 | 18.0793 | 230.603 | 232.266 | 230.662
2021-09-12 | 19:39 | 18.0794 | 230.601 | 232.278 | 230.653
2021-09-12 | 19:39 | 18.0795 | 230.599 | 232.296 | 230.64
2021-09-12 | 19:39 | 18.0796 | 230.599 | 232.312 | 230.625
2021-09-12 | 19:39 | 18.0797 | 230.599 | 232.323 | 230.615
2021-09-12 | 19:39 | 18.0798 | 230.6 | 232.329 | 230.607
2021-09-12 | 19:39 | 18.0799 | 230.603 | 232.344 | 230.583
2021-09-12 | 19:39 | 18.08 | 230.605 | 232.347 | 230.574
2021-09-12 | 19:39 | 18.0801 | 230.61 | 232.356 | 230.553
2021-09-12 | 19:39 | 18.0802 | 230.615 | 232.365 | 230.535
2021-09-12 | 19:39 | 18.0803 | 230.621 | 232.374 | 230.517
2021-09-12 | 19:39 | 18.0804 | 230.627 | 232.381 | 230.502
2021-09-12 | 19:39 | 18.0805 | 230.633 | 232.385 | 230.491
2021-09-12 | 19:39 | 18.0806 | 230.639 | 232.387 | 230.48
2021-09-12 | 19:39 | 18.0807 | 230.652 | 232.391 | 230.464
2021-09-12 | 19:39 | 18.0808 | 230.661 | 232.4 | 230.447
2021-09-12 | 19:39 | 18.0809 | 230.67 | 232.405 | 230.431
2021-09-12 | 19:39 | 18.081 | 230.688 | 232.41 | 230.407
2021-09-12 | 19:39 | 18.0811 | 230.698 | 232.409 | 230.397
2021-09-12 | 19:39 | 18.0812 | 230.715 | 232.407 | 230.38
2021-09-12 | 19:39 | 18.0813 | 230.722 | 232.406 | 230.372
2021-09-12 | 19:39 | 18.0814 | 230.737 | 232.408 | 230.358
2021-09-12 | 19:39 | 18.0815 | 230.75 | 232.408 | 230.347
2021-09-12 | 19:39 | 18.0816 | 230.765 | 232.405 | 230.334
2021-09-12 | 19:39 | 18.0817 | 230.777 | 232.401 | 230.324
2021-09-12 | 19:39 | 18.0818 | 230.797 | 232.392 | 230.31
2021-09-12 | 19:39 | 18.0819 | 230.805 | 232.386 | 230.305
2021-09-12 | 19:39 | 18.082 | 230.828 | 232.378 | 230.293
2021-09-12 | 19:39 | 18.0821 | 230.835 | 232.374 | 230.291
2021-09-12 | 19:39 | 18.0822 | 230.848 | 232.374 | 230.284
2021-09-12 | 19:39 | 18.0823 | 230.86 | 232.371 | 230.277
2021-09-12 | 19:39 | 18.0824 | 230.875 | 232.362 | 230.274
2021-09-12 | 19:39 | 18.0825 | 230.888 | 232.35 | 230.27
2021-09-12 | 19:39 | 18.0826 | 230.896 | 232.341 | 230.268
2021-09-12 | 19:39 | 18.0827 | 230.911 | 232.329 | 230.264
2021-09-12 | 19:39 | 18.0828 | 230.927 | 232.318 | 230.262
2021-09-12 | 19:39 | 18.0829 | 230.943 | 232.303 | 230.261
2021-09-12 | 19:39 | 18.083 | 230.954 | 232.287 | 230.261
2021-09-12 | 19:39 | 18.0831 | 230.966 | 232.273 | 230.261
2021-09-12 | 19:39 | 18.0832 | 230.977 | 232.257 | 230.263
2021-09-12 | 19:39 | 18.0833 | 230.984 | 232.243 | 230.265
2021-09-12 | 19:39 | 18.0834 | 230.993 | 232.23 | 230.269
2021-09-12 | 19:39 | 18.0835 | 230.998 | 232.218 | 230.273
2021-09-12 | 19:39 | 18.0836 | 231.003 | 232.207 | 230.278
2021-09-12 | 19:39 | 18.0837 | 231.013 | 232.192 | 230.283
2021-09-12 | 19:39 | 18.0838 | 231.023 | 232.181 | 230.288
2021-09-12 | 19:39 | 18.0839 | 231.028 | 232.171 | 230.294
2021-09-12 | 19:39 | 18.084 | 231.034 | 232.163 | 230.3
2021-09-12 | 19:39 | 18.0841 | 231.038 | 232.156 | 230.307
2021-09-12 | 19:39 | 18.0842 | 231.044 | 232.137 | 230.321
2021-09-12 | 19:39 | 18.0843 | 231.047 | 232.128 | 230.327
2021-09-12 | 19:39 | 18.0844 | 231.052 | 232.107 | 230.342
2021-09-12 | 19:39 | 18.0845 | 231.055 | 232.094 | 230.352
2021-09-12 | 19:39 | 18.0846 | 231.057 | 232.08 | 230.363
2021-09-12 | 19:39 | 18.0847 | 231.055 | 232.069 | 230.378
2021-09-12 | 19:39 | 18.0848 | 231.053 | 232.063 | 230.385
2021-09-12 | 19:39 | 18.0849 | 231.048 | 232.045 | 230.408
2021-09-12 | 19:39 | 18.085 | 231.046 | 232.036 | 230.415
2021-09-12 | 19:39 | 18.0851 | 231.039 | 232.018 | 230.435
2021-09-12 | 19:39 | 18.0852 | 231.033 | 232.007 | 230.45
2021-09-12 | 19:39 | 18.0853 | 231.027 | 231.997 | 230.468
2021-09-12 | 19:39 | 18.0854 | 231.017 | 231.986 | 230.491
2021-09-12 | 19:39 | 18.0855 | 231.014 | 231.981 | 230.506
2021-09-12 | 19:39 | 18.0856 | 231.004 | 231.974 | 230.521
2021-09-12 | 19:39 | 18.0857 | 230.997 | 231.966 | 230.54
2021-09-12 | 19:39 | 18.0858 | 230.991 | 231.963 | 230.551
2021-09-12 | 19:39 | 18.0859 | 230.979 | 231.959 | 230.567
2021-09-12 | 19:39 | 18.086 | 230.962 | 231.956 | 230.586
2021-09-12 | 19:39 | 18.0861 | 230.951 | 231.954 | 230.597
2021-09-12 | 19:39 | 18.0862 | 230.941 | 231.953 | 230.608
2021-09-12 | 19:39 | 18.0863 | 230.928 | 231.953 | 230.621
2021-09-12 | 19:39 | 18.0864 | 230.917 | 231.954 | 230.628
2021-09-12 | 19:39 | 18.0865 | 230.899 | 231.955 | 230.64
2021-09-12 | 19:39 | 18.0866 | 230.884 | 231.958 | 230.647
2021-09-12 | 19:39 | 18.0867 | 230.876 | 231.959 | 230.649
2021-09-12 | 19:39 | 18.0868 | 230.86 | 231.964 | 230.655
2021-09-12 | 19:39 | 18.0869 | 230.84 | 231.97 | 230.663
2021-09-12 | 19:39 | 18.087 | 230.824 | 231.976 | 230.669
2021-09-12 | 19:39 | 18.0871 | 230.815 | 231.981 | 230.671
2021-09-12 | 19:39 | 18.0872 | 230.803 | 231.989 | 230.677
2021-09-12 | 19:39 | 18.0873 | 230.785 | 231.999 | 230.688
2021-09-12 | 19:39 | 18.0874 | 230.77 | 232.008 | 230.696
2021-09-12 | 19:39 | 18.0875 | 230.759 | 232.016 | 230.7
2021-09-12 | 19:39 | 18.0876 | 230.753 | 232.022 | 230.702
2021-09-12 | 19:39 | 18.0877 | 230.75 | 232.025 | 230.703
2021-09-12 | 19:39 | 18.0878 | 230.729 | 232.042 | 230.706
2021-09-12 | 19:39 | 18.0879 | 230.712 | 232.057 | 230.709
2021-09-12 | 19:39 | 18.088 | 230.7 | 232.069 | 230.71
2021-09-12 | 19:39 | 18.0881 | 230.692 | 232.078 | 230.709
2021-09-12 | 19:39 | 18.0882 | 230.686 | 232.085 | 230.707
2021-09-12 | 19:39 | 18.0883 | 230.676 | 232.094 | 230.703
2021-09-12 | 19:39 | 18.0884 | 230.668 | 232.105 | 230.697
2021-09-12 | 19:39 | 18.0885 | 230.662 | 232.113 | 230.692
2021-09-12 | 19:39 | 18.0886 | 230.652 | 232.129 | 230.681
2021-09-12 | 19:39 | 18.0887 | 230.644 | 232.142 | 230.675
2021-09-12 | 19:39 | 18.0888 | 230.633 | 232.166 | 230.666
2021-09-12 | 19:39 | 18.0889 | 230.626 | 232.189 | 230.654
2021-09-12 | 19:39 | 18.089 | 230.62 | 232.205 | 230.643
2021-09-12 | 19:39 | 18.0891 | 230.615 | 232.216 | 230.637
2021-09-12 | 19:39 | 18.0892 | 230.612 | 232.225 | 230.63
2021-09-12 | 19:39 | 18.0893 | 230.609 | 232.246 | 230.616
2021-09-12 | 19:39 | 18.0894 | 230.606 | 232.263 | 230.601
2021-09-12 | 19:39 | 18.0895 | 230.605 | 232.276 | 230.59
2021-09-12 | 19:39 | 18.0896 | 230.605 | 232.287 | 230.581
2021-09-12 | 19:39 | 18.0897 | 230.605 | 232.299 | 230.572
2021-09-12 | 19:39 | 18.0898 | 230.606 | 232.31 | 230.564
2021-09-12 | 19:39 | 18.0899 | 230.61 | 232.327 | 230.541
2021-09-12 | 19:39 | 18.09 | 230.613 | 232.336 | 230.526
2021-09-12 | 19:39 | 18.0901 | 230.618 | 232.346 | 230.511
2021-09-12 | 19:39 | 18.0902 | 230.623 | 232.356 | 230.497
2021-09-12 | 19:39 | 18.0903 | 230.628 | 232.367 | 230.483
2021-09-12 | 19:39 | 18.0904 | 230.639 | 232.377 | 230.461
2021-09-12 | 19:39 | 18.0905 | 230.65 | 232.388 | 230.446
2021-09-12 | 19:39 | 18.0906 | 230.655 | 232.393 | 230.438
2021-09-12 | 19:39 | 18.0907 | 230.658 | 232.398 | 230.431
2021-09-12 | 19:39 | 18.0908 | 230.662 | 232.401 | 230.425
2021-09-12 | 19:39 | 18.0909 | 230.674 | 232.401 | 230.411
2021-09-12 | 19:39 | 18.091 | 230.686 | 232.402 | 230.398
2021-09-12 | 19:39 | 18.0911 | 230.697 | 232.403 | 230.385
2021-09-12 | 19:39 | 18.0912 | 230.708 | 232.405 | 230.372
2021-09-12 | 19:39 | 18.0913 | 230.718 | 232.405 | 230.359
2021-09-12 | 19:39 | 18.0914 | 230.737 | 232.402 | 230.341
2021-09-12 | 19:39 | 18.0915 | 230.756 | 232.399 | 230.325
2021-09-12 | 19:39 | 18.0916 | 230.765 | 232.396 | 230.317
2021-09-12 | 19:39 | 18.0917 | 230.773 | 232.394 | 230.311
2021-09-12 | 19:39 | 18.0918 | 230.781 | 232.391 | 230.305
2021-09-12 | 19:39 | 18.0919 | 230.788 | 232.388 | 230.301
2021-09-12 | 19:39 | 18.092 | 230.806 | 232.381 | 230.291
2021-09-12 | 19:39 | 18.0921 | 230.823 | 232.377 | 230.282
2021-09-12 | 19:39 | 18.0922 | 230.838 | 232.375 | 230.276
2021-09-12 | 19:39 | 18.0923 | 230.854 | 232.367 | 230.27
2021-09-12 | 19:39 | 18.0924 | 230.867 | 232.359 | 230.267
2021-09-12 | 19:39 | 18.0925 | 230.887 | 232.346 | 230.261
2021-09-12 | 19:39 | 18.0926 | 230.902 | 232.338 | 230.257
2021-09-12 | 19:39 | 18.0927 | 230.913 | 232.33 | 230.255
2021-09-12 | 19:39 | 18.0928 | 230.935 | 232.311 | 230.252
2021-09-12 | 19:39 | 18.0929 | 230.957 | 232.289 | 230.251
2021-09-12 | 19:39 | 18.093 | 230.974 | 232.272 | 230.252
2021-09-12 | 19:39 | 18.0931 | 230.978 | 232.268 | 230.252
2021-09-12 | 19:39 | 18.0932 | 230.985 | 232.257 | 230.254
2021-09-12 | 19:39 | 18.0933 | 230.992 | 232.246 | 230.255
2021-09-12 | 19:39 | 18.0934 | 230.997 | 232.238 | 230.257
2021-09-12 | 19:39 | 18.0935 | 231.006 | 232.224 | 230.261
2021-09-12 | 19:39 | 18.0936 | 231.02 | 232.204 | 230.27
2021-09-12 | 19:39 | 18.0937 | 231.028 | 232.186 | 230.277
2021-09-12 | 19:39 | 18.0938 | 231.045 | 232.167 | 230.288
2021-09-12 | 19:39 | 18.0939 | 231.055 | 232.148 | 230.299
2021-09-12 | 19:39 | 18.094 | 231.063 | 232.136 | 230.309
2021-09-12 | 19:39 | 18.0941 | 231.073 | 232.119 | 230.321
2021-09-12 | 19:39 | 18.0942 | 231.08 | 232.104 | 230.332
2021-09-12 | 19:39 | 18.0943 | 231.083 | 232.092 | 230.34
2021-09-12 | 19:39 | 18.0944 | 231.085 | 232.077 | 230.354
2021-09-12 | 19:39 | 18.0945 | 231.084 | 232.068 | 230.363
2021-09-12 | 19:39 | 18.0946 | 231.084 | 232.052 | 230.378
2021-09-12 | 19:39 | 18.0947 | 231.084 | 232.043 | 230.389
2021-09-12 | 19:39 | 18.0948 | 231.083 | 232.036 | 230.395
2021-09-12 | 19:39 | 18.0949 | 231.082 | 232.023 | 230.408
2021-09-12 | 19:39 | 18.095 | 231.077 | 232.018 | 230.414
2021-09-12 | 19:39 | 18.0951 | 231.069 | 232.008 | 230.429
2021-09-12 | 19:39 | 18.0952 | 231.056 | 231.994 | 230.45
2021-09-12 | 19:39 | 18.0953 | 231.05 | 231.984 | 230.467
2021-09-12 | 19:39 | 18.0954 | 231.04 | 231.972 | 230.487
2021-09-12 | 19:39 | 18.0955 | 231.039 | 231.966 | 230.5
2021-09-12 | 19:39 | 18.0956 | 231.034 | 231.963 | 230.51
2021-09-12 | 19:39 | 18.0957 | 231.025 | 231.959 | 230.527
2021-09-12 | 19:39 | 18.0958 | 231.012 | 231.954 | 230.548
2021-09-12 | 19:39 | 18.0959 | 231.002 | 231.951 | 230.561
2021-09-12 | 19:39 | 18.096 | 230.993 | 231.947 | 230.576
2021-09-12 | 19:39 | 18.0961 | 230.986 | 231.946 | 230.588
2021-09-12 | 19:39 | 18.0962 | 230.98 | 231.945 | 230.593
2021-09-12 | 19:39 | 18.0963 | 230.961 | 231.946 | 230.613
2021-09-12 | 19:39 | 18.0964 | 230.948 | 231.946 | 230.624
2021-09-12 | 19:39 | 18.0965 | 230.933 | 231.948 | 230.636
2021-09-12 | 19:39 | 18.0966 | 230.923 | 231.95 | 230.64
2021-09-12 | 19:39 | 18.0967 | 230.909 | 231.954 | 230.647
2021-09-12 | 19:39 | 18.0968 | 230.891 | 231.959 | 230.655
2021-09-12 | 19:39 | 18.0969 | 230.879 | 231.962 | 230.659
2021-09-12 | 19:39 | 18.097 | 230.862 | 231.968 | 230.668
2021-09-12 | 19:39 | 18.0971 | 230.845 | 231.976 | 230.676
2021-09-12 | 19:39 | 18.0972 | 230.836 | 231.981 | 230.679
2021-09-12 | 19:39 | 18.0973 | 230.817 | 231.996 | 230.687
2021-09-12 | 19:39 | 18.0974 | 230.805 | 232.005 | 230.691
2021-09-12 | 19:39 | 18.0975 | 230.791 | 232.016 | 230.694
2021-09-12 | 19:39 | 18.0976 | 230.774 | 232.026 | 230.701
2021-09-12 | 19:39 | 18.0977 | 230.756 | 232.038 | 230.707
2021-09-12 | 19:39 | 18.0978 | 230.747 | 232.046 | 230.709
2021-09-12 | 19:39 | 18.0979 | 230.73 | 232.066 | 230.708
2021-09-12 | 19:39 | 18.098 | 230.721 | 232.079 | 230.705
2021-09-12 | 19:39 | 18.0981 | 230.709 | 232.09 | 230.706
2021-09-12 | 19:39 | 18.0982 | 230.694 | 232.107 | 230.703
2021-09-12 | 19:39 | 18.0983 | 230.688 | 232.111 | 230.702
2021-09-12 | 19:39 | 18.0984 | 230.676 | 232.13 | 230.694
2021-09-12 | 19:39 | 18.0985 | 230.665 | 232.151 | 230.686
2021-09-12 | 19:39 | 18.0986 | 230.66 | 232.159 | 230.682
2021-09-12 | 19:39 | 18.0987 | 230.65 | 232.177 | 230.675
2021-09-12 | 19:39 | 18.0988 | 230.643 | 232.195 | 230.671
2021-09-12 | 19:39 | 18.0989 | 230.635 | 232.212 | 230.662
2021-09-12 | 19:39 | 18.099 | 230.629 | 232.227 | 230.655
2021-09-12 | 19:39 | 18.0991 | 230.624 | 232.245 | 230.647
2021-09-12 | 19:39 | 18.0992 | 230.62 | 232.264 | 230.631
2021-09-12 | 19:39 | 18.0993 | 230.617 | 232.284 | 230.614
2021-09-12 | 19:39 | 18.0994 | 230.615 | 232.299 | 230.601
2021-09-12 | 19:39 | 18.0995 | 230.614 | 232.308 | 230.592
2021-09-12 | 19:39 | 18.0996 | 230.614 | 232.316 | 230.583
2021-09-12 | 19:39 | 18.0997 | 230.615 | 232.335 | 230.564
2021-09-12 | 19:39 | 18.0998 | 230.617 | 232.351 | 230.548
2021-09-12 | 19:39 | 18.0999 | 230.62 | 232.361 | 230.532
2021-09-12 | 19:39 | 18.1 | 230.625 | 232.375 | 230.508
2021-09-12 | 19:39 | 18.1001 | 230.629 | 232.38 | 230.497
2021-09-12 | 19:39 | 18.1002 | 230.633 | 232.383 | 230.489
2021-09-12 | 19:39 | 18.1003 | 230.641 | 232.394 | 230.469
2021-09-12 | 19:39 | 18.1004 | 230.648 | 232.402 | 230.456
2021-09-12 | 19:39 | 18.1005 | 230.657 | 232.417 | 230.44
2021-09-12 | 19:39 | 18.1006 | 230.667 | 232.427 | 230.424
2021-09-12 | 19:39 | 18.1007 | 230.675 | 232.431 | 230.414
2021-09-12 | 19:39 | 18.1008 | 230.689 | 232.434 | 230.398
2021-09-12 | 19:39 | 18.1009 | 230.699 | 232.437 | 230.386
2021-09-12 | 19:39 | 18.101 | 230.708 | 232.441 | 230.376
2021-09-12 | 19:39 | 18.1011 | 230.721 | 232.447 | 230.359
2021-09-12 | 19:39 | 18.1012 | 230.733 | 232.448 | 230.346
2021-09-12 | 19:39 | 18.1013 | 230.749 | 232.444 | 230.331
2021-09-12 | 19:39 | 18.1014 | 230.763 | 232.441 | 230.318
2021-09-12 | 19:39 | 18.1015 | 230.775 | 232.437 | 230.307
2021-09-12 | 19:39 | 18.1016 | 230.789 | 232.43 | 230.293
2021-09-12 | 19:39 | 18.1017 | 230.804 | 232.426 | 230.281
2021-09-12 | 19:39 | 18.1018 | 230.815 | 232.421 | 230.272
2021-09-12 | 19:39 | 18.1019 | 230.83 | 232.414 | 230.261
2021-09-12 | 19:39 | 18.102 | 230.843 | 232.406 | 230.253
2021-09-12 | 19:39 | 18.1021 | 230.866 | 232.399 | 230.244
2021-09-12 | 19:39 | 18.1022 | 230.884 | 232.389 | 230.238
2021-09-12 | 19:39 | 18.1023 | 230.895 | 232.384 | 230.233
2021-09-12 | 19:39 | 18.1024 | 230.909 | 232.381 | 230.228
2021-09-12 | 19:39 | 18.1025 | 230.921 | 232.374 | 230.224
2021-09-12 | 19:39 | 18.1026 | 230.941 | 232.357 | 230.22
2021-09-12 | 19:39 | 18.1027 | 230.954 | 232.343 | 230.218
2021-09-12 | 19:39 | 18.1028 | 230.962 | 232.335 | 230.218
2021-09-12 | 19:39 | 18.1029 | 230.977 | 232.322 | 230.217
2021-09-12 | 19:39 | 18.103 | 230.987 | 232.314 | 230.217
2021-09-12 | 19:39 | 18.1031 | 230.998 | 232.301 | 230.218
2021-09-12 | 19:39 | 18.1032 | 231.008 | 232.285 | 230.221
2021-09-12 | 19:39 | 18.1033 | 231.02 | 232.265 | 230.224
2021-09-12 | 19:39 | 18.1034 | 231.031 | 232.247 | 230.227
2021-09-12 | 19:39 | 18.1035 | 231.041 | 232.224 | 230.233
2021-09-12 | 19:39 | 18.1036 | 231.048 | 232.211 | 230.24
2021-09-12 | 19:39 | 18.1037 | 231.054 | 232.193 | 230.249
2021-09-12 | 19:39 | 18.1038 | 231.063 | 232.182 | 230.255
2021-09-12 | 19:39 | 18.1039 | 231.074 | 232.16 | 230.265
2021-09-12 | 19:39 | 18.104 | 231.081 | 232.146 | 230.272
2021-09-12 | 19:39 | 18.1041 | 231.086 | 232.129 | 230.284
2021-09-12 | 19:39 | 18.1042 | 231.089 | 232.118 | 230.293
2021-09-12 | 19:39 | 18.1043 | 231.089 | 232.103 | 230.306
2021-09-12 | 19:39 | 18.1044 | 231.088 | 232.092 | 230.316
2021-09-12 | 19:39 | 18.1045 | 231.086 | 232.077 | 230.328
2021-09-12 | 19:39 | 18.1046 | 231.085 | 232.066 | 230.336
2021-09-12 | 19:39 | 18.1047 | 231.085 | 232.053 | 230.347
2021-09-12 | 19:39 | 18.1048 | 231.081 | 232.037 | 230.363
2021-09-12 | 19:39 | 18.1049 | 231.072 | 232.026 | 230.375
2021-09-12 | 19:39 | 18.105 | 231.061 | 232.013 | 230.394
2021-09-12 | 19:39 | 18.1051 | 231.055 | 232.003 | 230.407
2021-09-12 | 19:39 | 18.1052 | 231.047 | 231.992 | 230.422
2021-09-12 | 19:39 | 18.1053 | 231.036 | 231.977 | 230.445
2021-09-12 | 19:39 | 18.1054 | 231.03 | 231.968 | 230.462
2021-09-12 | 19:39 | 18.1055 | 231.024 | 231.96 | 230.483
2021-09-12 | 19:39 | 18.1056 | 231.014 | 231.953 | 230.501
2021-09-12 | 19:39 | 18.1057 | 231.009 | 231.951 | 230.512
2021-09-12 | 19:39 | 18.1058 | 231 | 231.946 | 230.527
2021-09-12 | 19:39 | 18.1059 | 230.991 | 231.942 | 230.544
2021-09-12 | 19:39 | 18.106 | 230.985 | 231.94 | 230.555
2021-09-12 | 19:39 | 18.1061 | 230.97 | 231.938 | 230.572
2021-09-12 | 19:39 | 18.1062 | 230.949 | 231.937 | 230.595
2021-09-12 | 19:39 | 18.1063 | 230.941 | 231.937 | 230.603
2021-09-12 | 19:39 | 18.1064 | 230.933 | 231.938 | 230.612
2021-09-12 | 19:39 | 18.1065 | 230.914 | 231.941 | 230.624
2021-09-12 | 19:39 | 18.1066 | 230.891 | 231.944 | 230.637
2021-09-12 | 19:39 | 18.1067 | 230.87 | 231.949 | 230.649
2021-09-12 | 19:39 | 18.1068 | 230.856 | 231.953 | 230.657
2021-09-12 | 19:39 | 18.1069 | 230.838 | 231.959 | 230.665
2021-09-12 | 19:39 | 18.107 | 230.814 | 231.969 | 230.678
2021-09-12 | 19:39 | 18.1071 | 230.789 | 231.982 | 230.696
2021-09-12 | 19:39 | 18.1072 | 230.778 | 231.988 | 230.7
2021-09-12 | 19:39 | 18.1073 | 230.765 | 231.998 | 230.705
2021-09-12 | 19:39 | 18.1074 | 230.747 | 232.011 | 230.712
2021-09-12 | 19:39 | 18.1075 | 230.731 | 232.021 | 230.718
2021-09-12 | 19:39 | 18.1076 | 230.71 | 232.035 | 230.724
2021-09-12 | 19:39 | 18.1077 | 230.689 | 232.054 | 230.727
2021-09-12 | 19:39 | 18.1078 | 230.682 | 232.061 | 230.726
2021-09-12 | 19:39 | 18.1079 | 230.671 | 232.073 | 230.724
2021-09-12 | 19:39 | 18.108 | 230.655 | 232.088 | 230.723
2021-09-12 | 19:39 | 18.1081 | 230.646 | 232.099 | 230.721
2021-09-12 | 19:39 | 18.1082 | 230.628 | 232.12 | 230.715
2021-09-12 | 19:39 | 18.1083 | 230.612 | 232.14 | 230.703
2021-09-12 | 19:39 | 18.1084 | 230.598 | 232.157 | 230.696
2021-09-12 | 19:39 | 18.1085 | 230.582 | 232.183 | 230.686
2021-09-12 | 19:39 | 18.1086 | 230.571 | 232.203 | 230.677
2021-09-12 | 19:39 | 18.1087 | 230.565 | 232.216 | 230.67
2021-09-12 | 19:39 | 18.1088 | 230.559 | 232.23 | 230.669
2021-09-12 | 19:39 | 18.1089 | 230.554 | 232.241 | 230.663
2021-09-12 | 19:39 | 18.109 | 230.549 | 232.26 | 230.653
2021-09-12 | 19:39 | 18.1091 | 230.546 | 232.272 | 230.646
2021-09-12 | 19:39 | 18.1092 | 230.542 | 232.283 | 230.636
2021-09-12 | 19:39 | 18.1093 | 230.538 | 232.299 | 230.622
2021-09-12 | 19:39 | 18.1094 | 230.537 | 232.313 | 230.611
2021-09-12 | 19:39 | 18.1095 | 230.536 | 232.333 | 230.592
2021-09-12 | 19:39 | 18.1096 | 230.536 | 232.343 | 230.578
2021-09-12 | 19:39 | 18.1097 | 230.537 | 232.354 | 230.563
2021-09-12 | 19:39 | 18.1098 | 230.539 | 232.361 | 230.551
2021-09-12 | 19:39 | 18.1099 | 230.542 | 232.37 | 230.531
2021-09-12 | 19:39 | 18.11 | 230.546 | 232.376 | 230.515
2021-09-12 | 19:39 | 18.1101 | 230.552 | 232.382 | 230.493
2021-09-12 | 19:39 | 18.1102 | 230.556 | 232.385 | 230.481
2021-09-12 | 19:39 | 18.1103 | 230.564 | 232.393 | 230.461
2021-09-12 | 19:39 | 18.1104 | 230.57 | 232.4 | 230.448
2021-09-12 | 19:39 | 18.1105 | 230.573 | 232.401 | 230.442
2021-09-12 | 19:39 | 18.1106 | 230.587 | 232.408 | 230.421
2021-09-12 | 19:39 | 18.1107 | 230.599 | 232.414 | 230.406
2021-09-12 | 19:39 | 18.1108 | 230.614 | 232.423 | 230.384
2021-09-12 | 19:39 | 18.1109 | 230.624 | 232.429 | 230.367
2021-09-12 | 19:39 | 18.111 | 230.64 | 232.431 | 230.345
2021-09-12 | 19:39 | 18.1111 | 230.653 | 232.43 | 230.331
2021-09-12 | 19:39 | 18.1112 | 230.662 | 232.429 | 230.322
2021-09-12 | 19:39 | 18.1113 | 230.676 | 232.428 | 230.309
2021-09-12 | 19:39 | 18.1114 | 230.684 | 232.427 | 230.3
2021-09-12 | 19:39 | 18.1115 | 230.691 | 232.425 | 230.294
2021-09-12 | 19:39 | 18.1116 | 230.709 | 232.412 | 230.277
2021-09-12 | 19:39 | 18.1117 | 230.73 | 232.403 | 230.261
2021-09-12 | 19:39 | 18.1118 | 230.746 | 232.396 | 230.249
2021-09-12 | 19:39 | 18.1119 | 230.768 | 232.386 | 230.234
2021-09-12 | 19:39 | 18.112 | 230.785 | 232.374 | 230.226
2021-09-12 | 19:39 | 18.1121 | 230.798 | 232.37 | 230.22
2021-09-12 | 19:39 | 18.1122 | 230.815 | 232.358 | 230.212
2021-09-12 | 19:39 | 18.1123 | 230.827 | 232.354 | 230.207
2021-09-12 | 19:39 | 18.1124 | 230.836 | 232.349 | 230.204
2021-09-12 | 19:39 | 18.1125 | 230.852 | 232.333 | 230.2
2021-09-12 | 19:39 | 18.1126 | 230.867 | 232.318 | 230.197
2021-09-12 | 19:39 | 18.1127 | 230.876 | 232.309 | 230.196
2021-09-12 | 19:39 | 18.1128 | 230.88 | 232.305 | 230.195
2021-09-12 | 19:39 | 18.1129 | 230.882 | 232.3 | 230.195
2021-09-12 | 19:39 | 18.113 | 230.892 | 232.288 | 230.195
2021-09-12 | 19:39 | 18.1131 | 230.908 | 232.267 | 230.197
2021-09-12 | 19:39 | 18.1132 | 230.922 | 232.242 | 230.2
2021-09-12 | 19:39 | 18.1133 | 230.928 | 232.228 | 230.203
2021-09-12 | 19:39 | 18.1134 | 230.939 | 232.2 | 230.211
2021-09-12 | 19:39 | 18.1135 | 230.949 | 232.17 | 230.219
2021-09-12 | 19:39 | 18.1136 | 230.957 | 232.155 | 230.225
2021-09-12 | 19:39 | 18.1137 | 230.961 | 232.145 | 230.23
2021-09-12 | 19:39 | 18.1138 | 230.965 | 232.138 | 230.234
2021-09-12 | 19:39 | 18.1139 | 230.968 | 232.13 | 230.238
2021-09-12 | 19:39 | 18.114 | 230.974 | 232.114 | 230.248
2021-09-12 | 19:39 | 18.1141 | 230.978 | 232.098 | 230.259
2021-09-12 | 19:39 | 18.1142 | 230.979 | 232.086 | 230.269
2021-09-12 | 19:39 | 18.1143 | 230.98 | 232.073 | 230.279
2021-09-12 | 19:39 | 18.1144 | 230.981 | 232.06 | 230.289
2021-09-12 | 19:39 | 18.1145 | 230.981 | 232.046 | 230.299
2021-09-12 | 19:39 | 18.1146 | 230.979 | 232.035 | 230.311
2021-09-12 | 19:39 | 18.1147 | 230.976 | 232.024 | 230.323
2021-09-12 | 19:39 | 18.1148 | 230.972 | 232.013 | 230.335
2021-09-12 | 19:39 | 18.1149 | 230.962 | 232 | 230.349
2021-09-12 | 19:39 | 18.115 | 230.957 | 231.986 | 230.362
2021-09-12 | 19:39 | 18.1151 | 230.951 | 231.974 | 230.378
2021-09-12 | 19:39 | 18.1152 | 230.943 | 231.964 | 230.391
2021-09-12 | 19:39 | 18.1153 | 230.932 | 231.954 | 230.409
2021-09-12 | 19:39 | 18.1154 | 230.926 | 231.946 | 230.432
2021-09-12 | 19:39 | 18.1155 | 230.913 | 231.937 | 230.452
2021-09-12 | 19:39 | 18.1156 | 230.904 | 231.928 | 230.473
2021-09-12 | 19:39 | 18.1157 | 230.895 | 231.92 | 230.495
2021-09-12 | 19:39 | 18.1158 | 230.887 | 231.916 | 230.509
2021-09-12 | 19:39 | 18.1159 | 230.872 | 231.913 | 230.525
2021-09-12 | 19:39 | 18.116 | 230.855 | 231.911 | 230.543
2021-09-12 | 19:39 | 18.1161 | 230.839 | 231.909 | 230.559
2021-09-12 | 19:39 | 18.1162 | 230.824 | 231.908 | 230.578
2021-09-12 | 19:39 | 18.1163 | 230.813 | 231.908 | 230.588
2021-09-12 | 19:39 | 18.1164 | 230.8 | 231.91 | 230.6
2021-09-12 | 19:39 | 18.1165 | 230.785 | 231.911 | 230.607
2021-09-12 | 19:39 | 18.1166 | 230.769 | 231.914 | 230.617
2021-09-12 | 19:39 | 18.1167 | 230.758 | 231.916 | 230.622
2021-09-12 | 19:39 | 18.1168 | 230.744 | 231.921 | 230.628
2021-09-12 | 19:39 | 18.1169 | 230.725 | 231.928 | 230.635
2021-09-12 | 19:39 | 18.117 | 230.713 | 231.934 | 230.641
2021-09-12 | 19:39 | 18.1171 | 230.699 | 231.941 | 230.653
2021-09-12 | 19:39 | 18.1172 | 230.676 | 231.952 | 230.665
2021-09-12 | 19:39 | 18.1173 | 230.662 | 231.96 | 230.673
2021-09-12 | 19:39 | 18.1174 | 230.642 | 231.974 | 230.68
2021-09-12 | 19:39 | 18.1175 | 230.638 | 231.977 | 230.679
2021-09-12 | 19:39 | 18.1176 | 230.627 | 231.986 | 230.679
2021-09-12 | 19:39 | 18.1177 | 230.619 | 231.992 | 230.679
2021-09-12 | 19:39 | 18.1178 | 230.603 | 232.002 | 230.68
2021-09-12 | 19:39 | 18.1179 | 230.591 | 232.01 | 230.681
2021-09-12 | 19:39 | 18.118 | 230.575 | 232.026 | 230.68
2021-09-12 | 19:39 | 18.1181 | 230.568 | 232.038 | 230.675
2021-09-12 | 19:39 | 18.1182 | 230.559 | 232.047 | 230.67
2021-09-12 | 19:39 | 18.1183 | 230.545 | 232.059 | 230.664
2021-09-12 | 19:39 | 18.1184 | 230.534 | 232.069 | 230.659
2021-09-12 | 19:39 | 18.1185 | 230.527 | 232.078 | 230.653
2021-09-12 | 19:39 | 18.1186 | 230.515 | 232.1 | 230.642
2021-09-12 | 19:39 | 18.1187 | 230.505 | 232.12 | 230.632
2021-09-12 | 19:39 | 18.1188 | 230.499 | 232.137 | 230.629
2021-09-12 | 19:39 | 18.1189 | 230.495 | 232.146 | 230.622
2021-09-12 | 19:39 | 18.119 | 230.493 | 232.154 | 230.618
2021-09-12 | 19:39 | 18.1191 | 230.491 | 232.157 | 230.616
2021-09-12 | 19:39 | 18.1192 | 230.488 | 232.167 | 230.609
2021-09-12 | 19:39 | 18.1193 | 230.487 | 232.176 | 230.6
2021-09-12 | 19:39 | 18.1194 | 230.486 | 232.186 | 230.591
2021-09-12 | 19:39 | 18.1195 | 230.485 | 232.2 | 230.578
2021-09-12 | 19:39 | 18.1196 | 230.485 | 232.207 | 230.569
2021-09-12 | 19:39 | 18.1197 | 230.486 | 232.213 | 230.56
2021-09-12 | 19:39 | 18.1198 | 230.488 | 232.217 | 230.55
2021-09-12 | 19:39 | 18.1199 | 230.489 | 232.221 | 230.54
2021-09-12 | 19:39 | 18.12 | 230.491 | 232.224 | 230.531
2021-09-12 | 19:39 | 18.1201 | 230.495 | 232.232 | 230.513
2021-09-12 | 19:39 | 18.1202 | 230.5 | 232.236 | 230.498
2021-09-12 | 19:39 | 18.1203 | 230.505 | 232.238 | 230.487
2021-09-12 | 19:39 | 18.1204 | 230.515 | 232.247 | 230.469
2021-09-12 | 19:39 | 18.1205 | 230.526 | 232.253 | 230.451
2021-09-12 | 19:39 | 18.1206 | 230.536 | 232.261 | 230.435
2021-09-12 | 19:39 | 18.1207 | 230.544 | 232.27 | 230.421
2021-09-12 | 19:39 | 18.1208 | 230.552 | 232.273 | 230.408
2021-09-12 | 19:39 | 18.1209 | 230.56 | 232.271 | 230.398
2021-09-12 | 19:39 | 18.121 | 230.567 | 232.269 | 230.391
2021-09-12 | 19:39 | 18.1211 | 230.581 | 232.266 | 230.376
2021-09-12 | 19:39 | 18.1212 | 230.594 | 232.266 | 230.36
2021-09-12 | 19:39 | 18.1213 | 230.606 | 232.268 | 230.347
2021-09-12 | 19:39 | 18.1214 | 230.614 | 232.267 | 230.339
2021-09-12 | 19:39 | 18.1215 | 230.634 | 232.262 | 230.321
2021-09-12 | 19:39 | 18.1216 | 230.647 | 232.252 | 230.312
2021-09-12 | 19:39 | 18.1217 | 230.659 | 232.245 | 230.303
2021-09-12 | 19:39 | 18.1218 | 230.678 | 232.235 | 230.291
2021-09-12 | 19:39 | 18.1219 | 230.697 | 232.229 | 230.281
2021-09-12 | 19:39 | 18.122 | 230.706 | 232.225 | 230.273
2021-09-12 | 19:39 | 18.1221 | 230.725 | 232.225 | 230.265
2021-09-12 | 19:39 | 18.1222 | 230.742 | 232.214 | 230.258
2021-09-12 | 19:39 | 18.1223 | 230.759 | 232.203 | 230.254
2021-09-12 | 19:39 | 18.1224 | 230.778 | 232.191 | 230.249
2021-09-12 | 19:39 | 18.1225 | 230.787 | 232.184 | 230.246
2021-09-12 | 19:39 | 18.1226 | 230.802 | 232.175 | 230.242
2021-09-12 | 19:39 | 18.1227 | 230.816 | 232.164 | 230.24
2021-09-12 | 19:39 | 18.1228 | 230.834 | 232.146 | 230.239
2021-09-12 | 19:39 | 18.1229 | 230.844 | 232.132 | 230.239
2021-09-12 | 19:39 | 18.123 | 230.86 | 232.115 | 230.24
2021-09-12 | 19:39 | 18.1231 | 230.871 | 232.101 | 230.241
2021-09-12 | 19:39 | 18.1232 | 230.884 | 232.078 | 230.245
2021-09-12 | 19:39 | 18.1233 | 230.89 | 232.064 | 230.249
2021-09-12 | 19:39 | 18.1234 | 230.897 | 232.044 | 230.255
2021-09-12 | 19:39 | 18.1235 | 230.906 | 232.027 | 230.259
2021-09-12 | 19:39 | 18.1236 | 230.919 | 232.005 | 230.267
2021-09-12 | 19:39 | 18.1237 | 230.933 | 231.984 | 230.277
2021-09-12 | 19:39 | 18.1238 | 230.938 | 231.974 | 230.285
2021-09-12 | 19:39 | 18.1239 | 230.946 | 231.96 | 230.297
2021-09-12 | 19:39 | 18.124 | 230.954 | 231.943 | 230.311
2021-09-12 | 19:39 | 18.1241 | 230.96 | 231.927 | 230.321
2021-09-12 | 19:39 | 18.1242 | 230.965 | 231.908 | 230.333
2021-09-12 | 19:39 | 18.1243 | 230.967 | 231.896 | 230.342
2021-09-12 | 19:39 | 18.1244 | 230.969 | 231.885 | 230.353
2021-09-12 | 19:39 | 18.1245 | 230.968 | 231.872 | 230.366
2021-09-12 | 19:39 | 18.1246 | 230.964 | 231.86 | 230.381
2021-09-12 | 19:39 | 18.1247 | 230.962 | 231.847 | 230.396
2021-09-12 | 19:39 | 18.1248 | 230.96 | 231.828 | 230.416
2021-09-12 | 19:39 | 18.1249 | 230.954 | 231.82 | 230.423
2021-09-12 | 19:39 | 18.125 | 230.948 | 231.811 | 230.436
2021-09-12 | 19:39 | 18.1251 | 230.941 | 231.8 | 230.452
2021-09-12 | 19:39 | 18.1252 | 230.934 | 231.791 | 230.469
2021-09-12 | 19:39 | 18.1253 | 230.925 | 231.782 | 230.487
2021-09-12 | 19:39 | 18.1254 | 230.923 | 231.776 | 230.503
2021-09-12 | 19:39 | 18.1255 | 230.914 | 231.77 | 230.515
2021-09-12 | 19:39 | 18.1256 | 230.909 | 231.763 | 230.537
2021-09-12 | 19:39 | 18.1257 | 230.901 | 231.757 | 230.557
2021-09-12 | 19:39 | 18.1258 | 230.888 | 231.752 | 230.576
2021-09-12 | 19:39 | 18.1259 | 230.872 | 231.749 | 230.593
2021-09-12 | 19:39 | 18.126 | 230.862 | 231.747 | 230.608
2021-09-12 | 19:39 | 18.1261 | 230.853 | 231.746 | 230.617
2021-09-12 | 19:39 | 18.1262 | 230.844 | 231.746 | 230.626
2021-09-12 | 19:39 | 18.1263 | 230.825 | 231.747 | 230.643
2021-09-12 | 19:39 | 18.1264 | 230.809 | 231.748 | 230.657
2021-09-12 | 19:39 | 18.1265 | 230.792 | 231.751 | 230.666
2021-09-12 | 19:39 | 18.1266 | 230.781 | 231.753 | 230.671
2021-09-12 | 19:39 | 18.1267 | 230.761 | 231.758 | 230.678
2021-09-12 | 19:39 | 18.1268 | 230.744 | 231.763 | 230.685
2021-09-12 | 19:39 | 18.1269 | 230.732 | 231.767 | 230.691
2021-09-12 | 19:39 | 18.127 | 230.716 | 231.777 | 230.698
2021-09-12 | 19:39 | 18.1271 | 230.706 | 231.783 | 230.705
2021-09-12 | 19:39 | 18.1272 | 230.685 | 231.794 | 230.718
2021-09-12 | 19:39 | 18.1273 | 230.669 | 231.804 | 230.726
2021-09-12 | 19:39 | 18.1274 | 230.659 | 231.812 | 230.728
2021-09-12 | 19:39 | 18.1275 | 230.644 | 231.825 | 230.731
2021-09-12 | 19:39 | 18.1276 | 230.63 | 231.835 | 230.732
2021-09-12 | 19:39 | 18.1277 | 230.62 | 231.843 | 230.735
2021-09-12 | 19:39 | 18.1278 | 230.605 | 231.857 | 230.736
2021-09-12 | 19:39 | 18.1279 | 230.595 | 231.869 | 230.737
2021-09-12 | 19:39 | 18.128 | 230.588 | 231.876 | 230.736
2021-09-12 | 19:39 | 18.1281 | 230.576 | 231.89 | 230.735
2021-09-12 | 19:39 | 18.1282 | 230.567 | 231.902 | 230.731
2021-09-12 | 19:39 | 18.1283 | 230.56 | 231.91 | 230.729
2021-09-12 | 19:39 | 18.1284 | 230.549 | 231.926 | 230.722
2021-09-12 | 19:39 | 18.1285 | 230.541 | 231.936 | 230.717
2021-09-12 | 19:39 | 18.1286 | 230.535 | 231.947 | 230.714
2021-09-12 | 19:39 | 18.1287 | 230.526 | 231.97 | 230.705
2021-09-12 | 19:39 | 18.1288 | 230.52 | 231.99 | 230.697
2021-09-12 | 19:39 | 18.1289 | 230.515 | 232.001 | 230.692
2021-09-12 | 19:39 | 18.129 | 230.511 | 232.011 | 230.689
2021-09-12 | 19:39 | 18.1291 | 230.506 | 232.032 | 230.676
2021-09-12 | 19:39 | 18.1292 | 230.504 | 232.05 | 230.664
2021-09-12 | 19:39 | 18.1293 | 230.502 | 232.062 | 230.652
2021-09-12 | 19:39 | 18.1294 | 230.501 | 232.072 | 230.645
2021-09-12 | 19:39 | 18.1295 | 230.5 | 232.081 | 230.638
2021-09-12 | 19:39 | 18.1296 | 230.501 | 232.099 | 230.622
2021-09-12 | 19:39 | 18.1297 | 230.501 | 232.104 | 230.615
2021-09-12 | 19:39 | 18.1298 | 230.504 | 232.114 | 230.597
2021-09-12 | 19:39 | 18.1299 | 230.507 | 232.122 | 230.585
2021-09-12 | 19:39 | 18.13 | 230.51 | 232.132 | 230.571
2021-09-12 | 19:39 | 18.1301 | 230.514 | 232.14 | 230.56
2021-09-12 | 19:39 | 18.1302 | 230.522 | 232.151 | 230.538
2021-09-12 | 19:39 | 18.1303 | 230.525 | 232.153 | 230.533
2021-09-12 | 19:39 | 18.1304 | 230.534 | 232.164 | 230.521
2021-09-12 | 19:39 | 18.1305 | 230.542 | 232.177 | 230.503
2021-09-12 | 19:39 | 18.1306 | 230.551 | 232.188 | 230.488
2021-09-12 | 19:39 | 18.1307 | 230.561 | 232.192 | 230.476
2021-09-12 | 19:39 | 18.1308 | 230.571 | 232.192 | 230.465
2021-09-12 | 19:39 | 18.1309 | 230.58 | 232.195 | 230.453
2021-09-12 | 19:39 | 18.131 | 230.59 | 232.198 | 230.442
2021-09-12 | 19:39 | 18.1311 | 230.599 | 232.2 | 230.43
2021-09-12 | 19:39 | 18.1312 | 230.618 | 232.198 | 230.411
2021-09-12 | 19:39 | 18.1313 | 230.628 | 232.197 | 230.403
2021-09-12 | 19:39 | 18.1314 | 230.637 | 232.196 | 230.395
2021-09-12 | 19:39 | 18.1315 | 230.661 | 232.189 | 230.373
2021-09-12 | 19:39 | 18.1316 | 230.672 | 232.184 | 230.364
2021-09-12 | 19:39 | 18.1317 | 230.683 | 232.179 | 230.356
2021-09-12 | 19:39 | 18.1318 | 230.705 | 232.168 | 230.341
2021-09-12 | 19:39 | 18.1319 | 230.719 | 232.163 | 230.333
2021-09-12 | 19:39 | 18.132 | 230.731 | 232.16 | 230.326
2021-09-12 | 19:39 | 18.1321 | 230.757 | 232.155 | 230.317
2021-09-12 | 19:39 | 18.1322 | 230.771 | 232.146 | 230.313
2021-09-12 | 19:39 | 18.1323 | 230.783 | 232.141 | 230.309
2021-09-12 | 19:39 | 18.1324 | 230.795 | 232.138 | 230.305
2021-09-12 | 19:39 | 18.1325 | 230.805 | 232.133 | 230.302
2021-09-12 | 19:39 | 18.1326 | 230.818 | 232.122 | 230.299
2021-09-12 | 19:39 | 18.1327 | 230.834 | 232.108 | 230.298
2021-09-12 | 19:39 | 18.1328 | 230.85 | 232.094 | 230.297
2021-09-12 | 19:39 | 18.1329 | 230.86 | 232.083 | 230.296
2021-09-12 | 19:39 | 18.133 | 230.864 | 232.079 | 230.297
2021-09-12 | 19:39 | 18.1331 | 230.869 | 232.072 | 230.298
2021-09-12 | 19:39 | 18.1332 | 230.881 | 232.049 | 230.301
2021-09-12 | 19:39 | 18.1333 | 230.897 | 232.024 | 230.307
2021-09-12 | 19:39 | 18.1334 | 230.906 | 232.009 | 230.311
2021-09-12 | 19:39 | 18.1335 | 230.915 | 231.994 | 230.316
2021-09-12 | 19:39 | 18.1336 | 230.922 | 231.976 | 230.323
2021-09-12 | 19:39 | 18.1337 | 230.937 | 231.96 | 230.333
2021-09-12 | 19:39 | 18.1338 | 230.949 | 231.939 | 230.344
2021-09-12 | 19:39 | 18.1339 | 230.964 | 231.92 | 230.358
2021-09-12 | 19:39 | 18.134 | 230.97 | 231.91 | 230.366
2021-09-12 | 19:39 | 18.1341 | 230.976 | 231.894 | 230.376
2021-09-12 | 19:39 | 18.1342 | 230.981 | 231.878 | 230.389
2021-09-12 | 19:39 | 18.1343 | 230.983 | 231.862 | 230.404
2021-09-12 | 19:39 | 18.1344 | 230.985 | 231.855 | 230.411
2021-09-12 | 19:39 | 18.1345 | 230.987 | 231.844 | 230.421
2021-09-12 | 19:39 | 18.1346 | 230.986 | 231.832 | 230.432
2021-09-12 | 19:39 | 18.1347 | 230.985 | 231.819 | 230.445
2021-09-12 | 19:39 | 18.1348 | 230.983 | 231.801 | 230.464
2021-09-12 | 19:39 | 18.1349 | 230.972 | 231.787 | 230.48
2021-09-12 | 19:39 | 18.135 | 230.96 | 231.77 | 230.503
2021-09-12 | 19:39 | 18.1351 | 230.95 | 231.76 | 230.518
2021-09-12 | 19:39 | 18.1352 | 230.948 | 231.758 | 230.522
2021-09-12 | 19:39 | 18.1353 | 230.945 | 231.754 | 230.527
2021-09-12 | 19:39 | 18.1354 | 230.943 | 231.75 | 230.536
2021-09-12 | 19:39 | 18.1355 | 230.936 | 231.745 | 230.549
2021-09-12 | 19:39 | 18.1356 | 230.926 | 231.741 | 230.566
2021-09-12 | 19:39 | 18.1357 | 230.915 | 231.737 | 230.584
2021-09-12 | 19:39 | 18.1358 | 230.913 | 231.735 | 230.589
2021-09-12 | 19:39 | 18.1359 | 230.908 | 231.733 | 230.597
2021-09-12 | 19:39 | 18.136 | 230.901 | 231.732 | 230.608
2021-09-12 | 19:39 | 18.1361 | 230.889 | 231.731 | 230.621
2021-09-12 | 19:39 | 18.1362 | 230.872 | 231.731 | 230.636
2021-09-12 | 19:39 | 18.1363 | 230.868 | 231.731 | 230.642
2021-09-12 | 19:39 | 18.1364 | 230.863 | 231.732 | 230.647
2021-09-12 | 19:39 | 18.1365 | 230.841 | 231.736 | 230.661
2021-09-12 | 19:39 | 18.1366 | 230.82 | 231.741 | 230.675
2021-09-12 | 19:39 | 18.1367 | 230.794 | 231.747 | 230.688
2021-09-12 | 19:39 | 18.1368 | 230.782 | 231.751 | 230.696
2021-09-12 | 19:39 | 18.1369 | 230.769 | 231.757 | 230.703
2021-09-12 | 19:39 | 18.137 | 230.756 | 231.765 | 230.709
2021-09-12 | 19:39 | 18.1371 | 230.745 | 231.773 | 230.716
2021-09-12 | 19:39 | 18.1372 | 230.731 | 231.783 | 230.722
2021-09-12 | 19:39 | 18.1373 | 230.717 | 231.794 | 230.729
2021-09-12 | 19:39 | 18.1374 | 230.701 | 231.804 | 230.735
2021-09-12 | 19:39 | 18.1375 | 230.687 | 231.815 | 230.739
2021-09-12 | 19:39 | 18.1376 | 230.674 | 231.827 | 230.74
2021-09-12 | 19:39 | 18.1377 | 230.664 | 231.84 | 230.74
2021-09-12 | 19:39 | 18.1378 | 230.653 | 231.852 | 230.74
2021-09-12 | 19:39 | 18.1379 | 230.642 | 231.862 | 230.741
2021-09-12 | 19:39 | 18.138 | 230.632 | 231.87 | 230.743
2021-09-12 | 19:39 | 18.1381 | 230.611 | 231.893 | 230.74
2021-09-12 | 19:39 | 18.1382 | 230.596 | 231.912 | 230.732
2021-09-12 | 19:39 | 18.1383 | 230.58 | 231.938 | 230.721
2021-09-12 | 19:39 | 18.1384 | 230.566 | 231.965 | 230.712
2021-09-12 | 19:39 | 18.1385 | 230.553 | 231.985 | 230.704
2021-09-12 | 19:39 | 18.1386 | 230.549 | 231.993 | 230.702
2021-09-12 | 19:39 | 18.1387 | 230.546 | 232 | 230.701
2021-09-12 | 19:39 | 18.1388 | 230.543 | 232.007 | 230.7
2021-09-12 | 19:39 | 18.1389 | 230.537 | 232.027 | 230.691
2021-09-12 | 19:39 | 18.139 | 230.533 | 232.046 | 230.684
2021-09-12 | 19:39 | 18.1391 | 230.529 | 232.063 | 230.671
2021-09-12 | 19:39 | 18.1392 | 230.526 | 232.075 | 230.664
2021-09-12 | 19:39 | 18.1393 | 230.524 | 232.083 | 230.657
2021-09-12 | 19:39 | 18.1394 | 230.523 | 232.095 | 230.647
2021-09-12 | 19:39 | 18.1395 | 230.522 | 232.11 | 230.633
2021-09-12 | 19:39 | 18.1396 | 230.523 | 232.122 | 230.62
2021-09-12 | 19:39 | 18.1397 | 230.524 | 232.131 | 230.609
2021-09-12 | 19:39 | 18.1398 | 230.526 | 232.14 | 230.592
2021-09-12 | 19:39 | 18.1399 | 230.531 | 232.152 | 230.569
2021-09-12 | 19:39 | 18.14 | 230.539 | 232.163 | 230.543
2021-09-12 | 19:39 | 18.1401 | 230.547 | 232.175 | 230.518
2021-09-12 | 19:39 | 18.1402 | 230.558 | 232.19 | 230.491
2021-09-12 | 19:39 | 18.1403 | 230.569 | 232.204 | 230.467
2021-09-12 | 19:39 | 18.1404 | 230.574 | 232.211 | 230.458
2021-09-12 | 19:39 | 18.1405 | 230.58 | 232.216 | 230.449
2021-09-12 | 19:39 | 18.1406 | 230.587 | 232.219 | 230.441
2021-09-12 | 19:39 | 18.1407 | 230.602 | 232.224 | 230.424
2021-09-12 | 19:39 | 18.1408 | 230.615 | 232.23 | 230.406
2021-09-12 | 19:39 | 18.1409 | 230.629 | 232.237 | 230.385
2021-09-12 | 19:39 | 18.141 | 230.644 | 232.239 | 230.368
2021-09-12 | 19:39 | 18.1411 | 230.651 | 232.238 | 230.361
2021-09-12 | 19:39 | 18.1412 | 230.658 | 232.237 | 230.356
2021-09-12 | 19:39 | 18.1413 | 230.673 | 232.234 | 230.342
2021-09-12 | 19:39 | 18.1414 | 230.688 | 232.232 | 230.328
2021-09-12 | 19:39 | 18.1415 | 230.694 | 232.228 | 230.323
2021-09-12 | 19:39 | 18.1416 | 230.71 | 232.224 | 230.308
2021-09-12 | 19:39 | 18.1417 | 230.726 | 232.215 | 230.296
2021-09-12 | 19:39 | 18.1418 | 230.731 | 232.212 | 230.292
2021-09-12 | 19:39 | 18.1419 | 230.75 | 232.2 | 230.282
2021-09-12 | 19:39 | 18.142 | 230.769 | 232.19 | 230.274
2021-09-12 | 19:39 | 18.1421 | 230.787 | 232.179 | 230.268
2021-09-12 | 19:39 | 18.1422 | 230.8 | 232.175 | 230.261
2021-09-12 | 19:39 | 18.1423 | 230.815 | 232.168 | 230.255
2021-09-12 | 19:39 | 18.1424 | 230.832 | 232.157 | 230.251
2021-09-12 | 19:39 | 18.1425 | 230.847 | 232.142 | 230.248
2021-09-12 | 19:39 | 18.1426 | 230.86 | 232.128 | 230.246
2021-09-12 | 19:39 | 18.1427 | 230.872 | 232.121 | 230.244
2021-09-12 | 19:39 | 18.1428 | 230.885 | 232.11 | 230.244
2021-09-12 | 19:39 | 18.1429 | 230.895 | 232.099 | 230.244
2021-09-12 | 19:39 | 18.143 | 230.901 | 232.09 | 230.245
2021-09-12 | 19:39 | 18.1431 | 230.911 | 232.076 | 230.246
2021-09-12 | 19:39 | 18.1432 | 230.919 | 232.063 | 230.248
2021-09-12 | 19:39 | 18.1433 | 230.926 | 232.05 | 230.251
2021-09-12 | 19:39 | 18.1434 | 230.932 | 232.038 | 230.254
2021-09-12 | 19:39 | 18.1435 | 230.941 | 232.019 | 230.263
2021-09-12 | 19:39 | 18.1436 | 230.946 | 232.007 | 230.268
2021-09-12 | 19:39 | 18.1437 | 230.954 | 231.998 | 230.272
2021-09-12 | 19:39 | 18.1438 | 230.966 | 231.975 | 230.282
2021-09-12 | 19:39 | 18.1439 | 230.971 | 231.966 | 230.288
2021-09-12 | 19:39 | 18.144 | 230.973 | 231.958 | 230.293
2021-09-12 | 19:39 | 18.1441 | 230.977 | 231.943 | 230.307
2021-09-12 | 19:39 | 18.1442 | 230.977 | 231.936 | 230.313
2021-09-12 | 19:39 | 18.1443 | 230.98 | 231.919 | 230.326
2021-09-12 | 19:39 | 18.1444 | 230.983 | 231.902 | 230.338
2021-09-12 | 19:39 | 18.1445 | 230.985 | 231.886 | 230.351
2021-09-12 | 19:39 | 18.1446 | 230.985 | 231.874 | 230.364
2021-09-12 | 19:39 | 18.1447 | 230.982 | 231.863 | 230.377
2021-09-12 | 19:39 | 18.1448 | 230.974 | 231.851 | 230.392
2021-09-12 | 19:39 | 18.1449 | 230.971 | 231.839 | 230.403
2021-09-12 | 19:39 | 18.145 | 230.967 | 231.829 | 230.414
2021-09-12 | 19:39 | 18.1451 | 230.961 | 231.819 | 230.424
2021-09-12 | 19:39 | 18.1452 | 230.956 | 231.811 | 230.438
2021-09-12 | 19:39 | 18.1453 | 230.95 | 231.803 | 230.45
2021-09-12 | 19:39 | 18.1454 | 230.947 | 231.799 | 230.464
2021-09-12 | 19:39 | 18.1455 | 230.939 | 231.794 | 230.477
2021-09-12 | 19:39 | 18.1456 | 230.93 | 231.79 | 230.489
2021-09-12 | 19:39 | 18.1457 | 230.923 | 231.786 | 230.499
2021-09-12 | 19:39 | 18.1458 | 230.916 | 231.783 | 230.508
2021-09-12 | 19:39 | 18.1459 | 230.906 | 231.781 | 230.518
2021-09-12 | 19:39 | 18.146 | 230.893 | 231.78 | 230.531
2021-09-12 | 19:39 | 18.1461 | 230.881 | 231.779 | 230.543
2021-09-12 | 19:39 | 18.1462 | 230.871 | 231.78 | 230.552
2021-09-12 | 19:39 | 18.1463 | 230.861 | 231.78 | 230.559
2021-09-12 | 19:39 | 18.1464 | 230.849 | 231.782 | 230.566
2021-09-12 | 19:39 | 18.1465 | 230.834 | 231.785 | 230.574
2021-09-12 | 19:39 | 18.1466 | 230.817 | 231.789 | 230.585
2021-09-12 | 19:39 | 18.1467 | 230.8 | 231.794 | 230.595
2021-09-12 | 19:39 | 18.1468 | 230.783 | 231.8 | 230.606
2021-09-12 | 19:39 | 18.1469 | 230.762 | 231.808 | 230.616
2021-09-12 | 19:39 | 18.147 | 230.752 | 231.814 | 230.621
2021-09-12 | 19:39 | 18.1471 | 230.743 | 231.82 | 230.626
2021-09-12 | 19:39 | 18.1472 | 230.734 | 231.827 | 230.631
2021-09-12 | 19:39 | 18.1473 | 230.722 | 231.834 | 230.636
2021-09-12 | 19:39 | 18.1474 | 230.709 | 231.842 | 230.64
2021-09-12 | 19:39 | 18.1475 | 230.698 | 231.85 | 230.643
2021-09-12 | 19:39 | 18.1476 | 230.682 | 231.865 | 230.644
2021-09-12 | 19:39 | 18.1477 | 230.665 | 231.881 | 230.643
2021-09-12 | 19:39 | 18.1478 | 230.647 | 231.897 | 230.642
2021-09-12 | 19:39 | 18.1479 | 230.631 | 231.912 | 230.64
2021-09-12 | 19:39 | 18.148 | 230.617 | 231.927 | 230.638
2021-09-12 | 19:39 | 18.1481 | 230.6 | 231.945 | 230.632
2021-09-12 | 19:39 | 18.1482 | 230.588 | 231.957 | 230.624
2021-09-12 | 19:39 | 18.1483 | 230.575 | 231.973 | 230.615
2021-09-12 | 19:39 | 18.1484 | 230.565 | 231.989 | 230.608
2021-09-12 | 19:39 | 18.1485 | 230.558 | 232.002 | 230.6
2021-09-12 | 19:39 | 18.1486 | 230.548 | 232.019 | 230.592
2021-09-12 | 19:39 | 18.1487 | 230.542 | 232.032 | 230.589
2021-09-12 | 19:39 | 18.1488 | 230.536 | 232.045 | 230.583
2021-09-12 | 19:39 | 18.1489 | 230.53 | 232.067 | 230.571
2021-09-12 | 19:39 | 18.149 | 230.525 | 232.083 | 230.564
2021-09-12 | 19:39 | 18.1491 | 230.522 | 232.093 | 230.557
2021-09-12 | 19:39 | 18.1492 | 230.52 | 232.104 | 230.549
2021-09-12 | 19:39 | 18.1493 | 230.519 | 232.113 | 230.543
2021-09-12 | 19:39 | 18.1494 | 230.517 | 232.133 | 230.523
2021-09-12 | 19:39 | 18.1495 | 230.517 | 232.145 | 230.508
2021-09-12 | 19:39 | 18.1496 | 230.518 | 232.154 | 230.498
2021-09-12 | 19:39 | 18.1497 | 230.52 | 232.169 | 230.481
2021-09-12 | 19:39 | 18.1498 | 230.523 | 232.18 | 230.461
2021-09-12 | 19:39 | 18.1499 | 230.525 | 232.183 | 230.45
2021-09-12 | 19:39 | 18.15 | 230.53 | 232.188 | 230.432
2021-09-12 | 19:39 | 18.1501 | 230.538 | 232.197 | 230.41
2021-09-12 | 19:39 | 18.1502 | 230.545 | 232.206 | 230.39
2021-09-12 | 19:39 | 18.1503 | 230.555 | 232.216 | 230.366
2021-09-12 | 19:39 | 18.1504 | 230.564 | 232.221 | 230.352
2021-09-12 | 19:39 | 18.1505 | 230.575 | 232.225 | 230.335
2021-09-12 | 19:39 | 18.1506 | 230.582 | 232.228 | 230.324
2021-09-12 | 19:39 | 18.1507 | 230.592 | 232.234 | 230.307
2021-09-12 | 19:39 | 18.1508 | 230.603 | 232.239 | 230.289
2021-09-12 | 19:39 | 18.1509 | 230.62 | 232.238 | 230.269
2021-09-12 | 19:39 | 18.151 | 230.632 | 232.235 | 230.257
2021-09-12 | 19:39 | 18.1511 | 230.647 | 232.236 | 230.241
2021-09-12 | 19:39 | 18.1512 | 230.655 | 232.237 | 230.23
2021-09-12 | 19:39 | 18.1513 | 230.667 | 232.236 | 230.218
2021-09-12 | 19:39 | 18.1514 | 230.681 | 232.233 | 230.205
2021-09-12 | 19:39 | 18.1515 | 230.687 | 232.227 | 230.2
2021-09-12 | 19:39 | 18.1516 | 230.707 | 232.221 | 230.185
2021-09-12 | 19:39 | 18.1517 | 230.728 | 232.211 | 230.169
2021-09-12 | 19:39 | 18.1518 | 230.739 | 232.204 | 230.161
2021-09-12 | 19:39 | 18.1519 | 230.755 | 232.194 | 230.154
2021-09-12 | 19:39 | 18.152 | 230.774 | 232.189 | 230.145
2021-09-12 | 19:39 | 18.1521 | 230.781 | 232.185 | 230.141
2021-09-12 | 19:39 | 18.1522 | 230.791 | 232.18 | 230.137
2021-09-12 | 19:39 | 18.1523 | 230.814 | 232.167 | 230.131
2021-09-12 | 19:39 | 18.1524 | 230.838 | 232.146 | 230.124
2021-09-12 | 19:39 | 18.1525 | 230.849 | 232.136 | 230.122
2021-09-12 | 19:39 | 18.1526 | 230.857 | 232.128 | 230.12
2021-09-12 | 19:39 | 18.1527 | 230.867 | 232.118 | 230.118
2021-09-12 | 19:39 | 18.1528 | 230.88 | 232.102 | 230.118
2021-09-12 | 19:39 | 18.1529 | 230.892 | 232.088 | 230.118
2021-09-12 | 19:39 | 18.153 | 230.909 | 232.067 | 230.12
2021-09-12 | 19:39 | 18.1531 | 230.926 | 232.04 | 230.123
2021-09-12 | 19:39 | 18.1532 | 230.93 | 232.028 | 230.126
2021-09-12 | 19:39 | 18.1533 | 230.937 | 232.014 | 230.129
2021-09-12 | 19:39 | 18.1534 | 230.943 | 232 | 230.133
2021-09-12 | 19:39 | 18.1535 | 230.949 | 231.99 | 230.137
2021-09-12 | 19:39 | 18.1536 | 230.957 | 231.973 | 230.145
2021-09-12 | 19:39 | 18.1537 | 230.965 | 231.961 | 230.153
2021-09-12 | 19:39 | 18.1538 | 230.97 | 231.946 | 230.16
2021-09-12 | 19:39 | 18.1539 | 230.973 | 231.936 | 230.167
2021-09-12 | 19:39 | 18.154 | 230.975 | 231.927 | 230.174
2021-09-12 | 19:39 | 18.1541 | 230.975 | 231.92 | 230.179
2021-09-12 | 19:39 | 18.1542 | 230.975 | 231.912 | 230.183
2021-09-12 | 19:39 | 18.1543 | 230.976 | 231.899 | 230.193
2021-09-12 | 19:39 | 18.1544 | 230.975 | 231.878 | 230.211
2021-09-12 | 19:39 | 18.1545 | 230.972 | 231.86 | 230.228
2021-09-12 | 19:39 | 18.1546 | 230.969 | 231.847 | 230.244
2021-09-12 | 19:39 | 18.1547 | 230.966 | 231.835 | 230.256
2021-09-12 | 19:39 | 18.1548 | 230.958 | 231.823 | 230.268
2021-09-12 | 19:39 | 18.1549 | 230.953 | 231.814 | 230.277
2021-09-12 | 19:39 | 18.155 | 230.946 | 231.802 | 230.293
2021-09-12 | 19:39 | 18.1551 | 230.938 | 231.794 | 230.305
2021-09-12 | 19:39 | 18.1552 | 230.925 | 231.779 | 230.332
2021-09-12 | 19:39 | 18.1553 | 230.914 | 231.768 | 230.357
2021-09-12 | 19:39 | 18.1554 | 230.909 | 231.759 | 230.373
2021-09-12 | 19:39 | 18.1555 | 230.903 | 231.753 | 230.386
2021-09-12 | 19:39 | 18.1556 | 230.896 | 231.749 | 230.397
2021-09-12 | 19:39 | 18.1557 | 230.888 | 231.746 | 230.407
2021-09-12 | 19:39 | 18.1558 | 230.871 | 231.742 | 230.425
2021-09-12 | 19:39 | 18.1559 | 230.858 | 231.739 | 230.437
2021-09-12 | 19:39 | 18.156 | 230.85 | 231.738 | 230.447
2021-09-12 | 19:39 | 18.1561 | 230.843 | 231.737 | 230.454
2021-09-12 | 19:39 | 18.1562 | 230.835 | 231.738 | 230.459
2021-09-12 | 19:39 | 18.1563 | 230.818 | 231.739 | 230.471
2021-09-12 | 19:39 | 18.1564 | 230.799 | 231.741 | 230.482
2021-09-12 | 19:39 | 18.1565 | 230.784 | 231.743 | 230.489
2021-09-12 | 19:39 | 18.1566 | 230.77 | 231.746 | 230.493
2021-09-12 | 19:39 | 18.1567 | 230.758 | 231.75 | 230.498
2021-09-12 | 19:39 | 18.1568 | 230.733 | 231.758 | 230.508
2021-09-12 | 19:39 | 18.1569 | 230.709 | 231.767 | 230.521
2021-09-12 | 19:39 | 18.157 | 230.69 | 231.775 | 230.534
2021-09-12 | 19:39 | 18.1571 | 230.671 | 231.784 | 230.544
2021-09-12 | 19:39 | 18.1572 | 230.658 | 231.794 | 230.55
2021-09-12 | 19:39 | 18.1573 | 230.648 | 231.803 | 230.553
2021-09-12 | 19:39 | 18.1574 | 230.638 | 231.812 | 230.555
2021-09-12 | 19:39 | 18.1575 | 230.615 | 231.829 | 230.561
2021-09-12 | 19:39 | 18.1576 | 230.592 | 231.844 | 230.566
2021-09-12 | 19:39 | 18.1577 | 230.571 | 231.859 | 230.57
2021-09-12 | 19:39 | 18.1578 | 230.554 | 231.877 | 230.569
2021-09-12 | 19:39 | 18.1579 | 230.54 | 231.895 | 230.566
2021-09-12 | 19:39 | 18.158 | 230.529 | 231.913 | 230.561
2021-09-12 | 19:39 | 18.1581 | 230.522 | 231.92 | 230.559
2021-09-12 | 19:39 | 18.1582 | 230.516 | 231.924 | 230.559
2021-09-12 | 19:39 | 18.1583 | 230.512 | 231.927 | 230.556
2021-09-12 | 19:39 | 18.1584 | 230.508 | 231.932 | 230.554
2021-09-12 | 19:39 | 18.1585 | 230.505 | 231.937 | 230.549
2021-09-12 | 19:39 | 18.1586 | 230.495 | 231.955 | 230.54
2021-09-12 | 19:39 | 18.1587 | 230.488 | 231.973 | 230.533
2021-09-12 | 19:39 | 18.1588 | 230.481 | 231.989 | 230.522
2021-09-12 | 19:39 | 18.1589 | 230.475 | 232.002 | 230.515
2021-09-12 | 19:39 | 18.159 | 230.47 | 232.019 | 230.507
2021-09-12 | 19:39 | 18.1591 | 230.466 | 232.035 | 230.494
2021-09-12 | 19:39 | 18.1592 | 230.464 | 232.054 | 230.477
2021-09-12 | 19:39 | 18.1593 | 230.462 | 232.07 | 230.463
2021-09-12 | 19:39 | 18.1594 | 230.461 | 232.082 | 230.452
2021-09-12 | 19:39 | 18.1595 | 230.461 | 232.094 | 230.439
2021-09-12 | 19:39 | 18.1596 | 230.462 | 232.109 | 230.423
2021-09-12 | 19:39 | 18.1597 | 230.464 | 232.125 | 230.405
2021-09-12 | 19:39 | 18.1598 | 230.468 | 232.139 | 230.382
2021-09-12 | 19:39 | 18.1599 | 230.471 | 232.147 | 230.37
2021-09-12 | 19:39 | 18.16 | 230.474 | 232.153 | 230.358
2021-09-12 | 19:39 | 18.1601 | 230.479 | 232.159 | 230.346
2021-09-12 | 19:39 | 18.1602 | 230.485 | 232.163 | 230.334
2021-09-12 | 19:39 | 18.1603 | 230.493 | 232.169 | 230.321
2021-09-12 | 19:39 | 18.1604 | 230.501 | 232.18 | 230.306
2021-09-12 | 19:39 | 18.1605 | 230.511 | 232.191 | 230.287
2021-09-12 | 19:39 | 18.1606 | 230.524 | 232.2 | 230.268
2021-09-12 | 19:39 | 18.1607 | 230.532 | 232.202 | 230.255
2021-09-12 | 19:39 | 18.1608 | 230.543 | 232.201 | 230.242
2021-09-12 | 19:39 | 18.1609 | 230.555 | 232.199 | 230.228
2021-09-12 | 19:39 | 18.161 | 230.57 | 232.202 | 230.21
2021-09-12 | 19:39 | 18.1611 | 230.588 | 232.203 | 230.189
2021-09-12 | 19:39 | 18.1612 | 230.607 | 232.202 | 230.169
2021-09-12 | 19:39 | 18.1613 | 230.613 | 232.2 | 230.164
2021-09-12 | 19:39 | 18.1614 | 230.624 | 232.196 | 230.154
2021-09-12 | 19:39 | 18.1615 | 230.633 | 232.19 | 230.144
2021-09-12 | 19:39 | 18.1616 | 230.641 | 232.187 | 230.138
2021-09-12 | 19:39 | 18.1617 | 230.653 | 232.184 | 230.129
2021-09-12 | 19:39 | 18.1618 | 230.668 | 232.179 | 230.119
2021-09-12 | 19:39 | 18.1619 | 230.675 | 232.176 | 230.114
2021-09-12 | 19:39 | 18.162 | 230.692 | 232.173 | 230.108
2021-09-12 | 19:39 | 18.1621 | 230.699 | 232.168 | 230.106
2021-09-12 | 19:39 | 18.1622 | 230.711 | 232.162 | 230.103
2021-09-12 | 19:39 | 18.1623 | 230.721 | 232.159 | 230.098
2021-09-12 | 19:39 | 18.1624 | 230.727 | 232.156 | 230.096
2021-09-12 | 19:39 | 18.1625 | 230.742 | 232.145 | 230.093
2021-09-12 | 19:39 | 18.1626 | 230.751 | 232.135 | 230.092
2021-09-12 | 19:39 | 18.1627 | 230.762 | 232.12 | 230.091
2021-09-12 | 19:39 | 18.1628 | 230.769 | 232.109 | 230.09
2021-09-12 | 19:39 | 18.1629 | 230.781 | 232.096 | 230.091
2021-09-12 | 19:39 | 18.163 | 230.789 | 232.085 | 230.092
2021-09-12 | 19:39 | 18.1631 | 230.799 | 232.064 | 230.095
2021-09-12 | 19:39 | 18.1632 | 230.804 | 232.052 | 230.097
2021-09-12 | 19:39 | 18.1633 | 230.816 | 232.029 | 230.102
2021-09-12 | 19:39 | 18.1634 | 230.825 | 232.009 | 230.107
2021-09-12 | 19:39 | 18.1635 | 230.834 | 231.995 | 230.112
2021-09-12 | 19:39 | 18.1636 | 230.839 | 231.978 | 230.123
2021-09-12 | 19:39 | 18.1637 | 230.846 | 231.967 | 230.132
2021-09-12 | 19:39 | 18.1638 | 230.852 | 231.957 | 230.14
2021-09-12 | 19:39 | 18.1639 | 230.863 | 231.938 | 230.151
2021-09-12 | 19:39 | 18.164 | 230.871 | 231.921 | 230.161
2021-09-12 | 19:39 | 18.1641 | 230.876 | 231.909 | 230.169
2021-09-12 | 19:39 | 18.1642 | 230.879 | 231.892 | 230.185
2021-09-12 | 19:39 | 18.1643 | 230.88 | 231.879 | 230.199
2021-09-12 | 19:39 | 18.1644 | 230.881 | 231.866 | 230.214
2021-09-12 | 19:39 | 18.1645 | 230.88 | 231.853 | 230.228
2021-09-12 | 19:39 | 18.1646 | 230.882 | 231.84 | 230.24
2021-09-12 | 19:39 | 18.1647 | 230.882 | 231.835 | 230.245
2021-09-12 | 19:39 | 18.1648 | 230.879 | 231.831 | 230.249
2021-09-12 | 19:39 | 18.1649 | 230.871 | 231.82 | 230.265
2021-09-12 | 19:39 | 18.165 | 230.864 | 231.81 | 230.281
2021-09-12 | 19:39 | 18.1651 | 230.857 | 231.802 | 230.293
2021-09-12 | 19:39 | 18.1652 | 230.851 | 231.794 | 230.306
2021-09-12 | 19:39 | 18.1653 | 230.846 | 231.787 | 230.32
2021-09-12 | 19:39 | 18.1654 | 230.839 | 231.78 | 230.334
2021-09-12 | 19:39 | 18.1655 | 230.834 | 231.774 | 230.353
2021-09-12 | 19:39 | 18.1656 | 230.829 | 231.772 | 230.362
2021-09-12 | 19:39 | 18.1657 | 230.821 | 231.769 | 230.373
2021-09-12 | 19:39 | 18.1658 | 230.814 | 231.767 | 230.384
2021-09-12 | 19:39 | 18.1659 | 230.809 | 231.764 | 230.395
2021-09-12 | 19:39 | 18.166 | 230.8 | 231.763 | 230.407
2021-09-12 | 19:39 | 18.1661 | 230.786 | 231.763 | 230.423
2021-09-12 | 19:39 | 18.1662 | 230.779 | 231.763 | 230.432
2021-09-12 | 19:39 | 18.1663 | 230.773 | 231.764 | 230.441
2021-09-12 | 19:39 | 18.1664 | 230.759 | 231.765 | 230.451
2021-09-12 | 19:39 | 18.1665 | 230.747 | 231.768 | 230.46
2021-09-12 | 19:39 | 18.1666 | 230.729 | 231.771 | 230.468
2021-09-12 | 19:39 | 18.1667 | 230.71 | 231.777 | 230.479
2021-09-12 | 19:39 | 18.1668 | 230.7 | 231.781 | 230.482
2021-09-12 | 19:39 | 18.1669 | 230.688 | 231.786 | 230.49
2021-09-12 | 19:39 | 18.167 | 230.676 | 231.792 | 230.499
2021-09-12 | 19:39 | 18.1671 | 230.66 | 231.8 | 230.508
2021-09-12 | 19:39 | 18.1672 | 230.646 | 231.811 | 230.515
2021-09-12 | 19:39 | 18.1673 | 230.631 | 231.823 | 230.52
2021-09-12 | 19:39 | 18.1674 | 230.62 | 231.83 | 230.525
2021-09-12 | 19:39 | 18.1675 | 230.606 | 231.84 | 230.529
2021-09-12 | 19:39 | 18.1676 | 230.599 | 231.846 | 230.53
2021-09-12 | 19:39 | 18.1677 | 230.591 | 231.854 | 230.531
2021-09-12 | 19:39 | 18.1678 | 230.582 | 231.865 | 230.53
2021-09-12 | 19:39 | 18.1679 | 230.571 | 231.877 | 230.53
2021-09-12 | 19:39 | 18.168 | 230.558 | 231.891 | 230.529
2021-09-12 | 19:39 | 18.1681 | 230.551 | 231.902 | 230.526
2021-09-12 | 19:39 | 18.1682 | 230.542 | 231.915 | 230.52
2021-09-12 | 19:39 | 18.1683 | 230.533 | 231.927 | 230.516
2021-09-12 | 19:39 | 18.1684 | 230.522 | 231.942 | 230.51
2021-09-12 | 19:39 | 18.1685 | 230.51 | 231.964 | 230.501
2021-09-12 | 19:39 | 18.1686 | 230.503 | 231.981 | 230.493
2021-09-12 | 19:39 | 18.1687 | 230.501 | 231.986 | 230.493
2021-09-12 | 19:39 | 18.1688 | 230.498 | 231.994 | 230.488
2021-09-12 | 19:39 | 18.1689 | 230.494 | 232.007 | 230.483
2021-09-12 | 19:39 | 18.169 | 230.49 | 232.024 | 230.473
2021-09-12 | 19:39 | 18.1691 | 230.487 | 232.04 | 230.46
2021-09-12 | 19:39 | 18.1692 | 230.484 | 232.055 | 230.447
2021-09-12 | 19:39 | 18.1693 | 230.482 | 232.067 | 230.439
2021-09-12 | 19:39 | 18.1694 | 230.482 | 232.075 | 230.433
2021-09-12 | 19:39 | 18.1695 | 230.482 | 232.085 | 230.426
2021-09-12 | 19:39 | 18.1696 | 230.483 | 232.094 | 230.417
2021-09-12 | 19:39 | 18.1697 | 230.485 | 232.104 | 230.403
2021-09-12 | 19:39 | 18.1698 | 230.489 | 232.116 | 230.388
2021-09-12 | 19:39 | 18.1699 | 230.492 | 232.126 | 230.376
2021-09-12 | 19:39 | 18.17 | 230.497 | 232.134 | 230.361
2021-09-12 | 19:39 | 18.1701 | 230.5 | 232.139 | 230.355
2021-09-12 | 19:39 | 18.1702 | 230.505 | 232.145 | 230.345
2021-09-12 | 19:39 | 18.1703 | 230.511 | 232.155 | 230.334
2021-09-12 | 19:39 | 18.1704 | 230.519 | 232.168 | 230.319
2021-09-12 | 19:39 | 18.1705 | 230.53 | 232.178 | 230.302
2021-09-12 | 19:39 | 18.1706 | 230.538 | 232.181 | 230.293
2021-09-12 | 19:39 | 18.1707 | 230.547 | 232.186 | 230.281
2021-09-12 | 19:39 | 18.1708 | 230.552 | 232.188 | 230.274
2021-09-12 | 19:39 | 18.1709 | 230.559 | 232.191 | 230.264
2021-09-12 | 19:39 | 18.171 | 230.569 | 232.192 | 230.251
2021-09-12 | 19:39 | 18.1711 | 230.584 | 232.188 | 230.238
2021-09-12 | 19:39 | 18.1712 | 230.591 | 232.187 | 230.231
2021-09-12 | 19:39 | 18.1713 | 230.6 | 232.187 | 230.221
2021-09-12 | 19:39 | 18.1714 | 230.617 | 232.182 | 230.207
2021-09-12 | 19:39 | 18.1715 | 230.629 | 232.174 | 230.195
2021-09-12 | 19:39 | 18.1716 | 230.64 | 232.168 | 230.186
2021-09-12 | 19:39 | 18.1717 | 230.654 | 232.162 | 230.177
2021-09-12 | 19:39 | 18.1718 | 230.663 | 232.161 | 230.172
2021-09-12 | 19:39 | 18.1719 | 230.674 | 232.157 | 230.167
2021-09-12 | 19:39 | 18.172 | 230.689 | 232.154 | 230.162
2021-09-12 | 19:39 | 18.1721 | 230.706 | 232.144 | 230.155
2021-09-12 | 19:39 | 18.1722 | 230.724 | 232.141 | 230.148
2021-09-12 | 19:39 | 18.1723 | 230.736 | 232.14 | 230.145
2021-09-12 | 19:39 | 18.1724 | 230.749 | 232.133 | 230.141
2021-09-12 | 19:39 | 18.1725 | 230.767 | 232.12 | 230.139
2021-09-12 | 19:39 | 18.1726 | 230.776 | 232.114 | 230.138
2021-09-12 | 19:39 | 18.1727 | 230.785 | 232.11 | 230.137
2021-09-12 | 19:39 | 18.1728 | 230.795 | 232.101 | 230.137
2021-09-12 | 19:39 | 18.1729 | 230.807 | 232.089 | 230.137
2021-09-12 | 19:39 | 18.173 | 230.813 | 232.08 | 230.138
2021-09-12 | 19:39 | 18.1731 | 230.819 | 232.07 | 230.14
2021-09-12 | 19:39 | 18.1732 | 230.828 | 232.056 | 230.143
2021-09-12 | 19:39 | 18.1733 | 230.835 | 232.041 | 230.148
2021-09-12 | 19:39 | 18.1734 | 230.84 | 232.024 | 230.154
2021-09-12 | 19:39 | 18.1735 | 230.851 | 232.002 | 230.162
2021-09-12 | 19:39 | 18.1736 | 230.858 | 231.992 | 230.168
2021-09-12 | 19:39 | 18.1737 | 230.866 | 231.982 | 230.175
2021-09-12 | 19:39 | 18.1738 | 230.875 | 231.97 | 230.183
2021-09-12 | 19:39 | 18.1739 | 230.884 | 231.957 | 230.191
2021-09-12 | 19:39 | 18.174 | 230.89 | 231.941 | 230.203
2021-09-12 | 19:39 | 18.1741 | 230.893 | 231.927 | 230.215
2021-09-12 | 19:39 | 18.1742 | 230.897 | 231.912 | 230.229
2021-09-12 | 19:39 | 18.1743 | 230.9 | 231.903 | 230.238
2021-09-12 | 19:39 | 18.1744 | 230.903 | 231.892 | 230.248
2021-09-12 | 19:39 | 18.1745 | 230.905 | 231.881 | 230.26
2021-09-12 | 19:39 | 18.1746 | 230.905 | 231.87 | 230.271
2021-09-12 | 19:39 | 18.1747 | 230.903 | 231.857 | 230.287
2021-09-12 | 19:39 | 18.1748 | 230.896 | 231.846 | 230.301
2021-09-12 | 19:39 | 18.1749 | 230.89 | 231.832 | 230.319
2021-09-12 | 19:39 | 18.175 | 230.888 | 231.824 | 230.33
2021-09-12 | 19:39 | 18.1751 | 230.885 | 231.817 | 230.341
2021-09-12 | 19:39 | 18.1752 | 230.88 | 231.809 | 230.353
2021-09-12 | 19:39 | 18.1753 | 230.879 | 231.803 | 230.37
2021-09-12 | 19:39 | 18.1754 | 230.868 | 231.797 | 230.386
2021-09-12 | 19:39 | 18.1755 | 230.862 | 231.792 | 230.403
2021-09-12 | 19:39 | 18.1756 | 230.859 | 231.788 | 230.417
2021-09-12 | 19:39 | 18.1757 | 230.853 | 231.784 | 230.431
2021-09-12 | 19:39 | 18.1758 | 230.842 | 231.781 | 230.445
2021-09-12 | 19:39 | 18.1759 | 230.831 | 231.779 | 230.461
2021-09-12 | 19:39 | 18.176 | 230.818 | 231.778 | 230.476
2021-09-12 | 19:39 | 18.1761 | 230.807 | 231.778 | 230.491
2021-09-12 | 19:39 | 18.1762 | 230.797 | 231.778 | 230.504
2021-09-12 | 19:39 | 18.1763 | 230.788 | 231.779 | 230.515
2021-09-12 | 19:39 | 18.1764 | 230.769 | 231.782 | 230.527
2021-09-12 | 19:39 | 18.1765 | 230.754 | 231.785 | 230.538
2021-09-12 | 19:39 | 18.1766 | 230.738 | 231.788 | 230.548
2021-09-12 | 19:39 | 18.1767 | 230.723 | 231.793 | 230.557
2021-09-12 | 19:39 | 18.1768 | 230.709 | 231.8 | 230.564
2021-09-12 | 19:39 | 18.1769 | 230.696 | 231.807 | 230.57
2021-09-12 | 19:39 | 18.177 | 230.688 | 231.813 | 230.577
2021-09-12 | 19:39 | 18.1771 | 230.676 | 231.82 | 230.584
2021-09-12 | 19:39 | 18.1772 | 230.665 | 231.826 | 230.591
2021-09-12 | 19:39 | 18.1773 | 230.654 | 231.833 | 230.597
2021-09-12 | 19:39 | 18.1774 | 230.645 | 231.841 | 230.601
2021-09-12 | 19:39 | 18.1775 | 230.637 | 231.849 | 230.602
2021-09-12 | 19:39 | 18.1776 | 230.63 | 231.858 | 230.603
2021-09-12 | 19:39 | 18.1777 | 230.622 | 231.865 | 230.604
2021-09-12 | 19:39 | 18.1778 | 230.614 | 231.871 | 230.606
2021-09-12 | 19:39 | 18.1779 | 230.607 | 231.877 | 230.608
2021-09-12 | 19:39 | 18.178 | 230.602 | 231.883 | 230.607
2021-09-12 | 19:39 | 18.1781 | 230.589 | 231.9 | 230.599
2021-09-12 | 19:39 | 18.1782 | 230.577 | 231.916 | 230.591
2021-09-12 | 19:39 | 18.1783 | 230.566 | 231.928 | 230.587
2021-09-12 | 19:39 | 18.1784 | 230.558 | 231.941 | 230.583
2021-09-12 | 19:39 | 18.1785 | 230.549 | 231.956 | 230.577
2021-09-12 | 19:39 | 18.1786 | 230.542 | 231.971 | 230.57
2021-09-12 | 19:39 | 18.1787 | 230.537 | 231.986 | 230.568
2021-09-12 | 19:39 | 18.1788 | 230.533 | 232 | 230.56
2021-09-12 | 19:39 | 18.1789 | 230.53 | 232.013 | 230.554
2021-09-12 | 19:39 | 18.179 | 230.526 | 232.023 | 230.548
2021-09-12 | 19:39 | 18.1791 | 230.524 | 232.031 | 230.545
2021-09-12 | 19:39 | 18.1792 | 230.521 | 232.044 | 230.534
2021-09-12 | 19:39 | 18.1793 | 230.519 | 232.064 | 230.52
2021-09-12 | 19:39 | 18.1794 | 230.519 | 232.086 | 230.501
2021-09-12 | 19:39 | 18.1795 | 230.519 | 232.103 | 230.486
2021-09-12 | 19:39 | 18.1796 | 230.521 | 232.117 | 230.475
2021-09-12 | 19:39 | 18.1797 | 230.524 | 232.13 | 230.455
2021-09-12 | 19:39 | 18.1798 | 230.527 | 232.138 | 230.441
2021-09-12 | 19:39 | 18.1799 | 230.531 | 232.149 | 230.425
2021-09-12 | 19:39 | 18.18 | 230.537 | 232.162 | 230.407
2021-09-12 | 19:39 | 18.1801 | 230.543 | 232.174 | 230.389
2021-09-12 | 19:39 | 18.1802 | 230.549 | 232.184 | 230.375
2021-09-12 | 19:39 | 18.1803 | 230.556 | 232.193 | 230.363
2021-09-12 | 19:39 | 18.1804 | 230.565 | 232.197 | 230.35
2021-09-12 | 19:39 | 18.1805 | 230.576 | 232.203 | 230.338
2021-09-12 | 19:39 | 18.1806 | 230.585 | 232.209 | 230.325
2021-09-12 | 19:39 | 18.1807 | 230.589 | 232.212 | 230.319
2021-09-12 | 19:39 | 18.1808 | 230.594 | 232.214 | 230.312
2021-09-12 | 19:39 | 18.1809 | 230.599 | 232.213 | 230.306
2021-09-12 | 19:39 | 18.181 | 230.605 | 232.211 | 230.3
2021-09-12 | 19:39 | 18.1811 | 230.612 | 232.21 | 230.293
2021-09-12 | 19:39 | 18.1812 | 230.619 | 232.209 | 230.286
2021-09-12 | 19:39 | 18.1813 | 230.633 | 232.209 | 230.272
2021-09-12 | 19:39 | 18.1814 | 230.654 | 232.202 | 230.254
2021-09-12 | 19:39 | 18.1815 | 230.673 | 232.192 | 230.238
2021-09-12 | 19:39 | 18.1816 | 230.686 | 232.185 | 230.229
2021-09-12 | 19:39 | 18.1817 | 230.702 | 232.176 | 230.22
2021-09-12 | 19:39 | 18.1818 | 230.722 | 232.169 | 230.209
2021-09-12 | 19:39 | 18.1819 | 230.74 | 232.163 | 230.199
2021-09-12 | 19:39 | 18.182 | 230.757 | 232.165 | 230.191
2021-09-12 | 19:39 | 18.1821 | 230.776 | 232.158 | 230.183
2021-09-12 | 19:39 | 18.1822 | 230.792 | 232.15 | 230.179
2021-09-12 | 19:39 | 18.1823 | 230.809 | 232.141 | 230.176
2021-09-12 | 19:39 | 18.1824 | 230.823 | 232.13 | 230.172
2021-09-12 | 19:39 | 18.1825 | 230.837 | 232.121 | 230.169
2021-09-12 | 19:39 | 18.1826 | 230.847 | 232.116 | 230.168
2021-09-12 | 19:39 | 18.1827 | 230.86 | 232.105 | 230.167
2021-09-12 | 19:39 | 18.1828 | 230.871 | 232.091 | 230.167
2021-09-12 | 19:39 | 18.1829 | 230.884 | 232.075 | 230.168
2021-09-12 | 19:39 | 18.183 | 230.892 | 232.065 | 230.169
2021-09-12 | 19:39 | 18.1831 | 230.899 | 232.051 | 230.171
2021-09-12 | 19:39 | 18.1832 | 230.906 | 232.036 | 230.175
2021-09-12 | 19:39 | 18.1833 | 230.911 | 232.017 | 230.182
2021-09-12 | 19:39 | 18.1834 | 230.916 | 232.005 | 230.186
2021-09-12 | 19:39 | 18.1835 | 230.925 | 231.985 | 230.192
2021-09-12 | 19:39 | 18.1836 | 230.933 | 231.976 | 230.196
2021-09-12 | 19:39 | 18.1837 | 230.939 | 231.964 | 230.202
2021-09-12 | 19:39 | 18.1838 | 230.946 | 231.952 | 230.212
2021-09-12 | 19:39 | 18.1839 | 230.948 | 231.947 | 230.217
2021-09-12 | 19:39 | 18.184 | 230.952 | 231.937 | 230.225
2021-09-12 | 19:39 | 18.1841 | 230.956 | 231.923 | 230.235
2021-09-12 | 19:39 | 18.1842 | 230.959 | 231.915 | 230.24
2021-09-12 | 19:39 | 18.1843 | 230.963 | 231.905 | 230.248
2021-09-12 | 19:39 | 18.1844 | 230.966 | 231.892 | 230.26
2021-09-12 | 19:39 | 18.1845 | 230.965 | 231.887 | 230.268
2021-09-12 | 19:39 | 18.1846 | 230.961 | 231.88 | 230.28
2021-09-12 | 19:39 | 18.1847 | 230.96 | 231.866 | 230.296
2021-09-12 | 19:39 | 18.1848 | 230.955 | 231.851 | 230.308
2021-09-12 | 19:39 | 18.1849 | 230.951 | 231.842 | 230.32
2021-09-12 | 19:39 | 18.185 | 230.942 | 231.83 | 230.338
2021-09-12 | 19:39 | 18.1851 | 230.938 | 231.824 | 230.349
2021-09-12 | 19:39 | 18.1852 | 230.928 | 231.816 | 230.365
2021-09-12 | 19:39 | 18.1853 | 230.927 | 231.813 | 230.374
2021-09-12 | 19:39 | 18.1854 | 230.918 | 231.807 | 230.385
2021-09-12 | 19:39 | 18.1855 | 230.917 | 231.805 | 230.39
2021-09-12 | 19:39 | 18.1856 | 230.909 | 231.8 | 230.407
2021-09-12 | 19:39 | 18.1857 | 230.901 | 231.797 | 230.421
2021-09-12 | 19:39 | 18.1858 | 230.886 | 231.794 | 230.437
2021-09-12 | 19:39 | 18.1859 | 230.88 | 231.793 | 230.447
2021-09-12 | 19:39 | 18.186 | 230.871 | 231.792 | 230.457
2021-09-12 | 19:39 | 18.1861 | 230.867 | 231.792 | 230.461
2021-09-12 | 19:39 | 18.1862 | 230.851 | 231.793 | 230.477
2021-09-12 | 19:39 | 18.1863 | 230.839 | 231.794 | 230.488
2021-09-12 | 19:39 | 18.1864 | 230.822 | 231.797 | 230.499
2021-09-12 | 19:39 | 18.1865 | 230.814 | 231.8 | 230.504
2021-09-12 | 19:39 | 18.1866 | 230.8 | 231.804 | 230.511
2021-09-12 | 19:39 | 18.1867 | 230.794 | 231.806 | 230.515
2021-09-12 | 19:39 | 18.1868 | 230.771 | 231.815 | 230.526
2021-09-12 | 19:39 | 18.1869 | 230.758 | 231.822 | 230.533
2021-09-12 | 19:39 | 18.187 | 230.746 | 231.83 | 230.542
2021-09-12 | 19:39 | 18.1871 | 230.736 | 231.836 | 230.548
2021-09-12 | 19:39 | 18.1872 | 230.722 | 231.844 | 230.555
2021-09-12 | 19:39 | 18.1873 | 230.714 | 231.849 | 230.556
2021-09-12 | 19:39 | 18.1874 | 230.697 | 231.864 | 230.559
2021-09-12 | 19:39 | 18.1875 | 230.684 | 231.875 | 230.561
2021-09-12 | 19:39 | 18.1876 | 230.667 | 231.888 | 230.564
2021-09-12 | 19:39 | 18.1877 | 230.656 | 231.898 | 230.565
2021-09-12 | 19:39 | 18.1878 | 230.643 | 231.911 | 230.566
2021-09-12 | 19:39 | 18.1879 | 230.636 | 231.918 | 230.565
2021-09-12 | 19:39 | 18.188 | 230.625 | 231.931 | 230.561
2021-09-12 | 19:39 | 18.1881 | 230.613 | 231.943 | 230.556
2021-09-12 | 19:39 | 18.1882 | 230.598 | 231.962 | 230.549
2021-09-12 | 19:39 | 18.1883 | 230.589 | 231.977 | 230.544
2021-09-12 | 19:39 | 18.1884 | 230.579 | 231.993 | 230.537
2021-09-12 | 19:39 | 18.1885 | 230.573 | 232.002 | 230.534
2021-09-12 | 19:39 | 18.1886 | 230.567 | 232.017 | 230.531
2021-09-12 | 19:39 | 18.1887 | 230.561 | 232.038 | 230.523
2021-09-12 | 19:39 | 18.1888 | 230.553 | 232.058 | 230.511
2021-09-12 | 19:39 | 18.1889 | 230.549 | 232.068 | 230.507
2021-09-12 | 19:39 | 18.189 | 230.547 | 232.074 | 230.502
2021-09-12 | 19:39 | 18.1891 | 230.545 | 232.086 | 230.494
2021-09-12 | 19:39 | 18.1892 | 230.545 | 232.089 | 230.489
2021-09-12 | 19:39 | 18.1893 | 230.544 | 232.1 | 230.476
2021-09-12 | 19:39 | 18.1894 | 230.543 | 232.108 | 230.466
2021-09-12 | 19:39 | 18.1895 | 230.544 | 232.121 | 230.453
2021-09-12 | 19:39 | 18.1896 | 230.544 | 232.127 | 230.444
2021-09-12 | 19:39 | 18.1897 | 230.547 | 232.135 | 230.427
2021-09-12 | 19:39 | 18.1898 | 230.548 | 232.137 | 230.42
2021-09-12 | 19:39 | 18.1899 | 230.554 | 232.149 | 230.398
2021-09-12 | 19:39 | 18.19 | 230.558 | 232.158 | 230.382
2021-09-12 | 19:39 | 18.1901 | 230.566 | 232.169 | 230.361
2021-09-12 | 19:39 | 18.1902 | 230.571 | 232.173 | 230.351
2021-09-12 | 19:39 | 18.1903 | 230.579 | 232.18 | 230.34
2021-09-12 | 19:39 | 18.1904 | 230.583 | 232.185 | 230.332
2021-09-12 | 19:39 | 18.1905 | 230.59 | 232.193 | 230.322
2021-09-12 | 19:39 | 18.1906 | 230.599 | 232.2 | 230.309
2021-09-12 | 19:39 | 18.1907 | 230.613 | 232.2 | 230.293
2021-09-12 | 19:39 | 18.1908 | 230.622 | 232.2 | 230.284
2021-09-12 | 19:39 | 18.1909 | 230.633 | 232.203 | 230.271
2021-09-12 | 19:39 | 18.191 | 230.64 | 232.206 | 230.263
2021-09-12 | 19:39 | 18.1911 | 230.648 | 232.206 | 230.251
2021-09-12 | 19:39 | 18.1912 | 230.663 | 232.202 | 230.239
2021-09-12 | 19:39 | 18.1913 | 230.679 | 232.199 | 230.225
2021-09-12 | 19:39 | 18.1914 | 230.692 | 232.193 | 230.213
2021-09-12 | 19:39 | 18.1915 | 230.71 | 232.186 | 230.199
2021-09-12 | 19:39 | 18.1916 | 230.719 | 232.18 | 230.191
2021-09-12 | 19:39 | 18.1917 | 230.723 | 232.177 | 230.189
2021-09-12 | 19:39 | 18.1918 | 230.743 | 232.169 | 230.177
2021-09-12 | 19:39 | 18.1919 | 230.754 | 232.166 | 230.169
2021-09-12 | 19:39 | 18.192 | 230.771 | 232.161 | 230.163
2021-09-12 | 19:39 | 18.1921 | 230.781 | 232.155 | 230.16
2021-09-12 | 19:39 | 18.1922 | 230.795 | 232.145 | 230.156
2021-09-12 | 19:39 | 18.1923 | 230.801 | 232.141 | 230.154
2021-09-12 | 19:39 | 18.1924 | 230.809 | 232.137 | 230.152
2021-09-12 | 19:39 | 18.1925 | 230.813 | 232.133 | 230.151
2021-09-12 | 19:39 | 18.1926 | 230.832 | 232.115 | 230.149
2021-09-12 | 19:39 | 18.1927 | 230.846 | 232.103 | 230.148
2021-09-12 | 19:39 | 18.1928 | 230.858 | 232.089 | 230.148
2021-09-12 | 19:39 | 18.1929 | 230.864 | 232.082 | 230.149
2021-09-12 | 19:39 | 18.193 | 230.873 | 232.065 | 230.151
2021-09-12 | 19:39 | 18.1931 | 230.879 | 232.052 | 230.153
2021-09-12 | 19:39 | 18.1932 | 230.889 | 232.034 | 230.157
2021-09-12 | 19:39 | 18.1933 | 230.895 | 232.021 | 230.16
2021-09-12 | 19:39 | 18.1934 | 230.903 | 232.005 | 230.165
2021-09-12 | 19:39 | 18.1935 | 230.906 | 231.993 | 230.17
2021-09-12 | 19:39 | 18.1936 | 230.917 | 231.979 | 230.177
2021-09-12 | 19:39 | 18.1937 | 230.921 | 231.967 | 230.183
2021-09-12 | 19:39 | 18.1938 | 230.929 | 231.953 | 230.193
2021-09-12 | 19:39 | 18.1939 | 230.932 | 231.943 | 230.2
2021-09-12 | 19:39 | 18.194 | 230.934 | 231.937 | 230.204
2021-09-12 | 19:39 | 18.1941 | 230.939 | 231.925 | 230.212
2021-09-12 | 19:39 | 18.1942 | 230.94 | 231.92 | 230.218
2021-09-12 | 19:39 | 18.1943 | 230.941 | 231.91 | 230.227
2021-09-12 | 19:39 | 18.1944 | 230.942 | 231.904 | 230.234
2021-09-12 | 19:39 | 18.1945 | 230.944 | 231.894 | 230.245
2021-09-12 | 19:39 | 18.1946 | 230.945 | 231.888 | 230.252
2021-09-12 | 19:39 | 18.1947 | 230.943 | 231.873 | 230.267
2021-09-12 | 19:39 | 18.1948 | 230.938 | 231.867 | 230.276
2021-09-12 | 19:39 | 18.1949 | 230.931 | 231.856 | 230.291
2021-09-12 | 19:39 | 18.195 | 230.924 | 231.849 | 230.303
2021-09-12 | 19:39 | 18.1951 | 230.922 | 231.845 | 230.31
2021-09-12 | 19:39 | 18.1952 | 230.915 | 231.838 | 230.322
2021-09-12 | 19:39 | 18.1953 | 230.914 | 231.835 | 230.33
2021-09-12 | 19:39 | 18.1954 | 230.907 | 231.828 | 230.345
2021-09-12 | 19:39 | 18.1955 | 230.899 | 231.825 | 230.359
2021-09-12 | 19:39 | 18.1956 | 230.893 | 231.823 | 230.366
2021-09-12 | 19:39 | 18.1957 | 230.883 | 231.819 | 230.379
2021-09-12 | 19:39 | 18.1958 | 230.878 | 231.817 | 230.387
2021-09-12 | 19:39 | 18.1959 | 230.873 | 231.816 | 230.394
2021-09-12 | 19:39 | 18.196 | 230.861 | 231.815 | 230.407
2021-09-12 | 19:39 | 18.1961 | 230.85 | 231.815 | 230.417
2021-09-12 | 19:39 | 18.1962 | 230.844 | 231.816 | 230.423
2021-09-12 | 19:39 | 18.1963 | 230.833 | 231.817 | 230.434
2021-09-12 | 19:39 | 18.1964 | 230.824 | 231.82 | 230.441
2021-09-12 | 19:39 | 18.1965 | 230.816 | 231.822 | 230.446
2021-09-12 | 19:39 | 18.1966 | 230.798 | 231.828 | 230.456
2021-09-12 | 19:39 | 18.1967 | 230.782 | 231.832 | 230.465
2021-09-12 | 19:39 | 18.1968 | 230.77 | 231.837 | 230.474
2021-09-12 | 19:39 | 18.1969 | 230.763 | 231.842 | 230.48
2021-09-12 | 19:39 | 18.197 | 230.748 | 231.852 | 230.49
2021-09-12 | 19:39 | 18.1971 | 230.737 | 231.862 | 230.496
2021-09-12 | 19:39 | 18.1972 | 230.728 | 231.869 | 230.5
2021-09-12 | 19:39 | 18.1973 | 230.719 | 231.874 | 230.504
2021-09-12 | 19:39 | 18.1974 | 230.7 | 231.885 | 230.511
2021-09-12 | 19:39 | 18.1975 | 230.684 | 231.896 | 230.513
2021-09-12 | 19:39 | 18.1976 | 230.672 | 231.909 | 230.512
2021-09-12 | 19:39 | 18.1977 | 230.663 | 231.921 | 230.508
2021-09-12 | 19:39 | 18.1978 | 230.653 | 231.93 | 230.506
2021-09-12 | 19:39 | 18.1979 | 230.645 | 231.935 | 230.505
2021-09-12 | 19:39 | 18.198 | 230.626 | 231.953 | 230.502
2021-09-12 | 19:39 | 18.1981 | 230.615 | 231.964 | 230.495
2021-09-12 | 19:39 | 18.1982 | 230.605 | 231.98 | 230.488
2021-09-12 | 19:39 | 18.1983 | 230.596 | 231.997 | 230.48
2021-09-12 | 19:39 | 18.1984 | 230.589 | 232.007 | 230.475
2021-09-12 | 19:39 | 18.1985 | 230.584 | 232.016 | 230.472
2021-09-12 | 19:39 | 18.1986 | 230.574 | 232.037 | 230.467
2021-09-12 | 19:39 | 18.1987 | 230.566 | 232.056 | 230.46
2021-09-12 | 19:39 | 18.1988 | 230.561 | 232.073 | 230.453
2021-09-12 | 19:39 | 18.1989 | 230.557 | 232.092 | 230.447
2021-09-12 | 19:39 | 18.199 | 230.554 | 232.109 | 230.434
2021-09-12 | 19:39 | 18.1991 | 230.551 | 232.12 | 230.427
2021-09-12 | 19:39 | 18.1992 | 230.551 | 232.122 | 230.427
2021-09-12 | 19:39 | 18.1993 | 230.55 | 232.131 | 230.42
2021-09-12 | 19:39 | 18.1994 | 230.55 | 232.139 | 230.413
2021-09-12 | 19:39 | 18.1995 | 230.551 | 232.149 | 230.404
2021-09-12 | 19:39 | 18.1996 | 230.551 | 232.158 | 230.395
2021-09-12 | 19:39 | 18.1997 | 230.553 | 232.164 | 230.388
2021-09-12 | 19:39 | 18.1998 | 230.554 | 232.167 | 230.382
2021-09-12 | 19:39 | 18.1999 | 230.555 | 232.169 | 230.378
2021-09-12 | 19:39 | 18.2 | 230.561 | 232.175 | 230.364
2021-09-12 | 19:39 | 18.2001 | 230.568 | 232.182 | 230.349
2021-09-12 | 19:39 | 18.2002 | 230.574 | 232.19 | 230.337
2021-09-12 | 19:39 | 18.2003 | 230.579 | 232.198 | 230.328
2021-09-12 | 19:39 | 18.2004 | 230.583 | 232.203 | 230.32
2021-09-12 | 19:39 | 18.2005 | 230.587 | 232.205 | 230.316
2021-09-12 | 19:39 | 18.2006 | 230.589 | 232.206 | 230.314
2021-09-12 | 19:39 | 18.2007 | 230.604 | 232.21 | 230.297
2021-09-12 | 19:39 | 18.2008 | 230.617 | 232.217 | 230.278
2021-09-12 | 19:39 | 18.2009 | 230.63 | 232.222 | 230.262
2021-09-12 | 19:39 | 18.201 | 230.642 | 232.222 | 230.249
2021-09-12 | 19:39 | 18.2011 | 230.652 | 232.22 | 230.24
2021-09-12 | 19:39 | 18.2012 | 230.661 | 232.22 | 230.234
2021-09-12 | 19:39 | 18.2013 | 230.667 | 232.219 | 230.228
2021-09-12 | 19:39 | 18.2014 | 230.678 | 232.215 | 230.218
2021-09-12 | 19:39 | 18.2015 | 230.689 | 232.214 | 230.208
2021-09-12 | 19:39 | 18.2016 | 230.705 | 232.208 | 230.196
2021-09-12 | 19:39 | 18.2017 | 230.716 | 232.203 | 230.188
2021-09-12 | 19:39 | 18.2018 | 230.728 | 232.197 | 230.183
2021-09-12 | 19:39 | 18.2019 | 230.735 | 232.196 | 230.18
2021-09-12 | 19:39 | 18.202 | 230.751 | 232.188 | 230.175
2021-09-12 | 19:39 | 18.2021 | 230.761 | 232.185 | 230.171
2021-09-12 | 19:39 | 18.2022 | 230.775 | 232.183 | 230.166
2021-09-12 | 19:39 | 18.2023 | 230.789 | 232.175 | 230.163
2021-09-12 | 19:39 | 18.2024 | 230.808 | 232.161 | 230.159
2021-09-12 | 19:39 | 18.2025 | 230.819 | 232.15 | 230.158
2021-09-12 | 19:39 | 18.2026 | 230.832 | 232.14 | 230.156
2021-09-12 | 19:39 | 18.2027 | 230.842 | 232.133 | 230.155
2021-09-12 | 19:39 | 18.2028 | 230.856 | 232.121 | 230.156
2021-09-12 | 19:39 | 18.2029 | 230.861 | 232.114 | 230.156
2021-09-12 | 19:39 | 18.203 | 230.872 | 232.096 | 230.158
2021-09-12 | 19:39 | 18.2031 | 230.879 | 232.087 | 230.16
2021-09-12 | 19:39 | 18.2032 | 230.891 | 232.068 | 230.163
2021-09-12 | 19:39 | 18.2033 | 230.896 | 232.058 | 230.166
2021-09-12 | 19:39 | 18.2034 | 230.901 | 232.049 | 230.171
2021-09-12 | 19:39 | 18.2035 | 230.905 | 232.035 | 230.179
2021-09-12 | 19:39 | 18.2036 | 230.92 | 232.021 | 230.187
2021-09-12 | 19:39 | 18.2037 | 230.926 | 232.009 | 230.191
2021-09-12 | 19:39 | 18.2038 | 230.935 | 231.997 | 230.199
2021-09-12 | 19:39 | 18.2039 | 230.941 | 231.984 | 230.209
2021-09-12 | 19:39 | 18.204 | 230.944 | 231.978 | 230.216
2021-09-12 | 19:39 | 18.2041 | 230.947 | 231.969 | 230.226
2021-09-12 | 19:39 | 18.2042 | 230.949 | 231.956 | 230.237
2021-09-12 | 19:39 | 18.2043 | 230.951 | 231.949 | 230.243
2021-09-12 | 19:39 | 18.2044 | 230.953 | 231.94 | 230.251
2021-09-12 | 19:39 | 18.2045 | 230.954 | 231.932 | 230.259
2021-09-12 | 19:39 | 18.2046 | 230.954 | 231.923 | 230.269
2021-09-12 | 19:39 | 18.2047 | 230.949 | 231.912 | 230.284
2021-09-12 | 19:39 | 18.2048 | 230.942 | 231.901 | 230.301
2021-09-12 | 19:39 | 18.2049 | 230.938 | 231.889 | 230.316
2021-09-12 | 19:39 | 18.205 | 230.936 | 231.884 | 230.322
2021-09-12 | 19:39 | 18.2051 | 230.928 | 231.871 | 230.342
2021-09-12 | 19:39 | 18.2052 | 230.925 | 231.866 | 230.354
2021-09-12 | 19:39 | 18.2053 | 230.921 | 231.857 | 230.378
2021-09-12 | 19:39 | 18.2054 | 230.914 | 231.853 | 230.391
2021-09-12 | 19:39 | 18.2055 | 230.903 | 231.846 | 230.413
2021-09-12 | 19:39 | 18.2056 | 230.898 | 231.843 | 230.423
2021-09-12 | 19:39 | 18.2057 | 230.888 | 231.838 | 230.44
2021-09-12 | 19:39 | 18.2058 | 230.882 | 231.837 | 230.448
2021-09-12 | 19:39 | 18.2059 | 230.864 | 231.835 | 230.468
2021-09-12 | 19:39 | 18.206 | 230.856 | 231.834 | 230.478
2021-09-12 | 19:39 | 18.2061 | 230.842 | 231.835 | 230.495
2021-09-12 | 19:39 | 18.2062 | 230.837 | 231.835 | 230.501
2021-09-12 | 19:39 | 18.2063 | 230.821 | 231.838 | 230.512
2021-09-12 | 19:39 | 18.2064 | 230.814 | 231.839 | 230.518
2021-09-12 | 19:39 | 18.2065 | 230.796 | 231.843 | 230.53
2021-09-12 | 19:39 | 18.2066 | 230.779 | 231.848 | 230.542
2021-09-12 | 19:39 | 18.2067 | 230.764 | 231.853 | 230.55
2021-09-12 | 19:39 | 18.2068 | 230.749 | 231.859 | 230.559
2021-09-12 | 19:39 | 18.2069 | 230.737 | 231.866 | 230.568
2021-09-12 | 19:39 | 18.207 | 230.726 | 231.873 | 230.575
2021-09-12 | 19:39 | 18.2071 | 230.709 | 231.886 | 230.586
2021-09-12 | 19:39 | 18.2072 | 230.702 | 231.892 | 230.592
2021-09-12 | 19:39 | 18.2073 | 230.682 | 231.905 | 230.601
2021-09-12 | 19:39 | 18.2074 | 230.676 | 231.91 | 230.605
2021-09-12 | 19:39 | 18.2075 | 230.665 | 231.922 | 230.608
2021-09-12 | 19:39 | 18.2076 | 230.654 | 231.934 | 230.609
2021-09-12 | 19:39 | 18.2077 | 230.644 | 231.944 | 230.611
2021-09-12 | 19:39 | 18.2078 | 230.635 | 231.953 | 230.612
2021-09-12 | 19:39 | 18.2079 | 230.622 | 231.968 | 230.613
2021-09-12 | 19:39 | 18.208 | 230.616 | 231.974 | 230.613
2021-09-12 | 19:39 | 18.2081 | 230.607 | 231.986 | 230.606
2021-09-12 | 19:39 | 18.2082 | 230.598 | 231.996 | 230.6
2021-09-12 | 19:39 | 18.2083 | 230.59 | 232.009 | 230.596
2021-09-12 | 19:39 | 18.2084 | 230.585 | 232.02 | 230.59
2021-09-12 | 19:39 | 18.2085 | 230.575 | 232.038 | 230.581
2021-09-12 | 19:39 | 18.2086 | 230.573 | 232.042 | 230.581
2021-09-12 | 19:39 | 18.2087 | 230.567 | 232.058 | 230.574
2021-09-12 | 19:39 | 18.2088 | 230.563 | 232.072 | 230.568
2021-09-12 | 19:39 | 18.2089 | 230.56 | 232.084 | 230.563
2021-09-12 | 19:39 | 18.209 | 230.555 | 232.099 | 230.553
2021-09-12 | 19:39 | 18.2091 | 230.552 | 232.114 | 230.543
2021-09-12 | 19:39 | 18.2092 | 230.55 | 232.133 | 230.531
2021-09-12 | 19:39 | 18.2093 | 230.549 | 232.15 | 230.519
2021-09-12 | 19:39 | 18.2094 | 230.55 | 232.169 | 230.503
2021-09-12 | 19:39 | 18.2095 | 230.55 | 232.18 | 230.496
2021-09-12 | 19:39 | 18.2096 | 230.552 | 232.197 | 230.482
2021-09-12 | 19:39 | 18.2097 | 230.556 | 232.212 | 230.465
2021-09-12 | 19:39 | 18.2098 | 230.56 | 232.223 | 230.45
2021-09-12 | 19:39 | 18.2099 | 230.565 | 232.231 | 230.437
2021-09-12 | 19:39 | 18.21 | 230.57 | 232.241 | 230.426
2021-09-12 | 19:39 | 18.2101 | 230.575 | 232.251 | 230.415
2021-09-12 | 19:39 | 18.2102 | 230.585 | 232.265 | 230.395
2021-09-12 | 19:39 | 18.2103 | 230.589 | 232.27 | 230.39
2021-09-12 | 19:39 | 18.2104 | 230.6 | 232.276 | 230.378
2021-09-12 | 19:39 | 18.2105 | 230.61 | 232.281 | 230.367
2021-09-12 | 19:39 | 18.2106 | 230.619 | 232.289 | 230.352
2021-09-12 | 19:39 | 18.2107 | 230.627 | 232.296 | 230.339
2021-09-12 | 19:39 | 18.2108 | 230.637 | 232.296 | 230.328
2021-09-12 | 19:39 | 18.2109 | 230.646 | 232.295 | 230.319
2021-09-12 | 19:39 | 18.211 | 230.655 | 232.295 | 230.31
2021-09-12 | 19:39 | 18.2111 | 230.663 | 232.296 | 230.303
2021-09-12 | 19:39 | 18.2112 | 230.677 | 232.297 | 230.288
2021-09-12 | 19:39 | 18.2113 | 230.685 | 232.295 | 230.281
2021-09-12 | 19:39 | 18.2114 | 230.699 | 232.287 | 230.27
2021-09-12 | 19:39 | 18.2115 | 230.708 | 232.286 | 230.264
2021-09-12 | 19:39 | 18.2116 | 230.728 | 232.282 | 230.251
2021-09-12 | 19:39 | 18.2117 | 230.747 | 232.275 | 230.24
2021-09-12 | 19:39 | 18.2118 | 230.767 | 232.265 | 230.231
2021-09-12 | 19:39 | 18.2119 | 230.789 | 232.265 | 230.223
2021-09-12 | 19:39 | 18.212 | 230.807 | 232.26 | 230.215
2021-09-12 | 19:39 | 18.2121 | 230.827 | 232.256 | 230.209
2021-09-12 | 19:39 | 18.2122 | 230.846 | 232.252 | 230.204
2021-09-12 | 19:39 | 18.2123 | 230.866 | 232.238 | 230.2
2021-09-12 | 19:39 | 18.2124 | 230.885 | 232.225 | 230.196
2021-09-12 | 19:39 | 18.2125 | 230.899 | 232.215 | 230.194
2021-09-12 | 19:39 | 18.2126 | 230.906 | 232.211 | 230.193
2021-09-12 | 19:39 | 18.2127 | 230.924 | 232.192 | 230.192
2021-09-12 | 19:39 | 18.2128 | 230.934 | 232.182 | 230.192
2021-09-12 | 19:39 | 18.2129 | 230.951 | 232.162 | 230.194
2021-09-12 | 19:39 | 18.213 | 230.962 | 232.147 | 230.196
2021-09-12 | 19:39 | 18.2131 | 230.967 | 232.135 | 230.198
2021-09-12 | 19:39 | 18.2132 | 230.973 | 232.121 | 230.202
2021-09-12 | 19:39 | 18.2133 | 230.981 | 232.103 | 230.207
2021-09-12 | 19:39 | 18.2134 | 230.992 | 232.085 | 230.214
2021-09-12 | 19:39 | 18.2135 | 231.002 | 232.068 | 230.223
2021-09-12 | 19:39 | 18.2136 | 231.008 | 232.063 | 230.227
2021-09-12 | 19:39 | 18.2137 | 231.015 | 232.054 | 230.233
2021-09-12 | 19:39 | 18.2138 | 231.021 | 232.046 | 230.24
2021-09-12 | 19:39 | 18.2139 | 231.028 | 232.036 | 230.249
2021-09-12 | 19:39 | 18.214 | 231.036 | 232.024 | 230.258
2021-09-12 | 19:39 | 18.2141 | 231.042 | 232.01 | 230.27
2021-09-12 | 19:39 | 18.2142 | 231.048 | 231.995 | 230.284
2021-09-12 | 19:39 | 18.2143 | 231.05 | 231.989 | 230.291
2021-09-12 | 19:39 | 18.2144 | 231.05 | 231.971 | 230.309
2021-09-12 | 19:39 | 18.2145 | 231.051 | 231.962 | 230.321
2021-09-12 | 19:39 | 18.2146 | 231.05 | 231.951 | 230.334
2021-09-12 | 19:39 | 18.2147 | 231.047 | 231.946 | 230.341
2021-09-12 | 19:39 | 18.2148 | 231.043 | 231.93 | 230.36
2021-09-12 | 19:39 | 18.2149 | 231.038 | 231.921 | 230.372
2021-09-12 | 19:39 | 18.215 | 231.031 | 231.912 | 230.385
2021-09-12 | 19:39 | 18.2151 | 231.023 | 231.902 | 230.405
2021-09-12 | 19:39 | 18.2152 | 231.016 | 231.893 | 230.429
2021-09-12 | 19:39 | 18.2153 | 231.007 | 231.883 | 230.45
2021-09-12 | 19:39 | 18.2154 | 231.003 | 231.878 | 230.462
2021-09-12 | 19:39 | 18.2155 | 230.997 | 231.874 | 230.475
2021-09-12 | 19:39 | 18.2156 | 230.985 | 231.869 | 230.494
2021-09-12 | 19:39 | 18.2157 | 230.978 | 231.868 | 230.501
2021-09-12 | 19:39 | 18.2158 | 230.962 | 231.865 | 230.521
2021-09-12 | 19:39 | 18.2159 | 230.946 | 231.863 | 230.54
2021-09-12 | 19:39 | 18.216 | 230.939 | 231.862 | 230.552
2021-09-12 | 19:39 | 18.2161 | 230.927 | 231.862 | 230.564
2021-09-12 | 19:39 | 18.2162 | 230.913 | 231.863 | 230.577
2021-09-12 | 19:39 | 18.2163 | 230.904 | 231.864 | 230.583
2021-09-12 | 19:39 | 18.2164 | 230.895 | 231.866 | 230.589
2021-09-12 | 19:39 | 18.2165 | 230.87 | 231.872 | 230.601
2021-09-12 | 19:39 | 18.2166 | 230.857 | 231.876 | 230.608
2021-09-12 | 19:39 | 18.2167 | 230.842 | 231.883 | 230.614
2021-09-12 | 19:39 | 18.2168 | 230.824 | 231.89 | 230.623
2021-09-12 | 19:39 | 18.2169 | 230.807 | 231.898 | 230.637
2021-09-12 | 19:39 | 18.217 | 230.797 | 231.902 | 230.643
2021-09-12 | 19:39 | 18.2171 | 230.789 | 231.909 | 230.649
2021-09-12 | 19:39 | 18.2172 | 230.78 | 231.917 | 230.653
2021-09-12 | 19:39 | 18.2173 | 230.768 | 231.927 | 230.656
2021-09-12 | 19:39 | 18.2174 | 230.756 | 231.94 | 230.658
2021-09-12 | 19:39 | 18.2175 | 230.742 | 231.951 | 230.664
2021-09-12 | 19:39 | 18.2176 | 230.725 | 231.964 | 230.669
2021-09-12 | 19:39 | 18.2177 | 230.711 | 231.979 | 230.672
2021-09-12 | 19:39 | 18.2178 | 230.699 | 231.997 | 230.671
2021-09-12 | 19:39 | 18.2179 | 230.687 | 232.014 | 230.67
2021-09-12 | 19:39 | 18.218 | 230.681 | 232.023 | 230.668
2021-09-12 | 19:39 | 18.2181 | 230.674 | 232.029 | 230.669
2021-09-12 | 19:39 | 18.2182 | 230.659 | 232.045 | 230.664
2021-09-12 | 19:39 | 18.2183 | 230.647 | 232.065 | 230.657
2021-09-12 | 19:39 | 18.2184 | 230.634 | 232.089 | 230.645
2021-09-12 | 19:39 | 18.2185 | 230.623 | 232.113 | 230.634
2021-09-12 | 19:39 | 18.2186 | 230.62 | 232.123 | 230.631
2021-09-12 | 19:39 | 18.2187 | 230.616 | 232.133 | 230.624
2021-09-12 | 19:39 | 18.2188 | 230.612 | 232.141 | 230.62
2021-09-12 | 19:39 | 18.2189 | 230.609 | 232.15 | 230.615
2021-09-12 | 19:39 | 18.219 | 230.606 | 232.16 | 230.606
2021-09-12 | 19:39 | 18.2191 | 230.603 | 232.185 | 230.585
2021-09-12 | 19:39 | 18.2192 | 230.6 | 232.21 | 230.563
2021-09-12 | 19:39 | 18.2193 | 230.6 | 232.222 | 230.551
2021-09-12 | 19:39 | 18.2194 | 230.6 | 232.231 | 230.542
2021-09-12 | 19:39 | 18.2195 | 230.601 | 232.239 | 230.532
2021-09-12 | 19:39 | 18.2196 | 230.603 | 232.249 | 230.52
2021-09-12 | 19:39 | 18.2197 | 230.606 | 232.258 | 230.505
2021-09-12 | 19:39 | 18.2198 | 230.61 | 232.272 | 230.488
2021-09-12 | 19:39 | 18.2199 | 230.615 | 232.281 | 230.472
2021-09-12 | 19:39 | 18.22 | 230.617 | 232.284 | 230.468
2021-09-12 | 19:39 | 18.2201 | 230.625 | 232.293 | 230.452
2021-09-12 | 19:39 | 18.2202 | 230.634 | 232.303 | 230.438
2021-09-12 | 19:39 | 18.2203 | 230.645 | 232.314 | 230.423
2021-09-12 | 19:39 | 18.2204 | 230.654 | 232.327 | 230.407
2021-09-12 | 19:39 | 18.2205 | 230.665 | 232.338 | 230.391
2021-09-12 | 19:39 | 18.2206 | 230.678 | 232.341 | 230.374
2021-09-12 | 19:39 | 18.2207 | 230.684 | 232.341 | 230.368
2021-09-12 | 19:39 | 18.2208 | 230.689 | 232.34 | 230.363
2021-09-12 | 19:39 | 18.2209 | 230.694 | 232.34 | 230.355
2021-09-12 | 19:39 | 18.221 | 230.71 | 232.341 | 230.336
2021-09-12 | 19:39 | 18.2211 | 230.727 | 232.34 | 230.319
2021-09-12 | 19:39 | 18.2212 | 230.743 | 232.336 | 230.303
2021-09-12 | 19:39 | 18.2213 | 230.765 | 232.33 | 230.283
2021-09-12 | 19:39 | 18.2214 | 230.773 | 232.321 | 230.275
2021-09-12 | 19:39 | 18.2215 | 230.786 | 232.314 | 230.267
2021-09-12 | 19:39 | 18.2216 | 230.799 | 232.31 | 230.257
2021-09-12 | 19:39 | 18.2217 | 230.814 | 232.305 | 230.248
2021-09-12 | 19:39 | 18.2218 | 230.827 | 232.3 | 230.239
2021-09-12 | 19:39 | 18.2219 | 230.848 | 232.297 | 230.232
2021-09-12 | 19:39 | 18.222 | 230.856 | 232.294 | 230.23
2021-09-12 | 19:39 | 18.2221 | 230.879 | 232.282 | 230.225
2021-09-12 | 19:39 | 18.2222 | 230.899 | 232.274 | 230.219
2021-09-12 | 19:39 | 18.2223 | 230.915 | 232.266 | 230.214
2021-09-12 | 19:39 | 18.2224 | 230.926 | 232.262 | 230.212
2021-09-12 | 19:39 | 18.2225 | 230.94 | 232.253 | 230.21
2021-09-12 | 19:39 | 18.2226 | 230.954 | 232.241 | 230.209
2021-09-12 | 19:39 | 18.2227 | 230.968 | 232.228 | 230.209
2021-09-12 | 19:39 | 18.2228 | 230.975 | 232.222 | 230.209
2021-09-12 | 19:39 | 18.2229 | 230.983 | 232.215 | 230.21
2021-09-12 | 19:39 | 18.223 | 230.99 | 232.203 | 230.212
2021-09-12 | 19:39 | 18.2231 | 231.001 | 232.178 | 230.218
2021-09-12 | 19:39 | 18.2232 | 231.008 | 232.161 | 230.223
2021-09-12 | 19:39 | 18.2233 | 231.019 | 232.138 | 230.229
2021-09-12 | 19:39 | 18.2234 | 231.033 | 232.112 | 230.239
2021-09-12 | 19:39 | 18.2235 | 231.039 | 232.098 | 230.245
2021-09-12 | 19:39 | 18.2236 | 231.045 | 232.087 | 230.255
2021-09-12 | 19:39 | 18.2237 | 231.055 | 232.07 | 230.267
2021-09-12 | 19:39 | 18.2238 | 231.059 | 232.061 | 230.273
2021-09-12 | 19:39 | 18.2239 | 231.064 | 232.047 | 230.28
2021-09-12 | 19:39 | 18.224 | 231.069 | 232.033 | 230.291
2021-09-12 | 19:39 | 18.2241 | 231.071 | 232.026 | 230.297
2021-09-12 | 19:39 | 18.2242 | 231.075 | 232.008 | 230.314
2021-09-12 | 19:39 | 18.2243 | 231.075 | 231.988 | 230.335
2021-09-12 | 19:39 | 18.2244 | 231.072 | 231.975 | 230.351
2021-09-12 | 19:39 | 18.2245 | 231.075 | 231.959 | 230.367
2021-09-12 | 19:39 | 18.2246 | 231.075 | 231.947 | 230.378
2021-09-12 | 19:39 | 18.2247 | 231.067 | 231.936 | 230.391
2021-09-12 | 19:39 | 18.2248 | 231.063 | 231.929 | 230.401
2021-09-12 | 19:39 | 18.2249 | 231.056 | 231.92 | 230.416
2021-09-12 | 19:39 | 18.225 | 231.048 | 231.91 | 230.431
2021-09-12 | 19:39 | 18.2251 | 231.04 | 231.904 | 230.44
2021-09-12 | 19:39 | 18.2252 | 231.036 | 231.897 | 230.454
2021-09-12 | 19:39 | 18.2253 | 231.032 | 231.894 | 230.458
2021-09-12 | 19:39 | 18.2254 | 231.024 | 231.886 | 230.482
2021-09-12 | 19:39 | 18.2255 | 231.014 | 231.881 | 230.498
2021-09-12 | 19:39 | 18.2256 | 230.996 | 231.876 | 230.521
2021-09-12 | 19:39 | 18.2257 | 230.982 | 231.873 | 230.535
2021-09-12 | 19:39 | 18.2258 | 230.969 | 231.87 | 230.551
2021-09-12 | 19:39 | 18.2259 | 230.96 | 231.869 | 230.56
2021-09-12 | 19:39 | 18.226 | 230.943 | 231.868 | 230.577
2021-09-12 | 19:39 | 18.2261 | 230.931 | 231.868 | 230.587
2021-09-12 | 19:39 | 18.2262 | 230.918 | 231.87 | 230.6
2021-09-12 | 19:39 | 18.2263 | 230.903 | 231.871 | 230.608
2021-09-12 | 19:39 | 18.2264 | 230.887 | 231.874 | 230.617
2021-09-12 | 19:39 | 18.2265 | 230.874 | 231.877 | 230.621
2021-09-12 | 19:39 | 18.2266 | 230.866 | 231.879 | 230.625
2021-09-12 | 19:39 | 18.2267 | 230.853 | 231.885 | 230.631
2021-09-12 | 19:39 | 18.2268 | 230.845 | 231.888 | 230.635
2021-09-12 | 19:39 | 18.2269 | 230.831 | 231.894 | 230.645
2021-09-12 | 19:39 | 18.227 | 230.821 | 231.9 | 230.649
2021-09-12 | 19:39 | 18.2271 | 230.817 | 231.902 | 230.65
2021-09-12 | 19:39 | 18.2272 | 230.808 | 231.909 | 230.651
2021-09-12 | 19:39 | 18.2273 | 230.803 | 231.913 | 230.651
2021-09-12 | 19:39 | 18.2274 | 230.788 | 231.922 | 230.654
2021-09-12 | 19:39 | 18.2275 | 230.778 | 231.93 | 230.656
2021-09-12 | 19:39 | 18.2276 | 230.771 | 231.936 | 230.655
2021-09-12 | 19:39 | 18.2277 | 230.759 | 231.95 | 230.653
2021-09-12 | 19:39 | 18.2278 | 230.748 | 231.96 | 230.65
2021-09-12 | 19:39 | 18.2279 | 230.74 | 231.969 | 230.648
2021-09-12 | 19:39 | 18.228 | 230.726 | 231.987 | 230.641
2021-09-12 | 19:39 | 18.2281 | 230.714 | 232.002 | 230.635
2021-09-12 | 19:39 | 18.2282 | 230.706 | 232.014 | 230.63
2021-09-12 | 19:39 | 18.2283 | 230.694 | 232.031 | 230.623
2021-09-12 | 19:39 | 18.2284 | 230.683 | 232.05 | 230.616
2021-09-12 | 19:39 | 18.2285 | 230.676 | 232.07 | 230.607
2021-09-12 | 19:39 | 18.2286 | 230.671 | 232.08 | 230.606
2021-09-12 | 19:39 | 18.2287 | 230.668 | 232.088 | 230.603
2021-09-12 | 19:39 | 18.2288 | 230.665 | 232.095 | 230.6
2021-09-12 | 19:39 | 18.2289 | 230.661 | 232.114 | 230.589
2021-09-12 | 19:39 | 18.229 | 230.659 | 232.128 | 230.578
2021-09-12 | 19:39 | 18.2291 | 230.657 | 232.136 | 230.568
2021-09-12 | 19:39 | 18.2292 | 230.655 | 232.151 | 230.555
2021-09-12 | 19:39 | 18.2293 | 230.655 | 232.157 | 230.549
2021-09-12 | 19:39 | 18.2294 | 230.655 | 232.161 | 230.543
2021-09-12 | 19:39 | 18.2295 | 230.656 | 232.17 | 230.53
2021-09-12 | 19:39 | 18.2296 | 230.659 | 232.178 | 230.514
2021-09-12 | 19:39 | 18.2297 | 230.661 | 232.184 | 230.5
2021-09-12 | 19:39 | 18.2298 | 230.664 | 232.191 | 230.487
2021-09-12 | 19:39 | 18.2299 | 230.667 | 232.196 | 230.474
2021-09-12 | 19:39 | 18.23 | 230.675 | 232.202 | 230.453
2021-09-12 | 19:39 | 18.2301 | 230.684 | 232.21 | 230.434
2021-09-12 | 19:39 | 18.2302 | 230.694 | 232.221 | 230.418
2021-09-12 | 19:39 | 18.2303 | 230.701 | 232.231 | 230.403
2021-09-12 | 19:39 | 18.2304 | 230.71 | 232.237 | 230.389
2021-09-12 | 19:39 | 18.2305 | 230.718 | 232.241 | 230.377
2021-09-12 | 19:39 | 18.2306 | 230.735 | 232.243 | 230.358
2021-09-12 | 19:39 | 18.2307 | 230.74 | 232.246 | 230.35
2021-09-12 | 19:39 | 18.2308 | 230.752 | 232.25 | 230.333
2021-09-12 | 19:39 | 18.2309 | 230.765 | 232.252 | 230.317
2021-09-12 | 19:39 | 18.231 | 230.776 | 232.25 | 230.307
2021-09-12 | 19:39 | 18.2311 | 230.786 | 232.249 | 230.298
2021-09-12 | 19:39 | 18.2312 | 230.795 | 232.246 | 230.29
2021-09-12 | 19:39 | 18.2313 | 230.817 | 232.24 | 230.27
2021-09-12 | 19:39 | 18.2314 | 230.82 | 232.237 | 230.266
2021-09-12 | 19:39 | 18.2315 | 230.833 | 232.229 | 230.256
2021-09-12 | 19:39 | 18.2316 | 230.844 | 232.221 | 230.248
2021-09-12 | 19:39 | 18.2317 | 230.852 | 232.218 | 230.242
2021-09-12 | 19:39 | 18.2318 | 230.858 | 232.215 | 230.239
2021-09-12 | 19:39 | 18.2319 | 230.876 | 232.207 | 230.232
2021-09-12 | 19:39 | 18.232 | 230.891 | 232.195 | 230.227
2021-09-12 | 19:39 | 18.2321 | 230.899 | 232.192 | 230.223
2021-09-12 | 19:39 | 18.2322 | 230.906 | 232.188 | 230.22
2021-09-12 | 19:39 | 18.2323 | 230.921 | 232.177 | 230.216
2021-09-12 | 19:39 | 18.2324 | 230.936 | 232.164 | 230.214
2021-09-12 | 19:39 | 18.2325 | 230.946 | 232.156 | 230.212
2021-09-12 | 19:39 | 18.2326 | 230.961 | 232.145 | 230.211
2021-09-12 | 19:39 | 18.2327 | 230.971 | 232.135 | 230.211
2021-09-12 | 19:39 | 18.2328 | 230.979 | 232.127 | 230.212
2021-09-12 | 19:39 | 18.2329 | 230.984 | 232.12 | 230.212
2021-09-12 | 19:39 | 18.233 | 230.993 | 232.104 | 230.215
2021-09-12 | 19:39 | 18.2331 | 231.009 | 232.078 | 230.221
2021-09-12 | 19:39 | 18.2332 | 231.012 | 232.071 | 230.224
2021-09-12 | 19:39 | 18.2333 | 231.017 | 232.054 | 230.229
2021-09-12 | 19:39 | 18.2334 | 231.023 | 232.039 | 230.235
2021-09-12 | 19:39 | 18.2335 | 231.025 | 232.032 | 230.238
2021-09-12 | 19:39 | 18.2336 | 231.032 | 232.019 | 230.245
2021-09-12 | 19:39 | 18.2337 | 231.043 | 231.999 | 230.258
2021-09-12 | 19:39 | 18.2338 | 231.051 | 231.983 | 230.268
2021-09-12 | 19:39 | 18.2339 | 231.053 | 231.97 | 230.277
2021-09-12 | 19:39 | 18.234 | 231.054 | 231.953 | 230.29
2021-09-12 | 19:39 | 18.2341 | 231.054 | 231.94 | 230.302
2021-09-12 | 19:39 | 18.2342 | 231.053 | 231.93 | 230.31
2021-09-12 | 19:39 | 18.2343 | 231.055 | 231.912 | 230.325
2021-09-12 | 19:39 | 18.2344 | 231.055 | 231.901 | 230.335
2021-09-12 | 19:39 | 18.2345 | 231.053 | 231.896 | 230.34
2021-09-12 | 19:39 | 18.2346 | 231.049 | 231.885 | 230.353
2021-09-12 | 19:39 | 18.2347 | 231.04 | 231.871 | 230.368
2021-09-12 | 19:39 | 18.2348 | 231.032 | 231.861 | 230.382
2021-09-12 | 19:39 | 18.2349 | 231.031 | 231.855 | 230.391
2021-09-12 | 19:39 | 18.235 | 231.024 | 231.846 | 230.404
2021-09-12 | 19:39 | 18.2351 | 231.013 | 231.833 | 230.424
2021-09-12 | 19:39 | 18.2352 | 231.011 | 231.832 | 230.427
2021-09-12 | 19:39 | 18.2353 | 231.003 | 231.828 | 230.437
2021-09-12 | 19:39 | 18.2354 | 230.993 | 231.823 | 230.454
2021-09-12 | 19:39 | 18.2355 | 230.99 | 231.821 | 230.459
2021-09-12 | 19:39 | 18.2356 | 230.983 | 231.817 | 230.471
2021-09-12 | 19:39 | 18.2357 | 230.966 | 231.813 | 230.488
2021-09-12 | 19:39 | 18.2358 | 230.955 | 231.811 | 230.502
2021-09-12 | 19:39 | 18.2359 | 230.947 | 231.811 | 230.507
2021-09-12 | 19:39 | 18.236 | 230.935 | 231.811 | 230.517
2021-09-12 | 19:39 | 18.2361 | 230.919 | 231.812 | 230.532
2021-09-12 | 19:39 | 18.2362 | 230.91 | 231.813 | 230.539
2021-09-12 | 19:39 | 18.2363 | 230.888 | 231.816 | 230.551
2021-09-12 | 19:39 | 18.2364 | 230.862 | 231.82 | 230.566
2021-09-12 | 19:39 | 18.2365 | 230.858 | 231.821 | 230.567
2021-09-12 | 19:39 | 18.2366 | 230.847 | 231.825 | 230.574
2021-09-12 | 19:39 | 18.2367 | 230.832 | 231.831 | 230.583
2021-09-12 | 19:39 | 18.2368 | 230.826 | 231.835 | 230.586
2021-09-12 | 19:39 | 18.2369 | 230.816 | 231.842 | 230.593
2021-09-12 | 19:39 | 18.237 | 230.798 | 231.853 | 230.603
2021-09-12 | 19:39 | 18.2371 | 230.775 | 231.866 | 230.615
2021-09-12 | 19:39 | 18.2372 | 230.76 | 231.876 | 230.622
2021-09-12 | 19:39 | 18.2373 | 230.741 | 231.892 | 230.627
2021-09-12 | 19:39 | 18.2374 | 230.728 | 231.903 | 230.628
2021-09-12 | 19:39 | 18.2375 | 230.723 | 231.909 | 230.626
2021-09-12 | 19:39 | 18.2376 | 230.712 | 231.919 | 230.625
2021-09-12 | 19:39 | 18.2377 | 230.695 | 231.933 | 230.625
2021-09-12 | 19:39 | 18.2378 | 230.685 | 231.941 | 230.624
2021-09-12 | 19:39 | 18.2379 | 230.672 | 231.954 | 230.621
2021-09-12 | 19:39 | 18.238 | 230.657 | 231.973 | 230.608
2021-09-12 | 19:39 | 18.2381 | 230.646 | 231.989 | 230.6
2021-09-12 | 19:39 | 18.2382 | 230.64 | 231.997 | 230.595
2021-09-12 | 19:39 | 18.2383 | 230.632 | 232.009 | 230.588
2021-09-12 | 19:39 | 18.2384 | 230.628 | 232.014 | 230.586
2021-09-12 | 19:39 | 18.2385 | 230.622 | 232.026 | 230.58
2021-09-12 | 19:39 | 18.2386 | 230.615 | 232.045 | 230.575
2021-09-12 | 19:39 | 18.2387 | 230.612 | 232.057 | 230.57
2021-09-12 | 19:39 | 18.2388 | 230.608 | 232.075 | 230.562
2021-09-12 | 19:39 | 18.2389 | 230.603 | 232.095 | 230.548
2021-09-12 | 19:39 | 18.239 | 230.6 | 232.105 | 230.544
2021-09-12 | 19:39 | 18.2391 | 230.599 | 232.11 | 230.541
2021-09-12 | 19:39 | 18.2392 | 230.598 | 232.121 | 230.534
2021-09-12 | 19:39 | 18.2393 | 230.598 | 232.127 | 230.53
2021-09-12 | 19:39 | 18.2394 | 230.598 | 232.137 | 230.521
2021-09-12 | 19:39 | 18.2395 | 230.599 | 232.149 | 230.508
2021-09-12 | 19:39 | 18.2396 | 230.601 | 232.154 | 230.499
2021-09-12 | 19:39 | 18.2397 | 230.603 | 232.161 | 230.485
2021-09-12 | 19:39 | 18.2398 | 230.609 | 232.173 | 230.462
2021-09-12 | 19:39 | 18.2399 | 230.614 | 232.182 | 230.446
2021-09-12 | 19:39 | 18.24 | 230.622 | 232.194 | 230.424
2021-09-12 | 19:39 | 18.2401 | 230.627 | 232.202 | 230.41
2021-09-12 | 19:39 | 18.2402 | 230.63 | 232.204 | 230.405
2021-09-12 | 19:39 | 18.2403 | 230.637 | 232.206 | 230.393
2021-09-12 | 19:39 | 18.2404 | 230.649 | 232.209 | 230.378
2021-09-12 | 19:39 | 18.2405 | 230.654 | 232.214 | 230.37
2021-09-12 | 19:39 | 18.2406 | 230.663 | 232.22 | 230.354
2021-09-12 | 19:39 | 18.2407 | 230.678 | 232.225 | 230.333
2021-09-12 | 19:39 | 18.2408 | 230.688 | 232.225 | 230.323
2021-09-12 | 19:39 | 18.2409 | 230.703 | 232.223 | 230.308
2021-09-12 | 19:39 | 18.241 | 230.713 | 232.221 | 230.299
2021-09-12 | 19:39 | 18.2411 | 230.717 | 232.221 | 230.296
2021-09-12 | 19:39 | 18.2412 | 230.725 | 232.221 | 230.289
2021-09-12 | 19:39 | 18.2413 | 230.74 | 232.215 | 230.277
2021-09-12 | 19:39 | 18.2414 | 230.747 | 232.211 | 230.271
2021-09-12 | 19:39 | 18.2415 | 230.76 | 232.205 | 230.262
2021-09-12 | 19:39 | 18.2416 | 230.778 | 232.194 | 230.25
2021-09-12 | 19:39 | 18.2417 | 230.792 | 232.188 | 230.243
2021-09-12 | 19:39 | 18.2418 | 230.811 | 232.18 | 230.234
2021-09-12 | 19:39 | 18.2419 | 230.832 | 232.176 | 230.223
2021-09-12 | 19:39 | 18.242 | 230.847 | 232.167 | 230.216
2021-09-12 | 19:39 | 18.2421 | 230.857 | 232.163 | 230.213
2021-09-12 | 19:39 | 18.2422 | 230.877 | 232.149 | 230.208
2021-09-12 | 19:39 | 18.2423 | 230.884 | 232.142 | 230.206
2021-09-12 | 19:39 | 18.2424 | 230.895 | 232.132 | 230.204
2021-09-12 | 19:39 | 18.2425 | 230.911 | 232.121 | 230.202
2021-09-12 | 19:39 | 18.2426 | 230.922 | 232.111 | 230.201
2021-09-12 | 19:39 | 18.2427 | 230.935 | 232.095 | 230.201
2021-09-12 | 19:39 | 18.2428 | 230.95 | 232.076 | 230.203
2021-09-12 | 19:39 | 18.2429 | 230.961 | 232.061 | 230.204
2021-09-12 | 19:39 | 18.243 | 230.974 | 232.039 | 230.208
2021-09-12 | 19:39 | 18.2431 | 230.985 | 232.022 | 230.211
2021-09-12 | 19:39 | 18.2432 | 230.986 | 232.016 | 230.213
2021-09-12 | 19:39 | 18.2433 | 230.99 | 232.006 | 230.218
2021-09-12 | 19:39 | 18.2434 | 230.998 | 231.987 | 230.225
2021-09-12 | 19:39 | 18.2435 | 231.003 | 231.98 | 230.228
2021-09-12 | 19:39 | 18.2436 | 231.008 | 231.966 | 230.233
2021-09-12 | 19:39 | 18.2437 | 231.014 | 231.952 | 230.244
2021-09-12 | 19:39 | 18.2438 | 231.019 | 231.936 | 230.257
2021-09-12 | 19:39 | 18.2439 | 231.022 | 231.924 | 230.266
2021-09-12 | 19:39 | 18.244 | 231.024 | 231.908 | 230.276
2021-09-12 | 19:39 | 18.2441 | 231.027 | 231.887 | 230.292
2021-09-12 | 19:39 | 18.2442 | 231.028 | 231.873 | 230.302
2021-09-12 | 19:39 | 18.2443 | 231.028 | 231.867 | 230.307
2021-09-12 | 19:39 | 18.2444 | 231.025 | 231.86 | 230.314
2021-09-12 | 19:39 | 18.2445 | 231.021 | 231.852 | 230.324
2021-09-12 | 19:39 | 18.2446 | 231.016 | 231.839 | 230.341
2021-09-12 | 19:39 | 18.2447 | 231.011 | 231.825 | 230.354
2021-09-12 | 19:39 | 18.2448 | 231.004 | 231.809 | 230.371
2021-09-12 | 19:39 | 18.2449 | 230.999 | 231.801 | 230.383
2021-09-12 | 19:39 | 18.245 | 230.994 | 231.793 | 230.398
2021-09-12 | 19:39 | 18.2451 | 230.986 | 231.783 | 230.417
2021-09-12 | 19:39 | 18.2452 | 230.982 | 231.776 | 230.44
2021-09-12 | 19:39 | 18.2453 | 230.968 | 231.766 | 230.463
2021-09-12 | 19:39 | 18.2454 | 230.963 | 231.762 | 230.475
2021-09-12 | 19:39 | 18.2455 | 230.958 | 231.758 | 230.486
2021-09-12 | 19:39 | 18.2456 | 230.951 | 231.755 | 230.499
2021-09-12 | 19:39 | 18.2457 | 230.938 | 231.752 | 230.514
2021-09-12 | 19:39 | 18.2458 | 230.924 | 231.75 | 230.531
2021-09-12 | 19:39 | 18.2459 | 230.909 | 231.749 | 230.546
2021-09-12 | 19:39 | 18.246 | 230.895 | 231.75 | 230.561
2021-09-12 | 19:39 | 18.2461 | 230.878 | 231.751 | 230.575
2021-09-12 | 19:39 | 18.2462 | 230.858 | 231.753 | 230.588
2021-09-12 | 19:39 | 18.2463 | 230.834 | 231.757 | 230.602
2021-09-12 | 19:39 | 18.2464 | 230.811 | 231.763 | 230.617
2021-09-12 | 19:39 | 18.2465 | 230.787 | 231.77 | 230.628
2021-09-12 | 19:39 | 18.2466 | 230.764 | 231.777 | 230.639
2021-09-12 | 19:39 | 18.2467 | 230.739 | 231.787 | 230.651
2021-09-12 | 19:39 | 18.2468 | 230.719 | 231.799 | 230.662
2021-09-12 | 19:39 | 18.2469 | 230.704 | 231.809 | 230.673
2021-09-12 | 19:39 | 18.247 | 230.684 | 231.821 | 230.686
2021-09-12 | 19:39 | 18.2471 | 230.665 | 231.832 | 230.697
2021-09-12 | 19:39 | 18.2472 | 230.648 | 231.846 | 230.703
2021-09-12 | 19:39 | 18.2473 | 230.633 | 231.859 | 230.707
2021-09-12 | 19:39 | 18.2474 | 230.62 | 231.871 | 230.708
2021-09-12 | 19:39 | 18.2475 | 230.606 | 231.882 | 230.71
2021-09-12 | 19:39 | 18.2476 | 230.584 | 231.901 | 230.713
2021-09-12 | 19:39 | 18.2477 | 230.567 | 231.918 | 230.715
2021-09-12 | 19:39 | 18.2478 | 230.554 | 231.934 | 230.714
2021-09-12 | 19:39 | 18.2479 | 230.54 | 231.951 | 230.709
2021-09-12 | 19:39 | 18.248 | 230.53 | 231.96 | 230.705
2021-09-12 | 19:39 | 18.2481 | 230.521 | 231.971 | 230.7
2021-09-12 | 19:39 | 18.2482 | 230.514 | 231.982 | 230.696
2021-09-12 | 19:39 | 18.2483 | 230.503 | 232.002 | 230.684
2021-09-12 | 19:39 | 18.2484 | 230.494 | 232.014 | 230.68
2021-09-12 | 19:39 | 18.2485 | 230.489 | 232.025 | 230.676
2021-09-12 | 19:39 | 18.2486 | 230.482 | 232.048 | 230.666
2021-09-12 | 19:39 | 18.2487 | 230.476 | 232.062 | 230.657
2021-09-12 | 19:39 | 18.2488 | 230.47 | 232.082 | 230.648
2021-09-12 | 19:39 | 18.2489 | 230.465 | 232.097 | 230.637
2021-09-12 | 19:39 | 18.249 | 230.462 | 232.112 | 230.627
2021-09-12 | 19:39 | 18.2491 | 230.461 | 232.123 | 230.618
2021-09-12 | 19:39 | 18.2492 | 230.461 | 232.127 | 230.613
2021-09-12 | 19:39 | 18.2493 | 230.46 | 232.147 | 230.593
2021-09-12 | 19:39 | 18.2494 | 230.461 | 232.165 | 230.578
2021-09-12 | 19:39 | 18.2495 | 230.462 | 232.176 | 230.566
2021-09-12 | 19:39 | 18.2496 | 230.466 | 232.19 | 230.542
2021-09-12 | 19:39 | 18.2497 | 230.469 | 232.196 | 230.531
2021-09-12 | 19:39 | 18.2498 | 230.474 | 232.208 | 230.509
2021-09-12 | 19:39 | 18.2499 | 230.479 | 232.218 | 230.494
2021-09-12 | 19:39 | 18.25 | 230.487 | 232.231 | 230.471
2021-09-12 | 19:39 | 18.2501 | 230.494 | 232.237 | 230.458
2021-09-12 | 19:39 | 18.2502 | 230.497 | 232.24 | 230.454
2021-09-12 | 19:39 | 18.2503 | 230.512 | 232.252 | 230.431
2021-09-12 | 19:39 | 18.2504 | 230.523 | 232.262 | 230.415
2021-09-12 | 19:39 | 18.2505 | 230.529 | 232.268 | 230.405
2021-09-12 | 19:39 | 18.2506 | 230.538 | 232.271 | 230.392
2021-09-12 | 19:39 | 18.2507 | 230.553 | 232.271 | 230.376
2021-09-12 | 19:39 | 18.2508 | 230.562 | 232.272 | 230.367
2021-09-12 | 19:39 | 18.2509 | 230.574 | 232.275 | 230.354
2021-09-12 | 19:39 | 18.251 | 230.59 | 232.275 | 230.336
2021-09-12 | 19:39 | 18.2511 | 230.609 | 232.274 | 230.317
2021-09-12 | 19:39 | 18.2512 | 230.623 | 232.272 | 230.304
2021-09-12 | 19:39 | 18.2513 | 230.631 | 232.268 | 230.298
2021-09-12 | 19:39 | 18.2514 | 230.655 | 232.259 | 230.279
2021-09-12 | 19:39 | 18.2515 | 230.67 | 232.253 | 230.267
2021-09-12 | 19:39 | 18.2516 | 230.687 | 232.243 | 230.257
2021-09-12 | 19:39 | 18.2517 | 230.711 | 232.232 | 230.243
2021-09-12 | 19:39 | 18.2518 | 230.738 | 232.226 | 230.23
2021-09-12 | 19:39 | 18.2519 | 230.753 | 232.222 | 230.223
2021-09-12 | 19:39 | 18.252 | 230.761 | 232.217 | 230.22
2021-09-12 | 19:39 | 18.2521 | 230.786 | 232.204 | 230.214
2021-09-12 | 19:39 | 18.2522 | 230.8 | 232.195 | 230.21
2021-09-12 | 19:39 | 18.2523 | 230.813 | 232.186 | 230.206
2021-09-12 | 19:39 | 18.2524 | 230.817 | 232.182 | 230.205
2021-09-12 | 19:39 | 18.2525 | 230.838 | 232.164 | 230.203
2021-09-12 | 19:39 | 18.2526 | 230.853 | 232.148 | 230.202
2021-09-12 | 19:39 | 18.2527 | 230.868 | 232.133 | 230.203
2021-09-12 | 19:39 | 18.2528 | 230.881 | 232.118 | 230.204
2021-09-12 | 19:39 | 18.2529 | 230.897 | 232.092 | 230.208
2021-09-12 | 19:39 | 18.253 | 230.904 | 232.077 | 230.21
2021-09-12 | 19:39 | 18.2531 | 230.908 | 232.07 | 230.212
2021-09-12 | 19:39 | 18.2532 | 230.922 | 232.043 | 230.219
2021-09-12 | 19:39 | 18.2533 | 230.931 | 232.031 | 230.224
2021-09-12 | 19:39 | 18.2534 | 230.939 | 232.014 | 230.232
2021-09-12 | 19:39 | 18.2535 | 230.955 | 231.994 | 230.243
2021-09-12 | 19:39 | 18.2536 | 230.961 | 231.979 | 230.251
2021-09-12 | 19:39 | 18.2537 | 230.969 | 231.964 | 230.262
2021-09-12 | 19:39 | 18.2538 | 230.971 | 231.956 | 230.268
2021-09-12 | 19:39 | 18.2539 | 230.976 | 231.94 | 230.278
2021-09-12 | 19:39 | 18.254 | 230.979 | 231.922 | 230.291
2021-09-12 | 19:39 | 18.2541 | 230.98 | 231.911 | 230.299
2021-09-12 | 19:39 | 18.2542 | 230.979 | 231.898 | 230.311
2021-09-12 | 19:39 | 18.2543 | 230.976 | 231.882 | 230.327
2021-09-12 | 19:39 | 18.2544 | 230.973 | 231.872 | 230.338
2021-09-12 | 19:39 | 18.2545 | 230.971 | 231.855 | 230.353
2021-09-12 | 19:39 | 18.2546 | 230.966 | 231.84 | 230.368
2021-09-12 | 19:39 | 18.2547 | 230.959 | 231.835 | 230.375
2021-09-12 | 19:39 | 18.2548 | 230.951 | 231.825 | 230.387
2021-09-12 | 19:39 | 18.2549 | 230.936 | 231.811 | 230.408
2021-09-12 | 19:39 | 18.255 | 230.929 | 231.801 | 230.424
2021-09-12 | 19:39 | 18.2551 | 230.923 | 231.796 | 230.434
2021-09-12 | 19:39 | 18.2552 | 230.923 | 231.79 | 230.449
2021-09-12 | 19:39 | 18.2553 | 230.913 | 231.78 | 230.469
2021-09-12 | 19:39 | 18.2554 | 230.905 | 231.775 | 230.486
2021-09-12 | 19:39 | 18.2555 | 230.887 | 231.769 | 230.513
2021-09-12 | 19:39 | 18.2556 | 230.873 | 231.765 | 230.531
2021-09-12 | 19:39 | 18.2557 | 230.864 | 231.762 | 230.543
2021-09-12 | 19:39 | 18.2558 | 230.86 | 231.761 | 230.551
2021-09-12 | 19:39 | 18.2559 | 230.845 | 231.76 | 230.567
2021-09-12 | 19:39 | 18.256 | 230.832 | 231.76 | 230.579
2021-09-12 | 19:39 | 18.2561 | 230.823 | 231.761 | 230.586
2021-09-12 | 19:39 | 18.2562 | 230.808 | 231.763 | 230.597
2021-09-12 | 19:39 | 18.2563 | 230.796 | 231.765 | 230.603
2021-09-12 | 19:39 | 18.2564 | 230.787 | 231.768 | 230.606
2021-09-12 | 19:39 | 18.2565 | 230.766 | 231.774 | 230.615
2021-09-12 | 19:39 | 18.2566 | 230.749 | 231.779 | 230.621
2021-09-12 | 19:39 | 18.2567 | 230.735 | 231.783 | 230.627
2021-09-12 | 19:39 | 18.2568 | 230.713 | 231.794 | 230.639
2021-09-12 | 19:39 | 18.2569 | 230.699 | 231.803 | 230.645
2021-09-12 | 19:39 | 18.257 | 230.689 | 231.811 | 230.649
2021-09-12 | 19:39 | 18.2571 | 230.683 | 231.816 | 230.65
2021-09-12 | 19:39 | 18.2572 | 230.665 | 231.828 | 230.654
2021-09-12 | 19:39 | 18.2573 | 230.65 | 231.836 | 230.659
2021-09-12 | 19:39 | 18.2574 | 230.64 | 231.842 | 230.662
2021-09-12 | 19:39 | 18.2575 | 230.622 | 231.859 | 230.663
2021-09-12 | 19:39 | 18.2576 | 230.608 | 231.875 | 230.661
2021-09-12 | 19:39 | 18.2577 | 230.599 | 231.889 | 230.658
2021-09-12 | 19:39 | 18.2578 | 230.582 | 231.91 | 230.655
2021-09-12 | 19:39 | 18.2579 | 230.573 | 231.919 | 230.654
2021-09-12 | 19:39 | 18.258 | 230.569 | 231.922 | 230.653
2021-09-12 | 19:39 | 18.2581 | 230.557 | 231.939 | 230.644
2021-09-12 | 19:39 | 18.2582 | 230.549 | 231.955 | 230.637
2021-09-12 | 19:39 | 18.2583 | 230.542 | 231.967 | 230.631
2021-09-12 | 19:39 | 18.2584 | 230.531 | 231.99 | 230.622
2021-09-12 | 19:39 | 18.2585 | 230.523 | 232.011 | 230.617
2021-09-12 | 19:39 | 18.2586 | 230.516 | 232.028 | 230.606
2021-09-12 | 19:39 | 18.2587 | 230.51 | 232.043 | 230.599
2021-09-12 | 19:39 | 18.2588 | 230.506 | 232.058 | 230.594
2021-09-12 | 19:39 | 18.2589 | 230.504 | 232.07 | 230.584
2021-09-12 | 19:39 | 18.259 | 230.5 | 232.093 | 230.565
2021-09-12 | 19:39 | 18.2591 | 230.498 | 232.109 | 230.551
2021-09-12 | 19:39 | 18.2592 | 230.497 | 232.122 | 230.539
2021-09-12 | 19:39 | 18.2593 | 230.497 | 232.135 | 230.524
2021-09-12 | 19:39 | 18.2594 | 230.498 | 232.148 | 230.509
2021-09-12 | 19:39 | 18.2595 | 230.499 | 232.159 | 230.496
2021-09-12 | 19:39 | 18.2596 | 230.504 | 232.177 | 230.466
2021-09-12 | 19:39 | 18.2597 | 230.506 | 232.182 | 230.456
2021-09-12 | 19:39 | 18.2598 | 230.509 | 232.184 | 230.445
2021-09-12 | 19:39 | 18.2599 | 230.517 | 232.193 | 230.423
2021-09-12 | 19:39 | 18.26 | 230.527 | 232.202 | 230.399
2021-09-12 | 19:39 | 18.2601 | 230.53 | 232.205 | 230.394
2021-09-12 | 19:39 | 18.2602 | 230.538 | 232.218 | 230.379
2021-09-12 | 19:39 | 18.2603 | 230.548 | 232.227 | 230.363
2021-09-12 | 19:39 | 18.2604 | 230.558 | 232.234 | 230.348
2021-09-12 | 19:39 | 18.2605 | 230.569 | 232.235 | 230.335
2021-09-12 | 19:39 | 18.2606 | 230.58 | 232.235 | 230.322
2021-09-12 | 19:39 | 18.2607 | 230.59 | 232.236 | 230.309
2021-09-12 | 19:39 | 18.2608 | 230.601 | 232.238 | 230.294
2021-09-12 | 19:39 | 18.2609 | 230.613 | 232.239 | 230.28
2021-09-12 | 19:39 | 18.261 | 230.624 | 232.237 | 230.269
2021-09-12 | 19:39 | 18.2611 | 230.635 | 232.235 | 230.258
2021-09-12 | 19:39 | 18.2612 | 230.648 | 232.229 | 230.247
2021-09-12 | 19:39 | 18.2613 | 230.656 | 232.222 | 230.238
2021-09-12 | 19:39 | 18.2614 | 230.669 | 232.219 | 230.226
2021-09-12 | 19:39 | 18.2615 | 230.683 | 232.213 | 230.215
2021-09-12 | 19:39 | 18.2616 | 230.697 | 232.206 | 230.205
2021-09-12 | 19:39 | 18.2617 | 230.714 | 232.195 | 230.196
2021-09-12 | 19:39 | 18.2618 | 230.733 | 232.19 | 230.188
2021-09-12 | 19:39 | 18.2619 | 230.736 | 232.187 | 230.187
2021-09-12 | 19:39 | 18.262 | 230.75 | 232.181 | 230.181
2021-09-12 | 19:39 | 18.2621 | 230.764 | 232.177 | 230.175
2021-09-12 | 19:39 | 18.2622 | 230.767 | 232.174 | 230.174
2021-09-12 | 19:39 | 18.2623 | 230.786 | 232.156 | 230.17
2021-09-12 | 19:39 | 18.2624 | 230.791 | 232.151 | 230.17
2021-09-12 | 19:39 | 18.2625 | 230.796 | 232.143 | 230.169
2021-09-12 | 19:39 | 18.2626 | 230.814 | 232.125 | 230.168
2021-09-12 | 19:39 | 18.2627 | 230.82 | 232.117 | 230.169
2021-09-12 | 19:39 | 18.2628 | 230.825 | 232.108 | 230.17
2021-09-12 | 19:39 | 18.2629 | 230.832 | 232.093 | 230.171
2021-09-12 | 19:39 | 18.263 | 230.838 | 232.078 | 230.173
2021-09-12 | 19:39 | 18.2631 | 230.846 | 232.061 | 230.177
2021-09-12 | 19:39 | 18.2632 | 230.853 | 232.042 | 230.182
2021-09-12 | 19:39 | 18.2633 | 230.862 | 232.025 | 230.189
2021-09-12 | 19:39 | 18.2634 | 230.862 | 232.021 | 230.191
2021-09-12 | 19:39 | 18.2635 | 230.876 | 232.006 | 230.201
2021-09-12 | 19:39 | 18.2636 | 230.887 | 231.983 | 230.214
2021-09-12 | 19:39 | 18.2637 | 230.894 | 231.972 | 230.219
2021-09-12 | 19:39 | 18.2638 | 230.899 | 231.959 | 230.227
2021-09-12 | 19:39 | 18.2639 | 230.901 | 231.947 | 230.237
2021-09-12 | 19:39 | 18.264 | 230.902 | 231.934 | 230.25
2021-09-12 | 19:39 | 18.2641 | 230.901 | 231.93 | 230.253
2021-09-12 | 19:39 | 18.2642 | 230.9 | 231.925 | 230.258
2021-09-12 | 19:39 | 18.2643 | 230.9 | 231.904 | 230.275
2021-09-12 | 19:39 | 18.2644 | 230.901 | 231.894 | 230.284
2021-09-12 | 19:39 | 18.2645 | 230.901 | 231.881 | 230.295
2021-09-12 | 19:39 | 18.2646 | 230.897 | 231.876 | 230.301
2021-09-12 | 19:39 | 18.2647 | 230.889 | 231.869 | 230.312
2021-09-12 | 19:39 | 18.2648 | 230.881 | 231.859 | 230.328
2021-09-12 | 19:39 | 18.2649 | 230.872 | 231.848 | 230.342
2021-09-12 | 19:39 | 18.265 | 230.862 | 231.834 | 230.363
2021-09-12 | 19:39 | 18.2651 | 230.858 | 231.828 | 230.374
2021-09-12 | 19:39 | 18.2652 | 230.852 | 231.822 | 230.388
2021-09-12 | 19:39 | 18.2653 | 230.848 | 231.82 | 230.394
2021-09-12 | 19:39 | 18.2654 | 230.84 | 231.817 | 230.405
2021-09-12 | 19:39 | 18.2655 | 230.826 | 231.812 | 230.423
2021-09-12 | 19:39 | 18.2656 | 230.822 | 231.811 | 230.429
2021-09-12 | 19:39 | 18.2657 | 230.815 | 231.808 | 230.439
2021-09-12 | 19:39 | 18.2658 | 230.809 | 231.808 | 230.444
2021-09-12 | 19:39 | 18.2659 | 230.797 | 231.807 | 230.455
2021-09-12 | 19:39 | 18.266 | 230.795 | 231.808 | 230.456
2021-09-12 | 19:39 | 18.2661 | 230.788 | 231.808 | 230.462
2021-09-12 | 19:39 | 18.2662 | 230.769 | 231.811 | 230.473
2021-09-12 | 19:39 | 18.2663 | 230.762 | 231.811 | 230.476
2021-09-12 | 19:39 | 18.2664 | 230.745 | 231.815 | 230.482
2021-09-12 | 19:39 | 18.2665 | 230.738 | 231.817 | 230.485
2021-09-12 | 19:39 | 18.2666 | 230.724 | 231.822 | 230.491
2021-09-12 | 19:39 | 18.2667 | 230.718 | 231.824 | 230.494
2021-09-12 | 19:39 | 18.2668 | 230.705 | 231.83 | 230.502
2021-09-12 | 19:39 | 18.2669 | 230.7 | 231.833 | 230.503
2021-09-12 | 19:39 | 18.267 | 230.691 | 231.84 | 230.507
2021-09-12 | 19:39 | 18.2671 | 230.675 | 231.852 | 230.513
2021-09-12 | 19:39 | 18.2672 | 230.662 | 231.859 | 230.517
2021-09-12 | 19:39 | 18.2673 | 230.643 | 231.872 | 230.521
2021-09-12 | 19:39 | 18.2674 | 230.634 | 231.882 | 230.523
2021-09-12 | 19:39 | 18.2675 | 230.618 | 231.898 | 230.521
2021-09-12 | 19:39 | 18.2676 | 230.616 | 231.899 | 230.52
2021-09-12 | 19:39 | 18.2677 | 230.608 | 231.907 | 230.519
2021-09-12 | 19:39 | 18.2678 | 230.595 | 231.921 | 230.518
2021-09-12 | 19:39 | 18.2679 | 230.584 | 231.933 | 230.514
2021-09-12 | 19:39 | 18.268 | 230.571 | 231.951 | 230.505
2021-09-12 | 19:39 | 18.2681 | 230.561 | 231.962 | 230.499
2021-09-12 | 19:39 | 18.2682 | 230.548 | 231.983 | 230.49
2021-09-12 | 19:39 | 18.2683 | 230.546 | 231.986 | 230.487
2021-09-12 | 19:39 | 18.2684 | 230.54 | 232 | 230.479
2021-09-12 | 19:39 | 18.2685 | 230.537 | 232.004 | 230.477
2021-09-12 | 19:39 | 18.2686 | 230.53 | 232.019 | 230.469
2021-09-12 | 19:39 | 18.2687 | 230.523 | 232.045 | 230.455
2021-09-12 | 19:39 | 18.2688 | 230.521 | 232.053 | 230.449
2021-09-12 | 19:39 | 18.2689 | 230.518 | 232.066 | 230.436
2021-09-12 | 19:39 | 18.269 | 230.516 | 232.073 | 230.43
2021-09-12 | 19:39 | 18.2691 | 230.514 | 232.09 | 230.416
2021-09-12 | 19:39 | 18.2692 | 230.513 | 232.103 | 230.403
2021-09-12 | 19:39 | 18.2693 | 230.514 | 232.111 | 230.391
2021-09-12 | 19:39 | 18.2694 | 230.514 | 232.112 | 230.386
2021-09-12 | 19:39 | 18.2695 | 230.516 | 232.122 | 230.371
2021-09-12 | 19:39 | 18.2696 | 230.516 | 232.121 | 230.37
2021-09-12 | 19:39 | 18.2697 | 230.519 | 232.127 | 230.357
2021-09-12 | 19:39 | 18.2698 | 230.526 | 232.136 | 230.334
2021-09-12 | 19:39 | 18.2699 | 230.532 | 232.142 | 230.318
2021-09-12 | 19:39 | 18.27 | 230.538 | 232.149 | 230.303
2021-09-12 | 19:39 | 18.2701 | 230.543 | 232.156 | 230.293
2021-09-12 | 19:39 | 18.2702 | 230.554 | 232.168 | 230.274
2021-09-12 | 19:39 | 18.2703 | 230.556 | 232.169 | 230.27
2021-09-12 | 19:39 | 18.2704 | 230.566 | 232.172 | 230.26
2021-09-12 | 19:39 | 18.2705 | 230.572 | 232.177 | 230.249
2021-09-12 | 19:39 | 18.2706 | 230.579 | 232.182 | 230.239
2021-09-12 | 19:39 | 18.2707 | 230.584 | 232.181 | 230.232
2021-09-12 | 19:39 | 18.2708 | 230.598 | 232.179 | 230.218
2021-09-12 | 19:39 | 18.2709 | 230.6 | 232.177 | 230.215
2021-09-12 | 19:39 | 18.271 | 230.611 | 232.176 | 230.204
2021-09-12 | 19:39 | 18.2711 | 230.621 | 232.174 | 230.194
2021-09-12 | 19:39 | 18.2712 | 230.631 | 232.169 | 230.185
2021-09-12 | 19:39 | 18.2713 | 230.645 | 232.157 | 230.172
2021-09-12 | 19:39 | 18.2714 | 230.651 | 232.154 | 230.167
2021-09-12 | 19:39 | 18.2715 | 230.669 | 232.145 | 230.154
2021-09-12 | 19:39 | 18.2716 | 230.673 | 232.143 | 230.151
2021-09-12 | 19:39 | 18.2717 | 230.689 | 232.131 | 230.143
2021-09-12 | 19:39 | 18.2718 | 230.69 | 232.129 | 230.141
2021-09-12 | 19:39 | 18.2719 | 230.702 | 232.119 | 230.135
2021-09-12 | 19:39 | 18.272 | 230.712 | 232.115 | 230.131
2021-09-12 | 19:39 | 18.2721 | 230.722 | 232.11 | 230.127
2021-09-12 | 19:39 | 18.2722 | 230.732 | 232.099 | 230.125
2021-09-12 | 19:39 | 18.2723 | 230.742 | 232.089 | 230.123
2021-09-12 | 19:39 | 18.2724 | 230.746 | 232.084 | 230.122
2021-09-12 | 19:39 | 18.2725 | 230.75 | 232.08 | 230.122
2021-09-12 | 19:39 | 18.2726 | 230.753 | 232.074 | 230.121
2021-09-12 | 19:39 | 18.2727 | 230.757 | 232.067 | 230.122
2021-09-12 | 19:39 | 18.2728 | 230.77 | 232.048 | 230.123
2021-09-12 | 19:39 | 18.2729 | 230.772 | 232.042 | 230.124
2021-09-12 | 19:39 | 18.273 | 230.781 | 232.025 | 230.128
2021-09-12 | 19:39 | 18.2731 | 230.786 | 232.01 | 230.132
2021-09-12 | 19:39 | 18.2732 | 230.79 | 231.993 | 230.137
2021-09-12 | 19:39 | 18.2733 | 230.799 | 231.978 | 230.143
2021-09-12 | 19:39 | 18.2734 | 230.805 | 231.967 | 230.15
2021-09-12 | 19:39 | 18.2735 | 230.81 | 231.96 | 230.153
2021-09-12 | 19:39 | 18.2736 | 230.819 | 231.941 | 230.165
2021-09-12 | 19:39 | 18.2737 | 230.821 | 231.936 | 230.168
2021-09-12 | 19:39 | 18.2738 | 230.825 | 231.921 | 230.179
2021-09-12 | 19:39 | 18.2739 | 230.826 | 231.911 | 230.187
2021-09-12 | 19:39 | 18.274 | 230.828 | 231.901 | 230.195
2021-09-12 | 19:39 | 18.2741 | 230.829 | 231.893 | 230.202
2021-09-12 | 19:39 | 18.2742 | 230.831 | 231.875 | 230.217
2021-09-12 | 19:39 | 18.2743 | 230.83 | 231.872 | 230.22
2021-09-12 | 19:39 | 18.2744 | 230.829 | 231.862 | 230.23
2021-09-12 | 19:39 | 18.2745 | 230.827 | 231.857 | 230.237
2021-09-12 | 19:39 | 18.2746 | 230.819 | 231.844 | 230.25
2021-09-12 | 19:39 | 18.2747 | 230.818 | 231.834 | 230.261
2021-09-12 | 19:39 | 18.2748 | 230.816 | 231.827 | 230.271
2021-09-12 | 19:39 | 18.2749 | 230.814 | 231.824 | 230.274
2021-09-12 | 19:39 | 18.275 | 230.805 | 231.816 | 230.288
2021-09-12 | 19:39 | 18.2751 | 230.801 | 231.812 | 230.298
2021-09-12 | 19:39 | 18.2752 | 230.792 | 231.805 | 230.316
2021-09-12 | 19:39 | 18.2753 | 230.792 | 231.804 | 230.316
2021-09-12 | 19:39 | 18.2754 | 230.792 | 231.802 | 230.322
2021-09-12 | 19:39 | 18.2755 | 230.786 | 231.799 | 230.334
2021-09-12 | 19:39 | 18.2756 | 230.781 | 231.798 | 230.34
2021-09-12 | 19:39 | 18.2757 | 230.771 | 231.796 | 230.351
2021-09-12 | 19:39 | 18.2758 | 230.756 | 231.795 | 230.366
2021-09-12 | 19:39 | 18.2759 | 230.75 | 231.795 | 230.374
2021-09-12 | 19:39 | 18.276 | 230.739 | 231.795 | 230.386
2021-09-12 | 19:39 | 18.2761 | 230.732 | 231.796 | 230.392
2021-09-12 | 19:39 | 18.2762 | 230.714 | 231.798 | 230.403
2021-09-12 | 19:39 | 18.2763 | 230.692 | 231.801 | 230.418
2021-09-12 | 19:39 | 18.2764 | 230.682 | 231.803 | 230.423
2021-09-12 | 19:39 | 18.2765 | 230.67 | 231.808 | 230.43
2021-09-12 | 19:39 | 18.2766 | 230.655 | 231.815 | 230.437
2021-09-12 | 19:39 | 18.2767 | 230.636 | 231.825 | 230.446
2021-09-12 | 19:39 | 18.2768 | 230.628 | 231.828 | 230.452
2021-09-12 | 19:39 | 18.2769 | 230.615 | 231.834 | 230.46
2021-09-12 | 19:39 | 18.277 | 230.602 | 231.842 | 230.469
2021-09-12 | 19:39 | 18.2771 | 230.586 | 231.854 | 230.475
2021-09-12 | 19:39 | 18.2772 | 230.58 | 231.859 | 230.475
2021-09-12 | 19:39 | 18.2773 | 230.572 | 231.867 | 230.474
2021-09-12 | 19:39 | 18.2774 | 230.563 | 231.874 | 230.475
2021-09-12 | 19:39 | 18.2775 | 230.552 | 231.88 | 230.478
2021-09-12 | 19:39 | 18.2776 | 230.541 | 231.888 | 230.481
2021-09-12 | 19:39 | 18.2777 | 230.531 | 231.896 | 230.481
2021-09-12 | 19:39 | 18.2778 | 230.522 | 231.906 | 230.479
2021-09-12 | 19:39 | 18.2779 | 230.503 | 231.932 | 230.467
2021-09-12 | 19:39 | 18.278 | 230.492 | 231.941 | 230.464
2021-09-12 | 19:39 | 18.2781 | 230.483 | 231.95 | 230.461
2021-09-12 | 19:39 | 18.2782 | 230.474 | 231.961 | 230.457
2021-09-12 | 19:39 | 18.2783 | 230.467 | 231.975 | 230.451
2021-09-12 | 19:39 | 18.2784 | 230.461 | 231.987 | 230.445
2021-09-12 | 19:39 | 18.2785 | 230.459 | 231.996 | 230.443
2021-09-12 | 19:39 | 18.2786 | 230.457 | 232.003 | 230.439
2021-09-12 | 19:39 | 18.2787 | 230.452 | 232.017 | 230.432
2021-09-12 | 19:39 | 18.2788 | 230.447 | 232.027 | 230.427
2021-09-12 | 19:39 | 18.2789 | 230.445 | 232.036 | 230.421
2021-09-12 | 19:39 | 18.279 | 230.444 | 232.044 | 230.413
2021-09-12 | 19:39 | 18.2791 | 230.443 | 232.051 | 230.407
2021-09-12 | 19:39 | 18.2792 | 230.443 | 232.055 | 230.402
2021-09-12 | 19:39 | 18.2793 | 230.443 | 232.062 | 230.392
2021-09-12 | 19:39 | 18.2794 | 230.445 | 232.073 | 230.378
2021-09-12 | 19:39 | 18.2795 | 230.448 | 232.081 | 230.361
2021-09-12 | 19:39 | 18.2796 | 230.449 | 232.087 | 230.35
2021-09-12 | 19:39 | 18.2797 | 230.454 | 232.1 | 230.326
2021-09-12 | 19:39 | 18.2798 | 230.459 | 232.109 | 230.31
2021-09-12 | 19:39 | 18.2799 | 230.462 | 232.111 | 230.301
2021-09-12 | 19:39 | 18.28 | 230.469 | 232.118 | 230.285
2021-09-12 | 19:39 | 18.2801 | 230.481 | 232.129 | 230.265
2021-09-12 | 19:39 | 18.2802 | 230.492 | 232.136 | 230.248
2021-09-12 | 19:39 | 18.2803 | 230.499 | 232.144 | 230.236
2021-09-12 | 19:39 | 18.2804 | 230.501 | 232.147 | 230.232
2021-09-12 | 19:39 | 18.2805 | 230.516 | 232.155 | 230.21
2021-09-12 | 19:39 | 18.2806 | 230.527 | 232.156 | 230.197
2021-09-12 | 19:39 | 18.2807 | 230.532 | 232.156 | 230.193
2021-09-12 | 19:39 | 18.2808 | 230.55 | 232.157 | 230.173
2021-09-12 | 19:39 | 18.2809 | 230.563 | 232.159 | 230.159
2021-09-12 | 19:39 | 18.281 | 230.57 | 232.16 | 230.153
2021-09-12 | 19:39 | 18.2811 | 230.589 | 232.159 | 230.135
2021-09-12 | 19:39 | 18.2812 | 230.608 | 232.156 | 230.119
2021-09-12 | 19:39 | 18.2813 | 230.615 | 232.15 | 230.113
2021-09-12 | 19:39 | 18.2814 | 230.638 | 232.14 | 230.097
2021-09-12 | 19:39 | 18.2815 | 230.652 | 232.135 | 230.089
2021-09-12 | 19:39 | 18.2816 | 230.667 | 232.131 | 230.081
2021-09-12 | 19:39 | 18.2817 | 230.681 | 232.126 | 230.072
2021-09-12 | 19:39 | 18.2818 | 230.696 | 232.126 | 230.065
2021-09-12 | 19:39 | 18.2819 | 230.719 | 232.112 | 230.057
2021-09-12 | 19:39 | 18.282 | 230.744 | 232.098 | 230.051
2021-09-12 | 19:39 | 18.2821 | 230.755 | 232.09 | 230.048
2021-09-12 | 19:39 | 18.2822 | 230.773 | 232.076 | 230.042
2021-09-12 | 19:39 | 18.2823 | 230.784 | 232.071 | 230.04
2021-09-12 | 19:39 | 18.2824 | 230.808 | 232.051 | 230.037
2021-09-12 | 19:39 | 18.2825 | 230.819 | 232.039 | 230.036
2021-09-12 | 19:39 | 18.2826 | 230.827 | 232.029 | 230.036
2021-09-12 | 19:39 | 18.2827 | 230.844 | 232.01 | 230.037
2021-09-12 | 19:39 | 18.2828 | 230.852 | 232.002 | 230.038
2021-09-12 | 19:39 | 18.2829 | 230.865 | 231.98 | 230.042
2021-09-12 | 19:39 | 18.283 | 230.874 | 231.963 | 230.047
2021-09-12 | 19:39 | 18.2831 | 230.877 | 231.957 | 230.049
2021-09-12 | 19:39 | 18.2832 | 230.889 | 231.936 | 230.055
2021-09-12 | 19:39 | 18.2833 | 230.902 | 231.915 | 230.062
2021-09-12 | 19:39 | 18.2834 | 230.911 | 231.901 | 230.071
2021-09-12 | 19:39 | 18.2835 | 230.917 | 231.891 | 230.078
2021-09-12 | 19:39 | 18.2836 | 230.921 | 231.887 | 230.084
2021-09-12 | 19:39 | 18.2837 | 230.93 | 231.873 | 230.096
2021-09-12 | 19:39 | 18.2838 | 230.935 | 231.859 | 230.105
2021-09-12 | 19:39 | 18.2839 | 230.94 | 231.845 | 230.114
2021-09-12 | 19:39 | 18.284 | 230.944 | 231.835 | 230.122
2021-09-12 | 19:39 | 18.2841 | 230.947 | 231.818 | 230.139
2021-09-12 | 19:39 | 18.2842 | 230.946 | 231.804 | 230.154
2021-09-12 | 19:39 | 18.2843 | 230.944 | 231.796 | 230.166
2021-09-12 | 19:39 | 18.2844 | 230.942 | 231.779 | 230.185
2021-09-12 | 19:39 | 18.2845 | 230.941 | 231.77 | 230.195
2021-09-12 | 19:39 | 18.2846 | 230.932 | 231.756 | 230.209
2021-09-12 | 19:39 | 18.2847 | 230.926 | 231.745 | 230.223
2021-09-12 | 19:39 | 18.2848 | 230.921 | 231.738 | 230.233
2021-09-12 | 19:39 | 18.2849 | 230.912 | 231.726 | 230.254
2021-09-12 | 19:39 | 18.285 | 230.907 | 231.722 | 230.262
2021-09-12 | 19:39 | 18.2851 | 230.903 | 231.715 | 230.28
2021-09-12 | 19:39 | 18.2852 | 230.895 | 231.709 | 230.29
2021-09-12 | 19:39 | 18.2853 | 230.889 | 231.702 | 230.312
2021-09-12 | 19:39 | 18.2854 | 230.883 | 231.696 | 230.33
2021-09-12 | 19:39 | 18.2855 | 230.88 | 231.695 | 230.336
2021-09-12 | 19:39 | 18.2856 | 230.864 | 231.692 | 230.354
2021-09-12 | 19:39 | 18.2857 | 230.862 | 231.691 | 230.359
2021-09-12 | 19:39 | 18.2858 | 230.852 | 231.69 | 230.371
2021-09-12 | 19:39 | 18.2859 | 230.843 | 231.69 | 230.382
2021-09-12 | 19:39 | 18.286 | 230.828 | 231.69 | 230.396
2021-09-12 | 19:39 | 18.2861 | 230.815 | 231.691 | 230.407
2021-09-12 | 19:39 | 18.2862 | 230.804 | 231.693 | 230.413
2021-09-12 | 19:39 | 18.2863 | 230.793 | 231.696 | 230.42
2021-09-12 | 19:39 | 18.2864 | 230.779 | 231.699 | 230.426
2021-09-12 | 19:39 | 18.2865 | 230.761 | 231.705 | 230.436
2021-09-12 | 19:39 | 18.2866 | 230.744 | 231.712 | 230.446
2021-09-12 | 19:39 | 18.2867 | 230.725 | 231.722 | 230.457
2021-09-12 | 19:39 | 18.2868 | 230.711 | 231.73 | 230.469
2021-09-12 | 19:39 | 18.2869 | 230.688 | 231.743 | 230.483
2021-09-12 | 19:39 | 18.287 | 230.668 | 231.756 | 230.493
2021-09-12 | 19:39 | 18.2871 | 230.66 | 231.763 | 230.495
2021-09-12 | 19:39 | 18.2872 | 230.65 | 231.771 | 230.498
2021-09-12 | 19:39 | 18.2873 | 230.639 | 231.78 | 230.499
2021-09-12 | 19:39 | 18.2874 | 230.624 | 231.792 | 230.503
2021-09-12 | 19:39 | 18.2875 | 230.617 | 231.797 | 230.504
2021-09-12 | 19:39 | 18.2876 | 230.599 | 231.817 | 230.503
2021-09-12 | 19:39 | 18.2877 | 230.59 | 231.828 | 230.501
2021-09-12 | 19:39 | 18.2878 | 230.587 | 231.831 | 230.499
2021-09-12 | 19:39 | 18.2879 | 230.572 | 231.846 | 230.492
2021-09-12 | 19:39 | 18.288 | 230.564 | 231.856 | 230.488
2021-09-12 | 19:39 | 18.2881 | 230.554 | 231.87 | 230.481
2021-09-12 | 19:39 | 18.2882 | 230.551 | 231.874 | 230.479
2021-09-12 | 19:39 | 18.2883 | 230.538 | 231.897 | 230.47
2021-09-12 | 19:39 | 18.2884 | 230.53 | 231.915 | 230.464
2021-09-12 | 19:39 | 18.2885 | 230.523 | 231.938 | 230.459
2021-09-12 | 19:39 | 18.2886 | 230.519 | 231.948 | 230.455
2021-09-12 | 19:39 | 18.2887 | 230.517 | 231.953 | 230.456
2021-09-12 | 19:39 | 18.2888 | 230.515 | 231.967 | 230.45
2021-09-12 | 19:39 | 18.2889 | 230.512 | 231.984 | 230.441
2021-09-12 | 19:39 | 18.289 | 230.509 | 232.002 | 230.426
2021-09-12 | 19:39 | 18.2891 | 230.508 | 232.012 | 230.419
2021-09-12 | 19:39 | 18.2892 | 230.508 | 232.031 | 230.405
2021-09-12 | 19:39 | 18.2893 | 230.508 | 232.043 | 230.397
2021-09-12 | 19:39 | 18.2894 | 230.51 | 232.057 | 230.382
2021-09-12 | 19:39 | 18.2895 | 230.512 | 232.067 | 230.366
2021-09-12 | 19:39 | 18.2896 | 230.516 | 232.079 | 230.347
2021-09-12 | 19:39 | 18.2897 | 230.52 | 232.09 | 230.329
2021-09-12 | 19:39 | 18.2898 | 230.523 | 232.096 | 230.319
2021-09-12 | 19:39 | 18.2899 | 230.53 | 232.104 | 230.3
2021-09-12 | 19:39 | 18.29 | 230.536 | 232.106 | 230.289
2021-09-12 | 19:39 | 18.2901 | 230.545 | 232.118 | 230.275
2021-09-12 | 19:39 | 18.2902 | 230.552 | 232.125 | 230.262
2021-09-12 | 19:39 | 18.2903 | 230.564 | 232.137 | 230.241
2021-09-12 | 19:39 | 18.2904 | 230.566 | 232.137 | 230.239
2021-09-12 | 19:39 | 18.2905 | 230.576 | 232.137 | 230.227
2021-09-12 | 19:39 | 18.2906 | 230.583 | 232.138 | 230.219
2021-09-12 | 19:39 | 18.2907 | 230.596 | 232.144 | 230.201
2021-09-12 | 19:39 | 18.2908 | 230.608 | 232.146 | 230.187
2021-09-12 | 19:39 | 18.2909 | 230.628 | 232.145 | 230.166
2021-09-12 | 19:39 | 18.291 | 230.635 | 232.144 | 230.162
2021-09-12 | 19:39 | 18.2911 | 230.639 | 232.145 | 230.16
2021-09-12 | 19:39 | 18.2912 | 230.654 | 232.143 | 230.147
2021-09-12 | 19:39 | 18.2913 | 230.663 | 232.141 | 230.14
2021-09-12 | 19:39 | 18.2914 | 230.684 | 232.133 | 230.124
2021-09-12 | 19:39 | 18.2915 | 230.689 | 232.131 | 230.121
2021-09-12 | 19:39 | 18.2916 | 230.711 | 232.124 | 230.109
2021-09-12 | 19:39 | 18.2917 | 230.728 | 232.123 | 230.1
2021-09-12 | 19:39 | 18.2918 | 230.745 | 232.12 | 230.095
2021-09-12 | 19:39 | 18.2919 | 230.759 | 232.113 | 230.091
2021-09-12 | 19:39 | 18.292 | 230.785 | 232.104 | 230.084
2021-09-12 | 19:39 | 18.2921 | 230.792 | 232.102 | 230.081
2021-09-12 | 19:39 | 18.2922 | 230.808 | 232.091 | 230.077
2021-09-12 | 19:39 | 18.2923 | 230.824 | 232.079 | 230.074
2021-09-12 | 19:39 | 18.2924 | 230.841 | 232.064 | 230.072
2021-09-12 | 19:39 | 18.2925 | 230.858 | 232.049 | 230.071
2021-09-12 | 19:39 | 18.2926 | 230.868 | 232.038 | 230.071
2021-09-12 | 19:39 | 18.2927 | 230.877 | 232.028 | 230.072
2021-09-12 | 19:39 | 18.2928 | 230.876 | 232.028 | 230.072
2021-09-12 | 19:39 | 18.2929 | 230.885 | 232.011 | 230.075
2021-09-12 | 19:39 | 18.293 | 230.885 | 232.011 | 230.075
2021-09-12 | 19:39 | 18.2931 | 230.893 | 231.997 | 230.079
2021-09-12 | 19:39 | 18.2932 | 230.902 | 231.984 | 230.084
2021-09-12 | 19:39 | 18.2933 | 230.909 | 231.968 | 230.091
2021-09-12 | 19:39 | 18.2934 | 230.92 | 231.956 | 230.097
2021-09-12 | 19:39 | 18.2935 | 230.929 | 231.943 | 230.105
2021-09-12 | 19:39 | 18.2936 | 230.94 | 231.93 | 230.114
2021-09-12 | 19:39 | 18.2937 | 230.949 | 231.917 | 230.123
2021-09-12 | 19:39 | 18.2938 | 230.95 | 231.916 | 230.124
2021-09-12 | 19:39 | 18.2939 | 230.954 | 231.901 | 230.136
2021-09-12 | 19:39 | 18.294 | 230.955 | 231.9 | 230.138
2021-09-12 | 19:39 | 18.2941 | 230.957 | 231.885 | 230.151
2021-09-12 | 19:39 | 18.2942 | 230.958 | 231.881 | 230.155
2021-09-12 | 19:39 | 18.2943 | 230.959 | 231.864 | 230.171
2021-09-12 | 19:39 | 18.2944 | 230.959 | 231.86 | 230.175
2021-09-12 | 19:39 | 18.2945 | 230.955 | 231.84 | 230.197
2021-09-12 | 19:39 | 18.2946 | 230.95 | 231.836 | 230.202
2021-09-12 | 19:39 | 18.2947 | 230.939 | 231.82 | 230.224
2021-09-12 | 19:39 | 18.2948 | 230.934 | 231.813 | 230.232
2021-09-12 | 19:39 | 18.2949 | 230.925 | 231.798 | 230.255
2021-09-12 | 19:39 | 18.295 | 230.921 | 231.792 | 230.263
2021-09-12 | 19:39 | 18.2951 | 230.918 | 231.782 | 230.289
2021-09-12 | 19:39 | 18.2952 | 230.909 | 231.777 | 230.301
2021-09-12 | 19:39 | 18.2953 | 230.895 | 231.769 | 230.33
2021-09-12 | 19:39 | 18.2954 | 230.888 | 231.766 | 230.34
2021-09-12 | 19:39 | 18.2955 | 230.881 | 231.763 | 230.352
2021-09-12 | 19:39 | 18.2956 | 230.871 | 231.76 | 230.365
2021-09-12 | 19:39 | 18.2957 | 230.86 | 231.758 | 230.38
2021-09-12 | 19:39 | 18.2958 | 230.857 | 231.758 | 230.382
2021-09-12 | 19:39 | 18.2959 | 230.84 | 231.758 | 230.398
2021-09-12 | 19:39 | 18.296 | 230.836 | 231.758 | 230.402
2021-09-12 | 19:39 | 18.2961 | 230.821 | 231.76 | 230.416
2021-09-12 | 19:39 | 18.2962 | 230.812 | 231.761 | 230.421
2021-09-12 | 19:39 | 18.2963 | 230.804 | 231.764 | 230.424
2021-09-12 | 19:39 | 18.2964 | 230.789 | 231.767 | 230.432
2021-09-12 | 19:39 | 18.2965 | 230.772 | 231.771 | 230.442
2021-09-12 | 19:39 | 18.2966 | 230.752 | 231.779 | 230.453
2021-09-12 | 19:39 | 18.2967 | 230.748 | 231.782 | 230.456
2021-09-12 | 19:39 | 18.2968 | 230.733 | 231.794 | 230.468
2021-09-12 | 19:39 | 18.2969 | 230.724 | 231.8 | 230.473
2021-09-12 | 19:39 | 18.297 | 230.713 | 231.807 | 230.48
2021-09-12 | 19:39 | 18.2971 | 230.698 | 231.816 | 230.487
2021-09-12 | 19:39 | 18.2972 | 230.683 | 231.828 | 230.494
2021-09-12 | 19:39 | 18.2973 | 230.666 | 231.843 | 230.497
2021-09-12 | 19:39 | 18.2974 | 230.661 | 231.851 | 230.498
2021-09-12 | 19:39 | 18.2975 | 230.652 | 231.862 | 230.497
2021-09-12 | 19:39 | 18.2976 | 230.64 | 231.876 | 230.497
2021-09-12 | 19:39 | 18.2977 | 230.636 | 231.878 | 230.499
2021-09-12 | 19:39 | 18.2978 | 230.628 | 231.885 | 230.499
2021-09-12 | 19:39 | 18.2979 | 230.62 | 231.892 | 230.497
2021-09-12 | 19:39 | 18.298 | 230.61 | 231.909 | 230.489
2021-09-12 | 19:39 | 18.2981 | 230.598 | 231.929 | 230.48
2021-09-12 | 19:39 | 18.2982 | 230.586 | 231.949 | 230.47
2021-09-12 | 19:39 | 18.2983 | 230.579 | 231.959 | 230.467
2021-09-12 | 19:39 | 18.2984 | 230.572 | 231.974 | 230.462
2021-09-12 | 19:39 | 18.2985 | 230.563 | 231.993 | 230.456
2021-09-12 | 19:39 | 18.2986 | 230.56 | 232.006 | 230.45
2021-09-12 | 19:39 | 18.2987 | 230.557 | 232.024 | 230.444
2021-09-12 | 19:39 | 18.2988 | 230.552 | 232.045 | 230.428
2021-09-12 | 19:39 | 18.2989 | 230.55 | 232.052 | 230.424
2021-09-12 | 19:39 | 18.299 | 230.548 | 232.061 | 230.417
2021-09-12 | 19:39 | 18.2991 | 230.547 | 232.077 | 230.406
2021-09-12 | 19:39 | 18.2992 | 230.546 | 232.089 | 230.396
2021-09-12 | 19:39 | 18.2993 | 230.547 | 232.105 | 230.384
2021-09-12 | 19:39 | 18.2994 | 230.547 | 232.112 | 230.378
2021-09-12 | 19:39 | 18.2995 | 230.55 | 232.123 | 230.363
2021-09-12 | 19:39 | 18.2996 | 230.551 | 232.126 | 230.361
2021-09-12 | 19:39 | 18.2997 | 230.553 | 232.131 | 230.352
2021-09-12 | 19:39 | 18.2998 | 230.559 | 232.141 | 230.336
2021-09-12 | 19:39 | 18.2999 | 230.568 | 232.156 | 230.313
2021-09-12 | 19:39 | 18.3 | 230.574 | 232.166 | 230.3
2021-09-12 | 19:39 | 18.3001 | 230.576 | 232.171 | 230.297
2021-09-12 | 19:39 | 18.3002 | 230.582 | 232.175 | 230.288
2021-09-12 | 19:39 | 18.3003 | 230.593 | 232.178 | 230.276
2021-09-12 | 19:39 | 18.3004 | 230.607 | 232.184 | 230.26
2021-09-12 | 19:39 | 18.3005 | 230.608 | 232.186 | 230.258
2021-09-12 | 19:39 | 18.3006 | 230.613 | 232.19 | 230.25
2021-09-12 | 19:39 | 18.3007 | 230.624 | 232.191 | 230.239
2021-09-12 | 19:39 | 18.3008 | 230.631 | 232.19 | 230.232
2021-09-12 | 19:39 | 18.3009 | 230.642 | 232.187 | 230.221
2021-09-12 | 19:39 | 18.301 | 230.659 | 232.185 | 230.206
2021-09-12 | 19:39 | 18.3011 | 230.66 | 232.185 | 230.205
2021-09-12 | 19:39 | 18.3012 | 230.667 | 232.182 | 230.2
2021-09-12 | 19:39 | 18.3013 | 230.679 | 232.179 | 230.19
2021-09-12 | 19:39 | 18.3014 | 230.687 | 232.176 | 230.184
2021-09-12 | 19:39 | 18.3015 | 230.7 | 232.168 | 230.175
2021-09-12 | 19:39 | 18.3016 | 230.713 | 232.161 | 230.169
2021-09-12 | 19:39 | 18.3017 | 230.734 | 232.154 | 230.161
2021-09-12 | 19:39 | 18.3018 | 230.749 | 232.148 | 230.156
2021-09-12 | 19:39 | 18.3019 | 230.755 | 232.147 | 230.153
2021-09-12 | 19:39 | 18.302 | 230.756 | 232.147 | 230.152
2021-09-12 | 19:39 | 18.3021 | 230.767 | 232.14 | 230.15
2021-09-12 | 19:39 | 18.3022 | 230.772 | 232.136 | 230.15
2021-09-12 | 19:39 | 18.3023 | 230.78 | 232.128 | 230.148
2021-09-12 | 19:39 | 18.3024 | 230.786 | 232.125 | 230.147
2021-09-12 | 19:39 | 18.3025 | 230.799 | 232.115 | 230.147
2021-09-12 | 19:39 | 18.3026 | 230.807 | 232.106 | 230.147
2021-09-12 | 19:39 | 18.3027 | 230.811 | 232.099 | 230.147
2021-09-12 | 19:39 | 18.3028 | 230.824 | 232.08 | 230.149
2021-09-12 | 19:39 | 18.3029 | 230.832 | 232.065 | 230.151
2021-09-12 | 19:39 | 18.303 | 230.841 | 232.052 | 230.154
2021-09-12 | 19:39 | 18.3031 | 230.848 | 232.033 | 230.16
2021-09-12 | 19:39 | 18.3032 | 230.853 | 232.021 | 230.166
2021-09-12 | 19:39 | 18.3033 | 230.856 | 232.01 | 230.172
2021-09-12 | 19:39 | 18.3034 | 230.873 | 231.993 | 230.181
2021-09-12 | 19:39 | 18.3035 | 230.884 | 231.973 | 230.189
2021-09-12 | 19:39 | 18.3036 | 230.894 | 231.959 | 230.198
2021-09-12 | 19:39 | 18.3037 | 230.897 | 231.95 | 230.206
2021-09-12 | 19:39 | 18.3038 | 230.9 | 231.942 | 230.214
2021-09-12 | 19:39 | 18.3039 | 230.904 | 231.927 | 230.227
2021-09-12 | 19:39 | 18.304 | 230.907 | 231.914 | 230.238
2021-09-12 | 19:39 | 18.3041 | 230.91 | 231.901 | 230.247
2021-09-12 | 19:39 | 18.3042 | 230.913 | 231.891 | 230.256
2021-09-12 | 19:39 | 18.3043 | 230.913 | 231.885 | 230.262
2021-09-12 | 19:39 | 18.3044 | 230.911 | 231.882 | 230.268
2021-09-12 | 19:39 | 18.3045 | 230.908 | 231.871 | 230.282
2021-09-12 | 19:39 | 18.3046 | 230.906 | 231.864 | 230.288
2021-09-12 | 19:39 | 18.3047 | 230.904 | 231.859 | 230.293
2021-09-12 | 19:39 | 18.3048 | 230.897 | 231.849 | 230.306
2021-09-12 | 19:39 | 18.3049 | 230.894 | 231.84 | 230.319
2021-09-12 | 19:39 | 18.305 | 230.885 | 231.83 | 230.341
2021-09-12 | 19:39 | 18.3051 | 230.883 | 231.824 | 230.36
2021-09-12 | 19:39 | 18.3052 | 230.875 | 231.818 | 230.375
2021-09-12 | 19:39 | 18.3053 | 230.871 | 231.815 | 230.386
2021-09-12 | 19:39 | 18.3054 | 230.869 | 231.813 | 230.391
2021-09-12 | 19:39 | 18.3055 | 230.865 | 231.811 | 230.401
2021-09-12 | 19:39 | 18.3056 | 230.86 | 231.81 | 230.406
2021-09-12 | 19:39 | 18.3057 | 230.842 | 231.808 | 230.429
2021-09-12 | 19:39 | 18.3058 | 230.827 | 231.807 | 230.446
2021-09-12 | 19:39 | 18.3059 | 230.819 | 231.807 | 230.456
2021-09-12 | 19:39 | 18.306 | 230.807 | 231.808 | 230.469
2021-09-12 | 19:39 | 18.3061 | 230.798 | 231.809 | 230.476
2021-09-12 | 19:39 | 18.3062 | 230.792 | 231.81 | 230.48
2021-09-12 | 19:39 | 18.3063 | 230.781 | 231.813 | 230.488
2021-09-12 | 19:39 | 18.3064 | 230.776 | 231.815 | 230.49
2021-09-12 | 19:39 | 18.3065 | 230.765 | 231.818 | 230.495
2021-09-12 | 19:39 | 18.3066 | 230.761 | 231.82 | 230.497
2021-09-12 | 19:39 | 18.3067 | 230.741 | 231.831 | 230.508
2021-09-12 | 19:39 | 18.3068 | 230.729 | 231.839 | 230.514
2021-09-12 | 19:39 | 18.3069 | 230.714 | 231.85 | 230.522
2021-09-12 | 19:39 | 18.307 | 230.703 | 231.856 | 230.528
2021-09-12 | 19:39 | 18.3071 | 230.686 | 231.867 | 230.535
2021-09-12 | 19:39 | 18.3072 | 230.667 | 231.882 | 230.54
2021-09-12 | 19:39 | 18.3073 | 230.656 | 231.893 | 230.541
2021-09-12 | 19:39 | 18.3074 | 230.641 | 231.908 | 230.541
2021-09-12 | 19:39 | 18.3075 | 230.622 | 231.925 | 230.544
2021-09-12 | 19:39 | 18.3076 | 230.61 | 231.937 | 230.546
2021-09-12 | 19:39 | 18.3077 | 230.598 | 231.951 | 230.546
2021-09-12 | 19:39 | 18.3078 | 230.579 | 231.973 | 230.542
2021-09-12 | 19:39 | 18.3079 | 230.571 | 231.984 | 230.537
2021-09-12 | 19:39 | 18.308 | 230.56 | 231.999 | 230.532
2021-09-12 | 19:39 | 18.3081 | 230.546 | 232.022 | 230.525
2021-09-12 | 19:39 | 18.3082 | 230.532 | 232.047 | 230.513
2021-09-12 | 19:39 | 18.3083 | 230.531 | 232.049 | 230.514
2021-09-12 | 19:39 | 18.3084 | 230.529 | 232.055 | 230.514
2021-09-12 | 19:39 | 18.3085 | 230.525 | 232.066 | 230.511
2021-09-12 | 19:39 | 18.3086 | 230.522 | 232.079 | 230.504
2021-09-12 | 19:39 | 18.3087 | 230.518 | 232.092 | 230.499
2021-09-12 | 19:39 | 18.3088 | 230.513 | 232.106 | 230.49
2021-09-12 | 19:39 | 18.3089 | 230.511 | 232.114 | 230.486
2021-09-12 | 19:39 | 18.309 | 230.51 | 232.127 | 230.477
2021-09-12 | 19:39 | 18.3091 | 230.509 | 232.142 | 230.465
2021-09-12 | 19:39 | 18.3092 | 230.509 | 232.155 | 230.452
2021-09-12 | 19:39 | 18.3093 | 230.51 | 232.162 | 230.447
2021-09-12 | 19:39 | 18.3094 | 230.511 | 232.172 | 230.439
2021-09-12 | 19:39 | 18.3095 | 230.513 | 232.182 | 230.426
2021-09-12 | 19:39 | 18.3096 | 230.516 | 232.191 | 230.413
2021-09-12 | 19:39 | 18.3097 | 230.521 | 232.198 | 230.399
2021-09-12 | 19:39 | 18.3098 | 230.528 | 232.208 | 230.383
2021-09-12 | 19:39 | 18.3099 | 230.531 | 232.214 | 230.375
2021-09-12 | 19:39 | 18.31 | 230.535 | 232.22 | 230.367
2021-09-12 | 19:39 | 18.3101 | 230.541 | 232.225 | 230.359
2021-09-12 | 19:39 | 18.3102 | 230.549 | 232.23 | 230.349
2021-09-12 | 19:39 | 18.3103 | 230.558 | 232.236 | 230.339
2021-09-12 | 19:39 | 18.3104 | 230.567 | 232.243 | 230.325
2021-09-12 | 19:39 | 18.3105 | 230.577 | 232.244 | 230.312
2021-09-12 | 19:39 | 18.3106 | 230.588 | 232.243 | 230.3
2021-09-12 | 19:39 | 18.3107 | 230.6 | 232.243 | 230.288
2021-09-12 | 19:39 | 18.3108 | 230.613 | 232.244 | 230.275
2021-09-12 | 19:39 | 18.3109 | 230.614 | 232.243 | 230.273
2021-09-12 | 19:39 | 18.311 | 230.627 | 232.241 | 230.261
2021-09-12 | 19:39 | 18.3111 | 230.64 | 232.239 | 230.248
2021-09-12 | 19:39 | 18.3112 | 230.653 | 232.231 | 230.238
2021-09-12 | 19:39 | 18.3113 | 230.67 | 232.225 | 230.226
2021-09-12 | 19:39 | 18.3114 | 230.67 | 232.225 | 230.226
2021-09-12 | 19:39 | 18.3115 | 230.682 | 232.218 | 230.219
2021-09-12 | 19:39 | 18.3116 | 230.693 | 232.213 | 230.213
2021-09-12 | 19:39 | 18.3117 | 230.704 | 232.211 | 230.209
2021-09-12 | 19:39 | 18.3118 | 230.724 | 232.206 | 230.2
2021-09-12 | 19:39 | 18.3119 | 230.744 | 232.2 | 230.192
2021-09-12 | 19:39 | 18.312 | 230.748 | 232.198 | 230.191
2021-09-12 | 19:39 | 18.3121 | 230.765 | 232.187 | 230.187
2021-09-12 | 19:39 | 18.3122 | 230.777 | 232.18 | 230.184
2021-09-12 | 19:39 | 18.3123 | 230.786 | 232.175 | 230.182
2021-09-12 | 19:39 | 18.3124 | 230.806 | 232.16 | 230.18
2021-09-12 | 19:39 | 18.3125 | 230.812 | 232.155 | 230.18
2021-09-12 | 19:39 | 18.3126 | 230.827 | 232.141 | 230.18
2021-09-12 | 19:39 | 18.3127 | 230.837 | 232.132 | 230.181
2021-09-12 | 19:39 | 18.3128 | 230.854 | 232.107 | 230.185
2021-09-12 | 19:39 | 18.3129 | 230.864 | 232.091 | 230.188
2021-09-12 | 19:39 | 18.313 | 230.877 | 232.072 | 230.192
2021-09-12 | 19:39 | 18.3131 | 230.887 | 232.056 | 230.197
2021-09-12 | 19:39 | 18.3132 | 230.894 | 232.048 | 230.2
2021-09-12 | 19:39 | 18.3133 | 230.904 | 232.029 | 230.209
2021-09-12 | 19:39 | 18.3134 | 230.914 | 232.018 | 230.216
2021-09-12 | 19:39 | 18.3135 | 230.919 | 232.007 | 230.222
2021-09-12 | 19:39 | 18.3136 | 230.922 | 232.004 | 230.226
2021-09-12 | 19:39 | 18.3137 | 230.928 | 231.992 | 230.236
2021-09-12 | 19:39 | 18.3138 | 230.938 | 231.97 | 230.252
2021-09-12 | 19:39 | 18.3139 | 230.945 | 231.952 | 230.266
2021-09-12 | 19:39 | 18.314 | 230.947 | 231.939 | 230.278
2021-09-12 | 19:39 | 18.3141 | 230.948 | 231.931 | 230.287
2021-09-12 | 19:39 | 18.3142 | 230.947 | 231.915 | 230.304
2021-09-12 | 19:39 | 18.3143 | 230.946 | 231.905 | 230.317
2021-09-12 | 19:39 | 18.3144 | 230.944 | 231.886 | 230.338
2021-09-12 | 19:39 | 18.3145 | 230.942 | 231.881 | 230.344
2021-09-12 | 19:39 | 18.3146 | 230.935 | 231.87 | 230.358
2021-09-12 | 19:39 | 18.3147 | 230.931 | 231.862 | 230.369
2021-09-12 | 19:39 | 18.3148 | 230.919 | 231.85 | 230.39
2021-09-12 | 19:39 | 18.3149 | 230.918 | 231.849 | 230.393
2021-09-12 | 19:39 | 18.315 | 230.912 | 231.842 | 230.408
2021-09-12 | 19:39 | 18.3151 | 230.911 | 231.839 | 230.415
2021-09-12 | 19:39 | 18.3152 | 230.905 | 231.832 | 230.432
2021-09-12 | 19:39 | 18.3153 | 230.901 | 231.828 | 230.444
2021-09-12 | 19:39 | 18.3154 | 230.894 | 231.825 | 230.455
2021-09-12 | 19:39 | 18.3155 | 230.889 | 231.824 | 230.46
2021-09-12 | 19:39 | 18.3156 | 230.88 | 231.821 | 230.473
2021-09-12 | 19:39 | 18.3157 | 230.874 | 231.82 | 230.483
2021-09-12 | 19:39 | 18.3158 | 230.859 | 231.819 | 230.503
2021-09-12 | 19:39 | 18.3159 | 230.856 | 231.819 | 230.508
2021-09-12 | 19:39 | 18.316 | 230.842 | 231.82 | 230.522
2021-09-12 | 19:39 | 18.3161 | 230.831 | 231.821 | 230.531
2021-09-12 | 19:39 | 18.3162 | 230.811 | 231.825 | 230.544
2021-09-12 | 19:39 | 18.3163 | 230.793 | 231.83 | 230.556
2021-09-12 | 19:39 | 18.3164 | 230.777 | 231.835 | 230.565
2021-09-12 | 19:39 | 18.3165 | 230.763 | 231.84 | 230.572
2021-09-12 | 19:39 | 18.3166 | 230.753 | 231.844 | 230.579
2021-09-12 | 19:39 | 18.3167 | 230.732 | 231.854 | 230.596
2021-09-12 | 19:39 | 18.3168 | 230.714 | 231.864 | 230.608
2021-09-12 | 19:39 | 18.3169 | 230.702 | 231.874 | 230.616
2021-09-12 | 19:39 | 18.317 | 230.692 | 231.883 | 230.62
2021-09-12 | 19:39 | 18.3171 | 230.684 | 231.89 | 230.623
2021-09-12 | 19:39 | 18.3172 | 230.665 | 231.905 | 230.63
2021-09-12 | 19:39 | 18.3173 | 230.661 | 231.908 | 230.633
2021-09-12 | 19:39 | 18.3174 | 230.647 | 231.922 | 230.635
2021-09-12 | 19:39 | 18.3175 | 230.637 | 231.936 | 230.637
2021-09-12 | 19:39 | 18.3176 | 230.629 | 231.947 | 230.636
2021-09-12 | 19:39 | 18.3177 | 230.614 | 231.969 | 230.635
2021-09-12 | 19:39 | 18.3178 | 230.607 | 231.977 | 230.635
2021-09-12 | 19:39 | 18.3179 | 230.603 | 231.981 | 230.637
2021-09-12 | 19:39 | 18.318 | 230.591 | 231.997 | 230.632
2021-09-12 | 19:39 | 18.3181 | 230.582 | 232.013 | 230.628
2021-09-12 | 19:39 | 18.3182 | 230.574 | 232.029 | 230.622
2021-09-12 | 19:39 | 18.3183 | 230.569 | 232.041 | 230.619
2021-09-12 | 19:39 | 18.3184 | 230.565 | 232.052 | 230.618
2021-09-12 | 19:39 | 18.3185 | 230.562 | 232.061 | 230.615
2021-09-12 | 19:39 | 18.3186 | 230.555 | 232.079 | 230.61
2021-09-12 | 19:39 | 18.3187 | 230.549 | 232.097 | 230.603
2021-09-12 | 19:39 | 18.3188 | 230.548 | 232.103 | 230.6
2021-09-12 | 19:39 | 18.3189 | 230.545 | 232.124 | 230.586
2021-09-12 | 19:39 | 18.319 | 230.544 | 232.14 | 230.574
2021-09-12 | 19:39 | 18.3191 | 230.543 | 232.154 | 230.564
2021-09-12 | 19:39 | 18.3192 | 230.543 | 232.166 | 230.554
2021-09-12 | 19:39 | 18.3193 | 230.543 | 232.179 | 230.544
2021-09-12 | 19:39 | 18.3194 | 230.545 | 232.193 | 230.533
2021-09-12 | 19:39 | 18.3195 | 230.547 | 232.202 | 230.522
2021-09-12 | 19:39 | 18.3196 | 230.554 | 232.221 | 230.496
2021-09-12 | 19:39 | 18.3197 | 230.558 | 232.227 | 230.485
2021-09-12 | 19:39 | 18.3198 | 230.562 | 232.232 | 230.475
2021-09-12 | 19:39 | 18.3199 | 230.568 | 232.238 | 230.464
2021-09-12 | 19:39 | 18.32 | 230.574 | 232.244 | 230.455
2021-09-12 | 19:39 | 18.3201 | 230.587 | 232.26 | 230.433
2021-09-12 | 19:39 | 18.3202 | 230.592 | 232.267 | 230.423
2021-09-12 | 19:39 | 18.3203 | 230.599 | 232.273 | 230.414
2021-09-12 | 19:39 | 18.3204 | 230.607 | 232.274 | 230.404
2021-09-12 | 19:39 | 18.3205 | 230.624 | 232.276 | 230.384
2021-09-12 | 19:39 | 18.3206 | 230.632 | 232.279 | 230.373
2021-09-12 | 19:39 | 18.3207 | 230.641 | 232.283 | 230.361
2021-09-12 | 19:39 | 18.3208 | 230.652 | 232.286 | 230.348
2021-09-12 | 19:39 | 18.3209 | 230.663 | 232.286 | 230.337
2021-09-12 | 19:39 | 18.321 | 230.674 | 232.285 | 230.326
2021-09-12 | 19:39 | 18.3211 | 230.688 | 232.281 | 230.315
2021-09-12 | 19:39 | 18.3212 | 230.699 | 232.276 | 230.303
2021-09-12 | 19:39 | 18.3213 | 230.717 | 232.272 | 230.29
2021-09-12 | 19:39 | 18.3214 | 230.737 | 232.267 | 230.277
2021-09-12 | 19:39 | 18.3215 | 230.745 | 232.266 | 230.272
2021-09-12 | 19:39 | 18.3216 | 230.754 | 232.264 | 230.266
2021-09-12 | 19:39 | 18.3217 | 230.769 | 232.263 | 230.261
2021-09-12 | 19:39 | 18.3218 | 230.788 | 232.253 | 230.255
2021-09-12 | 19:39 | 18.3219 | 230.804 | 232.249 | 230.249
2021-09-12 | 19:39 | 18.322 | 230.82 | 232.247 | 230.243
2021-09-12 | 19:39 | 18.3221 | 230.839 | 232.238 | 230.237
2021-09-12 | 19:39 | 18.3222 | 230.85 | 232.231 | 230.235
2021-09-12 | 19:39 | 18.3223 | 230.863 | 232.219 | 230.233
2021-09-12 | 19:39 | 18.3224 | 230.877 | 232.205 | 230.232
2021-09-12 | 19:39 | 18.3225 | 230.893 | 232.189 | 230.232
2021-09-12 | 19:39 | 18.3226 | 230.901 | 232.182 | 230.232
2021-09-12 | 19:39 | 18.3227 | 230.91 | 232.173 | 230.233
2021-09-12 | 19:39 | 18.3228 | 230.92 | 232.155 | 230.236
2021-09-12 | 19:39 | 18.3229 | 230.924 | 232.149 | 230.237
2021-09-12 | 19:39 | 18.323 | 230.931 | 232.138 | 230.239
2021-09-12 | 19:39 | 18.3231 | 230.94 | 232.122 | 230.243
2021-09-12 | 19:39 | 18.3232 | 230.951 | 232.104 | 230.25
2021-09-12 | 19:39 | 18.3233 | 230.953 | 232.099 | 230.252
2021-09-12 | 19:39 | 18.3234 | 230.958 | 232.093 | 230.258
2021-09-12 | 19:39 | 18.3235 | 230.965 | 232.082 | 230.266
2021-09-12 | 19:39 | 18.3236 | 230.968 | 232.078 | 230.268
2021-09-12 | 19:39 | 18.3237 | 230.973 | 232.071 | 230.273
2021-09-12 | 19:39 | 18.3238 | 230.977 | 232.06 | 230.281
2021-09-12 | 19:39 | 18.3239 | 230.981 | 232.046 | 230.293
2021-09-12 | 19:39 | 18.324 | 230.981 | 232.042 | 230.299
2021-09-12 | 19:39 | 18.3241 | 230.981 | 232.034 | 230.309
2021-09-12 | 19:39 | 18.3242 | 230.982 | 232.021 | 230.321
2021-09-12 | 19:39 | 18.3243 | 230.985 | 232.005 | 230.335
2021-09-12 | 19:39 | 18.3244 | 230.986 | 231.996 | 230.344
2021-09-12 | 19:39 | 18.3245 | 230.977 | 231.984 | 230.359
2021-09-12 | 19:39 | 18.3246 | 230.967 | 231.968 | 230.383
2021-09-12 | 19:39 | 18.3247 | 230.963 | 231.959 | 230.396
2021-09-12 | 19:39 | 18.3248 | 230.96 | 231.955 | 230.402
2021-09-12 | 19:39 | 18.3249 | 230.954 | 231.948 | 230.414
2021-09-12 | 19:39 | 18.325 | 230.95 | 231.939 | 230.432
2021-09-12 | 19:39 | 18.3251 | 230.947 | 231.935 | 230.441
2021-09-12 | 19:39 | 18.3252 | 230.942 | 231.93 | 230.458
2021-09-12 | 19:39 | 18.3253 | 230.931 | 231.924 | 230.48
2021-09-12 | 19:39 | 18.3254 | 230.925 | 231.921 | 230.491
2021-09-12 | 19:39 | 18.3255 | 230.917 | 231.917 | 230.505
2021-09-12 | 19:39 | 18.3256 | 230.906 | 231.914 | 230.524
2021-09-12 | 19:39 | 18.3257 | 230.905 | 231.914 | 230.527
2021-09-12 | 19:39 | 18.3258 | 230.9 | 231.914 | 230.536
2021-09-12 | 19:39 | 18.3259 | 230.889 | 231.914 | 230.549
2021-09-12 | 19:39 | 18.326 | 230.877 | 231.915 | 230.564
2021-09-12 | 19:39 | 18.3261 | 230.867 | 231.917 | 230.571
2021-09-12 | 19:39 | 18.3262 | 230.852 | 231.919 | 230.583
2021-09-12 | 19:39 | 18.3263 | 230.829 | 231.924 | 230.595
2021-09-12 | 19:39 | 18.3264 | 230.815 | 231.929 | 230.604
2021-09-12 | 19:39 | 18.3265 | 230.799 | 231.935 | 230.614
2021-09-12 | 19:39 | 18.3266 | 230.777 | 231.944 | 230.628
2021-09-12 | 19:39 | 18.3267 | 230.766 | 231.95 | 230.639
2021-09-12 | 19:39 | 18.3268 | 230.761 | 231.953 | 230.641
2021-09-12 | 19:39 | 18.3269 | 230.754 | 231.959 | 230.646
2021-09-12 | 19:39 | 18.327 | 230.743 | 231.969 | 230.65
2021-09-12 | 19:39 | 18.3271 | 230.739 | 231.972 | 230.653
2021-09-12 | 19:39 | 18.3272 | 230.728 | 231.979 | 230.657
2021-09-12 | 19:39 | 18.3273 | 230.716 | 231.99 | 230.663
2021-09-12 | 19:39 | 18.3274 | 230.713 | 231.994 | 230.663
2021-09-12 | 19:39 | 18.3275 | 230.707 | 232.002 | 230.664
2021-09-12 | 19:39 | 18.3276 | 230.698 | 232.012 | 230.665
2021-09-12 | 19:39 | 18.3277 | 230.686 | 232.025 | 230.665
2021-09-12 | 19:39 | 18.3278 | 230.682 | 232.031 | 230.665
2021-09-12 | 19:39 | 18.3279 | 230.676 | 232.041 | 230.662
2021-09-12 | 19:39 | 18.328 | 230.668 | 232.052 | 230.658
2021-09-12 | 19:39 | 18.3281 | 230.666 | 232.055 | 230.657
2021-09-12 | 19:39 | 18.3282 | 230.663 | 232.063 | 230.655
2021-09-12 | 19:39 | 18.3283 | 230.651 | 232.089 | 230.643
2021-09-12 | 19:39 | 18.3284 | 230.646 | 232.098 | 230.642
2021-09-12 | 19:39 | 18.3285 | 230.64 | 232.112 | 230.634
2021-09-12 | 19:39 | 18.3286 | 230.635 | 232.131 | 230.626
2021-09-12 | 19:39 | 18.3287 | 230.63 | 232.154 | 230.611
2021-09-12 | 19:39 | 18.3288 | 230.628 | 232.161 | 230.604
2021-09-12 | 19:39 | 18.3289 | 230.626 | 232.169 | 230.595
2021-09-12 | 19:39 | 18.329 | 230.624 | 232.181 | 230.585
2021-09-12 | 19:39 | 18.3291 | 230.624 | 232.185 | 230.581
2021-09-12 | 19:39 | 18.3292 | 230.624 | 232.192 | 230.575
2021-09-12 | 19:39 | 18.3293 | 230.626 | 232.207 | 230.557
2021-09-12 | 19:39 | 18.3294 | 230.627 | 232.216 | 230.548
2021-09-12 | 19:39 | 18.3295 | 230.63 | 232.224 | 230.535
2021-09-12 | 19:39 | 18.3296 | 230.634 | 232.236 | 230.519
2021-09-12 | 19:39 | 18.3297 | 230.64 | 232.249 | 230.5
2021-09-12 | 19:39 | 18.3298 | 230.642 | 232.252 | 230.496
2021-09-12 | 19:39 | 18.3299 | 230.651 | 232.266 | 230.476
2021-09-12 | 19:39 | 18.33 | 230.662 | 232.283 | 230.456
2021-09-12 | 19:39 | 18.3301 | 230.667 | 232.29 | 230.447
2021-09-12 | 19:39 | 18.3302 | 230.674 | 232.296 | 230.437
2021-09-12 | 19:39 | 18.3303 | 230.683 | 232.3 | 230.428
2021-09-12 | 19:39 | 18.3304 | 230.692 | 232.308 | 230.414
2021-09-12 | 19:39 | 18.3305 | 230.702 | 232.316 | 230.399
2021-09-12 | 19:39 | 18.3306 | 230.714 | 232.32 | 230.382
2021-09-12 | 19:39 | 18.3307 | 230.719 | 232.321 | 230.377
2021-09-12 | 19:39 | 18.3308 | 230.725 | 232.321 | 230.371
2021-09-12 | 19:39 | 18.3309 | 230.744 | 232.32 | 230.354
2021-09-12 | 19:39 | 18.331 | 230.763 | 232.319 | 230.336
2021-09-12 | 19:39 | 18.3311 | 230.776 | 232.314 | 230.325
2021-09-12 | 19:39 | 18.3312 | 230.785 | 232.309 | 230.315
2021-09-12 | 19:39 | 18.3313 | 230.801 | 232.303 | 230.304
2021-09-12 | 19:39 | 18.3314 | 230.819 | 232.296 | 230.291
2021-09-12 | 19:39 | 18.3315 | 230.84 | 232.291 | 230.279
2021-09-12 | 19:39 | 18.3316 | 230.861 | 232.282 | 230.268
2021-09-12 | 19:39 | 18.3317 | 230.87 | 232.281 | 230.265
2021-09-12 | 19:39 | 18.3318 | 230.881 | 232.275 | 230.261
2021-09-12 | 19:39 | 18.3319 | 230.892 | 232.272 | 230.257
2021-09-12 | 19:39 | 18.332 | 230.906 | 232.268 | 230.254
2021-09-12 | 19:39 | 18.3321 | 230.921 | 232.256 | 230.25
2021-09-12 | 19:39 | 18.3322 | 230.939 | 232.241 | 230.248
2021-09-12 | 19:39 | 18.3323 | 230.942 | 232.238 | 230.247
2021-09-12 | 19:39 | 18.3324 | 230.945 | 232.235 | 230.247
2021-09-12 | 19:39 | 18.3325 | 230.959 | 232.219 | 230.247
2021-09-12 | 19:39 | 18.3326 | 230.966 | 232.21 | 230.247
2021-09-12 | 19:39 | 18.3327 | 230.974 | 232.199 | 230.248
2021-09-12 | 19:39 | 18.3328 | 230.98 | 232.184 | 230.25
2021-09-12 | 19:39 | 18.3329 | 230.989 | 232.167 | 230.253
2021-09-12 | 19:39 | 18.333 | 230.994 | 232.151 | 230.258
2021-09-12 | 19:39 | 18.3331 | 230.998 | 232.13 | 230.264
2021-09-12 | 19:39 | 18.3332 | 231.007 | 232.106 | 230.273
2021-09-12 | 19:39 | 18.3333 | 231.011 | 232.099 | 230.277
2021-09-12 | 19:39 | 18.3334 | 231.016 | 232.089 | 230.282
2021-09-12 | 19:39 | 18.3335 | 231.03 | 232.065 | 230.296
2021-09-12 | 19:39 | 18.3336 | 231.035 | 232.053 | 230.305
2021-09-12 | 19:39 | 18.3337 | 231.04 | 232.038 | 230.316
2021-09-12 | 19:39 | 18.3338 | 231.044 | 232.024 | 230.328
2021-09-12 | 19:39 | 18.3339 | 231.045 | 232.019 | 230.332
2021-09-12 | 19:39 | 18.334 | 231.05 | 232.001 | 230.348
2021-09-12 | 19:39 | 18.3341 | 231.052 | 231.993 | 230.355
2021-09-12 | 19:39 | 18.3342 | 231.052 | 231.984 | 230.363
2021-09-12 | 19:39 | 18.3343 | 231.052 | 231.975 | 230.373
2021-09-12 | 19:39 | 18.3344 | 231.052 | 231.974 | 230.374
2021-09-12 | 19:39 | 18.3345 | 231.044 | 231.962 | 230.388
2021-09-12 | 19:39 | 18.3346 | 231.038 | 231.948 | 230.405
2021-09-12 | 19:39 | 18.3347 | 231.035 | 231.943 | 230.411
2021-09-12 | 19:39 | 18.3348 | 231.031 | 231.937 | 230.418
2021-09-12 | 19:39 | 18.3349 | 231.017 | 231.922 | 230.443
2021-09-12 | 19:39 | 18.335 | 231.011 | 231.916 | 230.458
2021-09-12 | 19:39 | 18.3351 | 231 | 231.91 | 230.474
2021-09-12 | 19:39 | 18.3352 | 230.992 | 231.904 | 230.492
2021-09-12 | 19:39 | 18.3353 | 230.99 | 231.903 | 230.497
2021-09-12 | 19:39 | 18.3354 | 230.979 | 231.897 | 230.518
2021-09-12 | 19:39 | 18.3355 | 230.961 | 231.893 | 230.542
2021-09-12 | 19:39 | 18.3356 | 230.953 | 231.891 | 230.553
2021-09-12 | 19:39 | 18.3357 | 230.943 | 231.89 | 230.565
2021-09-12 | 19:39 | 18.3358 | 230.932 | 231.89 | 230.58
2021-09-12 | 19:39 | 18.3359 | 230.921 | 231.891 | 230.594
2021-09-12 | 19:39 | 18.336 | 230.909 | 231.892 | 230.608
2021-09-12 | 19:39 | 18.3361 | 230.885 | 231.896 | 230.623
2021-09-12 | 19:39 | 18.3362 | 230.875 | 231.897 | 230.63
2021-09-12 | 19:39 | 18.3363 | 230.862 | 231.9 | 230.638
2021-09-12 | 19:39 | 18.3364 | 230.85 | 231.905 | 230.645
2021-09-12 | 19:39 | 18.3365 | 230.835 | 231.911 | 230.65
2021-09-12 | 19:39 | 18.3366 | 230.818 | 231.92 | 230.657
2021-09-12 | 19:39 | 18.3367 | 230.814 | 231.922 | 230.658
2021-09-12 | 19:39 | 18.3368 | 230.806 | 231.926 | 230.661
2021-09-12 | 19:39 | 18.3369 | 230.783 | 231.939 | 230.672
2021-09-12 | 19:39 | 18.337 | 230.773 | 231.947 | 230.674
2021-09-12 | 19:39 | 18.3371 | 230.761 | 231.957 | 230.674
2021-09-12 | 19:39 | 18.3372 | 230.747 | 231.97 | 230.672
2021-09-12 | 19:39 | 18.3373 | 230.73 | 231.982 | 230.674
2021-09-12 | 19:39 | 18.3374 | 230.71 | 231.996 | 230.675
2021-09-12 | 19:39 | 18.3375 | 230.689 | 232.012 | 230.677
2021-09-12 | 19:39 | 18.3376 | 230.68 | 232.02 | 230.676
2021-09-12 | 19:39 | 18.3377 | 230.67 | 232.031 | 230.674
2021-09-12 | 19:39 | 18.3378 | 230.657 | 232.046 | 230.668
2021-09-12 | 19:39 | 18.3379 | 230.645 | 232.062 | 230.66
2021-09-12 | 19:39 | 18.338 | 230.631 | 232.078 | 230.655
2021-09-12 | 19:39 | 18.3381 | 230.627 | 232.084 | 230.653
2021-09-12 | 19:39 | 18.3382 | 230.622 | 232.093 | 230.651
2021-09-12 | 19:39 | 18.3383 | 230.609 | 232.12 | 230.64
2021-09-12 | 19:39 | 18.3384 | 230.605 | 232.135 | 230.637
2021-09-12 | 19:39 | 18.3385 | 230.6 | 232.152 | 230.628
2021-09-12 | 19:39 | 18.3386 | 230.595 | 232.172 | 230.617
2021-09-12 | 19:39 | 18.3387 | 230.594 | 232.176 | 230.614
2021-09-12 | 19:39 | 18.3388 | 230.589 | 232.19 | 230.605
2021-09-12 | 19:39 | 18.3389 | 230.588 | 232.198 | 230.596
2021-09-12 | 19:39 | 18.339 | 230.587 | 232.211 | 230.585
2021-09-12 | 19:39 | 18.3391 | 230.587 | 232.225 | 230.568
2021-09-12 | 19:39 | 18.3392 | 230.587 | 232.234 | 230.557
2021-09-12 | 19:39 | 18.3393 | 230.588 | 232.243 | 230.543
2021-09-12 | 19:39 | 18.3394 | 230.592 | 232.255 | 230.52
2021-09-12 | 19:39 | 18.3395 | 230.593 | 232.259 | 230.508
2021-09-12 | 19:39 | 18.3396 | 230.597 | 232.264 | 230.494
2021-09-12 | 19:39 | 18.3397 | 230.601 | 232.273 | 230.479
2021-09-12 | 19:39 | 18.3398 | 230.607 | 232.282 | 230.462
2021-09-12 | 19:39 | 18.3399 | 230.614 | 232.291 | 230.444
2021-09-12 | 19:39 | 18.34 | 230.617 | 232.295 | 230.439
2021-09-12 | 19:39 | 18.3401 | 230.623 | 232.297 | 230.433
2021-09-12 | 19:39 | 18.3402 | 230.637 | 232.309 | 230.412
2021-09-12 | 19:39 | 18.3403 | 230.643 | 232.317 | 230.402
2021-09-12 | 19:39 | 18.3404 | 230.65 | 232.324 | 230.389
2021-09-12 | 19:39 | 18.3405 | 230.662 | 232.329 | 230.373
2021-09-12 | 19:39 | 18.3406 | 230.675 | 232.327 | 230.361
2021-09-12 | 19:39 | 18.3407 | 230.69 | 232.325 | 230.346
2021-09-12 | 19:39 | 18.3408 | 230.696 | 232.325 | 230.339
2021-09-12 | 19:39 | 18.3409 | 230.703 | 232.326 | 230.33
2021-09-12 | 19:39 | 18.341 | 230.712 | 232.324 | 230.321
2021-09-12 | 19:39 | 18.3411 | 230.727 | 232.321 | 230.307
2021-09-12 | 19:39 | 18.3412 | 230.741 | 232.31 | 230.296
2021-09-12 | 19:39 | 18.3413 | 230.758 | 232.299 | 230.283
2021-09-12 | 19:39 | 18.3414 | 230.764 | 232.293 | 230.279
2021-09-12 | 19:39 | 18.3415 | 230.79 | 232.283 | 230.264
2021-09-12 | 19:39 | 18.3416 | 230.798 | 232.28 | 230.259
2021-09-12 | 19:39 | 18.3417 | 230.807 | 232.28 | 230.254
2021-09-12 | 19:39 | 18.3418 | 230.819 | 232.275 | 230.248
2021-09-12 | 19:39 | 18.3419 | 230.837 | 232.265 | 230.244
2021-09-12 | 19:39 | 18.342 | 230.855 | 232.254 | 230.24
2021-09-12 | 19:39 | 18.3421 | 230.87 | 232.241 | 230.237
2021-09-12 | 19:39 | 18.3422 | 230.885 | 232.233 | 230.233
2021-09-12 | 19:39 | 18.3423 | 230.903 | 232.222 | 230.231
2021-09-12 | 19:39 | 18.3424 | 230.909 | 232.217 | 230.23
2021-09-12 | 19:39 | 18.3425 | 230.914 | 232.21 | 230.23
2021-09-12 | 19:39 | 18.3426 | 230.931 | 232.191 | 230.231
2021-09-12 | 19:39 | 18.3427 | 230.939 | 232.182 | 230.232
2021-09-12 | 19:39 | 18.3428 | 230.944 | 232.169 | 230.234
2021-09-12 | 19:39 | 18.3429 | 230.947 | 232.158 | 230.237
2021-09-12 | 19:39 | 18.343 | 230.952 | 232.144 | 230.242
2021-09-12 | 19:39 | 18.3431 | 230.957 | 232.127 | 230.248
2021-09-12 | 19:39 | 18.3432 | 230.959 | 232.122 | 230.249
2021-09-12 | 19:39 | 18.3433 | 230.97 | 232.102 | 230.258
2021-09-12 | 19:39 | 18.3434 | 230.979 | 232.081 | 230.269
2021-09-12 | 19:39 | 18.3435 | 230.981 | 232.075 | 230.275
2021-09-12 | 19:39 | 18.3436 | 230.991 | 232.056 | 230.29
2021-09-12 | 19:39 | 18.3437 | 230.994 | 232.044 | 230.297
2021-09-12 | 19:39 | 18.3438 | 230.998 | 232.032 | 230.304
2021-09-12 | 19:39 | 18.3439 | 231.002 | 232.017 | 230.314
2021-09-12 | 19:39 | 18.344 | 231.005 | 232.005 | 230.327
2021-09-12 | 19:39 | 18.3441 | 231.006 | 231.991 | 230.342
2021-09-12 | 19:39 | 18.3442 | 231.005 | 231.988 | 230.346
2021-09-12 | 19:39 | 18.3443 | 231.004 | 231.985 | 230.352
2021-09-12 | 19:39 | 18.3444 | 231.002 | 231.965 | 230.373
2021-09-12 | 19:39 | 18.3445 | 230.999 | 231.959 | 230.378
2021-09-12 | 19:39 | 18.3446 | 230.995 | 231.951 | 230.386
2021-09-12 | 19:39 | 18.3447 | 230.983 | 231.933 | 230.412
2021-09-12 | 19:39 | 18.3448 | 230.977 | 231.926 | 230.424
2021-09-12 | 19:39 | 18.3449 | 230.968 | 231.918 | 230.44
2021-09-12 | 19:39 | 18.345 | 230.967 | 231.918 | 230.441
2021-09-12 | 19:39 | 18.3451 | 230.955 | 231.91 | 230.454
2021-09-12 | 19:39 | 18.3452 | 230.947 | 231.903 | 230.469
2021-09-12 | 19:39 | 18.3453 | 230.944 | 231.902 | 230.473
2021-09-12 | 19:39 | 18.3454 | 230.926 | 231.896 | 230.494
2021-09-12 | 19:39 | 18.3455 | 230.913 | 231.895 | 230.503
2021-09-12 | 19:39 | 18.3456 | 230.903 | 231.893 | 230.515
2021-09-12 | 19:39 | 18.3457 | 230.892 | 231.892 | 230.524
2021-09-12 | 19:39 | 18.3458 | 230.878 | 231.892 | 230.537
2021-09-12 | 19:39 | 18.3459 | 230.872 | 231.892 | 230.54
2021-09-12 | 19:39 | 18.346 | 230.865 | 231.892 | 230.547
2021-09-12 | 19:39 | 18.3461 | 230.837 | 231.897 | 230.565
2021-09-12 | 19:39 | 18.3462 | 230.827 | 231.9 | 230.572
2021-09-12 | 19:39 | 18.3463 | 230.811 | 231.904 | 230.58
2021-09-12 | 19:39 | 18.3464 | 230.792 | 231.911 | 230.591
2021-09-12 | 19:39 | 18.3465 | 230.769 | 231.92 | 230.604
2021-09-12 | 19:39 | 18.3466 | 230.76 | 231.926 | 230.609
2021-09-12 | 19:39 | 18.3467 | 230.75 | 231.933 | 230.617
2021-09-12 | 19:39 | 18.3468 | 230.733 | 231.942 | 230.629
2021-09-12 | 19:39 | 18.3469 | 230.714 | 231.954 | 230.64
2021-09-12 | 19:39 | 18.347 | 230.707 | 231.96 | 230.642
2021-09-12 | 19:39 | 18.3471 | 230.698 | 231.967 | 230.644
2021-09-12 | 19:39 | 18.3472 | 230.686 | 231.978 | 230.645
2021-09-12 | 19:39 | 18.3473 | 230.682 | 231.98 | 230.644
2021-09-12 | 19:39 | 18.3474 | 230.662 | 231.997 | 230.646
2021-09-12 | 19:39 | 18.3475 | 230.652 | 232.007 | 230.643
2021-09-12 | 19:39 | 18.3476 | 230.64 | 232.021 | 230.639
2021-09-12 | 19:39 | 18.3477 | 230.635 | 232.026 | 230.635
2021-09-12 | 19:39 | 18.3478 | 230.627 | 232.035 | 230.629
2021-09-12 | 19:39 | 18.3479 | 230.614 | 232.05 | 230.622
2021-09-12 | 19:39 | 18.348 | 230.611 | 232.053 | 230.619
2021-09-12 | 19:39 | 18.3481 | 230.597 | 232.072 | 230.609
2021-09-12 | 19:39 | 18.3482 | 230.59 | 232.085 | 230.604
2021-09-12 | 19:39 | 18.3483 | 230.581 | 232.106 | 230.598
2021-09-12 | 19:39 | 18.3484 | 230.573 | 232.131 | 230.591
2021-09-12 | 19:39 | 18.3485 | 230.569 | 232.14 | 230.586
2021-09-12 | 19:39 | 18.3486 | 230.563 | 232.155 | 230.583
2021-09-12 | 19:39 | 18.3487 | 230.561 | 232.164 | 230.58
2021-09-12 | 19:39 | 18.3488 | 230.559 | 232.178 | 230.572
2021-09-12 | 19:39 | 18.3489 | 230.557 | 232.196 | 230.558
2021-09-12 | 19:39 | 18.349 | 230.556 | 232.203 | 230.553
2021-09-12 | 19:39 | 18.3491 | 230.556 | 232.217 | 230.544
2021-09-12 | 19:39 | 18.3492 | 230.556 | 232.235 | 230.528
2021-09-12 | 19:39 | 18.3493 | 230.557 | 232.244 | 230.521
2021-09-12 | 19:39 | 18.3494 | 230.56 | 232.253 | 230.505
2021-09-12 | 19:39 | 18.3495 | 230.564 | 232.265 | 230.486
2021-09-12 | 19:39 | 18.3496 | 230.568 | 232.273 | 230.471
2021-09-12 | 19:39 | 18.3497 | 230.57 | 232.277 | 230.465
2021-09-12 | 19:39 | 18.3498 | 230.574 | 232.28 | 230.454
2021-09-12 | 19:39 | 18.3499 | 230.583 | 232.287 | 230.437
2021-09-12 | 19:39 | 18.35 | 230.587 | 232.291 | 230.43
2021-09-12 | 19:39 | 18.3501 | 230.595 | 232.301 | 230.415
2021-09-12 | 19:39 | 18.3502 | 230.607 | 232.314 | 230.394
2021-09-12 | 19:39 | 18.3503 | 230.615 | 232.319 | 230.382
2021-09-12 | 19:39 | 18.3504 | 230.629 | 232.32 | 230.366
2021-09-12 | 19:39 | 18.3505 | 230.636 | 232.321 | 230.357
2021-09-12 | 19:39 | 18.3506 | 230.638 | 232.321 | 230.355
2021-09-12 | 19:39 | 18.3507 | 230.656 | 232.324 | 230.333
2021-09-12 | 19:39 | 18.3508 | 230.669 | 232.322 | 230.319
2021-09-12 | 19:39 | 18.3509 | 230.676 | 232.321 | 230.313
2021-09-12 | 19:39 | 18.351 | 230.676 | 232.322 | 230.314
2021-09-12 | 19:39 | 18.3511 | 230.697 | 232.314 | 230.295
2021-09-12 | 19:39 | 18.3512 | 230.711 | 232.309 | 230.284
2021-09-12 | 19:39 | 18.3513 | 230.716 | 232.307 | 230.28
2021-09-12 | 19:39 | 18.3514 | 230.726 | 232.302 | 230.273
2021-09-12 | 19:39 | 18.3515 | 230.747 | 232.294 | 230.261
2021-09-12 | 19:39 | 18.3516 | 230.757 | 232.293 | 230.256
2021-09-12 | 19:39 | 18.3517 | 230.775 | 232.288 | 230.25
2021-09-12 | 19:39 | 18.3518 | 230.783 | 232.284 | 230.248
2021-09-12 | 19:39 | 18.3519 | 230.8 | 232.275 | 230.244
2021-09-12 | 19:39 | 18.352 | 230.819 | 232.268 | 230.237
2021-09-12 | 19:39 | 18.3521 | 230.828 | 232.263 | 230.235
2021-09-12 | 19:39 | 18.3522 | 230.831 | 232.26 | 230.234
2021-09-12 | 19:39 | 18.3523 | 230.856 | 232.239 | 230.232
2021-09-12 | 19:39 | 18.3524 | 230.87 | 232.226 | 230.231
2021-09-12 | 19:39 | 18.3525 | 230.873 | 232.223 | 230.231
2021-09-12 | 19:39 | 18.3526 | 230.889 | 232.206 | 230.233
2021-09-12 | 19:39 | 18.3527 | 230.898 | 232.192 | 230.235
2021-09-12 | 19:39 | 18.3528 | 230.901 | 232.185 | 230.236
2021-09-12 | 19:39 | 18.3529 | 230.909 | 232.17 | 230.239
2021-09-12 | 19:39 | 18.353 | 230.919 | 232.152 | 230.245
2021-09-12 | 19:39 | 18.3531 | 230.923 | 232.144 | 230.247
2021-09-12 | 19:39 | 18.3532 | 230.93 | 232.129 | 230.254
2021-09-12 | 19:39 | 18.3533 | 230.942 | 232.113 | 230.262
2021-09-12 | 19:39 | 18.3534 | 230.945 | 232.107 | 230.266
2021-09-12 | 19:39 | 18.3535 | 230.951 | 232.098 | 230.274
2021-09-12 | 19:39 | 18.3536 | 230.958 | 232.085 | 230.282
2021-09-12 | 19:39 | 18.3537 | 230.959 | 232.08 | 230.285
2021-09-12 | 19:39 | 18.3538 | 230.961 | 232.071 | 230.292
2021-09-12 | 19:39 | 18.3539 | 230.962 | 232.06 | 230.301
2021-09-12 | 19:39 | 18.354 | 230.962 | 232.058 | 230.303
2021-09-12 | 19:39 | 18.3541 | 230.965 | 232.039 | 230.322
2021-09-12 | 19:39 | 18.3542 | 230.965 | 232.029 | 230.331
2021-09-12 | 19:39 | 18.3543 | 230.965 | 232.017 | 230.344
2021-09-12 | 19:39 | 18.3544 | 230.964 | 231.998 | 230.364
2021-09-12 | 19:39 | 18.3545 | 230.96 | 231.993 | 230.37
2021-09-12 | 19:39 | 18.3546 | 230.954 | 231.985 | 230.382
2021-09-12 | 19:39 | 18.3547 | 230.949 | 231.973 | 230.398
2021-09-12 | 19:39 | 18.3548 | 230.942 | 231.96 | 230.42
2021-09-12 | 19:39 | 18.3549 | 230.939 | 231.956 | 230.428
2021-09-12 | 19:39 | 18.355 | 230.937 | 231.944 | 230.455
2021-09-12 | 19:39 | 18.3551 | 230.927 | 231.938 | 230.471
2021-09-12 | 19:39 | 18.3552 | 230.925 | 231.937 | 230.475
2021-09-12 | 19:39 | 18.3553 | 230.913 | 231.931 | 230.495
2021-09-12 | 19:39 | 18.3554 | 230.908 | 231.929 | 230.502
2021-09-12 | 19:39 | 18.3555 | 230.901 | 231.926 | 230.51
2021-09-12 | 19:39 | 18.3556 | 230.889 | 231.925 | 230.524
2021-09-12 | 19:39 | 18.3557 | 230.874 | 231.924 | 230.538
2021-09-12 | 19:39 | 18.3558 | 230.869 | 231.924 | 230.54
2021-09-12 | 19:39 | 18.3559 | 230.851 | 231.925 | 230.556
2021-09-12 | 19:39 | 18.356 | 230.843 | 231.926 | 230.56
2021-09-12 | 19:39 | 18.3561 | 230.833 | 231.928 | 230.565
2021-09-12 | 19:39 | 18.3562 | 230.82 | 231.931 | 230.571
2021-09-12 | 19:39 | 18.3563 | 230.802 | 231.937 | 230.578
2021-09-12 | 19:39 | 18.3564 | 230.781 | 231.943 | 230.589
2021-09-12 | 19:39 | 18.3565 | 230.758 | 231.951 | 230.603
2021-09-12 | 19:39 | 18.3566 | 230.752 | 231.955 | 230.607
2021-09-12 | 19:39 | 18.3567 | 230.734 | 231.969 | 230.62
2021-09-12 | 19:39 | 18.3568 | 230.725 | 231.975 | 230.625
2021-09-12 | 19:39 | 18.3569 | 230.716 | 231.984 | 230.631
2021-09-12 | 19:39 | 18.357 | 230.702 | 231.993 | 230.639
2021-09-12 | 19:39 | 18.3571 | 230.686 | 232.003 | 230.648
2021-09-12 | 19:39 | 18.3572 | 230.684 | 232.006 | 230.651
2021-09-12 | 19:39 | 18.3573 | 230.67 | 232.023 | 230.653
2021-09-12 | 19:39 | 18.3574 | 230.666 | 232.028 | 230.655
2021-09-12 | 19:39 | 18.3575 | 230.662 | 232.033 | 230.656
2021-09-12 | 19:39 | 18.3576 | 230.645 | 232.049 | 230.659
2021-09-12 | 19:39 | 18.3577 | 230.638 | 232.055 | 230.659
2021-09-12 | 19:39 | 18.3578 | 230.625 | 232.072 | 230.65
2021-09-12 | 19:39 | 18.3579 | 230.619 | 232.083 | 230.646
2021-09-12 | 19:39 | 18.358 | 230.613 | 232.094 | 230.64
2021-09-12 | 19:39 | 18.3581 | 230.598 | 232.117 | 230.628
2021-09-12 | 19:39 | 18.3582 | 230.592 | 232.127 | 230.623
2021-09-12 | 19:39 | 18.3583 | 230.588 | 232.137 | 230.62
2021-09-12 | 19:39 | 18.3584 | 230.583 | 232.147 | 230.615
2021-09-12 | 19:39 | 18.3585 | 230.579 | 232.156 | 230.609
2021-09-12 | 19:39 | 18.3586 | 230.577 | 232.167 | 230.603
2021-09-12 | 19:39 | 18.3587 | 230.574 | 232.177 | 230.594
2021-09-12 | 19:39 | 18.3588 | 230.573 | 232.187 | 230.585
2021-09-12 | 19:39 | 18.3589 | 230.569 | 232.203 | 230.571
2021-09-12 | 19:39 | 18.359 | 230.568 | 232.212 | 230.565
2021-09-12 | 19:39 | 18.3591 | 230.568 | 232.222 | 230.557
2021-09-12 | 19:39 | 18.3592 | 230.569 | 232.247 | 230.535
2021-09-12 | 19:39 | 18.3593 | 230.57 | 232.256 | 230.529
2021-09-12 | 19:39 | 18.3594 | 230.572 | 232.264 | 230.52
2021-09-12 | 19:39 | 18.3595 | 230.577 | 232.277 | 230.502
2021-09-12 | 19:39 | 18.3596 | 230.579 | 232.282 | 230.497
2021-09-12 | 19:39 | 18.3597 | 230.586 | 232.297 | 230.476
2021-09-12 | 19:39 | 18.3598 | 230.595 | 232.31 | 230.455
2021-09-12 | 19:39 | 18.3599 | 230.604 | 232.322 | 230.439
2021-09-12 | 19:39 | 18.36 | 230.611 | 232.334 | 230.427
2021-09-12 | 19:39 | 18.3601 | 230.62 | 232.342 | 230.413
2021-09-12 | 19:39 | 18.3602 | 230.629 | 232.347 | 230.401
2021-09-12 | 19:39 | 18.3603 | 230.638 | 232.351 | 230.391
2021-09-12 | 19:39 | 18.3604 | 230.645 | 232.354 | 230.381
2021-09-12 | 19:39 | 18.3605 | 230.65 | 232.356 | 230.372
2021-09-12 | 19:39 | 18.3606 | 230.666 | 232.36 | 230.352
2021-09-12 | 19:39 | 18.3607 | 230.681 | 232.36 | 230.335
2021-09-12 | 19:39 | 18.3608 | 230.695 | 232.356 | 230.321
2021-09-12 | 19:39 | 18.3609 | 230.708 | 232.353 | 230.309
2021-09-12 | 19:39 | 18.361 | 230.719 | 232.35 | 230.299
2021-09-12 | 19:39 | 18.3611 | 230.739 | 232.34 | 230.28
2021-09-12 | 19:39 | 18.3612 | 230.748 | 232.338 | 230.273
2021-09-12 | 19:39 | 18.3613 | 230.754 | 232.336 | 230.269
2021-09-12 | 19:39 | 18.3614 | 230.769 | 232.329 | 230.258
2021-09-12 | 19:39 | 18.3615 | 230.785 | 232.321 | 230.251
2021-09-12 | 19:39 | 18.3616 | 230.815 | 232.314 | 230.24
2021-09-12 | 19:39 | 18.3617 | 230.838 | 232.304 | 230.232
2021-09-12 | 19:39 | 18.3618 | 230.843 | 232.305 | 230.23
2021-09-12 | 19:39 | 18.3619 | 230.859 | 232.302 | 230.225
2021-09-12 | 19:39 | 18.362 | 230.874 | 232.293 | 230.222
2021-09-12 | 19:39 | 18.3621 | 230.885 | 232.285 | 230.22
2021-09-12 | 19:39 | 18.3622 | 230.903 | 232.269 | 230.217
2021-09-12 | 19:39 | 18.3623 | 230.916 | 232.258 | 230.215
2021-09-12 | 19:39 | 18.3624 | 230.929 | 232.248 | 230.215
2021-09-12 | 19:39 | 18.3625 | 230.936 | 232.24 | 230.215
2021-09-12 | 19:39 | 18.3626 | 230.939 | 232.234 | 230.215
2021-09-12 | 19:39 | 18.3627 | 230.951 | 232.214 | 230.217
2021-09-12 | 19:39 | 18.3628 | 230.958 | 232.2 | 230.219
2021-09-12 | 19:39 | 18.3629 | 230.973 | 232.174 | 230.225
2021-09-12 | 19:39 | 18.363 | 230.981 | 232.153 | 230.232
2021-09-12 | 19:39 | 18.3631 | 230.988 | 232.14 | 230.238
2021-09-12 | 19:39 | 18.3632 | 230.998 | 232.115 | 230.25
2021-09-12 | 19:39 | 18.3633 | 231.013 | 232.1 | 230.259
2021-09-12 | 19:39 | 18.3634 | 231.023 | 232.084 | 230.267
2021-09-12 | 19:39 | 18.3635 | 231.029 | 232.072 | 230.275
2021-09-12 | 19:39 | 18.3636 | 231.032 | 232.066 | 230.281
2021-09-12 | 19:39 | 18.3637 | 231.038 | 232.05 | 230.295
2021-09-12 | 19:39 | 18.3638 | 231.04 | 232.038 | 230.306
2021-09-12 | 19:39 | 18.3639 | 231.042 | 232.029 | 230.315
2021-09-12 | 19:39 | 18.364 | 231.045 | 232.01 | 230.33
2021-09-12 | 19:39 | 18.3641 | 231.047 | 231.994 | 230.343
2021-09-12 | 19:39 | 18.3642 | 231.048 | 231.973 | 230.365
2021-09-12 | 19:39 | 18.3643 | 231.044 | 231.966 | 230.375
2021-09-12 | 19:39 | 18.3644 | 231.04 | 231.959 | 230.383
2021-09-12 | 19:39 | 18.3645 | 231.032 | 231.944 | 230.399
2021-09-12 | 19:39 | 18.3646 | 231.026 | 231.932 | 230.414
2021-09-12 | 19:39 | 18.3647 | 231.019 | 231.922 | 230.426
2021-09-12 | 19:39 | 18.3648 | 231.012 | 231.914 | 230.44
2021-09-12 | 19:39 | 18.3649 | 231.007 | 231.908 | 230.451
2021-09-12 | 19:39 | 18.365 | 231.001 | 231.9 | 230.475
2021-09-12 | 19:39 | 18.3651 | 230.99 | 231.893 | 230.497
2021-09-12 | 19:39 | 18.3652 | 230.981 | 231.888 | 230.516
2021-09-12 | 19:39 | 18.3653 | 230.975 | 231.883 | 230.529
2021-09-12 | 19:39 | 18.3654 | 230.97 | 231.881 | 230.539
2021-09-12 | 19:39 | 18.3655 | 230.954 | 231.877 | 230.561
2021-09-12 | 19:39 | 18.3656 | 230.948 | 231.876 | 230.568
2021-09-12 | 19:39 | 18.3657 | 230.935 | 231.875 | 230.586
2021-09-12 | 19:39 | 18.3658 | 230.925 | 231.876 | 230.599
2021-09-12 | 19:39 | 18.3659 | 230.906 | 231.877 | 230.617
2021-09-12 | 19:39 | 18.366 | 230.898 | 231.878 | 230.623
2021-09-12 | 19:39 | 18.3661 | 230.891 | 231.879 | 230.627
2021-09-12 | 19:39 | 18.3662 | 230.871 | 231.884 | 230.639
2021-09-12 | 19:39 | 18.3663 | 230.853 | 231.89 | 230.649
2021-09-12 | 19:39 | 18.3664 | 230.838 | 231.894 | 230.655
2021-09-12 | 19:39 | 18.3665 | 230.825 | 231.898 | 230.66
2021-09-12 | 19:39 | 18.3666 | 230.803 | 231.91 | 230.673
2021-09-12 | 19:39 | 18.3667 | 230.797 | 231.913 | 230.674
2021-09-12 | 19:39 | 18.3668 | 230.782 | 231.924 | 230.681
2021-09-12 | 19:39 | 18.3669 | 230.769 | 231.933 | 230.685
2021-09-12 | 19:39 | 18.367 | 230.754 | 231.942 | 230.689
2021-09-12 | 19:39 | 18.3671 | 230.731 | 231.96 | 230.695
2021-09-12 | 19:39 | 18.3672 | 230.724 | 231.967 | 230.695
2021-09-12 | 19:39 | 18.3673 | 230.706 | 231.983 | 230.696
2021-09-12 | 19:39 | 18.3674 | 230.691 | 231.998 | 230.697
2021-09-12 | 19:39 | 18.3675 | 230.677 | 232.011 | 230.699
2021-09-12 | 19:39 | 18.3676 | 230.669 | 232.021 | 230.7
2021-09-12 | 19:39 | 18.3677 | 230.66 | 232.032 | 230.698
2021-09-12 | 19:39 | 18.3678 | 230.645 | 232.047 | 230.693
2021-09-12 | 19:39 | 18.3679 | 230.632 | 232.064 | 230.686
2021-09-12 | 19:39 | 18.368 | 230.621 | 232.083 | 230.68
2021-09-12 | 19:39 | 18.3681 | 230.613 | 232.099 | 230.672
2021-09-12 | 19:39 | 18.3682 | 230.607 | 232.109 | 230.669
2021-09-12 | 19:39 | 18.3683 | 230.604 | 232.114 | 230.669
2021-09-12 | 19:39 | 18.3684 | 230.595 | 232.134 | 230.659
2021-09-12 | 19:39 | 18.3685 | 230.59 | 232.154 | 230.647
2021-09-12 | 19:39 | 18.3686 | 230.586 | 232.171 | 230.636
2021-09-12 | 19:39 | 18.3687 | 230.583 | 232.179 | 230.627
2021-09-12 | 19:39 | 18.3688 | 230.578 | 232.201 | 230.609
2021-09-12 | 19:39 | 18.3689 | 230.578 | 232.208 | 230.602
2021-09-12 | 19:39 | 18.369 | 230.576 | 232.227 | 230.583
2021-09-12 | 19:39 | 18.3691 | 230.576 | 232.239 | 230.568
2021-09-12 | 19:39 | 18.3692 | 230.577 | 232.247 | 230.556
2021-09-12 | 19:39 | 18.3693 | 230.579 | 232.256 | 230.544
2021-09-12 | 19:39 | 18.3694 | 230.584 | 232.275 | 230.513
2021-09-12 | 19:39 | 18.3695 | 230.586 | 232.278 | 230.506
2021-09-12 | 19:39 | 18.3696 | 230.592 | 232.285 | 230.485
2021-09-12 | 19:39 | 18.3697 | 230.599 | 232.294 | 230.467
2021-09-12 | 19:39 | 18.3698 | 230.605 | 232.306 | 230.448
2021-09-12 | 19:39 | 18.3699 | 230.611 | 232.314 | 230.437
2021-09-12 | 19:39 | 18.37 | 230.616 | 232.318 | 230.43
2021-09-12 | 19:39 | 18.3701 | 230.629 | 232.325 | 230.412
2021-09-12 | 19:39 | 18.3702 | 230.631 | 232.326 | 230.411
2021-09-12 | 19:39 | 18.3703 | 230.641 | 232.333 | 230.396
2021-09-12 | 19:39 | 18.3704 | 230.649 | 232.335 | 230.382
2021-09-12 | 19:39 | 18.3705 | 230.658 | 232.333 | 230.374
2021-09-12 | 19:39 | 18.3706 | 230.676 | 232.332 | 230.354
2021-09-12 | 19:39 | 18.3707 | 230.681 | 232.332 | 230.349
2021-09-12 | 19:39 | 18.3708 | 230.695 | 232.33 | 230.333
2021-09-12 | 19:39 | 18.3709 | 230.707 | 232.328 | 230.32
2021-09-12 | 19:39 | 18.371 | 230.718 | 232.325 | 230.308
2021-09-12 | 19:39 | 18.3711 | 230.726 | 232.317 | 230.301
2021-09-12 | 19:39 | 18.3712 | 230.735 | 232.312 | 230.293
2021-09-12 | 19:39 | 18.3713 | 230.758 | 232.301 | 230.277
2021-09-12 | 19:39 | 18.3714 | 230.779 | 232.289 | 230.263
2021-09-12 | 19:39 | 18.3715 | 230.784 | 232.285 | 230.26
2021-09-12 | 19:39 | 18.3716 | 230.808 | 232.28 | 230.252
2021-09-12 | 19:39 | 18.3717 | 230.826 | 232.273 | 230.242
2021-09-12 | 19:39 | 18.3718 | 230.847 | 232.264 | 230.235
2021-09-12 | 19:39 | 18.3719 | 230.848 | 232.263 | 230.235
2021-09-12 | 19:39 | 18.372 | 230.867 | 232.247 | 230.231
2021-09-12 | 19:39 | 18.3721 | 230.881 | 232.239 | 230.227
2021-09-12 | 19:39 | 18.3722 | 230.891 | 232.232 | 230.225
2021-09-12 | 19:39 | 18.3723 | 230.901 | 232.224 | 230.224
2021-09-12 | 19:39 | 18.3724 | 230.915 | 232.21 | 230.223
2021-09-12 | 19:39 | 18.3725 | 230.929 | 232.196 | 230.223
2021-09-12 | 19:39 | 18.3726 | 230.942 | 232.179 | 230.225
2021-09-12 | 19:39 | 18.3727 | 230.956 | 232.156 | 230.227
2021-09-12 | 19:39 | 18.3728 | 230.963 | 232.138 | 230.231
2021-09-12 | 19:39 | 18.3729 | 230.963 | 232.135 | 230.231
2021-09-12 | 19:39 | 18.373 | 230.972 | 232.11 | 230.238
2021-09-12 | 19:39 | 18.3731 | 230.985 | 232.087 | 230.247
2021-09-12 | 19:39 | 18.3732 | 230.986 | 232.081 | 230.25
2021-09-12 | 19:39 | 18.3733 | 230.989 | 232.075 | 230.253
2021-09-12 | 19:39 | 18.3734 | 231.002 | 232.048 | 230.268
2021-09-12 | 19:39 | 18.3735 | 231.006 | 232.037 | 230.275
2021-09-12 | 19:39 | 18.3736 | 231.011 | 232.025 | 230.285
2021-09-12 | 19:39 | 18.3737 | 231.017 | 232.009 | 230.297
2021-09-12 | 19:39 | 18.3738 | 231.017 | 232.005 | 230.3
2021-09-12 | 19:39 | 18.3739 | 231.022 | 231.983 | 230.317
2021-09-12 | 19:39 | 18.374 | 231.024 | 231.961 | 230.337
2021-09-12 | 19:39 | 18.3741 | 231.023 | 231.952 | 230.348
2021-09-12 | 19:39 | 18.3742 | 231.023 | 231.941 | 230.361
2021-09-12 | 19:39 | 18.3743 | 231.023 | 231.94 | 230.362
2021-09-12 | 19:39 | 18.3744 | 231.02 | 231.935 | 230.367
2021-09-12 | 19:39 | 18.3745 | 231.01 | 231.914 | 230.391
2021-09-12 | 19:39 | 18.3746 | 231.003 | 231.904 | 230.405
2021-09-12 | 19:39 | 18.3747 | 230.991 | 231.892 | 230.423
2021-09-12 | 19:39 | 18.3748 | 230.985 | 231.888 | 230.432
2021-09-12 | 19:39 | 18.3749 | 230.978 | 231.882 | 230.444
2021-09-12 | 19:39 | 18.375 | 230.977 | 231.882 | 230.443
2021-09-12 | 19:39 | 18.3751 | 230.969 | 231.874 | 230.461
2021-09-12 | 19:39 | 18.3752 | 230.958 | 231.866 | 230.486
2021-09-12 | 19:39 | 18.3753 | 230.948 | 231.863 | 230.5
2021-09-12 | 19:39 | 18.3754 | 230.932 | 231.859 | 230.516
2021-09-12 | 19:39 | 18.3755 | 230.925 | 231.858 | 230.522
2021-09-12 | 19:39 | 18.3756 | 230.919 | 231.856 | 230.531
2021-09-12 | 19:39 | 18.3757 | 230.917 | 231.856 | 230.532
2021-09-12 | 19:39 | 18.3758 | 230.899 | 231.857 | 230.549
2021-09-12 | 19:39 | 18.3759 | 230.889 | 231.858 | 230.557
2021-09-12 | 19:39 | 18.376 | 230.87 | 231.86 | 230.57
2021-09-12 | 19:39 | 18.3761 | 230.863 | 231.861 | 230.574
2021-09-12 | 19:39 | 18.3762 | 230.852 | 231.864 | 230.579
2021-09-12 | 19:39 | 18.3763 | 230.852 | 231.864 | 230.579
2021-09-12 | 19:39 | 18.3764 | 230.831 | 231.872 | 230.588
2021-09-12 | 19:39 | 18.3765 | 230.819 | 231.878 | 230.595
2021-09-12 | 19:39 | 18.3766 | 230.804 | 231.884 | 230.606
2021-09-12 | 19:39 | 18.3767 | 230.798 | 231.887 | 230.609
2021-09-12 | 19:39 | 18.3768 | 230.791 | 231.893 | 230.611
2021-09-12 | 19:39 | 18.3769 | 230.778 | 231.903 | 230.616
2021-09-12 | 19:39 | 18.377 | 230.76 | 231.917 | 230.618
2021-09-12 | 19:39 | 18.3771 | 230.751 | 231.924 | 230.619
2021-09-12 | 19:39 | 18.3772 | 230.738 | 231.932 | 230.622
2021-09-12 | 19:39 | 18.3773 | 230.717 | 231.946 | 230.625
2021-09-12 | 19:39 | 18.3774 | 230.697 | 231.967 | 230.625
2021-09-12 | 19:39 | 18.3775 | 230.687 | 231.981 | 230.62
2021-09-12 | 19:39 | 18.3776 | 230.685 | 231.985 | 230.617
2021-09-12 | 19:39 | 18.3777 | 230.662 | 232.012 | 230.606
2021-09-12 | 19:39 | 18.3778 | 230.65 | 232.022 | 230.602
2021-09-12 | 19:39 | 18.3779 | 230.637 | 232.038 | 230.594
2021-09-12 | 19:39 | 18.378 | 230.631 | 232.047 | 230.589
2021-09-12 | 19:39 | 18.3781 | 230.622 | 232.063 | 230.581
2021-09-12 | 19:39 | 18.3782 | 230.611 | 232.085 | 230.57
2021-09-12 | 19:39 | 18.3783 | 230.608 | 232.095 | 230.568
2021-09-12 | 19:39 | 18.3784 | 230.602 | 232.108 | 230.561
2021-09-12 | 19:39 | 18.3785 | 230.596 | 232.124 | 230.554
2021-09-12 | 19:39 | 18.3786 | 230.593 | 232.132 | 230.551
2021-09-12 | 19:39 | 18.3787 | 230.59 | 232.148 | 230.539
2021-09-12 | 19:39 | 18.3788 | 230.587 | 232.17 | 230.521
2021-09-12 | 19:39 | 18.3789 | 230.586 | 232.182 | 230.51
2021-09-12 | 19:39 | 18.379 | 230.585 | 232.192 | 230.502
2021-09-12 | 19:39 | 18.3791 | 230.585 | 232.204 | 230.487
2021-09-12 | 19:39 | 18.3792 | 230.586 | 232.21 | 230.479
2021-09-12 | 19:39 | 18.3793 | 230.588 | 232.222 | 230.464
2021-09-12 | 19:39 | 18.3794 | 230.591 | 232.234 | 230.443
2021-09-12 | 19:39 | 18.3795 | 230.594 | 232.242 | 230.429
2021-09-12 | 19:39 | 18.3796 | 230.599 | 232.247 | 230.414
2021-09-12 | 19:39 | 18.3797 | 230.607 | 232.255 | 230.393
2021-09-12 | 19:39 | 18.3798 | 230.612 | 232.258 | 230.383
2021-09-12 | 19:39 | 18.3799 | 230.62 | 232.265 | 230.369
2021-09-12 | 19:39 | 18.38 | 230.63 | 232.276 | 230.35
2021-09-12 | 19:39 | 18.3801 | 230.635 | 232.281 | 230.341
2021-09-12 | 19:39 | 18.3802 | 230.642 | 232.29 | 230.328
2021-09-12 | 19:39 | 18.3803 | 230.656 | 232.29 | 230.311
2021-09-12 | 19:39 | 18.3804 | 230.673 | 232.289 | 230.293
2021-09-12 | 19:39 | 18.3805 | 230.681 | 232.288 | 230.283
2021-09-12 | 19:39 | 18.3806 | 230.693 | 232.288 | 230.269
2021-09-12 | 19:39 | 18.3807 | 230.696 | 232.289 | 230.264
2021-09-12 | 19:39 | 18.3808 | 230.714 | 232.288 | 230.245
2021-09-12 | 19:39 | 18.3809 | 230.723 | 232.286 | 230.237
2021-09-12 | 19:39 | 18.381 | 230.741 | 232.28 | 230.22
2021-09-12 | 19:39 | 18.3811 | 230.745 | 232.277 | 230.217
2021-09-12 | 19:39 | 18.3812 | 230.768 | 232.266 | 230.199
2021-09-12 | 19:39 | 18.3813 | 230.781 | 232.26 | 230.189
2021-09-12 | 19:39 | 18.3814 | 230.799 | 232.254 | 230.178
2021-09-12 | 19:39 | 18.3815 | 230.803 | 232.252 | 230.174
2021-09-12 | 19:39 | 18.3816 | 230.813 | 232.25 | 230.17
2021-09-12 | 19:39 | 18.3817 | 230.826 | 232.241 | 230.165
2021-09-12 | 19:39 | 18.3818 | 230.842 | 232.232 | 230.16
2021-09-12 | 19:39 | 18.3819 | 230.857 | 232.226 | 230.155
2021-09-12 | 19:39 | 18.382 | 230.872 | 232.216 | 230.149
2021-09-12 | 19:39 | 18.3821 | 230.882 | 232.21 | 230.147
2021-09-12 | 19:39 | 18.3822 | 230.896 | 232.199 | 230.145
2021-09-12 | 19:39 | 18.3823 | 230.898 | 232.195 | 230.145
2021-09-12 | 19:39 | 18.3824 | 230.913 | 232.178 | 230.145
2021-09-12 | 19:39 | 18.3825 | 230.93 | 232.161 | 230.145
2021-09-12 | 19:39 | 18.3826 | 230.946 | 232.141 | 230.147
2021-09-12 | 19:39 | 18.3827 | 230.953 | 232.127 | 230.15
2021-09-12 | 19:39 | 18.3828 | 230.958 | 232.113 | 230.153
2021-09-12 | 19:39 | 18.3829 | 230.966 | 232.095 | 230.158
2021-09-12 | 19:39 | 18.383 | 230.976 | 232.071 | 230.163
2021-09-12 | 19:39 | 18.3831 | 230.98 | 232.062 | 230.167
2021-09-12 | 19:39 | 18.3832 | 230.983 | 232.053 | 230.171
2021-09-12 | 19:39 | 18.3833 | 230.985 | 232.044 | 230.178
2021-09-12 | 19:39 | 18.3834 | 230.988 | 232.036 | 230.185
2021-09-12 | 19:39 | 18.3835 | 231 | 232.014 | 230.199
2021-09-12 | 19:39 | 18.3836 | 231.008 | 231.989 | 230.214
2021-09-12 | 19:39 | 18.3837 | 231.01 | 231.979 | 230.221
2021-09-12 | 19:39 | 18.3838 | 231.011 | 231.97 | 230.229
2021-09-12 | 19:39 | 18.3839 | 231.01 | 231.962 | 230.238
2021-09-12 | 19:39 | 18.384 | 231.008 | 231.954 | 230.247
2021-09-12 | 19:39 | 18.3841 | 231.006 | 231.946 | 230.256
2021-09-12 | 19:39 | 18.3842 | 231.005 | 231.938 | 230.264
2021-09-12 | 19:39 | 18.3843 | 231.005 | 231.919 | 230.282
2021-09-12 | 19:39 | 18.3844 | 230.995 | 231.905 | 230.296
2021-09-12 | 19:39 | 18.3845 | 230.988 | 231.893 | 230.313
2021-09-12 | 19:39 | 18.3846 | 230.979 | 231.884 | 230.328
2021-09-12 | 19:39 | 18.3847 | 230.974 | 231.878 | 230.337
2021-09-12 | 19:39 | 18.3848 | 230.962 | 231.865 | 230.358
2021-09-12 | 19:39 | 18.3849 | 230.958 | 231.857 | 230.376
2021-09-12 | 19:39 | 18.385 | 230.95 | 231.85 | 230.388
2021-09-12 | 19:39 | 18.3851 | 230.946 | 231.846 | 230.399
2021-09-12 | 19:39 | 18.3852 | 230.942 | 231.844 | 230.407
2021-09-12 | 19:39 | 18.3853 | 230.927 | 231.839 | 230.425
2021-09-12 | 19:39 | 18.3854 | 230.917 | 231.837 | 230.435
2021-09-12 | 19:39 | 18.3855 | 230.914 | 231.836 | 230.439
2021-09-12 | 19:39 | 18.3856 | 230.895 | 231.834 | 230.458
2021-09-12 | 19:39 | 18.3857 | 230.878 | 231.833 | 230.476
2021-09-12 | 19:39 | 18.3858 | 230.864 | 231.834 | 230.488
2021-09-12 | 19:39 | 18.3859 | 230.856 | 231.834 | 230.494
2021-09-12 | 19:39 | 18.386 | 230.837 | 231.837 | 230.505
2021-09-12 | 19:39 | 18.3861 | 230.816 | 231.842 | 230.518
2021-09-12 | 19:39 | 18.3862 | 230.796 | 231.846 | 230.526
2021-09-12 | 19:39 | 18.3863 | 230.785 | 231.85 | 230.531
2021-09-12 | 19:39 | 18.3864 | 230.769 | 231.856 | 230.539
2021-09-12 | 19:39 | 18.3865 | 230.751 | 231.866 | 230.55
2021-09-12 | 19:39 | 18.3866 | 230.742 | 231.87 | 230.557
2021-09-12 | 19:39 | 18.3867 | 230.725 | 231.879 | 230.565
2021-09-12 | 19:39 | 18.3868 | 230.708 | 231.891 | 230.573
2021-09-12 | 19:39 | 18.3869 | 230.699 | 231.898 | 230.575
2021-09-12 | 19:39 | 18.387 | 230.686 | 231.908 | 230.578
2021-09-12 | 19:39 | 18.3871 | 230.667 | 231.922 | 230.581
2021-09-12 | 19:39 | 18.3872 | 230.645 | 231.94 | 230.586
2021-09-12 | 19:39 | 18.3873 | 230.632 | 231.953 | 230.586
2021-09-12 | 19:39 | 18.3874 | 230.619 | 231.967 | 230.585
2021-09-12 | 19:39 | 18.3875 | 230.603 | 231.984 | 230.583
2021-09-12 | 19:39 | 18.3876 | 230.595 | 231.992 | 230.582
2021-09-12 | 19:39 | 18.3877 | 230.574 | 232.018 | 230.573
2021-09-12 | 19:39 | 18.3878 | 230.562 | 232.034 | 230.565
2021-09-12 | 19:39 | 18.3879 | 230.558 | 232.039 | 230.563
2021-09-12 | 19:39 | 18.388 | 230.545 | 232.057 | 230.555
2021-09-12 | 19:39 | 18.3881 | 230.538 | 232.07 | 230.55
2021-09-12 | 19:39 | 18.3882 | 230.525 | 232.1 | 230.535
2021-09-12 | 19:39 | 18.3883 | 230.519 | 232.117 | 230.531
2021-09-12 | 19:39 | 18.3884 | 230.518 | 232.12 | 230.529
2021-09-12 | 19:39 | 18.3885 | 230.512 | 232.138 | 230.523
2021-09-12 | 19:39 | 18.3886 | 230.51 | 232.148 | 230.519
2021-09-12 | 19:39 | 18.3887 | 230.506 | 232.17 | 230.503
2021-09-12 | 19:39 | 18.3888 | 230.504 | 232.178 | 230.496
2021-09-12 | 19:39 | 18.3889 | 230.503 | 232.19 | 230.488
2021-09-12 | 19:39 | 18.389 | 230.503 | 232.203 | 230.478
2021-09-12 | 19:39 | 18.3891 | 230.503 | 232.218 | 230.463
2021-09-12 | 19:39 | 18.3892 | 230.503 | 232.222 | 230.459
2021-09-12 | 19:39 | 18.3893 | 230.507 | 232.235 | 230.439
2021-09-12 | 19:39 | 18.3894 | 230.508 | 232.239 | 230.432
2021-09-12 | 19:39 | 18.3895 | 230.514 | 232.255 | 230.407
2021-09-12 | 19:39 | 18.3896 | 230.518 | 232.262 | 230.395
2021-09-12 | 19:39 | 18.3897 | 230.523 | 232.266 | 230.382
2021-09-12 | 19:39 | 18.3898 | 230.535 | 232.279 | 230.356
2021-09-12 | 19:39 | 18.3899 | 230.542 | 232.29 | 230.343
2021-09-12 | 19:39 | 18.39 | 230.557 | 232.307 | 230.315
2021-09-12 | 19:39 | 18.3901 | 230.566 | 232.315 | 230.3
2021-09-12 | 19:39 | 18.3902 | 230.578 | 232.319 | 230.286
2021-09-12 | 19:39 | 18.3903 | 230.59 | 232.319 | 230.271
2021-09-12 | 19:39 | 18.3904 | 230.603 | 232.326 | 230.254
2021-09-12 | 19:39 | 18.3905 | 230.618 | 232.328 | 230.233
2021-09-12 | 19:39 | 18.3906 | 230.632 | 232.33 | 230.214
2021-09-12 | 19:39 | 18.3907 | 230.651 | 232.326 | 230.196
2021-09-12 | 19:39 | 18.3908 | 230.659 | 232.324 | 230.189
2021-09-12 | 19:39 | 18.3909 | 230.667 | 232.323 | 230.18
2021-09-12 | 19:39 | 18.391 | 230.694 | 232.314 | 230.156
2021-09-12 | 19:39 | 18.3911 | 230.703 | 232.309 | 230.146
2021-09-12 | 19:39 | 18.3912 | 230.717 | 232.302 | 230.135
2021-09-12 | 19:39 | 18.3913 | 230.729 | 232.294 | 230.127
2021-09-12 | 19:39 | 18.3914 | 230.746 | 232.288 | 230.117
2021-09-12 | 19:39 | 18.3915 | 230.763 | 232.278 | 230.107
2021-09-12 | 19:39 | 18.3916 | 230.766 | 232.274 | 230.106
2021-09-12 | 19:39 | 18.3917 | 230.784 | 232.261 | 230.099
2021-09-12 | 19:39 | 18.3918 | 230.802 | 232.254 | 230.092
2021-09-12 | 19:39 | 18.3919 | 230.821 | 232.246 | 230.086
2021-09-12 | 19:39 | 18.392 | 230.836 | 232.236 | 230.081
2021-09-12 | 19:39 | 18.3921 | 230.857 | 232.217 | 230.078
2021-09-12 | 19:39 | 18.3922 | 230.877 | 232.2 | 230.075
2021-09-12 | 19:39 | 18.3923 | 230.885 | 232.195 | 230.074
2021-09-12 | 19:39 | 18.3924 | 230.898 | 232.18 | 230.074
2021-09-12 | 19:39 | 18.3925 | 230.913 | 232.161 | 230.075
2021-09-12 | 19:39 | 18.3926 | 230.918 | 232.155 | 230.076
2021-09-12 | 19:39 | 18.3927 | 230.929 | 232.134 | 230.079
2021-09-12 | 19:39 | 18.3928 | 230.944 | 232.113 | 230.084
2021-09-12 | 19:39 | 18.3929 | 230.953 | 232.091 | 230.091
2021-09-12 | 19:39 | 18.393 | 230.955 | 232.085 | 230.093
2021-09-12 | 19:39 | 18.3931 | 230.965 | 232.063 | 230.102
2021-09-12 | 19:39 | 18.3932 | 230.978 | 232.045 | 230.113
2021-09-12 | 19:39 | 18.3933 | 230.99 | 232.026 | 230.123
2021-09-12 | 19:39 | 18.3934 | 230.991 | 232.022 | 230.126
2021-09-12 | 19:39 | 18.3935 | 230.999 | 232.007 | 230.135
2021-09-12 | 19:39 | 18.3936 | 231.003 | 231.991 | 230.146
2021-09-12 | 19:39 | 18.3937 | 231.005 | 231.977 | 230.157
2021-09-12 | 19:39 | 18.3938 | 231.009 | 231.953 | 230.178
2021-09-12 | 19:39 | 18.3939 | 231.008 | 231.943 | 230.186
2021-09-12 | 19:39 | 18.394 | 231.01 | 231.933 | 230.195
2021-09-12 | 19:39 | 18.3941 | 231.009 | 231.923 | 230.204
2021-09-12 | 19:39 | 18.3942 | 231.008 | 231.906 | 230.222
2021-09-12 | 19:39 | 18.3943 | 231.002 | 231.888 | 230.245
2021-09-12 | 19:39 | 18.3944 | 230.992 | 231.872 | 230.263
2021-09-12 | 19:39 | 18.3945 | 230.984 | 231.861 | 230.279
2021-09-12 | 19:39 | 18.3946 | 230.979 | 231.849 | 230.296
2021-09-12 | 19:39 | 18.3947 | 230.975 | 231.84 | 230.31
2021-09-12 | 19:39 | 18.3948 | 230.968 | 231.832 | 230.324
2021-09-12 | 19:39 | 18.3949 | 230.963 | 231.821 | 230.353
2021-09-12 | 19:39 | 18.395 | 230.947 | 231.811 | 230.379
2021-09-12 | 19:39 | 18.3951 | 230.943 | 231.809 | 230.387
2021-09-12 | 19:39 | 18.3952 | 230.933 | 231.804 | 230.402
2021-09-12 | 19:39 | 18.3953 | 230.926 | 231.8 | 230.417
2021-09-12 | 19:39 | 18.3954 | 230.913 | 231.797 | 230.433
2021-09-12 | 19:39 | 18.3955 | 230.899 | 231.795 | 230.449
2021-09-12 | 19:39 | 18.3956 | 230.875 | 231.793 | 230.474
2021-09-12 | 19:39 | 18.3957 | 230.854 | 231.792 | 230.499
2021-09-12 | 19:39 | 18.3958 | 230.846 | 231.793 | 230.507
2021-09-12 | 19:39 | 18.3959 | 230.838 | 231.794 | 230.514
2021-09-12 | 19:39 | 18.396 | 230.814 | 231.798 | 230.528
2021-09-12 | 19:39 | 18.3961 | 230.791 | 231.802 | 230.543
2021-09-12 | 19:39 | 18.3962 | 230.766 | 231.808 | 230.558
2021-09-12 | 19:39 | 18.3963 | 230.744 | 231.816 | 230.571
2021-09-12 | 19:39 | 18.3964 | 230.738 | 231.819 | 230.575
2021-09-12 | 19:39 | 18.3965 | 230.719 | 231.83 | 230.586
2021-09-12 | 19:39 | 18.3966 | 230.703 | 231.841 | 230.597
2021-09-12 | 19:39 | 18.3967 | 230.68 | 231.855 | 230.61
2021-09-12 | 19:39 | 18.3968 | 230.656 | 231.868 | 230.624
2021-09-12 | 19:39 | 18.3969 | 230.648 | 231.874 | 230.63
2021-09-12 | 19:39 | 18.397 | 230.639 | 231.882 | 230.632
2021-09-12 | 19:39 | 18.3971 | 230.619 | 231.901 | 230.633
2021-09-12 | 19:39 | 18.3972 | 230.599 | 231.921 | 230.634
2021-09-12 | 19:39 | 18.3973 | 230.591 | 231.93 | 230.633
2021-09-12 | 19:39 | 18.3974 | 230.579 | 231.939 | 230.635
2021-09-12 | 19:39 | 18.3975 | 230.565 | 231.951 | 230.637
2021-09-12 | 19:39 | 18.3976 | 230.551 | 231.968 | 230.633
2021-09-12 | 19:39 | 18.3977 | 230.547 | 231.973 | 230.63
2021-09-12 | 19:39 | 18.3978 | 230.541 | 231.984 | 230.625
2021-09-12 | 19:39 | 18.3979 | 230.524 | 232.009 | 230.614
2021-09-12 | 19:39 | 18.398 | 230.508 | 232.032 | 230.603
2021-09-12 | 19:39 | 18.3981 | 230.5 | 232.045 | 230.598
2021-09-12 | 19:39 | 18.3982 | 230.492 | 232.061 | 230.591
2021-09-12 | 19:39 | 18.3983 | 230.484 | 232.084 | 230.585
2021-09-12 | 19:39 | 18.3984 | 230.475 | 232.111 | 230.57
2021-09-12 | 19:39 | 18.3985 | 230.472 | 232.127 | 230.562
2021-09-12 | 19:39 | 18.3986 | 230.468 | 232.143 | 230.55
2021-09-12 | 19:39 | 18.3987 | 230.463 | 232.159 | 230.541
2021-09-12 | 19:39 | 18.3988 | 230.461 | 232.166 | 230.536
2021-09-12 | 19:39 | 18.3989 | 230.46 | 232.182 | 230.525
2021-09-12 | 19:39 | 18.399 | 230.46 | 232.205 | 230.505
2021-09-12 | 19:39 | 18.3991 | 230.46 | 232.214 | 230.497
2021-09-12 | 19:39 | 18.3992 | 230.461 | 232.223 | 230.487
2021-09-12 | 19:39 | 18.3993 | 230.464 | 232.234 | 230.466
2021-09-12 | 19:39 | 18.3994 | 230.466 | 232.238 | 230.457
2021-09-12 | 19:39 | 18.3995 | 230.471 | 232.247 | 230.439
2021-09-12 | 19:39 | 18.3996 | 230.479 | 232.264 | 230.411
2021-09-12 | 19:39 | 18.3997 | 230.486 | 232.273 | 230.393
2021-09-12 | 19:39 | 18.3998 | 230.495 | 232.285 | 230.37
2021-09-12 | 19:39 | 18.3999 | 230.501 | 232.292 | 230.359
2021-09-12 | 19:39 | 18.4 | 230.514 | 232.298 | 230.34
2021-09-12 | 19:39 | 18.4001 | 230.531 | 232.306 | 230.317
2021-09-12 | 19:39 | 18.4002 | 230.535 | 232.308 | 230.312
2021-09-12 | 19:39 | 18.4003 | 230.542 | 232.313 | 230.299
2021-09-12 | 19:39 | 18.4004 | 230.547 | 232.315 | 230.293
2021-09-12 | 19:39 | 18.4005 | 230.559 | 232.313 | 230.28
2021-09-12 | 19:39 | 18.4006 | 230.568 | 232.312 | 230.272
2021-09-12 | 19:39 | 18.4007 | 230.583 | 232.309 | 230.257
2021-09-12 | 19:39 | 18.4008 | 230.595 | 232.308 | 230.246
2021-09-12 | 19:39 | 18.4009 | 230.613 | 232.307 | 230.229
2021-09-12 | 19:39 | 18.401 | 230.617 | 232.305 | 230.226
2021-09-12 | 19:39 | 18.4011 | 230.629 | 232.298 | 230.217
2021-09-12 | 19:39 | 18.4012 | 230.636 | 232.295 | 230.212
2021-09-12 | 19:39 | 18.4013 | 230.653 | 232.285 | 230.202
2021-09-12 | 19:39 | 18.4014 | 230.672 | 232.276 | 230.192
2021-09-12 | 19:39 | 18.4015 | 230.685 | 232.27 | 230.184
2021-09-12 | 19:39 | 18.4016 | 230.695 | 232.269 | 230.179
2021-09-12 | 19:39 | 18.4017 | 230.704 | 232.264 | 230.174
2021-09-12 | 19:39 | 18.4018 | 230.73 | 232.252 | 230.166
2021-09-12 | 19:39 | 18.4019 | 230.74 | 232.243 | 230.164
2021-09-12 | 19:39 | 18.402 | 230.747 | 232.235 | 230.162
2021-09-12 | 19:39 | 18.4021 | 230.762 | 232.223 | 230.159
2021-09-12 | 19:39 | 18.4022 | 230.776 | 232.212 | 230.157
2021-09-12 | 19:39 | 18.4023 | 230.792 | 232.197 | 230.156
2021-09-12 | 19:39 | 18.4024 | 230.806 | 232.18 | 230.156
2021-09-12 | 19:39 | 18.4025 | 230.811 | 232.174 | 230.156
2021-09-12 | 19:39 | 18.4026 | 230.819 | 232.164 | 230.157
2021-09-12 | 19:39 | 18.4027 | 230.835 | 232.137 | 230.162
2021-09-12 | 19:39 | 18.4028 | 230.842 | 232.124 | 230.165
2021-09-12 | 19:39 | 18.4029 | 230.849 | 232.109 | 230.171
2021-09-12 | 19:39 | 18.403 | 230.851 | 232.106 | 230.172
2021-09-12 | 19:39 | 18.4031 | 230.865 | 232.082 | 230.181
2021-09-12 | 19:39 | 18.4032 | 230.883 | 232.06 | 230.19
2021-09-12 | 19:39 | 18.4033 | 230.89 | 232.048 | 230.196
2021-09-12 | 19:39 | 18.4034 | 230.898 | 232.032 | 230.207
2021-09-12 | 19:39 | 18.4035 | 230.9 | 232.025 | 230.213
2021-09-12 | 19:39 | 18.4036 | 230.9 | 232.024 | 230.214
2021-09-12 | 19:39 | 18.4037 | 230.905 | 232.004 | 230.227
2021-09-12 | 19:39 | 18.4038 | 230.908 | 231.992 | 230.235
2021-09-12 | 19:39 | 18.4039 | 230.912 | 231.974 | 230.248
2021-09-12 | 19:39 | 18.404 | 230.912 | 231.966 | 230.257
2021-09-12 | 19:39 | 18.4041 | 230.91 | 231.954 | 230.272
2021-09-12 | 19:39 | 18.4042 | 230.907 | 231.948 | 230.28
2021-09-12 | 19:39 | 18.4043 | 230.902 | 231.932 | 230.299
2021-09-12 | 19:39 | 18.4044 | 230.898 | 231.923 | 230.307
2021-09-12 | 19:39 | 18.4045 | 230.896 | 231.918 | 230.314
2021-09-12 | 19:39 | 18.4046 | 230.888 | 231.905 | 230.331
2021-09-12 | 19:39 | 18.4047 | 230.883 | 231.897 | 230.345
2021-09-12 | 19:39 | 18.4048 | 230.879 | 231.893 | 230.354
2021-09-12 | 19:39 | 18.4049 | 230.875 | 231.886 | 230.377
2021-09-12 | 19:39 | 18.405 | 230.866 | 231.88 | 230.39
2021-09-12 | 19:39 | 18.4051 | 230.863 | 231.877 | 230.398
2021-09-12 | 19:39 | 18.4052 | 230.856 | 231.871 | 230.415
2021-09-12 | 19:39 | 18.4053 | 230.847 | 231.868 | 230.43
2021-09-12 | 19:39 | 18.4054 | 230.834 | 231.865 | 230.445
2021-09-12 | 19:39 | 18.4055 | 230.825 | 231.864 | 230.457
2021-09-12 | 19:39 | 18.4056 | 230.824 | 231.864 | 230.456
2021-09-12 | 19:39 | 18.4057 | 230.812 | 231.864 | 230.467
2021-09-12 | 19:39 | 18.4058 | 230.8 | 231.865 | 230.475
2021-09-12 | 19:39 | 18.4059 | 230.788 | 231.866 | 230.485
2021-09-12 | 19:39 | 18.406 | 230.775 | 231.868 | 230.492
2021-09-12 | 19:39 | 18.4061 | 230.758 | 231.871 | 230.5
2021-09-12 | 19:39 | 18.4062 | 230.745 | 231.875 | 230.506
2021-09-12 | 19:39 | 18.4063 | 230.731 | 231.879 | 230.512
2021-09-12 | 19:39 | 18.4064 | 230.716 | 231.885 | 230.519
2021-09-12 | 19:39 | 18.4065 | 230.713 | 231.887 | 230.519
2021-09-12 | 19:39 | 18.4066 | 230.709 | 231.889 | 230.52
2021-09-12 | 19:39 | 18.4067 | 230.689 | 231.901 | 230.533
2021-09-12 | 19:39 | 18.4068 | 230.676 | 231.909 | 230.541
2021-09-12 | 19:39 | 18.4069 | 230.663 | 231.917 | 230.544
2021-09-12 | 19:39 | 18.407 | 230.652 | 231.928 | 230.547
2021-09-12 | 19:39 | 18.4071 | 230.649 | 231.93 | 230.546
2021-09-12 | 19:39 | 18.4072 | 230.645 | 231.933 | 230.547
2021-09-12 | 19:39 | 18.4073 | 230.64 | 231.937 | 230.547
2021-09-12 | 19:39 | 18.4074 | 230.628 | 231.948 | 230.547
2021-09-12 | 19:39 | 18.4075 | 230.618 | 231.961 | 230.545
2021-09-12 | 19:39 | 18.4076 | 230.603 | 231.978 | 230.539
2021-09-12 | 19:39 | 18.4077 | 230.598 | 231.982 | 230.537
2021-09-12 | 19:39 | 18.4078 | 230.59 | 231.991 | 230.532
2021-09-12 | 19:39 | 18.4079 | 230.583 | 232.002 | 230.526
2021-09-12 | 19:39 | 18.408 | 230.582 | 232.002 | 230.524
2021-09-12 | 19:39 | 18.4081 | 230.57 | 232.02 | 230.516
2021-09-12 | 19:39 | 18.4082 | 230.565 | 232.031 | 230.512
2021-09-12 | 19:39 | 18.4083 | 230.56 | 232.047 | 230.504
2021-09-12 | 19:39 | 18.4084 | 230.555 | 232.06 | 230.495
2021-09-12 | 19:39 | 18.4085 | 230.553 | 232.063 | 230.491
2021-09-12 | 19:39 | 18.4086 | 230.551 | 232.068 | 230.486
2021-09-12 | 19:39 | 18.4087 | 230.548 | 232.082 | 230.476
2021-09-12 | 19:39 | 18.4088 | 230.547 | 232.098 | 230.461
2021-09-12 | 19:39 | 18.4089 | 230.545 | 232.111 | 230.446
2021-09-12 | 19:39 | 18.409 | 230.545 | 232.115 | 230.44
2021-09-12 | 19:39 | 18.4091 | 230.546 | 232.124 | 230.431
2021-09-12 | 19:39 | 18.4092 | 230.547 | 232.131 | 230.42
2021-09-12 | 19:39 | 18.4093 | 230.547 | 232.131 | 230.417
2021-09-12 | 19:39 | 18.4094 | 230.551 | 232.14 | 230.398
2021-09-12 | 19:39 | 18.4095 | 230.554 | 232.143 | 230.388
2021-09-12 | 19:39 | 18.4096 | 230.558 | 232.149 | 230.376
2021-09-12 | 19:39 | 18.4097 | 230.563 | 232.156 | 230.361
2021-09-12 | 19:39 | 18.4098 | 230.564 | 232.155 | 230.359
2021-09-12 | 19:39 | 18.4099 | 230.574 | 232.163 | 230.343
2021-09-12 | 19:39 | 18.41 | 230.58 | 232.166 | 230.334
2021-09-12 | 19:39 | 18.4101 | 230.586 | 232.172 | 230.323
2021-09-12 | 19:39 | 18.4102 | 230.594 | 232.176 | 230.312
2021-09-12 | 19:39 | 18.4103 | 230.595 | 232.176 | 230.31
2021-09-12 | 19:39 | 18.4104 | 230.609 | 232.174 | 230.294
2021-09-12 | 19:39 | 18.4105 | 230.622 | 232.175 | 230.28
2021-09-12 | 19:39 | 18.4106 | 230.627 | 232.177 | 230.274
2021-09-12 | 19:39 | 18.4107 | 230.632 | 232.176 | 230.269
2021-09-12 | 19:39 | 18.4108 | 230.637 | 232.175 | 230.265
2021-09-12 | 19:39 | 18.4109 | 230.655 | 232.172 | 230.25
2021-09-12 | 19:39 | 18.411 | 230.664 | 232.167 | 230.243
2021-09-12 | 19:39 | 18.4111 | 230.674 | 232.164 | 230.235
2021-09-12 | 19:39 | 18.4112 | 230.682 | 232.159 | 230.229
2021-09-12 | 19:39 | 18.4113 | 230.694 | 232.151 | 230.222
2021-09-12 | 19:39 | 18.4114 | 230.706 | 232.144 | 230.215
2021-09-12 | 19:39 | 18.4115 | 230.716 | 232.143 | 230.209
2021-09-12 | 19:39 | 18.4116 | 230.74 | 232.136 | 230.198
2021-09-12 | 19:39 | 18.4117 | 230.753 | 232.129 | 230.194
2021-09-12 | 19:39 | 18.4118 | 230.764 | 232.12 | 230.191
2021-09-12 | 19:39 | 18.4119 | 230.771 | 232.116 | 230.189
2021-09-12 | 19:39 | 18.412 | 230.78 | 232.109 | 230.186
2021-09-12 | 19:39 | 18.4121 | 230.786 | 232.103 | 230.184
2021-09-12 | 19:39 | 18.4122 | 230.795 | 232.093 | 230.183
2021-09-12 | 19:39 | 18.4123 | 230.817 | 232.068 | 230.183
2021-09-12 | 19:39 | 18.4124 | 230.825 | 232.059 | 230.183
2021-09-12 | 19:39 | 18.4125 | 230.83 | 232.054 | 230.183
2021-09-12 | 19:39 | 18.4126 | 230.844 | 232.029 | 230.187
2021-09-12 | 19:39 | 18.4127 | 230.847 | 232.021 | 230.188
2021-09-12 | 19:39 | 18.4128 | 230.851 | 232.013 | 230.19
2021-09-12 | 19:39 | 18.4129 | 230.864 | 231.987 | 230.196
2021-09-12 | 19:39 | 18.413 | 230.874 | 231.969 | 230.203
2021-09-12 | 19:39 | 18.4131 | 230.876 | 231.963 | 230.205
2021-09-12 | 19:39 | 18.4132 | 230.888 | 231.948 | 230.214
2021-09-12 | 19:39 | 18.4133 | 230.895 | 231.931 | 230.224
2021-09-12 | 19:39 | 18.4134 | 230.903 | 231.92 | 230.232
2021-09-12 | 19:39 | 18.4135 | 230.908 | 231.908 | 230.241
2021-09-12 | 19:39 | 18.4136 | 230.912 | 231.895 | 230.249
2021-09-12 | 19:39 | 18.4137 | 230.914 | 231.886 | 230.256
2021-09-12 | 19:39 | 18.4138 | 230.915 | 231.876 | 230.263
2021-09-12 | 19:39 | 18.4139 | 230.913 | 231.87 | 230.269
2021-09-12 | 19:39 | 18.414 | 230.909 | 231.853 | 230.286
2021-09-12 | 19:39 | 18.4141 | 230.907 | 231.838 | 230.3
2021-09-12 | 19:39 | 18.4142 | 230.905 | 231.835 | 230.303
2021-09-12 | 19:39 | 18.4143 | 230.899 | 231.819 | 230.318
2021-09-12 | 19:39 | 18.4144 | 230.89 | 231.811 | 230.328
2021-09-12 | 19:39 | 18.4145 | 230.881 | 231.802 | 230.34
2021-09-12 | 19:39 | 18.4146 | 230.872 | 231.796 | 230.349
2021-09-12 | 19:39 | 18.4147 | 230.868 | 231.792 | 230.354
2021-09-12 | 19:39 | 18.4148 | 230.857 | 231.781 | 230.371
2021-09-12 | 19:39 | 18.4149 | 230.855 | 231.78 | 230.373
2021-09-12 | 19:39 | 18.415 | 230.847 | 231.774 | 230.387
2021-09-12 | 19:39 | 18.4151 | 230.839 | 231.771 | 230.399
2021-09-12 | 19:39 | 18.4152 | 230.829 | 231.768 | 230.412
2021-09-12 | 19:39 | 18.4153 | 230.823 | 231.767 | 230.417
2021-09-12 | 19:39 | 18.4154 | 230.812 | 231.763 | 230.43
2021-09-12 | 19:39 | 18.4155 | 230.804 | 231.762 | 230.441
2021-09-12 | 19:39 | 18.4156 | 230.796 | 231.761 | 230.45
2021-09-12 | 19:39 | 18.4157 | 230.789 | 231.762 | 230.456
2021-09-12 | 19:39 | 18.4158 | 230.773 | 231.762 | 230.469
2021-09-12 | 19:39 | 18.4159 | 230.762 | 231.764 | 230.477
2021-09-12 | 19:39 | 18.416 | 230.751 | 231.766 | 230.483
2021-09-12 | 19:39 | 18.4161 | 230.744 | 231.768 | 230.485
2021-09-12 | 19:39 | 18.4162 | 230.725 | 231.774 | 230.491
2021-09-12 | 19:39 | 18.4163 | 230.708 | 231.778 | 230.496
2021-09-12 | 19:39 | 18.4164 | 230.682 | 231.787 | 230.51
2021-09-12 | 19:39 | 18.4165 | 230.678 | 231.788 | 230.511
2021-09-12 | 19:39 | 18.4166 | 230.666 | 231.795 | 230.517
2021-09-12 | 19:39 | 18.4167 | 230.661 | 231.799 | 230.517
2021-09-12 | 19:39 | 18.4168 | 230.65 | 231.809 | 230.52
2021-09-12 | 19:39 | 18.4169 | 230.64 | 231.813 | 230.521
2021-09-12 | 19:39 | 18.417 | 230.622 | 231.823 | 230.528
2021-09-12 | 19:39 | 18.4171 | 230.607 | 231.831 | 230.531
2021-09-12 | 19:39 | 18.4172 | 230.6 | 231.837 | 230.529
2021-09-12 | 19:39 | 18.4173 | 230.588 | 231.851 | 230.526
2021-09-12 | 19:39 | 18.4174 | 230.583 | 231.858 | 230.523
2021-09-12 | 19:39 | 18.4175 | 230.572 | 231.869 | 230.52
2021-09-12 | 19:39 | 18.4176 | 230.551 | 231.889 | 230.514
2021-09-12 | 19:39 | 18.4177 | 230.542 | 231.896 | 230.509
2021-09-12 | 19:39 | 18.4178 | 230.528 | 231.914 | 230.499
2021-09-12 | 19:39 | 18.4179 | 230.528 | 231.914 | 230.497
2021-09-12 | 19:39 | 18.418 | 230.523 | 231.922 | 230.491
2021-09-12 | 19:39 | 18.4181 | 230.516 | 231.938 | 230.483
2021-09-12 | 19:39 | 18.4182 | 230.513 | 231.943 | 230.481
2021-09-12 | 19:39 | 18.4183 | 230.508 | 231.953 | 230.475
2021-09-12 | 19:39 | 18.4184 | 230.502 | 231.964 | 230.47
2021-09-12 | 19:39 | 18.4185 | 230.501 | 231.972 | 230.467
2021-09-12 | 19:39 | 18.4186 | 230.499 | 231.984 | 230.457
2021-09-12 | 19:39 | 18.4187 | 230.497 | 232 | 230.443
2021-09-12 | 19:39 | 18.4188 | 230.495 | 232.014 | 230.43
2021-09-12 | 19:39 | 18.4189 | 230.495 | 232.016 | 230.427
2021-09-12 | 19:39 | 18.419 | 230.495 | 232.023 | 230.419
2021-09-12 | 19:39 | 18.4191 | 230.495 | 232.035 | 230.405
2021-09-12 | 19:39 | 18.4192 | 230.497 | 232.051 | 230.388
2021-09-12 | 19:39 | 18.4193 | 230.499 | 232.057 | 230.379
2021-09-12 | 19:39 | 18.4194 | 230.501 | 232.06 | 230.371
2021-09-12 | 19:39 | 18.4195 | 230.504 | 232.062 | 230.361
2021-09-12 | 19:39 | 18.4196 | 230.508 | 232.064 | 230.351
2021-09-12 | 19:39 | 18.4197 | 230.514 | 232.068 | 230.338
2021-09-12 | 19:39 | 18.4198 | 230.521 | 232.075 | 230.326
2021-09-12 | 19:39 | 18.4199 | 230.527 | 232.084 | 230.314
2021-09-12 | 19:39 | 18.42 | 230.534 | 232.094 | 230.3
2021-09-12 | 19:39 | 18.4201 | 230.535 | 232.094 | 230.298
2021-09-12 | 19:39 | 18.4202 | 230.546 | 232.096 | 230.286
2021-09-12 | 19:39 | 18.4203 | 230.556 | 232.099 | 230.272
2021-09-12 | 19:39 | 18.4204 | 230.565 | 232.104 | 230.258
2021-09-12 | 19:39 | 18.4205 | 230.575 | 232.108 | 230.245
2021-09-12 | 19:39 | 18.4206 | 230.584 | 232.109 | 230.234
2021-09-12 | 19:39 | 18.4207 | 230.592 | 232.108 | 230.227
2021-09-12 | 19:39 | 18.4208 | 230.6 | 232.106 | 230.221
2021-09-12 | 19:39 | 18.4209 | 230.608 | 232.104 | 230.214
2021-09-12 | 19:39 | 18.421 | 230.622 | 232.097 | 230.2
2021-09-12 | 19:39 | 18.4211 | 230.639 | 232.093 | 230.185
2021-09-12 | 19:39 | 18.4212 | 230.656 | 232.087 | 230.173
2021-09-12 | 19:39 | 18.4213 | 230.668 | 232.082 | 230.163
2021-09-12 | 19:39 | 18.4214 | 230.678 | 232.076 | 230.157
2021-09-12 | 19:39 | 18.4215 | 230.704 | 232.068 | 230.147
2021-09-12 | 19:39 | 18.4216 | 230.725 | 232.056 | 230.14
2021-09-12 | 19:39 | 18.4217 | 230.74 | 232.05 | 230.135
2021-09-12 | 19:39 | 18.4218 | 230.748 | 232.048 | 230.131
2021-09-12 | 19:39 | 18.4219 | 230.769 | 232.036 | 230.125
2021-09-12 | 19:39 | 18.422 | 230.788 | 232.021 | 230.122
2021-09-12 | 19:39 | 18.4221 | 230.803 | 232.004 | 230.12
2021-09-12 | 19:39 | 18.4222 | 230.812 | 231.992 | 230.119
2021-09-12 | 19:39 | 18.4223 | 230.83 | 231.974 | 230.118
2021-09-12 | 19:39 | 18.4224 | 230.831 | 231.97 | 230.119
2021-09-12 | 19:39 | 18.4225 | 230.838 | 231.959 | 230.119
2021-09-12 | 19:39 | 18.4226 | 230.843 | 231.948 | 230.121
2021-09-12 | 19:39 | 18.4227 | 230.844 | 231.945 | 230.121
2021-09-12 | 19:39 | 18.4228 | 230.854 | 231.929 | 230.124
2021-09-12 | 19:39 | 18.4229 | 230.856 | 231.921 | 230.126
2021-09-12 | 19:39 | 18.423 | 230.862 | 231.908 | 230.132
2021-09-12 | 19:39 | 18.4231 | 230.863 | 231.899 | 230.138
2021-09-12 | 19:39 | 18.4232 | 230.865 | 231.897 | 230.139
2021-09-12 | 19:39 | 18.4233 | 230.872 | 231.883 | 230.145
2021-09-12 | 19:39 | 18.4234 | 230.875 | 231.878 | 230.147
2021-09-12 | 19:39 | 18.4235 | 230.879 | 231.868 | 230.154
2021-09-12 | 19:39 | 18.4236 | 230.883 | 231.853 | 230.168
2021-09-12 | 19:39 | 18.4237 | 230.883 | 231.844 | 230.177
2021-09-12 | 19:39 | 18.4238 | 230.882 | 231.828 | 230.191
2021-09-12 | 19:39 | 18.4239 | 230.88 | 231.819 | 230.199
2021-09-12 | 19:39 | 18.424 | 230.881 | 231.802 | 230.213
2021-09-12 | 19:39 | 18.4241 | 230.882 | 231.793 | 230.219
2021-09-12 | 19:39 | 18.4242 | 230.879 | 231.78 | 230.232
2021-09-12 | 19:39 | 18.4243 | 230.873 | 231.773 | 230.24
2021-09-12 | 19:39 | 18.4244 | 230.864 | 231.763 | 230.256
2021-09-12 | 19:39 | 18.4245 | 230.856 | 231.747 | 230.275
2021-09-12 | 19:39 | 18.4246 | 230.85 | 231.741 | 230.283
2021-09-12 | 19:39 | 18.4247 | 230.843 | 231.73 | 230.3
2021-09-12 | 19:39 | 18.4248 | 230.834 | 231.718 | 230.323
2021-09-12 | 19:39 | 18.4249 | 230.83 | 231.713 | 230.333
2021-09-12 | 19:39 | 18.425 | 230.823 | 231.707 | 230.354
2021-09-12 | 19:39 | 18.4251 | 230.81 | 231.7 | 230.378
2021-09-12 | 19:39 | 18.4252 | 230.801 | 231.697 | 230.391
2021-09-12 | 19:39 | 18.4253 | 230.791 | 231.694 | 230.406
2021-09-12 | 19:39 | 18.4254 | 230.78 | 231.69 | 230.422
2021-09-12 | 19:39 | 18.4255 | 230.769 | 231.689 | 230.436
2021-09-12 | 19:39 | 18.4256 | 230.757 | 231.688 | 230.453
2021-09-12 | 19:39 | 18.4257 | 230.753 | 231.688 | 230.456
2021-09-12 | 19:39 | 18.4258 | 230.748 | 231.689 | 230.46
2021-09-12 | 19:39 | 18.4259 | 230.739 | 231.691 | 230.465
2021-09-12 | 19:39 | 18.426 | 230.723 | 231.693 | 230.473
2021-09-12 | 19:39 | 18.4261 | 230.719 | 231.694 | 230.475
2021-09-12 | 19:39 | 18.4262 | 230.71 | 231.696 | 230.481
2021-09-12 | 19:39 | 18.4263 | 230.698 | 231.7 | 230.486
2021-09-12 | 19:39 | 18.4264 | 230.682 | 231.706 | 230.494
2021-09-12 | 19:39 | 18.4265 | 230.665 | 231.715 | 230.505
2021-09-12 | 19:39 | 18.4266 | 230.647 | 231.727 | 230.514
2021-09-12 | 19:39 | 18.4267 | 230.644 | 231.73 | 230.515
2021-09-12 | 19:39 | 18.4268 | 230.638 | 231.735 | 230.518
2021-09-12 | 19:39 | 18.4269 | 230.626 | 231.742 | 230.524
2021-09-12 | 19:39 | 18.427 | 230.611 | 231.752 | 230.528
2021-09-12 | 19:39 | 18.4271 | 230.598 | 231.765 | 230.53
2021-09-12 | 19:39 | 18.4272 | 230.582 | 231.782 | 230.53
2021-09-12 | 19:39 | 18.4273 | 230.561 | 231.801 | 230.53
2021-09-12 | 19:39 | 18.4274 | 230.554 | 231.808 | 230.529
2021-09-12 | 19:39 | 18.4275 | 230.546 | 231.816 | 230.531
2021-09-12 | 19:39 | 18.4276 | 230.533 | 231.833 | 230.526
2021-09-12 | 19:39 | 18.4277 | 230.521 | 231.848 | 230.517
2021-09-12 | 19:39 | 18.4278 | 230.507 | 231.866 | 230.509
2021-09-12 | 19:39 | 18.4279 | 230.491 | 231.891 | 230.5
2021-09-12 | 19:39 | 18.428 | 230.475 | 231.921 | 230.484
2021-09-12 | 19:39 | 18.4281 | 230.469 | 231.936 | 230.476
2021-09-12 | 19:39 | 18.4282 | 230.463 | 231.95 | 230.476
2021-09-12 | 19:39 | 18.4283 | 230.455 | 231.967 | 230.468
2021-09-12 | 19:39 | 18.4284 | 230.448 | 231.993 | 230.457
2021-09-12 | 19:39 | 18.4285 | 230.445 | 232.006 | 230.452
2021-09-12 | 19:39 | 18.4286 | 230.441 | 232.018 | 230.444
2021-09-12 | 19:39 | 18.4287 | 230.441 | 232.02 | 230.443
2021-09-12 | 19:39 | 18.4288 | 230.44 | 232.026 | 230.441
2021-09-12 | 19:39 | 18.4289 | 230.44 | 232.036 | 230.433
2021-09-12 | 19:39 | 18.429 | 230.44 | 232.045 | 230.423
2021-09-12 | 19:39 | 18.4291 | 230.441 | 232.055 | 230.411
2021-09-12 | 19:39 | 18.4292 | 230.443 | 232.069 | 230.396
2021-09-12 | 19:39 | 18.4293 | 230.447 | 232.086 | 230.369
2021-09-12 | 19:39 | 18.4294 | 230.45 | 232.092 | 230.357
2021-09-12 | 19:39 | 18.4295 | 230.455 | 232.099 | 230.34
2021-09-12 | 19:39 | 18.4296 | 230.462 | 232.106 | 230.321
2021-09-12 | 19:39 | 18.4297 | 230.468 | 232.115 | 230.307
2021-09-12 | 19:39 | 18.4298 | 230.476 | 232.125 | 230.289
2021-09-12 | 19:39 | 18.4299 | 230.478 | 232.126 | 230.286
2021-09-12 | 19:39 | 18.43 | 230.483 | 232.128 | 230.278
2021-09-12 | 19:39 | 18.4301 | 230.492 | 232.132 | 230.268
2021-09-12 | 19:39 | 18.4302 | 230.505 | 232.141 | 230.25
2021-09-12 | 19:39 | 18.4303 | 230.52 | 232.149 | 230.228
2021-09-12 | 19:39 | 18.4304 | 230.52 | 232.15 | 230.228
2021-09-12 | 19:39 | 18.4305 | 230.527 | 232.149 | 230.222
2021-09-12 | 19:39 | 18.4306 | 230.539 | 232.149 | 230.211
2021-09-12 | 19:39 | 18.4307 | 230.555 | 232.151 | 230.195
2021-09-12 | 19:39 | 18.4308 | 230.576 | 232.151 | 230.174
2021-09-12 | 19:39 | 18.4309 | 230.58 | 232.151 | 230.171
2021-09-12 | 19:39 | 18.431 | 230.587 | 232.146 | 230.165
2021-09-12 | 19:39 | 18.4311 | 230.605 | 232.14 | 230.152
2021-09-12 | 19:39 | 18.4312 | 230.629 | 232.131 | 230.134
2021-09-12 | 19:39 | 18.4313 | 230.646 | 232.127 | 230.124
2021-09-12 | 19:39 | 18.4314 | 230.655 | 232.121 | 230.12
2021-09-12 | 19:39 | 18.4315 | 230.675 | 232.117 | 230.113
2021-09-12 | 19:39 | 18.4316 | 230.684 | 232.11 | 230.108
2021-09-12 | 19:39 | 18.4317 | 230.688 | 232.108 | 230.107
2021-09-12 | 19:39 | 18.4318 | 230.7 | 232.103 | 230.103
2021-09-12 | 19:39 | 18.4319 | 230.722 | 232.083 | 230.099
2021-09-12 | 19:39 | 18.432 | 230.735 | 232.07 | 230.096
2021-09-12 | 19:39 | 18.4321 | 230.739 | 232.066 | 230.095
2021-09-12 | 19:39 | 18.4322 | 230.75 | 232.057 | 230.094
2021-09-12 | 19:39 | 18.4323 | 230.753 | 232.051 | 230.094
2021-09-12 | 19:39 | 18.4324 | 230.766 | 232.034 | 230.095
2021-09-12 | 19:39 | 18.4325 | 230.776 | 232.022 | 230.095
2021-09-12 | 19:39 | 18.4326 | 230.78 | 232.013 | 230.097
2021-09-12 | 19:39 | 18.4327 | 230.789 | 231.997 | 230.101
2021-09-12 | 19:39 | 18.4328 | 230.795 | 231.983 | 230.104
2021-09-12 | 19:39 | 18.4329 | 230.796 | 231.976 | 230.107
2021-09-12 | 19:39 | 18.433 | 230.809 | 231.956 | 230.115
2021-09-12 | 19:39 | 18.4331 | 230.817 | 231.943 | 230.122
2021-09-12 | 19:39 | 18.4332 | 230.823 | 231.938 | 230.125
2021-09-12 | 19:39 | 18.4333 | 230.834 | 231.922 | 230.136
2021-09-12 | 19:39 | 18.4334 | 230.841 | 231.909 | 230.145
2021-09-12 | 19:39 | 18.4335 | 230.845 | 231.899 | 230.153
2021-09-12 | 19:39 | 18.4336 | 230.847 | 231.893 | 230.159
2021-09-12 | 19:39 | 18.4337 | 230.854 | 231.874 | 230.174
2021-09-12 | 19:39 | 18.4338 | 230.855 | 231.871 | 230.176
2021-09-12 | 19:39 | 18.4339 | 230.858 | 231.858 | 230.188
2021-09-12 | 19:39 | 18.434 | 230.859 | 231.849 | 230.197
2021-09-12 | 19:39 | 18.4341 | 230.858 | 231.844 | 230.204
2021-09-12 | 19:39 | 18.4342 | 230.854 | 231.829 | 230.222
2021-09-12 | 19:39 | 18.4343 | 230.854 | 231.828 | 230.225
2021-09-12 | 19:39 | 18.4344 | 230.853 | 231.815 | 230.239
2021-09-12 | 19:39 | 18.4345 | 230.849 | 231.804 | 230.253
2021-09-12 | 19:39 | 18.4346 | 230.844 | 231.796 | 230.264
2021-09-12 | 19:39 | 18.4347 | 230.83 | 231.781 | 230.293
2021-09-12 | 19:39 | 18.4348 | 230.828 | 231.776 | 230.306
2021-09-12 | 19:39 | 18.4349 | 230.818 | 231.766 | 230.33
2021-09-12 | 19:39 | 18.435 | 230.818 | 231.763 | 230.337
2021-09-12 | 19:39 | 18.4351 | 230.814 | 231.757 | 230.356
2021-09-12 | 19:39 | 18.4352 | 230.813 | 231.756 | 230.361
2021-09-12 | 19:39 | 18.4353 | 230.798 | 231.753 | 230.38
2021-09-12 | 19:39 | 18.4354 | 230.797 | 231.752 | 230.384
2021-09-12 | 19:39 | 18.4355 | 230.784 | 231.751 | 230.399
2021-09-12 | 19:39 | 18.4356 | 230.782 | 231.75 | 230.404
2021-09-12 | 19:39 | 18.4357 | 230.768 | 231.751 | 230.418
2021-09-12 | 19:39 | 18.4358 | 230.765 | 231.751 | 230.423
2021-09-12 | 19:39 | 18.4359 | 230.739 | 231.755 | 230.44
2021-09-12 | 19:39 | 18.436 | 230.732 | 231.756 | 230.445
2021-09-12 | 19:39 | 18.4361 | 230.725 | 231.758 | 230.449
2021-09-12 | 19:39 | 18.4362 | 230.718 | 231.761 | 230.455
2021-09-12 | 19:39 | 18.4363 | 230.71 | 231.764 | 230.459
2021-09-12 | 19:39 | 18.4364 | 230.7 | 231.77 | 230.465
2021-09-12 | 19:39 | 18.4365 | 230.687 | 231.776 | 230.477
2021-09-12 | 19:39 | 18.4366 | 230.67 | 231.785 | 230.489
2021-09-12 | 19:39 | 18.4367 | 230.655 | 231.795 | 230.499
2021-09-12 | 19:39 | 18.4368 | 230.652 | 231.798 | 230.502
2021-09-12 | 19:39 | 18.4369 | 230.634 | 231.815 | 230.506
2021-09-12 | 19:39 | 18.437 | 230.627 | 231.822 | 230.508
2021-09-12 | 19:39 | 18.4371 | 230.618 | 231.831 | 230.508
2021-09-12 | 19:39 | 18.4372 | 230.605 | 231.84 | 230.513
2021-09-12 | 19:39 | 18.4373 | 230.604 | 231.84 | 230.514
2021-09-12 | 19:39 | 18.4374 | 230.59 | 231.858 | 230.511
2021-09-12 | 19:39 | 18.4375 | 230.585 | 231.867 | 230.507
2021-09-12 | 19:39 | 18.4376 | 230.587 | 231.865 | 230.507
2021-09-12 | 19:39 | 18.4377 | 230.573 | 231.881 | 230.501
2021-09-12 | 19:39 | 18.4378 | 230.568 | 231.885 | 230.498
2021-09-12 | 19:39 | 18.4379 | 230.561 | 231.895 | 230.494
2021-09-12 | 19:39 | 18.438 | 230.552 | 231.911 | 230.487
2021-09-12 | 19:39 | 18.4381 | 230.55 | 231.916 | 230.485
2021-09-12 | 19:39 | 18.4382 | 230.547 | 231.925 | 230.483
2021-09-12 | 19:39 | 18.4383 | 230.543 | 231.941 | 230.475
2021-09-12 | 19:39 | 18.4384 | 230.541 | 231.948 | 230.472
2021-09-12 | 19:39 | 18.4385 | 230.538 | 231.958 | 230.471
2021-09-12 | 19:39 | 18.4386 | 230.534 | 231.973 | 230.464
2021-09-12 | 19:39 | 18.4387 | 230.532 | 231.986 | 230.456
2021-09-12 | 19:39 | 18.4388 | 230.531 | 231.993 | 230.454
2021-09-12 | 19:39 | 18.4389 | 230.531 | 232.001 | 230.449
2021-09-12 | 19:39 | 18.439 | 230.531 | 232.014 | 230.44
2021-09-12 | 19:39 | 18.4391 | 230.532 | 232.021 | 230.435
2021-09-12 | 19:39 | 18.4392 | 230.532 | 232.022 | 230.435
2021-09-12 | 19:39 | 18.4393 | 230.537 | 232.037 | 230.412
2021-09-12 | 19:39 | 18.4394 | 230.542 | 232.053 | 230.39
2021-09-12 | 19:39 | 18.4395 | 230.546 | 232.064 | 230.374
2021-09-12 | 19:39 | 18.4396 | 230.549 | 232.069 | 230.365
2021-09-12 | 19:39 | 18.4397 | 230.551 | 232.07 | 230.362
2021-09-12 | 19:39 | 18.4398 | 230.559 | 232.077 | 230.35
2021-09-12 | 19:39 | 18.4399 | 230.565 | 232.08 | 230.342
2021-09-12 | 19:39 | 18.44 | 230.567 | 232.083 | 230.337
2021-09-12 | 19:39 | 18.4401 | 230.574 | 232.09 | 230.326
2021-09-12 | 19:39 | 18.4402 | 230.579 | 232.091 | 230.32
2021-09-12 | 19:39 | 18.4403 | 230.594 | 232.092 | 230.303
2021-09-12 | 19:39 | 18.4404 | 230.607 | 232.09 | 230.291
2021-09-12 | 19:39 | 18.4405 | 230.617 | 232.091 | 230.279
2021-09-12 | 19:39 | 18.4406 | 230.625 | 232.093 | 230.27
2021-09-12 | 19:39 | 18.4407 | 230.631 | 232.094 | 230.263
2021-09-12 | 19:39 | 18.4408 | 230.634 | 232.095 | 230.261
2021-09-12 | 19:39 | 18.4409 | 230.654 | 232.091 | 230.243
2021-09-12 | 19:39 | 18.441 | 230.666 | 232.082 | 230.234
2021-09-12 | 19:39 | 18.4411 | 230.678 | 232.077 | 230.226
2021-09-12 | 19:39 | 18.4412 | 230.687 | 232.074 | 230.221
2021-09-12 | 19:39 | 18.4413 | 230.694 | 232.072 | 230.217
2021-09-12 | 19:39 | 18.4414 | 230.696 | 232.072 | 230.216
2021-09-12 | 19:39 | 18.4415 | 230.697 | 232.073 | 230.216
2021-09-12 | 19:39 | 18.4416 | 230.712 | 232.065 | 230.21
2021-09-12 | 19:39 | 18.4417 | 230.726 | 232.056 | 230.207
2021-09-12 | 19:39 | 18.4418 | 230.734 | 232.051 | 230.205
2021-09-12 | 19:39 | 18.4419 | 230.738 | 232.048 | 230.204
2021-09-12 | 19:39 | 18.442 | 230.739 | 232.047 | 230.203
2021-09-12 | 19:39 | 18.4421 | 230.738 | 232.047 | 230.203
2021-09-12 | 19:39 | 18.4422 | 230.75 | 232.037 | 230.202
2021-09-12 | 19:39 | 18.4423 | 230.758 | 232.025 | 230.202
2021-09-12 | 19:39 | 18.4424 | 230.776 | 232.009 | 230.203
2021-09-12 | 19:39 | 18.4425 | 230.788 | 231.995 | 230.205
2021-09-12 | 19:39 | 18.4426 | 230.796 | 231.979 | 230.207
2021-09-12 | 19:39 | 18.4427 | 230.802 | 231.969 | 230.21
2021-09-12 | 19:39 | 18.4428 | 230.807 | 231.96 | 230.212
2021-09-12 | 19:39 | 18.4429 | 230.82 | 231.934 | 230.219
2021-09-12 | 19:39 | 18.443 | 230.836 | 231.91 | 230.227
2021-09-12 | 19:39 | 18.4431 | 230.844 | 231.896 | 230.235
2021-09-12 | 19:39 | 18.4432 | 230.849 | 231.888 | 230.243
2021-09-12 | 19:39 | 18.4433 | 230.855 | 231.881 | 230.249
2021-09-12 | 19:39 | 18.4434 | 230.859 | 231.875 | 230.252
2021-09-12 | 19:39 | 18.4435 | 230.861 | 231.872 | 230.255
2021-09-12 | 19:39 | 18.4436 | 230.867 | 231.856 | 230.265
2021-09-12 | 19:39 | 18.4437 | 230.872 | 231.843 | 230.276
2021-09-12 | 19:39 | 18.4438 | 230.874 | 231.834 | 230.285
2021-09-12 | 19:39 | 18.4439 | 230.874 | 231.828 | 230.293
2021-09-12 | 19:39 | 18.444 | 230.874 | 231.823 | 230.297
2021-09-12 | 19:39 | 18.4441 | 230.875 | 231.821 | 230.299
2021-09-12 | 19:39 | 18.4442 | 230.873 | 231.805 | 230.317
2021-09-12 | 19:39 | 18.4443 | 230.869 | 231.794 | 230.326
2021-09-12 | 19:39 | 18.4444 | 230.865 | 231.786 | 230.337
2021-09-12 | 19:39 | 18.4445 | 230.861 | 231.78 | 230.348
2021-09-12 | 19:39 | 18.4446 | 230.86 | 231.777 | 230.354
2021-09-12 | 19:39 | 18.4447 | 230.859 | 231.775 | 230.358
2021-09-12 | 19:39 | 18.4448 | 230.86 | 231.775 | 230.358
2021-09-12 | 19:39 | 18.4449 | 230.852 | 231.769 | 230.371
2021-09-12 | 19:39 | 18.445 | 230.849 | 231.765 | 230.382
2021-09-12 | 19:39 | 18.4451 | 230.847 | 231.762 | 230.39
2021-09-12 | 19:39 | 18.4452 | 230.844 | 231.761 | 230.397
2021-09-12 | 19:39 | 18.4453 | 230.842 | 231.761 | 230.399
2021-09-12 | 19:39 | 18.4454 | 230.843 | 231.761 | 230.398
2021-09-12 | 19:39 | 18.4455 | 230.826 | 231.759 | 230.417
2021-09-12 | 19:39 | 18.4456 | 230.808 | 231.758 | 230.436
2021-09-12 | 19:39 | 18.4457 | 230.791 | 231.759 | 230.452
2021-09-12 | 19:39 | 18.4458 | 230.78 | 231.76 | 230.465
2021-09-12 | 19:39 | 18.4459 | 230.764 | 231.762 | 230.474
2021-09-12 | 19:39 | 18.446 | 230.756 | 231.763 | 230.479
2021-09-12 | 19:39 | 18.4461 | 230.732 | 231.769 | 230.489
2021-09-12 | 19:39 | 18.4462 | 230.711 | 231.776 | 230.499
2021-09-12 | 19:39 | 18.4463 | 230.695 | 231.783 | 230.506
2021-09-12 | 19:39 | 18.4464 | 230.684 | 231.788 | 230.513
2021-09-12 | 19:39 | 18.4465 | 230.679 | 231.79 | 230.517
2021-09-12 | 19:39 | 18.4466 | 230.661 | 231.8 | 230.529
2021-09-12 | 19:39 | 18.4467 | 230.65 | 231.808 | 230.535
2021-09-12 | 19:39 | 18.4468 | 230.645 | 231.814 | 230.538
2021-09-12 | 19:39 | 18.4469 | 230.63 | 231.828 | 230.542
2021-09-12 | 19:39 | 18.447 | 230.617 | 231.838 | 230.546
2021-09-12 | 19:39 | 18.4471 | 230.608 | 231.846 | 230.551
2021-09-12 | 19:39 | 18.4472 | 230.604 | 231.85 | 230.553
2021-09-12 | 19:39 | 18.4473 | 230.591 | 231.865 | 230.554
2021-09-12 | 19:39 | 18.4474 | 230.584 | 231.874 | 230.554
2021-09-12 | 19:39 | 18.4475 | 230.581 | 231.878 | 230.554
2021-09-12 | 19:39 | 18.4476 | 230.571 | 231.889 | 230.551
2021-09-12 | 19:39 | 18.4477 | 230.565 | 231.896 | 230.549
2021-09-12 | 19:39 | 18.4478 | 230.554 | 231.913 | 230.542
2021-09-12 | 19:39 | 18.4479 | 230.548 | 231.92 | 230.537
2021-09-12 | 19:39 | 18.448 | 230.546 | 231.924 | 230.535
2021-09-12 | 19:39 | 18.4481 | 230.539 | 231.939 | 230.528
2021-09-12 | 19:39 | 18.4482 | 230.537 | 231.947 | 230.524
2021-09-12 | 19:39 | 18.4483 | 230.537 | 231.947 | 230.523
2021-09-12 | 19:39 | 18.4484 | 230.535 | 231.952 | 230.52
2021-09-12 | 19:39 | 18.4485 | 230.532 | 231.966 | 230.511
2021-09-12 | 19:39 | 18.4486 | 230.528 | 231.984 | 230.496
2021-09-12 | 19:39 | 18.4487 | 230.527 | 231.99 | 230.489
2021-09-12 | 19:39 | 18.4488 | 230.525 | 232.003 | 230.479
2021-09-12 | 19:39 | 18.4489 | 230.525 | 232.013 | 230.472
2021-09-12 | 19:39 | 18.449 | 230.525 | 232.029 | 230.458
2021-09-12 | 19:39 | 18.4491 | 230.526 | 232.034 | 230.453
2021-09-12 | 19:39 | 18.4492 | 230.528 | 232.043 | 230.438
2021-09-12 | 19:39 | 18.4493 | 230.529 | 232.047 | 230.435
2021-09-12 | 19:39 | 18.4494 | 230.532 | 232.056 | 230.423
2021-09-12 | 19:39 | 18.4495 | 230.537 | 232.067 | 230.408
2021-09-12 | 19:39 | 18.4496 | 230.538 | 232.07 | 230.405
2021-09-12 | 19:39 | 18.4497 | 230.548 | 232.079 | 230.386
2021-09-12 | 19:39 | 18.4498 | 230.56 | 232.096 | 230.367
2021-09-12 | 19:39 | 18.4499 | 230.568 | 232.107 | 230.352
2021-09-12 | 19:39 | 18.45 | 230.578 | 232.117 | 230.335
2021-09-12 | 19:39 | 18.4501 | 230.583 | 232.12 | 230.329
2021-09-12 | 19:39 | 18.4502 | 230.591 | 232.119 | 230.32
2021-09-12 | 19:39 | 18.4503 | 230.602 | 232.12 | 230.309
2021-09-12 | 19:39 | 18.4504 | 230.612 | 232.123 | 230.295
2021-09-12 | 19:39 | 18.4505 | 230.623 | 232.124 | 230.279
2021-09-12 | 19:39 | 18.4506 | 230.636 | 232.121 | 230.265
2021-09-12 | 19:39 | 18.4507 | 230.651 | 232.119 | 230.253
2021-09-12 | 19:39 | 18.4508 | 230.654 | 232.117 | 230.25
2021-09-12 | 19:39 | 18.4509 | 230.674 | 232.111 | 230.232
2021-09-12 | 19:39 | 18.451 | 230.689 | 232.104 | 230.218
2021-09-12 | 19:39 | 18.4511 | 230.707 | 232.094 | 230.204
2021-09-12 | 19:39 | 18.4512 | 230.712 | 232.091 | 230.2
2021-09-12 | 19:39 | 18.4513 | 230.72 | 232.088 | 230.195
2021-09-12 | 19:39 | 18.4514 | 230.738 | 232.083 | 230.185
2021-09-12 | 19:39 | 18.4515 | 230.756 | 232.078 | 230.179
2021-09-12 | 19:39 | 18.4516 | 230.771 | 232.07 | 230.175
2021-09-12 | 19:39 | 18.4517 | 230.797 | 232.06 | 230.166
2021-09-12 | 19:39 | 18.4518 | 230.807 | 232.058 | 230.163
2021-09-12 | 19:39 | 18.4519 | 230.815 | 232.054 | 230.161
2021-09-12 | 19:39 | 18.452 | 230.822 | 232.048 | 230.16
2021-09-12 | 19:39 | 18.4521 | 230.84 | 232.031 | 230.158
2021-09-12 | 19:39 | 18.4522 | 230.855 | 232.02 | 230.157
2021-09-12 | 19:39 | 18.4523 | 230.864 | 232.012 | 230.157
2021-09-12 | 19:39 | 18.4524 | 230.869 | 232.008 | 230.158
2021-09-12 | 19:39 | 18.4525 | 230.881 | 231.991 | 230.16
2021-09-12 | 19:39 | 18.4526 | 230.889 | 231.977 | 230.162
2021-09-12 | 19:39 | 18.4527 | 230.897 | 231.966 | 230.164
2021-09-12 | 19:39 | 18.4528 | 230.907 | 231.948 | 230.17
2021-09-12 | 19:39 | 18.4529 | 230.914 | 231.934 | 230.175
2021-09-12 | 19:39 | 18.453 | 230.917 | 231.924 | 230.179
2021-09-12 | 19:39 | 18.4531 | 230.929 | 231.908 | 230.188
2021-09-12 | 19:39 | 18.4532 | 230.935 | 231.894 | 230.196
2021-09-12 | 19:39 | 18.4533 | 230.94 | 231.887 | 230.201
2021-09-12 | 19:39 | 18.4534 | 230.947 | 231.875 | 230.209
2021-09-12 | 19:39 | 18.4535 | 230.949 | 231.868 | 230.213
2021-09-12 | 19:39 | 18.4536 | 230.952 | 231.857 | 230.223
2021-09-12 | 19:39 | 18.4537 | 230.953 | 231.842 | 230.236
2021-09-12 | 19:39 | 18.4538 | 230.955 | 231.822 | 230.254
2021-09-12 | 19:39 | 18.4539 | 230.957 | 231.807 | 230.268
2021-09-12 | 19:39 | 18.454 | 230.957 | 231.8 | 230.274
2021-09-12 | 19:39 | 18.4541 | 230.956 | 231.788 | 230.286
2021-09-12 | 19:39 | 18.4542 | 230.955 | 231.781 | 230.294
2021-09-12 | 19:39 | 18.4543 | 230.94 | 231.763 | 230.314
2021-09-12 | 19:39 | 18.4544 | 230.931 | 231.753 | 230.33
2021-09-12 | 19:39 | 18.4545 | 230.928 | 231.749 | 230.335
2021-09-12 | 19:39 | 18.4546 | 230.92 | 231.736 | 230.355
2021-09-12 | 19:39 | 18.4547 | 230.916 | 231.73 | 230.364
2021-09-12 | 19:39 | 18.4548 | 230.913 | 231.724 | 230.38
2021-09-12 | 19:39 | 18.4549 | 230.904 | 231.718 | 230.396
2021-09-12 | 19:39 | 18.455 | 230.892 | 231.712 | 230.417
2021-09-12 | 19:39 | 18.4551 | 230.887 | 231.709 | 230.425
2021-09-12 | 19:39 | 18.4552 | 230.881 | 231.706 | 230.436
2021-09-12 | 19:39 | 18.4553 | 230.873 | 231.703 | 230.448
2021-09-12 | 19:39 | 18.4554 | 230.86 | 231.701 | 230.464
2021-09-12 | 19:39 | 18.4555 | 230.847 | 231.7 | 230.479
2021-09-12 | 19:39 | 18.4556 | 230.832 | 231.7 | 230.494
2021-09-12 | 19:39 | 18.4557 | 230.819 | 231.701 | 230.506
2021-09-12 | 19:39 | 18.4558 | 230.807 | 231.702 | 230.517
2021-09-12 | 19:39 | 18.4559 | 230.803 | 231.703 | 230.519
2021-09-12 | 19:39 | 18.456 | 230.786 | 231.708 | 230.529
2021-09-12 | 19:39 | 18.4561 | 230.761 | 231.713 | 230.542
2021-09-12 | 19:39 | 18.4562 | 230.739 | 231.719 | 230.553
2021-09-12 | 19:39 | 18.4563 | 230.717 | 231.728 | 230.564
2021-09-12 | 19:39 | 18.4564 | 230.71 | 231.732 | 230.567
2021-09-12 | 19:39 | 18.4565 | 230.695 | 231.744 | 230.576
2021-09-12 | 19:39 | 18.4566 | 230.689 | 231.748 | 230.579
2021-09-12 | 19:39 | 18.4567 | 230.67 | 231.761 | 230.589
2021-09-12 | 19:39 | 18.4568 | 230.647 | 231.775 | 230.599
2021-09-12 | 19:39 | 18.4569 | 230.638 | 231.781 | 230.602
2021-09-12 | 19:39 | 18.457 | 230.619 | 231.799 | 230.604
2021-09-12 | 19:39 | 18.4571 | 230.612 | 231.809 | 230.604
2021-09-12 | 19:39 | 18.4572 | 230.602 | 231.818 | 230.605
2021-09-12 | 19:39 | 18.4573 | 230.58 | 231.838 | 230.609
2021-09-12 | 19:39 | 18.4574 | 230.57 | 231.845 | 230.612
2021-09-12 | 19:39 | 18.4575 | 230.559 | 231.856 | 230.613
2021-09-12 | 19:39 | 18.4576 | 230.542 | 231.88 | 230.603
2021-09-12 | 19:39 | 18.4577 | 230.533 | 231.896 | 230.597
2021-09-12 | 19:39 | 18.4578 | 230.522 | 231.913 | 230.593
2021-09-12 | 19:39 | 18.4579 | 230.512 | 231.928 | 230.588
2021-09-12 | 19:39 | 18.458 | 230.504 | 231.944 | 230.585
2021-09-12 | 19:39 | 18.4581 | 230.494 | 231.963 | 230.58
2021-09-12 | 19:39 | 18.4582 | 230.487 | 231.985 | 230.576
2021-09-12 | 19:39 | 18.4583 | 230.481 | 232.003 | 230.57
2021-09-12 | 19:39 | 18.4584 | 230.477 | 232.026 | 230.561
2021-09-12 | 19:39 | 18.4585 | 230.471 | 232.047 | 230.546
2021-09-12 | 19:39 | 18.4586 | 230.47 | 232.052 | 230.542
2021-09-12 | 19:39 | 18.4587 | 230.468 | 232.057 | 230.537
2021-09-12 | 19:39 | 18.4588 | 230.467 | 232.077 | 230.521
2021-09-12 | 19:39 | 18.4589 | 230.466 | 232.102 | 230.496
2021-09-12 | 19:39 | 18.459 | 230.466 | 232.113 | 230.485
2021-09-12 | 19:39 | 18.4591 | 230.467 | 232.121 | 230.474
2021-09-12 | 19:39 | 18.4592 | 230.47 | 232.129 | 230.457
2021-09-12 | 19:39 | 18.4593 | 230.473 | 232.133 | 230.447
2021-09-12 | 19:39 | 18.4594 | 230.477 | 232.137 | 230.432
2021-09-12 | 19:39 | 18.4595 | 230.482 | 232.146 | 230.414
2021-09-12 | 19:39 | 18.4596 | 230.49 | 232.158 | 230.392
2021-09-12 | 19:39 | 18.4597 | 230.499 | 232.17 | 230.371
2021-09-12 | 19:39 | 18.4598 | 230.502 | 232.172 | 230.367
2021-09-12 | 19:39 | 18.4599 | 230.506 | 232.174 | 230.361
2021-09-12 | 19:39 | 18.46 | 230.52 | 232.179 | 230.345
2021-09-12 | 19:39 | 18.4601 | 230.535 | 232.189 | 230.326
2021-09-12 | 19:39 | 18.4602 | 230.55 | 232.199 | 230.302
2021-09-12 | 19:39 | 18.4603 | 230.557 | 232.203 | 230.292
2021-09-12 | 19:39 | 18.4604 | 230.565 | 232.205 | 230.282
2021-09-12 | 19:39 | 18.4605 | 230.577 | 232.203 | 230.271
2021-09-12 | 19:39 | 18.4606 | 230.59 | 232.2 | 230.259
2021-09-12 | 19:39 | 18.4607 | 230.605 | 232.201 | 230.245
2021-09-12 | 19:39 | 18.4608 | 230.62 | 232.2 | 230.23
2021-09-12 | 19:39 | 18.4609 | 230.625 | 232.198 | 230.227
2021-09-12 | 19:39 | 18.461 | 230.631 | 232.195 | 230.222
2021-09-12 | 19:39 | 18.4611 | 230.639 | 232.191 | 230.215
2021-09-12 | 19:39 | 18.4612 | 230.649 | 232.184 | 230.209
2021-09-12 | 19:39 | 18.4613 | 230.679 | 232.171 | 230.193
2021-09-12 | 19:39 | 18.4614 | 230.71 | 232.159 | 230.179
2021-09-12 | 19:39 | 18.4615 | 230.739 | 232.153 | 230.166
2021-09-12 | 19:39 | 18.4616 | 230.752 | 232.149 | 230.16
2021-09-12 | 19:39 | 18.4617 | 230.768 | 232.145 | 230.154
2021-09-12 | 19:39 | 18.4618 | 230.791 | 232.129 | 230.149
2021-09-12 | 19:39 | 18.4619 | 230.813 | 232.109 | 230.144
2021-09-12 | 19:39 | 18.462 | 230.833 | 232.091 | 230.14
2021-09-12 | 19:39 | 18.4621 | 230.857 | 232.076 | 230.137
2021-09-12 | 19:39 | 18.4622 | 230.868 | 232.067 | 230.136
2021-09-12 | 19:39 | 18.4623 | 230.879 | 232.056 | 230.137
2021-09-12 | 19:39 | 18.4624 | 230.888 | 232.044 | 230.138
2021-09-12 | 19:39 | 18.4625 | 230.903 | 232.023 | 230.14
2021-09-12 | 19:39 | 18.4626 | 230.917 | 232 | 230.144
2021-09-12 | 19:39 | 18.4627 | 230.931 | 231.974 | 230.15
2021-09-12 | 19:39 | 18.4628 | 230.941 | 231.948 | 230.159
2021-09-12 | 19:39 | 18.4629 | 230.946 | 231.938 | 230.164
2021-09-12 | 19:39 | 18.463 | 230.953 | 231.924 | 230.171
2021-09-12 | 19:39 | 18.4631 | 230.968 | 231.908 | 230.179
2021-09-12 | 19:39 | 18.4632 | 230.98 | 231.886 | 230.188
2021-09-12 | 19:39 | 18.4633 | 230.991 | 231.868 | 230.202
2021-09-12 | 19:39 | 18.4634 | 231 | 231.85 | 230.218
2021-09-12 | 19:39 | 18.4635 | 231.008 | 231.826 | 230.237
2021-09-12 | 19:39 | 18.4636 | 231.01 | 231.816 | 230.247
2021-09-12 | 19:39 | 18.4637 | 231.014 | 231.802 | 230.257
2021-09-12 | 19:39 | 18.4638 | 231.018 | 231.786 | 230.269
2021-09-12 | 19:39 | 18.4639 | 231.022 | 231.769 | 230.285
2021-09-12 | 19:39 | 18.464 | 231.02 | 231.753 | 230.304
2021-09-12 | 19:39 | 18.4641 | 231.016 | 231.737 | 230.326
2021-09-12 | 19:39 | 18.4642 | 231.013 | 231.729 | 230.337
2021-09-12 | 19:39 | 18.4643 | 231.01 | 231.721 | 230.346
2021-09-12 | 19:39 | 18.4644 | 231.006 | 231.71 | 230.357
2021-09-12 | 19:39 | 18.4645 | 230.999 | 231.698 | 230.372
2021-09-12 | 19:39 | 18.4646 | 230.992 | 231.688 | 230.391
2021-09-12 | 19:39 | 18.4647 | 230.979 | 231.676 | 230.413
2021-09-12 | 19:39 | 18.4648 | 230.975 | 231.667 | 230.439
2021-09-12 | 19:39 | 18.4649 | 230.969 | 231.664 | 230.447
2021-09-12 | 19:39 | 18.465 | 230.965 | 231.661 | 230.456
2021-09-12 | 19:39 | 18.4651 | 230.96 | 231.657 | 230.466
2021-09-12 | 19:39 | 18.4652 | 230.951 | 231.654 | 230.48
2021-09-12 | 19:39 | 18.4653 | 230.935 | 231.651 | 230.497
2021-09-12 | 19:39 | 18.4654 | 230.919 | 231.648 | 230.518
2021-09-12 | 19:39 | 18.4655 | 230.915 | 231.648 | 230.523
2021-09-12 | 19:39 | 18.4656 | 230.91 | 231.648 | 230.529
2021-09-12 | 19:39 | 18.4657 | 230.902 | 231.649 | 230.537
2021-09-12 | 19:39 | 18.4658 | 230.89 | 231.65 | 230.548
2021-09-12 | 19:39 | 18.4659 | 230.874 | 231.653 | 230.56
2021-09-12 | 19:39 | 18.466 | 230.857 | 231.658 | 230.574
2021-09-12 | 19:39 | 18.4661 | 230.853 | 231.66 | 230.579
2021-09-12 | 19:39 | 18.4662 | 230.846 | 231.662 | 230.585
2021-09-12 | 19:39 | 18.4663 | 230.836 | 231.667 | 230.593
2021-09-12 | 19:39 | 18.4664 | 230.823 | 231.676 | 230.601
2021-09-12 | 19:39 | 18.4665 | 230.809 | 231.685 | 230.614
2021-09-12 | 19:39 | 18.4666 | 230.805 | 231.689 | 230.619
2021-09-12 | 19:39 | 18.4667 | 230.795 | 231.695 | 230.625
2021-09-12 | 19:39 | 18.4668 | 230.769 | 231.713 | 230.635
2021-09-12 | 19:39 | 18.4669 | 230.756 | 231.723 | 230.639
2021-09-12 | 19:39 | 18.467 | 230.741 | 231.737 | 230.639
2021-09-12 | 19:39 | 18.4671 | 230.722 | 231.754 | 230.64
2021-09-12 | 19:39 | 18.4672 | 230.697 | 231.775 | 230.642
2021-09-12 | 19:39 | 18.4673 | 230.685 | 231.786 | 230.642
2021-09-12 | 19:39 | 18.4674 | 230.671 | 231.802 | 230.639
2021-09-12 | 19:39 | 18.4675 | 230.649 | 231.827 | 230.633
2021-09-12 | 19:39 | 18.4676 | 230.639 | 231.837 | 230.626
2021-09-12 | 19:39 | 18.4677 | 230.623 | 231.857 | 230.618
2021-09-12 | 19:39 | 18.4678 | 230.616 | 231.869 | 230.614
2021-09-12 | 19:39 | 18.4679 | 230.607 | 231.886 | 230.607
2021-09-12 | 19:39 | 18.468 | 230.595 | 231.907 | 230.602
2021-09-12 | 19:39 | 18.4681 | 230.589 | 231.919 | 230.602
2021-09-12 | 19:39 | 18.4682 | 230.583 | 231.94 | 230.596
2021-09-12 | 19:39 | 18.4683 | 230.575 | 231.964 | 230.585
2021-09-12 | 19:39 | 18.4684 | 230.571 | 231.979 | 230.583
2021-09-12 | 19:39 | 18.4685 | 230.566 | 231.999 | 230.573
2021-09-12 | 19:39 | 18.4686 | 230.563 | 232.015 | 230.567
2021-09-12 | 19:39 | 18.4687 | 230.561 | 232.037 | 230.552
2021-09-12 | 19:39 | 18.4688 | 230.56 | 232.049 | 230.543
2021-09-12 | 19:39 | 18.4689 | 230.559 | 232.064 | 230.529
2021-09-12 | 19:39 | 18.469 | 230.56 | 232.075 | 230.521
2021-09-12 | 19:39 | 18.4691 | 230.562 | 232.091 | 230.506
2021-09-12 | 19:39 | 18.4692 | 230.564 | 232.101 | 230.491
2021-09-12 | 19:39 | 18.4693 | 230.568 | 232.111 | 230.473
2021-09-12 | 19:39 | 18.4694 | 230.571 | 232.117 | 230.46
2021-09-12 | 19:39 | 18.4695 | 230.574 | 232.121 | 230.452
2021-09-12 | 19:39 | 18.4696 | 230.581 | 232.131 | 230.433
2021-09-12 | 19:39 | 18.4697 | 230.585 | 232.133 | 230.423
2021-09-12 | 19:39 | 18.4698 | 230.587 | 232.134 | 230.42
2021-09-12 | 19:39 | 18.4699 | 230.594 | 232.139 | 230.409
2021-09-12 | 19:39 | 18.47 | 230.597 | 232.143 | 230.404
2021-09-12 | 19:39 | 18.4701 | 230.606 | 232.15 | 230.392
2021-09-12 | 19:39 | 18.4702 | 230.619 | 232.156 | 230.373
2021-09-12 | 19:39 | 18.4703 | 230.631 | 232.156 | 230.36
2021-09-12 | 19:39 | 18.4704 | 230.649 | 232.159 | 230.341
2021-09-12 | 19:39 | 18.4705 | 230.665 | 232.163 | 230.325
2021-09-12 | 19:39 | 18.4706 | 230.678 | 232.165 | 230.311
2021-09-12 | 19:39 | 18.4707 | 230.687 | 232.165 | 230.302
2021-09-12 | 19:39 | 18.4708 | 230.705 | 232.162 | 230.286
2021-09-12 | 19:39 | 18.4709 | 230.72 | 232.155 | 230.274
2021-09-12 | 19:39 | 18.471 | 230.735 | 232.151 | 230.263
2021-09-12 | 19:39 | 18.4711 | 230.746 | 232.148 | 230.256
2021-09-12 | 19:39 | 18.4712 | 230.765 | 232.137 | 230.245
2021-09-12 | 19:39 | 18.4713 | 230.784 | 232.128 | 230.235
2021-09-12 | 19:39 | 18.4714 | 230.801 | 232.125 | 230.228
2021-09-12 | 19:39 | 18.4715 | 230.814 | 232.122 | 230.221
2021-09-12 | 19:39 | 18.4716 | 230.827 | 232.117 | 230.217
2021-09-12 | 19:39 | 18.4717 | 230.839 | 232.11 | 230.214
2021-09-12 | 19:39 | 18.4718 | 230.861 | 232.095 | 230.208
2021-09-12 | 19:39 | 18.4719 | 230.877 | 232.087 | 230.203
2021-09-12 | 19:39 | 18.472 | 230.891 | 232.077 | 230.2
2021-09-12 | 19:39 | 18.4721 | 230.907 | 232.066 | 230.199
2021-09-12 | 19:39 | 18.4722 | 230.923 | 232.051 | 230.198
2021-09-12 | 19:39 | 18.4723 | 230.937 | 232.039 | 230.198
2021-09-12 | 19:39 | 18.4724 | 230.947 | 232.03 | 230.199
2021-09-12 | 19:39 | 18.4725 | 230.961 | 232.013 | 230.202
2021-09-12 | 19:39 | 18.4726 | 230.969 | 231.999 | 230.204
2021-09-12 | 19:39 | 18.4727 | 230.979 | 231.982 | 230.209
2021-09-12 | 19:39 | 18.4728 | 230.99 | 231.961 | 230.214
2021-09-12 | 19:39 | 18.4729 | 231.002 | 231.943 | 230.222
2021-09-12 | 19:39 | 18.473 | 231.012 | 231.925 | 230.23
2021-09-12 | 19:39 | 18.4731 | 231.017 | 231.92 | 230.233
2021-09-12 | 19:39 | 18.4732 | 231.022 | 231.912 | 230.237
2021-09-12 | 19:39 | 18.4733 | 231.026 | 231.906 | 230.242
2021-09-12 | 19:39 | 18.4734 | 231.032 | 231.897 | 230.249
2021-09-12 | 19:39 | 18.4735 | 231.038 | 231.882 | 230.26
2021-09-12 | 19:39 | 18.4736 | 231.042 | 231.864 | 230.273
2021-09-12 | 19:39 | 18.4737 | 231.045 | 231.854 | 230.281
2021-09-12 | 19:39 | 18.4738 | 231.048 | 231.842 | 230.293
2021-09-12 | 19:39 | 18.4739 | 231.047 | 231.827 | 230.309
2021-09-12 | 19:39 | 18.474 | 231.048 | 231.821 | 230.317
2021-09-12 | 19:39 | 18.4741 | 231.049 | 231.811 | 230.327
2021-09-12 | 19:39 | 18.4742 | 231.046 | 231.796 | 230.344
2021-09-12 | 19:39 | 18.4743 | 231.046 | 231.789 | 230.353
2021-09-12 | 19:39 | 18.4744 | 231.041 | 231.779 | 230.368
2021-09-12 | 19:39 | 18.4745 | 231.03 | 231.766 | 230.389
2021-09-12 | 19:39 | 18.4746 | 231.03 | 231.764 | 230.394
2021-09-12 | 19:39 | 18.4747 | 231.027 | 231.759 | 230.405
2021-09-12 | 19:39 | 18.4748 | 231.027 | 231.753 | 230.42
2021-09-12 | 19:39 | 18.4749 | 231.024 | 231.749 | 230.429
2021-09-12 | 19:39 | 18.475 | 231.019 | 231.744 | 230.446
2021-09-12 | 19:39 | 18.4751 | 231.003 | 231.739 | 230.47
2021-09-12 | 19:39 | 18.4752 | 230.995 | 231.736 | 230.483
2021-09-12 | 19:39 | 18.4753 | 230.989 | 231.734 | 230.489
2021-09-12 | 19:39 | 18.4754 | 230.98 | 231.732 | 230.504
2021-09-12 | 19:39 | 18.4755 | 230.971 | 231.731 | 230.514
2021-09-12 | 19:39 | 18.4756 | 230.953 | 231.732 | 230.53
2021-09-12 | 19:39 | 18.4757 | 230.951 | 231.732 | 230.532
2021-09-12 | 19:39 | 18.4758 | 230.94 | 231.733 | 230.54
2021-09-12 | 19:39 | 18.4759 | 230.924 | 231.736 | 230.549
2021-09-12 | 19:39 | 18.476 | 230.911 | 231.74 | 230.556
2021-09-12 | 19:39 | 18.4761 | 230.89 | 231.748 | 230.568
2021-09-12 | 19:39 | 18.4762 | 230.887 | 231.749 | 230.571
2021-09-12 | 19:39 | 18.4763 | 230.874 | 231.754 | 230.581
2021-09-12 | 19:39 | 18.4764 | 230.857 | 231.763 | 230.594
2021-09-12 | 19:39 | 18.4765 | 230.844 | 231.77 | 230.604
2021-09-12 | 19:39 | 18.4766 | 230.829 | 231.783 | 230.615
2021-09-12 | 19:39 | 18.4767 | 230.818 | 231.795 | 230.621
2021-09-12 | 19:39 | 18.4768 | 230.812 | 231.8 | 230.625
2021-09-12 | 19:39 | 18.4769 | 230.797 | 231.81 | 230.634
2021-09-12 | 19:39 | 18.477 | 230.788 | 231.816 | 230.638
2021-09-12 | 19:39 | 18.4771 | 230.772 | 231.829 | 230.643
2021-09-12 | 19:39 | 18.4772 | 230.753 | 231.851 | 230.643
2021-09-12 | 19:39 | 18.4773 | 230.75 | 231.857 | 230.643
2021-09-12 | 19:39 | 18.4774 | 230.742 | 231.866 | 230.643
2021-09-12 | 19:39 | 18.4775 | 230.726 | 231.885 | 230.64
2021-09-12 | 19:39 | 18.4776 | 230.717 | 231.892 | 230.639
2021-09-12 | 19:39 | 18.4777 | 230.705 | 231.906 | 230.634
2021-09-12 | 19:39 | 18.4778 | 230.698 | 231.918 | 230.628
2021-09-12 | 19:39 | 18.4779 | 230.689 | 231.935 | 230.619
2021-09-12 | 19:39 | 18.478 | 230.683 | 231.946 | 230.615
2021-09-12 | 19:39 | 18.4781 | 230.678 | 231.963 | 230.61
2021-09-12 | 19:39 | 18.4782 | 230.669 | 231.984 | 230.6
2021-09-12 | 19:39 | 18.4783 | 230.664 | 231.997 | 230.593
2021-09-12 | 19:39 | 18.4784 | 230.662 | 232.005 | 230.59
2021-09-12 | 19:39 | 18.4785 | 230.66 | 232.018 | 230.581
2021-09-12 | 19:39 | 18.4786 | 230.657 | 232.039 | 230.566
2021-09-12 | 19:39 | 18.4787 | 230.655 | 232.058 | 230.551
2021-09-12 | 19:39 | 18.4788 | 230.654 | 232.071 | 230.54
2021-09-12 | 19:39 | 18.4789 | 230.654 | 232.076 | 230.536
2021-09-12 | 19:39 | 18.479 | 230.654 | 232.087 | 230.527
2021-09-12 | 19:39 | 18.4791 | 230.656 | 232.101 | 230.513
2021-09-12 | 19:39 | 18.4792 | 230.66 | 232.118 | 230.489
2021-09-12 | 19:39 | 18.4793 | 230.664 | 232.13 | 230.473
2021-09-12 | 19:39 | 18.4794 | 230.67 | 232.141 | 230.453
2021-09-12 | 19:39 | 18.4795 | 230.673 | 232.145 | 230.445
2021-09-12 | 19:39 | 18.4796 | 230.68 | 232.153 | 230.431
2021-09-12 | 19:39 | 18.4797 | 230.69 | 232.163 | 230.414
2021-09-12 | 19:39 | 18.4798 | 230.7 | 232.179 | 230.394
2021-09-12 | 19:39 | 18.4799 | 230.715 | 232.196 | 230.369
2021-09-12 | 19:39 | 18.48 | 230.718 | 232.198 | 230.365
2021-09-12 | 19:39 | 18.4801 | 230.725 | 232.199 | 230.357
2021-09-12 | 19:39 | 18.4802 | 230.735 | 232.2 | 230.347
2021-09-12 | 19:39 | 18.4803 | 230.747 | 232.203 | 230.332
2021-09-12 | 19:39 | 18.4804 | 230.762 | 232.208 | 230.314
2021-09-12 | 19:39 | 18.4805 | 230.77 | 232.21 | 230.305
2021-09-12 | 19:39 | 18.4806 | 230.781 | 232.208 | 230.295
2021-09-12 | 19:39 | 18.4807 | 230.794 | 232.206 | 230.283
2021-09-12 | 19:39 | 18.4808 | 230.812 | 232.201 | 230.267
2021-09-12 | 19:39 | 18.4809 | 230.828 | 232.192 | 230.251
2021-09-12 | 19:39 | 18.481 | 230.854 | 232.183 | 230.231
2021-09-12 | 19:39 | 18.4811 | 230.868 | 232.178 | 230.22
2021-09-12 | 19:39 | 18.4812 | 230.884 | 232.171 | 230.209
2021-09-12 | 19:39 | 18.4813 | 230.892 | 232.168 | 230.204
2021-09-12 | 19:39 | 18.4814 | 230.905 | 232.166 | 230.199
2021-09-12 | 19:39 | 18.4815 | 230.923 | 232.154 | 230.193
2021-09-12 | 19:39 | 18.4816 | 230.927 | 232.153 | 230.192
2021-09-12 | 19:39 | 18.4817 | 230.932 | 232.152 | 230.19
2021-09-12 | 19:39 | 18.4818 | 230.939 | 232.148 | 230.187
2021-09-12 | 19:39 | 18.4819 | 230.951 | 232.141 | 230.185
2021-09-12 | 19:39 | 18.482 | 230.966 | 232.128 | 230.183
2021-09-12 | 19:39 | 18.4821 | 230.969 | 232.126 | 230.182
2021-09-12 | 19:39 | 18.4822 | 230.975 | 232.12 | 230.182
2021-09-12 | 19:39 | 18.4823 | 230.984 | 232.113 | 230.183
2021-09-12 | 19:39 | 18.4824 | 230.993 | 232.103 | 230.184
2021-09-12 | 19:39 | 18.4825 | 231.002 | 232.087 | 230.187
2021-09-12 | 19:39 | 18.4826 | 231.01 | 232.07 | 230.191
2021-09-12 | 19:39 | 18.4827 | 231.017 | 232.062 | 230.192
2021-09-12 | 19:39 | 18.4828 | 231.024 | 232.049 | 230.196
2021-09-12 | 19:39 | 18.4829 | 231.032 | 232.035 | 230.201
2021-09-12 | 19:39 | 18.483 | 231.037 | 232.021 | 230.21
2021-09-12 | 19:39 | 18.4831 | 231.046 | 232.009 | 230.22
2021-09-12 | 19:39 | 18.4832 | 231.05 | 232.001 | 230.225
2021-09-12 | 19:39 | 18.4833 | 231.056 | 231.991 | 230.23
2021-09-12 | 19:39 | 18.4834 | 231.061 | 231.979 | 230.237
2021-09-12 | 19:39 | 18.4835 | 231.065 | 231.965 | 230.248
2021-09-12 | 19:39 | 18.4836 | 231.068 | 231.95 | 230.261
2021-09-12 | 19:39 | 18.4837 | 231.067 | 231.944 | 230.267
2021-09-12 | 19:39 | 18.4838 | 231.067 | 231.936 | 230.275
2021-09-12 | 19:39 | 18.4839 | 231.066 | 231.925 | 230.285
2021-09-12 | 19:39 | 18.484 | 231.069 | 231.912 | 230.296
2021-09-12 | 19:39 | 18.4841 | 231.069 | 231.897 | 230.309
2021-09-12 | 19:39 | 18.4842 | 231.065 | 231.891 | 230.316
2021-09-12 | 19:39 | 18.4843 | 231.059 | 231.883 | 230.327
2021-09-12 | 19:39 | 18.4844 | 231.054 | 231.875 | 230.34
2021-09-12 | 19:39 | 18.4845 | 231.046 | 231.865 | 230.355
2021-09-12 | 19:39 | 18.4846 | 231.037 | 231.853 | 230.374
2021-09-12 | 19:39 | 18.4847 | 231.031 | 231.842 | 230.396
2021-09-12 | 19:39 | 18.4848 | 231.029 | 231.838 | 230.408
2021-09-12 | 19:39 | 18.4849 | 231.023 | 231.833 | 230.424
2021-09-12 | 19:39 | 18.485 | 231.013 | 231.828 | 230.443
2021-09-12 | 19:39 | 18.4851 | 230.999 | 231.823 | 230.463
2021-09-12 | 19:39 | 18.4852 | 230.986 | 231.818 | 230.482
2021-09-12 | 19:39 | 18.4853 | 230.979 | 231.817 | 230.491
2021-09-12 | 19:39 | 18.4854 | 230.968 | 231.815 | 230.505
2021-09-12 | 19:39 | 18.4855 | 230.953 | 231.815 | 230.522
2021-09-12 | 19:39 | 18.4856 | 230.935 | 231.815 | 230.542
2021-09-12 | 19:39 | 18.4857 | 230.918 | 231.817 | 230.559
2021-09-12 | 19:39 | 18.4858 | 230.905 | 231.819 | 230.567
2021-09-12 | 19:39 | 18.4859 | 230.887 | 231.821 | 230.577
2021-09-12 | 19:39 | 18.486 | 230.864 | 231.827 | 230.589
2021-09-12 | 19:39 | 18.4861 | 230.838 | 231.835 | 230.603
2021-09-12 | 19:39 | 18.4862 | 230.824 | 231.839 | 230.609
2021-09-12 | 19:39 | 18.4863 | 230.806 | 231.846 | 230.619
2021-09-12 | 19:39 | 18.4864 | 230.785 | 231.856 | 230.632
2021-09-12 | 19:39 | 18.4865 | 230.761 | 231.87 | 230.644
2021-09-12 | 19:39 | 18.4866 | 230.748 | 231.879 | 230.651
2021-09-12 | 19:39 | 18.4867 | 230.731 | 231.891 | 230.658
2021-09-12 | 19:39 | 18.4868 | 230.721 | 231.898 | 230.661
2021-09-12 | 19:39 | 18.4869 | 230.705 | 231.909 | 230.664
2021-09-12 | 19:39 | 18.487 | 230.7 | 231.913 | 230.665
2021-09-12 | 19:39 | 18.4871 | 230.692 | 231.922 | 230.665
2021-09-12 | 19:39 | 18.4872 | 230.681 | 231.935 | 230.663
2021-09-12 | 19:39 | 18.4873 | 230.676 | 231.939 | 230.663
2021-09-12 | 19:39 | 18.4874 | 230.669 | 231.947 | 230.664
2021-09-12 | 19:39 | 18.4875 | 230.656 | 231.964 | 230.657
2021-09-12 | 19:39 | 18.4876 | 230.652 | 231.971 | 230.654
2021-09-12 | 19:39 | 18.4877 | 230.644 | 231.981 | 230.65
2021-09-12 | 19:39 | 18.4878 | 230.632 | 231.997 | 230.643
2021-09-12 | 19:39 | 18.4879 | 230.627 | 232.008 | 230.638
2021-09-12 | 19:39 | 18.488 | 230.62 | 232.024 | 230.629
2021-09-12 | 19:39 | 18.4881 | 230.613 | 232.043 | 230.625
2021-09-12 | 19:39 | 18.4882 | 230.608 | 232.053 | 230.619
2021-09-12 | 19:39 | 18.4883 | 230.603 | 232.071 | 230.611
2021-09-12 | 19:39 | 18.4884 | 230.601 | 232.08 | 230.604
2021-09-12 | 19:39 | 18.4885 | 230.598 | 232.092 | 230.593
2021-09-12 | 19:39 | 18.4886 | 230.595 | 232.107 | 230.579
2021-09-12 | 19:39 | 18.4887 | 230.594 | 232.119 | 230.57
2021-09-12 | 19:39 | 18.4888 | 230.593 | 232.139 | 230.551
2021-09-12 | 19:39 | 18.4889 | 230.593 | 232.147 | 230.541
2021-09-12 | 19:39 | 18.489 | 230.594 | 232.157 | 230.526
2021-09-12 | 19:39 | 18.4891 | 230.598 | 232.171 | 230.503
2021-09-12 | 19:39 | 18.4892 | 230.601 | 232.182 | 230.487
2021-09-12 | 19:39 | 18.4893 | 230.607 | 232.197 | 230.46
2021-09-12 | 19:39 | 18.4894 | 230.612 | 232.204 | 230.443
2021-09-12 | 19:39 | 18.4895 | 230.621 | 232.212 | 230.42
2021-09-12 | 19:39 | 18.4896 | 230.629 | 232.223 | 230.404
2021-09-12 | 19:39 | 18.4897 | 230.64 | 232.239 | 230.38
2021-09-12 | 19:39 | 18.4898 | 230.649 | 232.248 | 230.366
2021-09-12 | 19:39 | 18.4899 | 230.664 | 232.257 | 230.345
2021-09-12 | 19:39 | 18.49 | 230.674 | 232.261 | 230.332
2021-09-12 | 19:39 | 18.4901 | 230.689 | 232.268 | 230.31
2021-09-12 | 19:39 | 18.4902 | 230.692 | 232.269 | 230.306
2021-09-12 | 19:39 | 18.4903 | 230.699 | 232.271 | 230.294
2021-09-12 | 19:39 | 18.4904 | 230.704 | 232.27 | 230.288
2021-09-12 | 19:39 | 18.4905 | 230.716 | 232.266 | 230.277
2021-09-12 | 19:39 | 18.4906 | 230.723 | 232.265 | 230.27
2021-09-12 | 19:39 | 18.4907 | 230.736 | 232.265 | 230.258
2021-09-12 | 19:39 | 18.4908 | 230.747 | 232.26 | 230.248
2021-09-12 | 19:39 | 18.4909 | 230.75 | 232.256 | 230.245
2021-09-12 | 19:39 | 18.491 | 230.762 | 232.249 | 230.236
2021-09-12 | 19:39 | 18.4911 | 230.769 | 232.245 | 230.231
2021-09-12 | 19:39 | 18.4912 | 230.785 | 232.241 | 230.22
2021-09-12 | 19:39 | 18.4913 | 230.794 | 232.234 | 230.215
2021-09-12 | 19:39 | 18.4914 | 230.815 | 232.228 | 230.208
2021-09-12 | 19:39 | 18.4915 | 230.828 | 232.219 | 230.203
2021-09-12 | 19:39 | 18.4916 | 230.835 | 232.217 | 230.2
2021-09-12 | 19:39 | 18.4917 | 230.85 | 232.212 | 230.195
2021-09-12 | 19:39 | 18.4918 | 230.862 | 232.202 | 230.192
2021-09-12 | 19:39 | 18.4919 | 230.884 | 232.182 | 230.189
2021-09-12 | 19:39 | 18.492 | 230.896 | 232.172 | 230.187
2021-09-12 | 19:39 | 18.4921 | 230.902 | 232.167 | 230.186
2021-09-12 | 19:39 | 18.4922 | 230.913 | 232.152 | 230.186
2021-09-12 | 19:39 | 18.4923 | 230.923 | 232.14 | 230.186
2021-09-12 | 19:39 | 18.4924 | 230.928 | 232.132 | 230.187
2021-09-12 | 19:39 | 18.4925 | 230.938 | 232.113 | 230.19
2021-09-12 | 19:39 | 18.4926 | 230.942 | 232.101 | 230.192
2021-09-12 | 19:39 | 18.4927 | 230.942 | 232.096 | 230.194
2021-09-12 | 19:39 | 18.4928 | 230.946 | 232.078 | 230.199
2021-09-12 | 19:39 | 18.4929 | 230.951 | 232.066 | 230.203
2021-09-12 | 19:39 | 18.493 | 230.952 | 232.062 | 230.205
2021-09-12 | 19:39 | 18.4931 | 230.966 | 232.04 | 230.218
2021-09-12 | 19:39 | 18.4932 | 230.975 | 232.019 | 230.23
2021-09-12 | 19:39 | 18.4933 | 230.98 | 232.006 | 230.239
2021-09-12 | 19:39 | 18.4934 | 230.987 | 231.982 | 230.256
2021-09-12 | 19:39 | 18.4935 | 230.989 | 231.967 | 230.268
2021-09-12 | 19:39 | 18.4936 | 230.991 | 231.955 | 230.277
2021-09-12 | 19:39 | 18.4937 | 230.992 | 231.95 | 230.282
2021-09-12 | 19:39 | 18.4938 | 230.994 | 231.934 | 230.295
2021-09-12 | 19:39 | 18.4939 | 230.993 | 231.925 | 230.303
2021-09-12 | 19:39 | 18.494 | 230.991 | 231.913 | 230.317
2021-09-12 | 19:39 | 18.4941 | 230.987 | 231.905 | 230.326
2021-09-12 | 19:39 | 18.4942 | 230.976 | 231.89 | 230.342
2021-09-12 | 19:39 | 18.4943 | 230.971 | 231.878 | 230.356
2021-09-12 | 19:39 | 18.4944 | 230.966 | 231.871 | 230.364
2021-09-12 | 19:39 | 18.4945 | 230.964 | 231.869 | 230.366
2021-09-12 | 19:39 | 18.4946 | 230.948 | 231.853 | 230.394
2021-09-12 | 19:39 | 18.4947 | 230.939 | 231.843 | 230.419
2021-09-12 | 19:39 | 18.4948 | 230.926 | 231.836 | 230.435
2021-09-12 | 19:39 | 18.4949 | 230.923 | 231.832 | 230.444
2021-09-12 | 19:39 | 18.495 | 230.921 | 231.83 | 230.447
2021-09-12 | 19:39 | 18.4951 | 230.913 | 231.826 | 230.459
2021-09-12 | 19:39 | 18.4952 | 230.892 | 231.822 | 230.48
2021-09-12 | 19:39 | 18.4953 | 230.876 | 231.82 | 230.496
2021-09-12 | 19:39 | 18.4954 | 230.866 | 231.819 | 230.505
2021-09-12 | 19:39 | 18.4955 | 230.861 | 231.819 | 230.51
2021-09-12 | 19:39 | 18.4956 | 230.859 | 231.819 | 230.511
2021-09-12 | 19:39 | 18.4957 | 230.85 | 231.819 | 230.518
2021-09-12 | 19:39 | 18.4958 | 230.822 | 231.823 | 230.533
2021-09-12 | 19:39 | 18.4959 | 230.803 | 231.826 | 230.545
2021-09-12 | 19:39 | 18.496 | 230.788 | 231.829 | 230.553
2021-09-12 | 19:39 | 18.4961 | 230.78 | 231.831 | 230.555
2021-09-12 | 19:39 | 18.4962 | 230.765 | 231.838 | 230.561
2021-09-12 | 19:39 | 18.4963 | 230.754 | 231.842 | 230.565
2021-09-12 | 19:39 | 18.4964 | 230.736 | 231.853 | 230.577
2021-09-12 | 19:39 | 18.4965 | 230.717 | 231.862 | 230.586
2021-09-12 | 19:39 | 18.4966 | 230.704 | 231.868 | 230.592
2021-09-12 | 19:39 | 18.4967 | 230.697 | 231.872 | 230.593
2021-09-12 | 19:39 | 18.4968 | 230.684 | 231.884 | 230.593
2021-09-12 | 19:39 | 18.4969 | 230.675 | 231.892 | 230.592
2021-09-12 | 19:39 | 18.497 | 230.669 | 231.895 | 230.592
2021-09-12 | 19:39 | 18.4971 | 230.653 | 231.909 | 230.593
2021-09-12 | 19:39 | 18.4972 | 230.641 | 231.917 | 230.595
2021-09-12 | 19:39 | 18.4973 | 230.625 | 231.935 | 230.593
2021-09-12 | 19:39 | 18.4974 | 230.615 | 231.95 | 230.588
2021-09-12 | 19:39 | 18.4975 | 230.606 | 231.961 | 230.583
2021-09-12 | 19:39 | 18.4976 | 230.602 | 231.966 | 230.58
2021-09-12 | 19:39 | 18.4977 | 230.589 | 231.983 | 230.572
2021-09-12 | 19:39 | 18.4978 | 230.574 | 232.005 | 230.562
2021-09-12 | 19:39 | 18.4979 | 230.561 | 232.027 | 230.553
2021-09-12 | 19:39 | 18.498 | 230.553 | 232.044 | 230.543
2021-09-12 | 19:39 | 18.4981 | 230.549 | 232.055 | 230.539
2021-09-12 | 19:39 | 18.4982 | 230.547 | 232.061 | 230.535
2021-09-12 | 19:39 | 18.4983 | 230.547 | 232.061 | 230.534
2021-09-12 | 19:39 | 18.4984 | 230.54 | 232.083 | 230.519
2021-09-12 | 19:39 | 18.4985 | 230.536 | 232.096 | 230.51
2021-09-12 | 19:39 | 18.4986 | 230.534 | 232.108 | 230.499
2021-09-12 | 19:39 | 18.4987 | 230.533 | 232.12 | 230.489
2021-09-12 | 19:39 | 18.4988 | 230.533 | 232.125 | 230.483
2021-09-12 | 19:39 | 18.4989 | 230.533 | 232.131 | 230.475
2021-09-12 | 19:39 | 18.499 | 230.534 | 232.135 | 230.468
2021-09-12 | 19:39 | 18.4991 | 230.537 | 232.148 | 230.444
2021-09-12 | 19:39 | 18.4992 | 230.54 | 232.155 | 230.43
2021-09-12 | 19:39 | 18.4993 | 230.543 | 232.161 | 230.416
2021-09-12 | 19:39 | 18.4994 | 230.545 | 232.166 | 230.409
2021-09-12 | 19:39 | 18.4995 | 230.55 | 232.172 | 230.394
2021-09-12 | 19:39 | 18.4996 | 230.554 | 232.175 | 230.386
2021-09-12 | 19:39 | 18.4997 | 230.564 | 232.186 | 230.369
2021-09-12 | 19:39 | 18.4998 | 230.574 | 232.192 | 230.355
2021-09-12 | 19:39 | 18.4999 | 230.581 | 232.194 | 230.346
2021-09-12 | 19:39 | 18.5 | 230.591 | 232.206 | 230.329
2021-09-12 | 19:39 | 18.5001 | 230.599 | 232.21 | 230.315
2021-09-12 | 19:39 | 18.5002 | 230.605 | 232.208 | 230.308
2021-09-12 | 19:39 | 18.5003 | 230.608 | 232.205 | 230.305
2021-09-12 | 19:39 | 18.5004 | 230.62 | 232.2 | 230.293
2021-09-12 | 19:39 | 18.5005 | 230.639 | 232.2 | 230.272
2021-09-12 | 19:39 | 18.5006 | 230.653 | 232.2 | 230.256
2021-09-12 | 19:39 | 18.5007 | 230.663 | 232.198 | 230.246
2021-09-12 | 19:39 | 18.5008 | 230.671 | 232.195 | 230.237
2021-09-12 | 19:39 | 18.5009 | 230.673 | 232.19 | 230.235
2021-09-12 | 19:39 | 18.501 | 230.671 | 232.19 | 230.236
2021-09-12 | 19:39 | 18.5011 | 230.694 | 232.175 | 230.221
2021-09-12 | 19:39 | 18.5012 | 230.716 | 232.166 | 230.209
2021-09-12 | 19:39 | 18.5013 | 230.728 | 232.16 | 230.202
2021-09-12 | 19:39 | 18.5014 | 230.734 | 232.158 | 230.198
2021-09-12 | 19:39 | 18.5015 | 230.737 | 232.156 | 230.196
2021-09-12 | 19:39 | 18.5016 | 230.752 | 232.146 | 230.193
2021-09-12 | 19:39 | 18.5017 | 230.778 | 232.128 | 230.187
2021-09-12 | 19:39 | 18.5018 | 230.793 | 232.116 | 230.183
2021-09-12 | 19:39 | 18.5019 | 230.803 | 232.111 | 230.181
2021-09-12 | 19:39 | 18.502 | 230.81 | 232.105 | 230.18
2021-09-12 | 19:39 | 18.5021 | 230.824 | 232.09 | 230.179
2021-09-12 | 19:39 | 18.5022 | 230.831 | 232.078 | 230.178
2021-09-12 | 19:39 | 18.5023 | 230.835 | 232.072 | 230.179
2021-09-12 | 19:39 | 18.5024 | 230.848 | 232.053 | 230.181
2021-09-12 | 19:39 | 18.5025 | 230.855 | 232.038 | 230.183
2021-09-12 | 19:39 | 18.5026 | 230.858 | 232.031 | 230.185
2021-09-12 | 19:39 | 18.5027 | 230.863 | 232.014 | 230.191
2021-09-12 | 19:39 | 18.5028 | 230.868 | 232 | 230.194
2021-09-12 | 19:39 | 18.5029 | 230.872 | 231.991 | 230.197
2021-09-12 | 19:39 | 18.503 | 230.872 | 231.989 | 230.197
2021-09-12 | 19:39 | 18.5031 | 230.878 | 231.972 | 230.204
2021-09-12 | 19:39 | 18.5032 | 230.886 | 231.955 | 230.218
2021-09-12 | 19:39 | 18.5033 | 230.891 | 231.942 | 230.229
2021-09-12 | 19:39 | 18.5034 | 230.894 | 231.93 | 230.236
2021-09-12 | 19:39 | 18.5035 | 230.895 | 231.924 | 230.239
2021-09-12 | 19:39 | 18.5036 | 230.894 | 231.923 | 230.239
2021-09-12 | 19:39 | 18.5037 | 230.899 | 231.901 | 230.258
2021-09-12 | 19:39 | 18.5038 | 230.898 | 231.885 | 230.275
2021-09-12 | 19:39 | 18.5039 | 230.894 | 231.875 | 230.288
2021-09-12 | 19:39 | 18.504 | 230.893 | 231.868 | 230.296
2021-09-12 | 19:39 | 18.5041 | 230.892 | 231.864 | 230.3
2021-09-12 | 19:39 | 18.5042 | 230.885 | 231.856 | 230.309
2021-09-12 | 19:39 | 18.5043 | 230.875 | 231.839 | 230.329
2021-09-12 | 19:39 | 18.5044 | 230.865 | 231.826 | 230.348
2021-09-12 | 19:39 | 18.5045 | 230.859 | 231.82 | 230.359
2021-09-12 | 19:39 | 18.5046 | 230.856 | 231.817 | 230.365
2021-09-12 | 19:39 | 18.5047 | 230.855 | 231.817 | 230.363
2021-09-12 | 19:39 | 18.5048 | 230.841 | 231.806 | 230.383
2021-09-12 | 19:39 | 18.5049 | 230.835 | 231.8 | 230.4
2021-09-12 | 19:39 | 18.505 | 230.83 | 231.797 | 230.411
2021-09-12 | 19:39 | 18.5051 | 230.825 | 231.796 | 230.417
2021-09-12 | 19:39 | 18.5052 | 230.825 | 231.796 | 230.416
2021-09-12 | 19:39 | 18.5053 | 230.81 | 231.793 | 230.437
2021-09-12 | 19:39 | 18.5054 | 230.799 | 231.791 | 230.449
2021-09-12 | 19:39 | 18.5055 | 230.791 | 231.791 | 230.456
2021-09-12 | 19:39 | 18.5056 | 230.788 | 231.791 | 230.457
2021-09-12 | 19:39 | 18.5057 | 230.777 | 231.792 | 230.466
2021-09-12 | 19:39 | 18.5058 | 230.755 | 231.796 | 230.479
2021-09-12 | 19:39 | 18.5059 | 230.746 | 231.798 | 230.483
2021-09-12 | 19:39 | 18.506 | 230.724 | 231.804 | 230.493
2021-09-12 | 19:39 | 18.5061 | 230.71 | 231.808 | 230.497
2021-09-12 | 19:39 | 18.5062 | 230.69 | 231.817 | 230.506
2021-09-12 | 19:39 | 18.5063 | 230.677 | 231.823 | 230.511
2021-09-12 | 19:39 | 18.5064 | 230.662 | 231.832 | 230.522
2021-09-12 | 19:39 | 18.5065 | 230.651 | 231.837 | 230.527
2021-09-12 | 19:39 | 18.5066 | 230.636 | 231.846 | 230.531
2021-09-12 | 19:39 | 18.5067 | 230.615 | 231.861 | 230.535
2021-09-12 | 19:39 | 18.5068 | 230.605 | 231.871 | 230.536
2021-09-12 | 19:39 | 18.5069 | 230.601 | 231.873 | 230.534
2021-09-12 | 19:39 | 18.507 | 230.593 | 231.88 | 230.536
2021-09-12 | 19:39 | 18.5071 | 230.577 | 231.892 | 230.537
2021-09-12 | 19:39 | 18.5072 | 230.571 | 231.898 | 230.536
2021-09-12 | 19:39 | 18.5073 | 230.562 | 231.908 | 230.533
2021-09-12 | 19:39 | 18.5074 | 230.549 | 231.924 | 230.529
2021-09-12 | 19:39 | 18.5075 | 230.544 | 231.928 | 230.528
2021-09-12 | 19:39 | 18.5076 | 230.525 | 231.953 | 230.518
2021-09-12 | 19:39 | 18.5077 | 230.516 | 231.969 | 230.512
2021-09-12 | 19:39 | 18.5078 | 230.514 | 231.971 | 230.511
2021-09-12 | 19:39 | 18.5079 | 230.501 | 231.993 | 230.504
2021-09-12 | 19:39 | 18.508 | 230.495 | 232.006 | 230.498
2021-09-12 | 19:39 | 18.5081 | 230.495 | 232.007 | 230.497
2021-09-12 | 19:39 | 18.5082 | 230.488 | 232.023 | 230.489
2021-09-12 | 19:39 | 18.5083 | 230.486 | 232.029 | 230.487
2021-09-12 | 19:39 | 18.5084 | 230.48 | 232.053 | 230.47
2021-09-12 | 19:39 | 18.5085 | 230.478 | 232.065 | 230.462
2021-09-12 | 19:39 | 18.5086 | 230.476 | 232.077 | 230.45
2021-09-12 | 19:39 | 18.5087 | 230.475 | 232.086 | 230.441
2021-09-12 | 19:39 | 18.5088 | 230.475 | 232.096 | 230.428
2021-09-12 | 19:39 | 18.5089 | 230.475 | 232.112 | 230.412
2021-09-12 | 19:39 | 18.509 | 230.477 | 232.128 | 230.395
2021-09-12 | 19:39 | 18.5091 | 230.478 | 232.133 | 230.386
2021-09-12 | 19:39 | 18.5092 | 230.479 | 232.136 | 230.379
2021-09-12 | 19:39 | 18.5093 | 230.482 | 232.14 | 230.369
2021-09-12 | 19:39 | 18.5094 | 230.489 | 232.155 | 230.345
2021-09-12 | 19:39 | 18.5095 | 230.492 | 232.159 | 230.337
2021-09-12 | 19:39 | 18.5096 | 230.501 | 232.166 | 230.319
2021-09-12 | 19:39 | 18.5097 | 230.503 | 232.168 | 230.317
2021-09-12 | 19:39 | 18.5098 | 230.512 | 232.18 | 230.3
2021-09-12 | 19:39 | 18.5099 | 230.52 | 232.191 | 230.286
2021-09-12 | 19:39 | 18.51 | 230.529 | 232.195 | 230.275
2021-09-12 | 19:39 | 18.5101 | 230.538 | 232.195 | 230.265
2021-09-12 | 19:39 | 18.5102 | 230.546 | 232.199 | 230.255
2021-09-12 | 19:39 | 18.5103 | 230.553 | 232.201 | 230.248
2021-09-12 | 19:39 | 18.5104 | 230.567 | 232.203 | 230.229
2021-09-12 | 19:39 | 18.5105 | 230.579 | 232.203 | 230.215
2021-09-12 | 19:39 | 18.5106 | 230.59 | 232.199 | 230.207
2021-09-12 | 19:39 | 18.5107 | 230.595 | 232.196 | 230.202
2021-09-12 | 19:39 | 18.5108 | 230.613 | 232.19 | 230.185
2021-09-12 | 19:39 | 18.5109 | 230.638 | 232.179 | 230.163
2021-09-12 | 19:39 | 18.511 | 230.647 | 232.173 | 230.155
2021-09-12 | 19:39 | 18.5111 | 230.667 | 232.161 | 230.142
2021-09-12 | 19:39 | 18.5112 | 230.685 | 232.152 | 230.132
2021-09-12 | 19:39 | 18.5113 | 230.698 | 232.147 | 230.124
2021-09-12 | 19:39 | 18.5114 | 230.703 | 232.145 | 230.122
2021-09-12 | 19:39 | 18.5115 | 230.717 | 232.135 | 230.117
2021-09-12 | 19:39 | 18.5116 | 230.739 | 232.126 | 230.11
2021-09-12 | 19:39 | 18.5117 | 230.751 | 232.118 | 230.106
2021-09-12 | 19:39 | 18.5118 | 230.767 | 232.109 | 230.101
2021-09-12 | 19:39 | 18.5119 | 230.776 | 232.101 | 230.099
2021-09-12 | 19:39 | 18.512 | 230.784 | 232.093 | 230.098
2021-09-12 | 19:39 | 18.5121 | 230.799 | 232.08 | 230.097
2021-09-12 | 19:39 | 18.5122 | 230.804 | 232.074 | 230.098
2021-09-12 | 19:39 | 18.5123 | 230.812 | 232.064 | 230.099
2021-09-12 | 19:39 | 18.5124 | 230.825 | 232.042 | 230.101
2021-09-12 | 19:39 | 18.5125 | 230.831 | 232.029 | 230.103
2021-09-12 | 19:39 | 18.5126 | 230.844 | 232.007 | 230.108
2021-09-12 | 19:39 | 18.5127 | 230.858 | 231.979 | 230.116
2021-09-12 | 19:39 | 18.5128 | 230.867 | 231.966 | 230.121
2021-09-12 | 19:39 | 18.5129 | 230.876 | 231.943 | 230.13
2021-09-12 | 19:39 | 18.513 | 230.893 | 231.92 | 230.143
2021-09-12 | 19:39 | 18.5131 | 230.901 | 231.903 | 230.153
2021-09-12 | 19:39 | 18.5132 | 230.912 | 231.885 | 230.166
2021-09-12 | 19:39 | 18.5133 | 230.919 | 231.872 | 230.175
2021-09-12 | 19:39 | 18.5134 | 230.92 | 231.868 | 230.177
2021-09-12 | 19:39 | 18.5135 | 230.921 | 231.861 | 230.183
2021-09-12 | 19:39 | 18.5136 | 230.922 | 231.849 | 230.193
2021-09-12 | 19:39 | 18.5137 | 230.922 | 231.834 | 230.207
2021-09-12 | 19:39 | 18.5138 | 230.921 | 231.828 | 230.213
2021-09-12 | 19:39 | 18.5139 | 230.921 | 231.818 | 230.223
2021-09-12 | 19:39 | 18.514 | 230.92 | 231.805 | 230.235
2021-09-12 | 19:39 | 18.5141 | 230.915 | 231.784 | 230.257
2021-09-12 | 19:39 | 18.5142 | 230.908 | 231.777 | 230.266
2021-09-12 | 19:39 | 18.5143 | 230.898 | 231.766 | 230.28
2021-09-12 | 19:39 | 18.5144 | 230.886 | 231.752 | 230.3
2021-09-12 | 19:39 | 18.5145 | 230.877 | 231.737 | 230.325
2021-09-12 | 19:39 | 18.5146 | 230.869 | 231.731 | 230.336
2021-09-12 | 19:39 | 18.5147 | 230.869 | 231.724 | 230.349
2021-09-12 | 19:39 | 18.5148 | 230.857 | 231.716 | 230.369
2021-09-12 | 19:39 | 18.5149 | 230.842 | 231.709 | 230.397
2021-09-12 | 19:39 | 18.515 | 230.826 | 231.702 | 230.423
2021-09-12 | 19:39 | 18.5151 | 230.826 | 231.701 | 230.426
2021-09-12 | 19:39 | 18.5152 | 230.823 | 231.7 | 230.431
2021-09-12 | 19:39 | 18.5153 | 230.817 | 231.699 | 230.442
2021-09-12 | 19:39 | 18.5154 | 230.805 | 231.698 | 230.454
2021-09-12 | 19:39 | 18.5155 | 230.791 | 231.698 | 230.47
2021-09-12 | 19:39 | 18.5156 | 230.777 | 231.699 | 230.485
2021-09-12 | 19:39 | 18.5157 | 230.761 | 231.701 | 230.5
2021-09-12 | 19:39 | 18.5158 | 230.754 | 231.703 | 230.505
2021-09-12 | 19:39 | 18.5159 | 230.743 | 231.706 | 230.51
2021-09-12 | 19:39 | 18.516 | 230.727 | 231.711 | 230.518
2021-09-12 | 19:39 | 18.5161 | 230.706 | 231.717 | 230.529
2021-09-12 | 19:39 | 18.5162 | 230.681 | 231.726 | 230.544
2021-09-12 | 19:39 | 18.5163 | 230.656 | 231.74 | 230.556
2021-09-12 | 19:39 | 18.5164 | 230.647 | 231.747 | 230.562
2021-09-12 | 19:39 | 18.5165 | 230.637 | 231.756 | 230.567
2021-09-12 | 19:39 | 18.5166 | 230.622 | 231.768 | 230.573
2021-09-12 | 19:39 | 18.5167 | 230.601 | 231.781 | 230.582
2021-09-12 | 19:39 | 18.5168 | 230.577 | 231.796 | 230.591
2021-09-12 | 19:39 | 18.5169 | 230.552 | 231.816 | 230.595
2021-09-12 | 19:39 | 18.517 | 230.527 | 231.842 | 230.595
2021-09-12 | 19:39 | 18.5171 | 230.524 | 231.845 | 230.595
2021-09-12 | 19:39 | 18.5172 | 230.519 | 231.851 | 230.594
2021-09-12 | 19:39 | 18.5173 | 230.51 | 231.857 | 230.595
2021-09-12 | 19:39 | 18.5174 | 230.498 | 231.867 | 230.595
2021-09-12 | 19:39 | 18.5175 | 230.489 | 231.881 | 230.587
2021-09-12 | 19:39 | 18.5176 | 230.475 | 231.903 | 230.576
2021-09-12 | 19:39 | 18.5177 | 230.471 | 231.91 | 230.573
2021-09-12 | 19:39 | 18.5178 | 230.466 | 231.918 | 230.569
2021-09-12 | 19:39 | 18.5179 | 230.46 | 231.929 | 230.564
2021-09-12 | 19:39 | 18.518 | 230.453 | 231.944 | 230.559
2021-09-12 | 19:39 | 18.5181 | 230.445 | 231.961 | 230.554
2021-09-12 | 19:39 | 18.5182 | 230.438 | 231.982 | 230.544
2021-09-12 | 19:39 | 18.5183 | 230.432 | 232.01 | 230.531
2021-09-12 | 19:39 | 18.5184 | 230.429 | 232.022 | 230.521
2021-09-12 | 19:39 | 18.5185 | 230.427 | 232.037 | 230.508
2021-09-12 | 19:39 | 18.5186 | 230.425 | 232.049 | 230.498
2021-09-12 | 19:39 | 18.5187 | 230.423 | 232.063 | 230.486
2021-09-12 | 19:39 | 18.5188 | 230.423 | 232.084 | 230.464
2021-09-12 | 19:39 | 18.5189 | 230.424 | 232.109 | 230.438
2021-09-12 | 19:39 | 18.519 | 230.427 | 232.133 | 230.413
2021-09-12 | 19:39 | 18.5191 | 230.428 | 232.137 | 230.408
2021-09-12 | 19:39 | 18.5192 | 230.43 | 232.14 | 230.401
2021-09-12 | 19:39 | 18.5193 | 230.433 | 232.144 | 230.391
2021-09-12 | 19:39 | 18.5194 | 230.438 | 232.151 | 230.376
2021-09-12 | 19:39 | 18.5195 | 230.447 | 232.166 | 230.353
2021-09-12 | 19:39 | 18.5196 | 230.458 | 232.182 | 230.328
2021-09-12 | 19:39 | 18.5197 | 230.463 | 232.19 | 230.32
2021-09-12 | 19:39 | 18.5198 | 230.471 | 232.197 | 230.305
2021-09-12 | 19:39 | 18.5199 | 230.483 | 232.203 | 230.289
2021-09-12 | 19:39 | 18.52 | 230.49 | 232.205 | 230.281
2021-09-12 | 19:39 | 18.5201 | 230.498 | 232.209 | 230.268
2021-09-12 | 19:39 | 18.5202 | 230.511 | 232.216 | 230.249
2021-09-12 | 19:39 | 18.5203 | 230.528 | 232.218 | 230.229
2021-09-12 | 19:39 | 18.5204 | 230.537 | 232.219 | 230.219
2021-09-12 | 19:39 | 18.5205 | 230.549 | 232.215 | 230.207
2021-09-12 | 19:39 | 18.5206 | 230.556 | 232.214 | 230.201
2021-09-12 | 19:39 | 18.5207 | 230.566 | 232.213 | 230.192
2021-09-12 | 19:39 | 18.5208 | 230.583 | 232.207 | 230.178
2021-09-12 | 19:39 | 18.5209 | 230.605 | 232.201 | 230.16
2021-09-12 | 19:39 | 18.521 | 230.631 | 232.19 | 230.139
2021-09-12 | 19:39 | 18.5211 | 230.645 | 232.185 | 230.129
2021-09-12 | 19:39 | 18.5212 | 230.655 | 232.181 | 230.125
2021-09-12 | 19:39 | 18.5213 | 230.673 | 232.175 | 230.119
2021-09-12 | 19:39 | 18.5214 | 230.693 | 232.169 | 230.111
2021-09-12 | 19:39 | 18.5215 | 230.717 | 232.162 | 230.101
2021-09-12 | 19:39 | 18.5216 | 230.736 | 232.156 | 230.095
2021-09-12 | 19:39 | 18.5217 | 230.744 | 232.152 | 230.093
2021-09-12 | 19:39 | 18.5218 | 230.759 | 232.14 | 230.091
2021-09-12 | 19:39 | 18.5219 | 230.777 | 232.122 | 230.088
2021-09-12 | 19:39 | 18.522 | 230.786 | 232.116 | 230.087
2021-09-12 | 19:39 | 18.5221 | 230.802 | 232.101 | 230.086
2021-09-12 | 19:39 | 18.5222 | 230.821 | 232.081 | 230.086
2021-09-12 | 19:39 | 18.5223 | 230.831 | 232.066 | 230.087
2021-09-12 | 19:39 | 18.5224 | 230.836 | 232.057 | 230.088
2021-09-12 | 19:39 | 18.5225 | 230.846 | 232.04 | 230.091
2021-09-12 | 19:39 | 18.5226 | 230.851 | 232.031 | 230.092
2021-09-12 | 19:39 | 18.5227 | 230.857 | 232.013 | 230.098
2021-09-12 | 19:39 | 18.5228 | 230.866 | 231.993 | 230.107
2021-09-12 | 19:39 | 18.5229 | 230.875 | 231.974 | 230.114
2021-09-12 | 19:39 | 18.523 | 230.895 | 231.952 | 230.124
2021-09-12 | 19:39 | 18.5231 | 230.902 | 231.939 | 230.13
2021-09-12 | 19:39 | 18.5232 | 230.905 | 231.933 | 230.133
2021-09-12 | 19:39 | 18.5233 | 230.909 | 231.923 | 230.142
2021-09-12 | 19:39 | 18.5234 | 230.914 | 231.905 | 230.157
2021-09-12 | 19:39 | 18.5235 | 230.915 | 231.892 | 230.168
2021-09-12 | 19:39 | 18.5236 | 230.917 | 231.871 | 230.185
2021-09-12 | 19:39 | 18.5237 | 230.916 | 231.859 | 230.196
2021-09-12 | 19:39 | 18.5238 | 230.918 | 231.85 | 230.202
2021-09-12 | 19:39 | 18.5239 | 230.919 | 231.836 | 230.215
2021-09-12 | 19:39 | 18.524 | 230.914 | 231.829 | 230.225
2021-09-12 | 19:39 | 18.5241 | 230.905 | 231.812 | 230.246
2021-09-12 | 19:39 | 18.5242 | 230.893 | 231.79 | 230.27
2021-09-12 | 19:39 | 18.5243 | 230.89 | 231.786 | 230.274
2021-09-12 | 19:39 | 18.5244 | 230.882 | 231.775 | 230.286
2021-09-12 | 19:39 | 18.5245 | 230.877 | 231.769 | 230.297
2021-09-12 | 19:39 | 18.5246 | 230.866 | 231.757 | 230.318
2021-09-12 | 19:39 | 18.5247 | 230.859 | 231.746 | 230.349
2021-09-12 | 19:39 | 18.5248 | 230.853 | 231.744 | 230.357
2021-09-12 | 19:39 | 18.5249 | 230.844 | 231.739 | 230.374
2021-09-12 | 19:39 | 18.525 | 230.84 | 231.735 | 230.383
2021-09-12 | 19:39 | 18.5251 | 230.829 | 231.73 | 230.401
2021-09-12 | 19:39 | 18.5252 | 230.807 | 231.726 | 230.427
2021-09-12 | 19:39 | 18.5253 | 230.8 | 231.725 | 230.436
2021-09-12 | 19:39 | 18.5254 | 230.784 | 231.724 | 230.453
2021-09-12 | 19:39 | 18.5255 | 230.775 | 231.724 | 230.462
2021-09-12 | 19:39 | 18.5256 | 230.757 | 231.726 | 230.477
2021-09-12 | 19:39 | 18.5257 | 230.741 | 231.728 | 230.486
2021-09-12 | 19:39 | 18.5258 | 230.729 | 231.73 | 230.492
2021-09-12 | 19:39 | 18.5259 | 230.704 | 231.736 | 230.506
2021-09-12 | 19:39 | 18.526 | 230.702 | 231.736 | 230.506
2021-09-12 | 19:39 | 18.5261 | 230.689 | 231.74 | 230.511
2021-09-12 | 19:39 | 18.5262 | 230.664 | 231.749 | 230.524
2021-09-12 | 19:39 | 18.5263 | 230.647 | 231.759 | 230.532
2021-09-12 | 19:39 | 18.5264 | 230.636 | 231.766 | 230.536
2021-09-12 | 19:39 | 18.5265 | 230.629 | 231.771 | 230.539
2021-09-12 | 19:39 | 18.5266 | 230.611 | 231.783 | 230.549
2021-09-12 | 19:39 | 18.5267 | 230.596 | 231.792 | 230.555
2021-09-12 | 19:39 | 18.5268 | 230.586 | 231.799 | 230.558
2021-09-12 | 19:39 | 18.5269 | 230.569 | 231.816 | 230.559
2021-09-12 | 19:39 | 18.527 | 230.553 | 231.83 | 230.561
2021-09-12 | 19:39 | 18.5271 | 230.541 | 231.841 | 230.562
2021-09-12 | 19:39 | 18.5272 | 230.522 | 231.861 | 230.564
2021-09-12 | 19:39 | 18.5273 | 230.508 | 231.878 | 230.563
2021-09-12 | 19:39 | 18.5274 | 230.493 | 231.896 | 230.559
2021-09-12 | 19:39 | 18.5275 | 230.485 | 231.904 | 230.555
2021-09-12 | 19:39 | 18.5276 | 230.478 | 231.911 | 230.551
2021-09-12 | 19:39 | 18.5277 | 230.464 | 231.932 | 230.542
2021-09-12 | 19:39 | 18.5278 | 230.454 | 231.951 | 230.53
2021-09-12 | 19:39 | 18.5279 | 230.447 | 231.965 | 230.522
2021-09-12 | 19:39 | 18.528 | 230.441 | 231.975 | 230.519
2021-09-12 | 19:39 | 18.5281 | 230.432 | 232 | 230.507
2021-09-12 | 19:39 | 18.5282 | 230.427 | 232.022 | 230.494
2021-09-12 | 19:39 | 18.5283 | 230.422 | 232.036 | 230.487
2021-09-12 | 19:39 | 18.5284 | 230.419 | 232.046 | 230.477
2021-09-12 | 19:39 | 18.5285 | 230.417 | 232.058 | 230.468
2021-09-12 | 19:39 | 18.5286 | 230.416 | 232.069 | 230.459
2021-09-12 | 19:39 | 18.5287 | 230.415 | 232.078 | 230.45
2021-09-12 | 19:39 | 18.5288 | 230.415 | 232.082 | 230.443
2021-09-12 | 19:39 | 18.5289 | 230.416 | 232.096 | 230.427
2021-09-12 | 19:39 | 18.529 | 230.417 | 232.099 | 230.423
2021-09-12 | 19:39 | 18.5291 | 230.42 | 232.112 | 230.403
2021-09-12 | 19:39 | 18.5292 | 230.423 | 232.121 | 230.388
2021-09-12 | 19:39 | 18.5293 | 230.428 | 232.127 | 230.374
2021-09-12 | 19:39 | 18.5294 | 230.434 | 232.132 | 230.361
2021-09-12 | 19:39 | 18.5295 | 230.44 | 232.145 | 230.344
2021-09-12 | 19:39 | 18.5296 | 230.448 | 232.156 | 230.328
2021-09-12 | 19:39 | 18.5297 | 230.456 | 232.163 | 230.317
2021-09-12 | 19:39 | 18.5298 | 230.465 | 232.167 | 230.304
2021-09-12 | 19:39 | 18.5299 | 230.475 | 232.171 | 230.292
2021-09-12 | 19:39 | 18.53 | 230.485 | 232.179 | 230.276
2021-09-12 | 19:39 | 18.5301 | 230.495 | 232.185 | 230.26
2021-09-12 | 19:39 | 18.5302 | 230.507 | 232.182 | 230.247
2021-09-12 | 19:39 | 18.5303 | 230.521 | 232.181 | 230.234
2021-09-12 | 19:39 | 18.5304 | 230.536 | 232.18 | 230.219
2021-09-12 | 19:39 | 18.5305 | 230.541 | 232.179 | 230.213
2021-09-12 | 19:39 | 18.5306 | 230.557 | 232.179 | 230.195
2021-09-12 | 19:39 | 18.5307 | 230.565 | 232.177 | 230.186
2021-09-12 | 19:39 | 18.5308 | 230.574 | 232.169 | 230.179
2021-09-12 | 19:39 | 18.5309 | 230.588 | 232.164 | 230.168
2021-09-12 | 19:39 | 18.531 | 230.603 | 232.158 | 230.157
2021-09-12 | 19:39 | 18.5311 | 230.62 | 232.151 | 230.146
2021-09-12 | 19:39 | 18.5312 | 230.625 | 232.148 | 230.144
2021-09-12 | 19:39 | 18.5313 | 230.648 | 232.142 | 230.134
2021-09-12 | 19:39 | 18.5314 | 230.657 | 232.14 | 230.129
2021-09-12 | 19:39 | 18.5315 | 230.671 | 232.134 | 230.124
2021-09-12 | 19:39 | 18.5316 | 230.69 | 232.125 | 230.118
2021-09-12 | 19:39 | 18.5317 | 230.698 | 232.117 | 230.117
2021-09-12 | 19:39 | 18.5318 | 230.709 | 232.108 | 230.115
2021-09-12 | 19:39 | 18.5319 | 230.709 | 232.107 | 230.114
2021-09-12 | 19:39 | 18.532 | 230.723 | 232.094 | 230.113
2021-09-12 | 19:39 | 18.5321 | 230.74 | 232.071 | 230.112
2021-09-12 | 19:39 | 18.5322 | 230.75 | 232.058 | 230.112
2021-09-12 | 19:39 | 18.5323 | 230.762 | 232.042 | 230.113
2021-09-12 | 19:39 | 18.5324 | 230.766 | 232.031 | 230.114
2021-09-12 | 19:39 | 18.5325 | 230.77 | 232.02 | 230.117
2021-09-12 | 19:39 | 18.5326 | 230.775 | 232.001 | 230.122
2021-09-12 | 19:39 | 18.5327 | 230.778 | 231.99 | 230.125
2021-09-12 | 19:39 | 18.5328 | 230.787 | 231.974 | 230.131
2021-09-12 | 19:39 | 18.5329 | 230.788 | 231.97 | 230.133
2021-09-12 | 19:39 | 18.533 | 230.792 | 231.961 | 230.137
2021-09-12 | 19:39 | 18.5331 | 230.798 | 231.947 | 230.146
2021-09-12 | 19:39 | 18.5332 | 230.8 | 231.942 | 230.149
2021-09-12 | 19:39 | 18.5333 | 230.807 | 231.922 | 230.164
2021-09-12 | 19:39 | 18.5334 | 230.811 | 231.909 | 230.173
2021-09-12 | 19:39 | 18.5335 | 230.816 | 231.89 | 230.187
2021-09-12 | 19:39 | 18.5336 | 230.818 | 231.881 | 230.195
2021-09-12 | 19:39 | 18.5337 | 230.819 | 231.868 | 230.207
2021-09-12 | 19:39 | 18.5338 | 230.817 | 231.852 | 230.224
2021-09-12 | 19:39 | 18.5339 | 230.816 | 231.844 | 230.234
2021-09-12 | 19:39 | 18.534 | 230.812 | 231.831 | 230.249
2021-09-12 | 19:39 | 18.5341 | 230.808 | 231.825 | 230.256
2021-09-12 | 19:39 | 18.5342 | 230.804 | 231.815 | 230.267
2021-09-12 | 19:39 | 18.5343 | 230.796 | 231.801 | 230.285
2021-09-12 | 19:39 | 18.5344 | 230.791 | 231.796 | 230.292
2021-09-12 | 19:39 | 18.5345 | 230.781 | 231.788 | 230.308
2021-09-12 | 19:39 | 18.5346 | 230.778 | 231.785 | 230.313
2021-09-12 | 19:39 | 18.5347 | 230.771 | 231.781 | 230.323
2021-09-12 | 19:39 | 18.5348 | 230.77 | 231.78 | 230.323
2021-09-12 | 19:39 | 18.5349 | 230.767 | 231.778 | 230.329
2021-09-12 | 19:39 | 18.535 | 230.759 | 231.774 | 230.34
2021-09-12 | 19:39 | 18.5351 | 230.746 | 231.771 | 230.355
2021-09-12 | 19:39 | 18.5352 | 230.731 | 231.768 | 230.372
2021-09-12 | 19:39 | 18.5353 | 230.725 | 231.767 | 230.38
2021-09-12 | 19:39 | 18.5354 | 230.714 | 231.766 | 230.394
2021-09-12 | 19:39 | 18.5355 | 230.697 | 231.767 | 230.411
2021-09-12 | 19:39 | 18.5356 | 230.685 | 231.767 | 230.42
2021-09-12 | 19:39 | 18.5357 | 230.662 | 231.77 | 230.435
2021-09-12 | 19:39 | 18.5358 | 230.654 | 231.772 | 230.44
2021-09-12 | 19:39 | 18.5359 | 230.639 | 231.775 | 230.449
2021-09-12 | 19:39 | 18.536 | 230.618 | 231.783 | 230.459
2021-09-12 | 19:39 | 18.5361 | 230.607 | 231.787 | 230.464
2021-09-12 | 19:39 | 18.5362 | 230.59 | 231.795 | 230.473
2021-09-12 | 19:39 | 18.5363 | 230.582 | 231.798 | 230.478
2021-09-12 | 19:39 | 18.5364 | 230.566 | 231.805 | 230.487
2021-09-12 | 19:39 | 18.5365 | 230.56 | 231.809 | 230.487
2021-09-12 | 19:39 | 18.5366 | 230.549 | 231.817 | 230.489
2021-09-12 | 19:39 | 18.5367 | 230.545 | 231.82 | 230.487
2021-09-12 | 19:39 | 18.5368 | 230.536 | 231.828 | 230.486
2021-09-12 | 19:39 | 18.5369 | 230.533 | 231.83 | 230.485
2021-09-12 | 19:39 | 18.537 | 230.523 | 231.835 | 230.487
2021-09-12 | 19:39 | 18.5371 | 230.513 | 231.848 | 230.484
2021-09-12 | 19:39 | 18.5372 | 230.499 | 231.867 | 230.479
2021-09-12 | 19:39 | 18.5373 | 230.491 | 231.877 | 230.476
2021-09-12 | 19:39 | 18.5374 | 230.473 | 231.897 | 230.469
2021-09-12 | 19:39 | 18.5375 | 230.463 | 231.902 | 230.467
2021-09-12 | 19:39 | 18.5376 | 230.449 | 231.916 | 230.461
2021-09-12 | 19:39 | 18.5377 | 230.441 | 231.928 | 230.456
2021-09-12 | 19:39 | 18.5378 | 230.43 | 231.951 | 230.444
2021-09-12 | 19:39 | 18.5379 | 230.424 | 231.964 | 230.438
2021-09-12 | 19:39 | 18.538 | 230.417 | 231.987 | 230.433
2021-09-12 | 19:39 | 18.5381 | 230.412 | 231.999 | 230.426
2021-09-12 | 19:39 | 18.5382 | 230.41 | 232.003 | 230.424
2021-09-12 | 19:39 | 18.5383 | 230.406 | 232.013 | 230.421
2021-09-12 | 19:39 | 18.5384 | 230.405 | 232.019 | 230.416
2021-09-12 | 19:39 | 18.5385 | 230.403 | 232.036 | 230.403
2021-09-12 | 19:39 | 18.5386 | 230.402 | 232.045 | 230.395
2021-09-12 | 19:39 | 18.5387 | 230.402 | 232.046 | 230.394
2021-09-12 | 19:39 | 18.5388 | 230.402 | 232.051 | 230.387
2021-09-12 | 19:39 | 18.5389 | 230.403 | 232.053 | 230.383
2021-09-12 | 19:39 | 18.539 | 230.405 | 232.059 | 230.371
2021-09-12 | 19:39 | 18.5391 | 230.408 | 232.071 | 230.35
2021-09-12 | 19:39 | 18.5392 | 230.412 | 232.08 | 230.337
2021-09-12 | 19:39 | 18.5393 | 230.419 | 232.092 | 230.313
2021-09-12 | 19:39 | 18.5394 | 230.424 | 232.097 | 230.299
2021-09-12 | 19:39 | 18.5395 | 230.428 | 232.1 | 230.291
2021-09-12 | 19:39 | 18.5396 | 230.438 | 232.106 | 230.276
2021-09-12 | 19:39 | 18.5397 | 230.443 | 232.111 | 230.266
2021-09-12 | 19:39 | 18.5398 | 230.444 | 232.112 | 230.263
2021-09-12 | 19:39 | 18.5399 | 230.45 | 232.119 | 230.251
2021-09-12 | 19:39 | 18.54 | 230.463 | 232.12 | 230.234
2021-09-12 | 19:39 | 18.5401 | 230.471 | 232.12 | 230.226
2021-09-12 | 19:39 | 18.5402 | 230.486 | 232.118 | 230.21
2021-09-12 | 19:39 | 18.5403 | 230.496 | 232.121 | 230.197
2021-09-12 | 19:39 | 18.5404 | 230.5 | 232.123 | 230.191
2021-09-12 | 19:39 | 18.5405 | 230.5 | 232.124 | 230.191
2021-09-12 | 19:39 | 18.5406 | 230.517 | 232.12 | 230.175
2021-09-12 | 19:39 | 18.5407 | 230.533 | 232.114 | 230.162
2021-09-12 | 19:39 | 18.5408 | 230.539 | 232.111 | 230.156
2021-09-12 | 19:39 | 18.5409 | 230.556 | 232.101 | 230.144
2021-09-12 | 19:39 | 18.541 | 230.567 | 232.097 | 230.136
2021-09-12 | 19:39 | 18.5411 | 230.572 | 232.095 | 230.133
2021-09-12 | 19:39 | 18.5412 | 230.582 | 232.09 | 230.127
2021-09-12 | 19:39 | 18.5413 | 230.603 | 232.086 | 230.118
2021-09-12 | 19:39 | 18.5414 | 230.618 | 232.076 | 230.113
2021-09-12 | 19:39 | 18.5415 | 230.625 | 232.071 | 230.111
2021-09-12 | 19:39 | 18.5416 | 230.634 | 232.069 | 230.107
2021-09-12 | 19:39 | 18.5417 | 230.638 | 232.068 | 230.106
2021-09-12 | 19:39 | 18.5418 | 230.651 | 232.06 | 230.103
2021-09-12 | 19:39 | 18.5419 | 230.659 | 232.053 | 230.102
2021-09-12 | 19:39 | 18.542 | 230.671 | 232.039 | 230.1
2021-09-12 | 19:39 | 18.5421 | 230.676 | 232.032 | 230.1
2021-09-12 | 19:39 | 18.5422 | 230.674 | 232.032 | 230.1
2021-09-12 | 19:39 | 18.5423 | 230.689 | 232.012 | 230.102
2021-09-12 | 19:39 | 18.5424 | 230.698 | 231.992 | 230.106
2021-09-12 | 19:39 | 18.5425 | 230.701 | 231.983 | 230.108
2021-09-12 | 19:39 | 18.5426 | 230.712 | 231.962 | 230.112
2021-09-12 | 19:39 | 18.5427 | 230.717 | 231.95 | 230.115
2021-09-12 | 19:39 | 18.5428 | 230.719 | 231.947 | 230.115
2021-09-12 | 19:39 | 18.5429 | 230.728 | 231.922 | 230.129
2021-09-12 | 19:39 | 18.543 | 230.734 | 231.909 | 230.139
2021-09-12 | 19:39 | 18.5431 | 230.739 | 231.899 | 230.147
2021-09-12 | 19:39 | 18.5432 | 230.749 | 231.882 | 230.157
2021-09-12 | 19:39 | 18.5433 | 230.753 | 231.87 | 230.163
2021-09-12 | 19:39 | 18.5434 | 230.754 | 231.867 | 230.165
2021-09-12 | 19:39 | 18.5435 | 230.755 | 231.86 | 230.172
2021-09-12 | 19:39 | 18.5436 | 230.759 | 231.846 | 230.187
2021-09-12 | 19:39 | 18.5437 | 230.758 | 231.84 | 230.196
2021-09-12 | 19:39 | 18.5438 | 230.758 | 231.826 | 230.209
2021-09-12 | 19:39 | 18.5439 | 230.759 | 231.82 | 230.215
2021-09-12 | 19:39 | 18.544 | 230.761 | 231.809 | 230.225
2021-09-12 | 19:39 | 18.5441 | 230.76 | 231.805 | 230.231
2021-09-12 | 19:39 | 18.5442 | 230.755 | 231.794 | 230.245
2021-09-12 | 19:39 | 18.5443 | 230.744 | 231.78 | 230.269
2021-09-12 | 19:39 | 18.5444 | 230.739 | 231.772 | 230.282
2021-09-12 | 19:39 | 18.5445 | 230.73 | 231.761 | 230.3
2021-09-12 | 19:39 | 18.5446 | 230.727 | 231.756 | 230.311
2021-09-12 | 19:39 | 18.5447 | 230.726 | 231.755 | 230.312
2021-09-12 | 19:39 | 18.5448 | 230.722 | 231.752 | 230.321
2021-09-12 | 19:39 | 18.5449 | 230.713 | 231.747 | 230.338
2021-09-12 | 19:39 | 18.545 | 230.695 | 231.742 | 230.361
2021-09-12 | 19:39 | 18.5451 | 230.684 | 231.739 | 230.373
2021-09-12 | 19:39 | 18.5452 | 230.681 | 231.738 | 230.377
2021-09-12 | 19:39 | 18.5453 | 230.672 | 231.737 | 230.387
2021-09-12 | 19:39 | 18.5454 | 230.668 | 231.737 | 230.39
2021-09-12 | 19:39 | 18.5455 | 230.66 | 231.737 | 230.398
2021-09-12 | 19:39 | 18.5456 | 230.646 | 231.738 | 230.413
2021-09-12 | 19:39 | 18.5457 | 230.633 | 231.74 | 230.421
2021-09-12 | 19:39 | 18.5458 | 230.617 | 231.743 | 230.43
2021-09-12 | 19:39 | 18.5459 | 230.609 | 231.745 | 230.435
2021-09-12 | 19:39 | 18.546 | 230.594 | 231.749 | 230.444
2021-09-12 | 19:39 | 18.5461 | 230.589 | 231.752 | 230.448
2021-09-12 | 19:39 | 18.5462 | 230.576 | 231.759 | 230.456
2021-09-12 | 19:39 | 18.5463 | 230.558 | 231.768 | 230.472
2021-09-12 | 19:39 | 18.5464 | 230.545 | 231.774 | 230.479
2021-09-12 | 19:39 | 18.5465 | 230.531 | 231.786 | 230.487
2021-09-12 | 19:39 | 18.5466 | 230.524 | 231.792 | 230.489
2021-09-12 | 19:39 | 18.5467 | 230.522 | 231.793 | 230.49
2021-09-12 | 19:39 | 18.5468 | 230.515 | 231.798 | 230.492
2021-09-12 | 19:39 | 18.5469 | 230.5 | 231.81 | 230.496
2021-09-12 | 19:39 | 18.547 | 230.481 | 231.827 | 230.496
2021-09-12 | 19:39 | 18.5471 | 230.471 | 231.839 | 230.495
2021-09-12 | 19:39 | 18.5472 | 230.467 | 231.843 | 230.493
2021-09-12 | 19:39 | 18.5473 | 230.458 | 231.852 | 230.492
2021-09-12 | 19:39 | 18.5474 | 230.456 | 231.854 | 230.49
2021-09-12 | 19:39 | 18.5475 | 230.451 | 231.862 | 230.485
2021-09-12 | 19:39 | 18.5476 | 230.439 | 231.878 | 230.477
2021-09-12 | 19:39 | 18.5477 | 230.434 | 231.884 | 230.472
2021-09-12 | 19:39 | 18.5478 | 230.424 | 231.902 | 230.465
2021-09-12 | 19:39 | 18.5479 | 230.421 | 231.909 | 230.461
2021-09-12 | 19:39 | 18.548 | 230.416 | 231.919 | 230.459
2021-09-12 | 19:39 | 18.5481 | 230.415 | 231.923 | 230.456
2021-09-12 | 19:39 | 18.5482 | 230.411 | 231.934 | 230.454
2021-09-12 | 19:39 | 18.5483 | 230.406 | 231.956 | 230.44
2021-09-12 | 19:39 | 18.5484 | 230.404 | 231.967 | 230.433
2021-09-12 | 19:39 | 18.5485 | 230.401 | 231.979 | 230.422
2021-09-12 | 19:39 | 18.5486 | 230.401 | 231.986 | 230.418
2021-09-12 | 19:39 | 18.5487 | 230.4 | 232.002 | 230.406
2021-09-12 | 19:39 | 18.5488 | 230.4 | 232.007 | 230.402
2021-09-12 | 19:39 | 18.5489 | 230.401 | 232.018 | 230.39
2021-09-12 | 19:39 | 18.549 | 230.404 | 232.031 | 230.371
2021-09-12 | 19:39 | 18.5491 | 230.407 | 232.039 | 230.361
2021-09-12 | 19:39 | 18.5492 | 230.412 | 232.053 | 230.341
2021-09-12 | 19:39 | 18.5493 | 230.415 | 232.059 | 230.329
2021-09-12 | 19:39 | 18.5494 | 230.416 | 232.061 | 230.328
2021-09-12 | 19:39 | 18.5495 | 230.419 | 232.065 | 230.321
2021-09-12 | 19:39 | 18.5496 | 230.428 | 232.076 | 230.307
2021-09-12 | 19:39 | 18.5497 | 230.439 | 232.091 | 230.286
2021-09-12 | 19:39 | 18.5498 | 230.447 | 232.097 | 230.273
2021-09-12 | 19:39 | 18.5499 | 230.45 | 232.097 | 230.269
2021-09-12 | 19:39 | 18.55 | 230.457 | 232.1 | 230.26
2021-09-12 | 19:39 | 18.5501 | 230.459 | 232.1 | 230.258
2021-09-12 | 19:39 | 18.5502 | 230.476 | 232.104 | 230.233
2021-09-12 | 19:39 | 18.5503 | 230.489 | 232.105 | 230.217
2021-09-12 | 19:39 | 18.5504 | 230.496 | 232.104 | 230.21
2021-09-12 | 19:39 | 18.5505 | 230.508 | 232.102 | 230.2
2021-09-12 | 19:39 | 18.5506 | 230.513 | 232.101 | 230.196
2021-09-12 | 19:39 | 18.5507 | 230.527 | 232.097 | 230.185
2021-09-12 | 19:39 | 18.5508 | 230.529 | 232.097 | 230.182
2021-09-12 | 19:39 | 18.5509 | 230.54 | 232.091 | 230.174
2021-09-12 | 19:39 | 18.551 | 230.559 | 232.083 | 230.162
2021-09-12 | 19:39 | 18.5511 | 230.571 | 232.081 | 230.155
2021-09-12 | 19:39 | 18.5512 | 230.587 | 232.073 | 230.147
2021-09-12 | 19:39 | 18.5513 | 230.597 | 232.072 | 230.144
2021-09-12 | 19:39 | 18.5514 | 230.611 | 232.068 | 230.139
2021-09-12 | 19:39 | 18.5515 | 230.616 | 232.068 | 230.137
2021-09-12 | 19:39 | 18.5516 | 230.629 | 232.066 | 230.133
2021-09-12 | 19:39 | 18.5517 | 230.648 | 232.053 | 230.128
2021-09-12 | 19:39 | 18.5518 | 230.661 | 232.043 | 230.127
2021-09-12 | 19:39 | 18.5519 | 230.675 | 232.032 | 230.125
2021-09-12 | 19:39 | 18.552 | 230.681 | 232.028 | 230.124
2021-09-12 | 19:39 | 18.5521 | 230.682 | 232.029 | 230.124
2021-09-12 | 19:39 | 18.5522 | 230.696 | 232.012 | 230.125
2021-09-12 | 19:39 | 18.5523 | 230.704 | 231.998 | 230.127
2021-09-12 | 19:39 | 18.5524 | 230.716 | 231.974 | 230.13
2021-09-12 | 19:39 | 18.5525 | 230.723 | 231.962 | 230.133
2021-09-12 | 19:39 | 18.5526 | 230.724 | 231.958 | 230.134
2021-09-12 | 19:39 | 18.5527 | 230.725 | 231.947 | 230.137
2021-09-12 | 19:39 | 18.5528 | 230.725 | 231.945 | 230.138
2021-09-12 | 19:39 | 18.5529 | 230.739 | 231.922 | 230.15
2021-09-12 | 19:39 | 18.553 | 230.748 | 231.909 | 230.158
2021-09-12 | 19:39 | 18.5531 | 230.752 | 231.903 | 230.162
2021-09-12 | 19:39 | 18.5532 | 230.758 | 231.891 | 230.17
2021-09-12 | 19:39 | 18.5533 | 230.76 | 231.888 | 230.172
2021-09-12 | 19:39 | 18.5534 | 230.762 | 231.881 | 230.179
2021-09-12 | 19:39 | 18.5535 | 230.765 | 231.867 | 230.193
2021-09-12 | 19:39 | 18.5536 | 230.769 | 231.847 | 230.211
2021-09-12 | 19:39 | 18.5537 | 230.772 | 231.833 | 230.223
2021-09-12 | 19:39 | 18.5538 | 230.773 | 231.827 | 230.228
2021-09-12 | 19:39 | 18.5539 | 230.772 | 231.819 | 230.238
2021-09-12 | 19:39 | 18.554 | 230.771 | 231.816 | 230.243
2021-09-12 | 19:39 | 18.5541 | 230.767 | 231.808 | 230.251
2021-09-12 | 19:39 | 18.5542 | 230.758 | 231.794 | 230.269
2021-09-12 | 19:39 | 18.5543 | 230.753 | 231.786 | 230.279
2021-09-12 | 19:39 | 18.5544 | 230.746 | 231.777 | 230.293
2021-09-12 | 19:39 | 18.5545 | 230.742 | 231.774 | 230.297
2021-09-12 | 19:39 | 18.5546 | 230.738 | 231.769 | 230.309
2021-09-12 | 19:39 | 18.5547 | 230.725 | 231.762 | 230.327
2021-09-12 | 19:39 | 18.5548 | 230.717 | 231.755 | 230.348
2021-09-12 | 19:39 | 18.5549 | 230.713 | 231.751 | 230.356
2021-09-12 | 19:39 | 18.555 | 230.712 | 231.751 | 230.358
2021-09-12 | 19:39 | 18.5551 | 230.695 | 231.746 | 230.378
2021-09-12 | 19:39 | 18.5552 | 230.685 | 231.745 | 230.391
2021-09-12 | 19:39 | 18.5553 | 230.67 | 231.744 | 230.405
2021-09-12 | 19:39 | 18.5554 | 230.652 | 231.743 | 230.424
2021-09-12 | 19:39 | 18.5555 | 230.645 | 231.744 | 230.431
2021-09-12 | 19:39 | 18.5556 | 230.638 | 231.745 | 230.438
2021-09-12 | 19:39 | 18.5557 | 230.622 | 231.748 | 230.447
2021-09-12 | 19:39 | 18.5558 | 230.602 | 231.751 | 230.46
2021-09-12 | 19:39 | 18.5559 | 230.593 | 231.753 | 230.464
2021-09-12 | 19:39 | 18.556 | 230.58 | 231.756 | 230.471
2021-09-12 | 19:39 | 18.5561 | 230.566 | 231.763 | 230.478
2021-09-12 | 19:39 | 18.5562 | 230.563 | 231.764 | 230.477
2021-09-12 | 19:39 | 18.5563 | 230.547 | 231.775 | 230.488
2021-09-12 | 19:39 | 18.5564 | 230.541 | 231.778 | 230.491
2021-09-12 | 19:39 | 18.5565 | 230.519 | 231.79 | 230.503
2021-09-12 | 19:39 | 18.5566 | 230.51 | 231.795 | 230.506
2021-09-12 | 19:39 | 18.5567 | 230.488 | 231.812 | 230.513
2021-09-12 | 19:39 | 18.5568 | 230.48 | 231.821 | 230.512
2021-09-12 | 19:39 | 18.5569 | 230.46 | 231.843 | 230.513
2021-09-12 | 19:39 | 18.557 | 230.449 | 231.852 | 230.513
2021-09-12 | 19:39 | 18.5571 | 230.437 | 231.861 | 230.516
2021-09-12 | 19:39 | 18.5572 | 230.426 | 231.87 | 230.518
2021-09-12 | 19:39 | 18.5573 | 230.418 | 231.884 | 230.515
2021-09-12 | 19:39 | 18.5574 | 230.41 | 231.896 | 230.509
2021-09-12 | 19:39 | 18.5575 | 230.393 | 231.923 | 230.497
2021-09-12 | 19:39 | 18.5576 | 230.388 | 231.931 | 230.494
2021-09-12 | 19:39 | 18.5577 | 230.376 | 231.947 | 230.487
2021-09-12 | 19:39 | 18.5578 | 230.374 | 231.949 | 230.486
2021-09-12 | 19:39 | 18.5579 | 230.365 | 231.966 | 230.479
2021-09-12 | 19:39 | 18.558 | 230.36 | 231.979 | 230.475
2021-09-12 | 19:39 | 18.5581 | 230.356 | 231.992 | 230.466
2021-09-12 | 19:39 | 18.5582 | 230.35 | 232.017 | 230.453
2021-09-12 | 19:39 | 18.5583 | 230.348 | 232.023 | 230.448
2021-09-12 | 19:39 | 18.5584 | 230.344 | 232.033 | 230.441
2021-09-12 | 19:39 | 18.5585 | 230.342 | 232.038 | 230.435
2021-09-12 | 19:39 | 18.5586 | 230.342 | 232.047 | 230.426
2021-09-12 | 19:39 | 18.5587 | 230.341 | 232.066 | 230.406
2021-09-12 | 19:39 | 18.5588 | 230.342 | 232.079 | 230.393
2021-09-12 | 19:39 | 18.5589 | 230.344 | 232.095 | 230.376
2021-09-12 | 19:39 | 18.559 | 230.344 | 232.098 | 230.37
2021-09-12 | 19:39 | 18.5591 | 230.347 | 232.106 | 230.358
2021-09-12 | 19:39 | 18.5592 | 230.354 | 232.123 | 230.33
2021-09-12 | 19:39 | 18.5593 | 230.356 | 232.128 | 230.323
2021-09-12 | 19:39 | 18.5594 | 230.361 | 232.138 | 230.309
2021-09-12 | 19:39 | 18.5595 | 230.37 | 232.149 | 230.289
2021-09-12 | 19:39 | 18.5596 | 230.376 | 232.157 | 230.281
2021-09-12 | 19:39 | 18.5597 | 230.388 | 232.165 | 230.264
2021-09-12 | 19:39 | 18.5598 | 230.405 | 232.176 | 230.243
2021-09-12 | 19:39 | 18.5599 | 230.408 | 232.18 | 230.24
2021-09-12 | 19:39 | 18.56 | 230.415 | 232.187 | 230.228
2021-09-12 | 19:39 | 18.5601 | 230.428 | 232.19 | 230.211
2021-09-12 | 19:39 | 18.5602 | 230.436 | 232.189 | 230.202
2021-09-12 | 19:39 | 18.5603 | 230.449 | 232.185 | 230.19
2021-09-12 | 19:39 | 18.5604 | 230.465 | 232.18 | 230.172
2021-09-12 | 19:39 | 18.5605 | 230.486 | 232.179 | 230.151
2021-09-12 | 19:39 | 18.5606 | 230.495 | 232.177 | 230.141
2021-09-12 | 19:39 | 18.5607 | 230.513 | 232.169 | 230.124
2021-09-12 | 19:39 | 18.5608 | 230.532 | 232.156 | 230.107
2021-09-12 | 19:39 | 18.5609 | 230.542 | 232.148 | 230.099
2021-09-12 | 19:39 | 18.561 | 230.556 | 232.137 | 230.09
2021-09-12 | 19:39 | 18.5611 | 230.581 | 232.125 | 230.077
2021-09-12 | 19:39 | 18.5612 | 230.606 | 232.113 | 230.063
2021-09-12 | 19:39 | 18.5613 | 230.618 | 232.112 | 230.058
2021-09-12 | 19:39 | 18.5614 | 230.631 | 232.107 | 230.051
2021-09-12 | 19:39 | 18.5615 | 230.652 | 232.098 | 230.045
2021-09-12 | 19:39 | 18.5616 | 230.678 | 232.081 | 230.04
2021-09-12 | 19:39 | 18.5617 | 230.698 | 232.065 | 230.035
2021-09-12 | 19:39 | 18.5618 | 230.706 | 232.058 | 230.033
2021-09-12 | 19:39 | 18.5619 | 230.717 | 232.053 | 230.031
2021-09-12 | 19:39 | 18.562 | 230.732 | 232.042 | 230.03
2021-09-12 | 19:39 | 18.5621 | 230.746 | 232.025 | 230.03
2021-09-12 | 19:39 | 18.5622 | 230.763 | 232.008 | 230.031
2021-09-12 | 19:39 | 18.5623 | 230.769 | 232 | 230.032
2021-09-12 | 19:39 | 18.5624 | 230.775 | 231.99 | 230.034
2021-09-12 | 19:39 | 18.5625 | 230.779 | 231.98 | 230.037
2021-09-12 | 19:39 | 18.5626 | 230.781 | 231.967 | 230.042
2021-09-12 | 19:39 | 18.5627 | 230.788 | 231.949 | 230.047
2021-09-12 | 19:39 | 18.5628 | 230.8 | 231.925 | 230.055
2021-09-12 | 19:39 | 18.5629 | 230.801 | 231.921 | 230.056
2021-09-12 | 19:39 | 18.563 | 230.81 | 231.9 | 230.064
2021-09-12 | 19:39 | 18.5631 | 230.817 | 231.884 | 230.075
2021-09-12 | 19:39 | 18.5632 | 230.822 | 231.868 | 230.089
2021-09-12 | 19:39 | 18.5633 | 230.827 | 231.848 | 230.105
2021-09-12 | 19:39 | 18.5634 | 230.832 | 231.825 | 230.12
2021-09-12 | 19:39 | 18.5635 | 230.838 | 231.799 | 230.139
2021-09-12 | 19:39 | 18.5636 | 230.84 | 231.788 | 230.146
2021-09-12 | 19:39 | 18.5637 | 230.843 | 231.776 | 230.157
2021-09-12 | 19:39 | 18.5638 | 230.84 | 231.766 | 230.17
2021-09-12 | 19:39 | 18.5639 | 230.836 | 231.755 | 230.185
2021-09-12 | 19:39 | 18.564 | 230.832 | 231.738 | 230.204
2021-09-12 | 19:39 | 18.5641 | 230.825 | 231.723 | 230.217
2021-09-12 | 19:39 | 18.5642 | 230.823 | 231.72 | 230.221
2021-09-12 | 19:39 | 18.5643 | 230.821 | 231.714 | 230.227
2021-09-12 | 19:39 | 18.5644 | 230.818 | 231.709 | 230.237
2021-09-12 | 19:39 | 18.5645 | 230.81 | 231.703 | 230.249
2021-09-12 | 19:39 | 18.5646 | 230.806 | 231.698 | 230.264
2021-09-12 | 19:39 | 18.5647 | 230.796 | 231.691 | 230.277
2021-09-12 | 19:39 | 18.5648 | 230.792 | 231.685 | 230.293
2021-09-12 | 19:39 | 18.5649 | 230.791 | 231.685 | 230.294
2021-09-12 | 19:39 | 18.565 | 230.781 | 231.681 | 230.308
2021-09-12 | 19:39 | 18.5651 | 230.764 | 231.678 | 230.325
2021-09-12 | 19:39 | 18.5652 | 230.746 | 231.675 | 230.347
2021-09-12 | 19:39 | 18.5653 | 230.728 | 231.674 | 230.365
2021-09-12 | 19:39 | 18.5654 | 230.709 | 231.674 | 230.384
2021-09-12 | 19:39 | 18.5655 | 230.684 | 231.675 | 230.406
2021-09-12 | 19:39 | 18.5656 | 230.671 | 231.677 | 230.414
2021-09-12 | 19:39 | 18.5657 | 230.653 | 231.68 | 230.424
2021-09-12 | 19:39 | 18.5658 | 230.633 | 231.685 | 230.438
2021-09-12 | 19:39 | 18.5659 | 230.608 | 231.692 | 230.45
2021-09-12 | 19:39 | 18.566 | 230.58 | 231.701 | 230.464
2021-09-12 | 19:39 | 18.5661 | 230.563 | 231.709 | 230.473
2021-09-12 | 19:39 | 18.5662 | 230.562 | 231.709 | 230.473
2021-09-12 | 19:39 | 18.5663 | 230.559 | 231.712 | 230.475
2021-09-12 | 19:39 | 18.5664 | 230.551 | 231.716 | 230.481
2021-09-12 | 19:39 | 18.5665 | 230.539 | 231.723 | 230.487
2021-09-12 | 19:39 | 18.5666 | 230.525 | 231.734 | 230.49
2021-09-12 | 19:39 | 18.5667 | 230.51 | 231.748 | 230.493
2021-09-12 | 19:39 | 18.5668 | 230.489 | 231.764 | 230.494
2021-09-12 | 19:39 | 18.5669 | 230.48 | 231.771 | 230.493
2021-09-12 | 19:39 | 18.567 | 230.467 | 231.782 | 230.494
2021-09-12 | 19:39 | 18.5671 | 230.452 | 231.796 | 230.494
2021-09-12 | 19:39 | 18.5672 | 230.437 | 231.813 | 230.491
2021-09-12 | 19:39 | 18.5673 | 230.427 | 231.824 | 230.486
2021-09-12 | 19:39 | 18.5674 | 230.414 | 231.836 | 230.48
2021-09-12 | 19:39 | 18.5675 | 230.396 | 231.858 | 230.471
2021-09-12 | 19:39 | 18.5676 | 230.389 | 231.869 | 230.466
2021-09-12 | 19:39 | 18.5677 | 230.381 | 231.882 | 230.458
2021-09-12 | 19:39 | 18.5678 | 230.37 | 231.899 | 230.452
2021-09-12 | 19:39 | 18.5679 | 230.365 | 231.913 | 230.447
2021-09-12 | 19:39 | 18.568 | 230.359 | 231.932 | 230.441
2021-09-12 | 19:39 | 18.5681 | 230.352 | 231.95 | 230.432
2021-09-12 | 19:39 | 18.5682 | 230.35 | 231.957 | 230.43
2021-09-12 | 19:39 | 18.5683 | 230.347 | 231.967 | 230.425
2021-09-12 | 19:39 | 18.5684 | 230.343 | 231.986 | 230.415
2021-09-12 | 19:39 | 18.5685 | 230.342 | 231.996 | 230.406
2021-09-12 | 19:39 | 18.5686 | 230.341 | 232.008 | 230.396
2021-09-12 | 19:39 | 18.5687 | 230.34 | 232.025 | 230.38
2021-09-12 | 19:39 | 18.5688 | 230.342 | 232.048 | 230.358
2021-09-12 | 19:39 | 18.5689 | 230.342 | 232.05 | 230.356
2021-09-12 | 19:39 | 18.569 | 230.343 | 232.057 | 230.345
2021-09-12 | 19:39 | 18.5691 | 230.346 | 232.062 | 230.332
2021-09-12 | 19:39 | 18.5692 | 230.352 | 232.071 | 230.31
2021-09-12 | 19:39 | 18.5693 | 230.356 | 232.079 | 230.295
2021-09-12 | 19:39 | 18.5694 | 230.364 | 232.088 | 230.272
2021-09-12 | 19:39 | 18.5695 | 230.377 | 232.098 | 230.246
2021-09-12 | 19:39 | 18.5696 | 230.385 | 232.103 | 230.233
2021-09-12 | 19:39 | 18.5697 | 230.39 | 232.107 | 230.225
2021-09-12 | 19:39 | 18.5698 | 230.398 | 232.116 | 230.209
2021-09-12 | 19:39 | 18.5699 | 230.412 | 232.126 | 230.188
2021-09-12 | 19:39 | 18.57 | 230.423 | 232.125 | 230.175
2021-09-12 | 19:39 | 18.5701 | 230.44 | 232.127 | 230.156
2021-09-12 | 19:39 | 18.5702 | 230.449 | 232.127 | 230.148
2021-09-12 | 19:39 | 18.5703 | 230.451 | 232.128 | 230.145
2021-09-12 | 19:39 | 18.5704 | 230.46 | 232.129 | 230.135
2021-09-12 | 19:39 | 18.5705 | 230.476 | 232.128 | 230.12
2021-09-12 | 19:39 | 18.5706 | 230.486 | 232.127 | 230.112
2021-09-12 | 19:39 | 18.5707 | 230.506 | 232.121 | 230.095
2021-09-12 | 19:39 | 18.5708 | 230.532 | 232.111 | 230.073
2021-09-12 | 19:39 | 18.5709 | 230.536 | 232.11 | 230.07
2021-09-12 | 19:39 | 18.571 | 230.547 | 232.102 | 230.063
2021-09-12 | 19:39 | 18.5711 | 230.553 | 232.1 | 230.059
2021-09-12 | 19:39 | 18.5712 | 230.568 | 232.097 | 230.051
2021-09-12 | 19:39 | 18.5713 | 230.589 | 232.091 | 230.042
2021-09-12 | 19:39 | 18.5714 | 230.607 | 232.077 | 230.036
2021-09-12 | 19:39 | 18.5715 | 230.633 | 232.063 | 230.028
2021-09-12 | 19:39 | 18.5716 | 230.635 | 232.06 | 230.027
2021-09-12 | 19:39 | 18.5717 | 230.643 | 232.054 | 230.024
2021-09-12 | 19:39 | 18.5718 | 230.657 | 232.04 | 230.021
2021-09-12 | 19:39 | 18.5719 | 230.673 | 232.025 | 230.019
2021-09-12 | 19:39 | 18.572 | 230.696 | 232 | 230.018
2021-09-12 | 19:39 | 18.5721 | 230.708 | 231.986 | 230.018
2021-09-12 | 19:39 | 18.5722 | 230.715 | 231.979 | 230.019
2021-09-12 | 19:39 | 18.5723 | 230.717 | 231.976 | 230.02
2021-09-12 | 19:39 | 18.5724 | 230.725 | 231.961 | 230.022
2021-09-12 | 19:39 | 18.5725 | 230.732 | 231.95 | 230.024
2021-09-12 | 19:39 | 18.5726 | 230.745 | 231.928 | 230.03
2021-09-12 | 19:39 | 18.5727 | 230.753 | 231.916 | 230.034
2021-09-12 | 19:39 | 18.5728 | 230.764 | 231.89 | 230.045
2021-09-12 | 19:39 | 18.5729 | 230.765 | 231.889 | 230.045
2021-09-12 | 19:39 | 18.573 | 230.77 | 231.878 | 230.051
2021-09-12 | 19:39 | 18.5731 | 230.774 | 231.874 | 230.054
2021-09-12 | 19:39 | 18.5732 | 230.781 | 231.861 | 230.063
2021-09-12 | 19:39 | 18.5733 | 230.784 | 231.849 | 230.071
2021-09-12 | 19:39 | 18.5734 | 230.788 | 231.828 | 230.086
2021-09-12 | 19:39 | 18.5735 | 230.787 | 231.827 | 230.086
2021-09-12 | 19:39 | 18.5736 | 230.787 | 231.817 | 230.096
2021-09-12 | 19:39 | 18.5737 | 230.786 | 231.81 | 230.103
2021-09-12 | 19:39 | 18.5738 | 230.785 | 231.795 | 230.119
2021-09-12 | 19:39 | 18.5739 | 230.783 | 231.782 | 230.131
2021-09-12 | 19:39 | 18.574 | 230.782 | 231.77 | 230.143
2021-09-12 | 19:39 | 18.5741 | 230.77 | 231.755 | 230.162
2021-09-12 | 19:39 | 18.5742 | 230.771 | 231.753 | 230.163
2021-09-12 | 19:39 | 18.5743 | 230.762 | 231.745 | 230.178
2021-09-12 | 19:39 | 18.5744 | 230.76 | 231.737 | 230.192
2021-09-12 | 19:39 | 18.5745 | 230.748 | 231.723 | 230.219
2021-09-12 | 19:39 | 18.5746 | 230.747 | 231.713 | 230.243
2021-09-12 | 19:39 | 18.5747 | 230.745 | 231.711 | 230.248
2021-09-12 | 19:39 | 18.5748 | 230.735 | 231.706 | 230.269
2021-09-12 | 19:39 | 18.5749 | 230.724 | 231.702 | 230.285
2021-09-12 | 19:39 | 18.575 | 230.718 | 231.698 | 230.296
2021-09-12 | 19:39 | 18.5751 | 230.711 | 231.696 | 230.303
2021-09-12 | 19:39 | 18.5752 | 230.707 | 231.695 | 230.309
2021-09-12 | 19:39 | 18.5753 | 230.699 | 231.695 | 230.315
2021-09-12 | 19:39 | 18.5754 | 230.692 | 231.695 | 230.321
2021-09-12 | 19:39 | 18.5755 | 230.683 | 231.695 | 230.326
2021-09-12 | 19:39 | 18.5756 | 230.676 | 231.696 | 230.33
2021-09-12 | 19:39 | 18.5757 | 230.667 | 231.698 | 230.333
2021-09-12 | 19:39 | 18.5758 | 230.657 | 231.701 | 230.337
2021-09-12 | 19:39 | 18.5759 | 230.643 | 231.704 | 230.341
2021-09-12 | 19:39 | 18.576 | 230.629 | 231.708 | 230.347
2021-09-12 | 19:39 | 18.5761 | 230.614 | 231.714 | 230.356
2021-09-12 | 19:39 | 18.5762 | 230.6 | 231.722 | 230.364
2021-09-12 | 19:39 | 18.5763 | 230.586 | 231.731 | 230.374
2021-09-12 | 19:39 | 18.5764 | 230.571 | 231.743 | 230.383
2021-09-12 | 19:39 | 18.5765 | 230.567 | 231.748 | 230.387
2021-09-12 | 19:39 | 18.5766 | 230.558 | 231.753 | 230.394
2021-09-12 | 19:39 | 18.5767 | 230.546 | 231.761 | 230.4
2021-09-12 | 19:39 | 18.5768 | 230.532 | 231.772 | 230.406
2021-09-12 | 19:39 | 18.5769 | 230.53 | 231.775 | 230.407
2021-09-12 | 19:39 | 18.577 | 230.526 | 231.781 | 230.408
2021-09-12 | 19:39 | 18.5771 | 230.507 | 231.804 | 230.406
2021-09-12 | 19:39 | 18.5772 | 230.497 | 231.813 | 230.406
2021-09-12 | 19:39 | 18.5773 | 230.483 | 231.826 | 230.404
2021-09-12 | 19:39 | 18.5774 | 230.479 | 231.83 | 230.401
2021-09-12 | 19:39 | 18.5775 | 230.47 | 231.84 | 230.395
2021-09-12 | 19:39 | 18.5776 | 230.458 | 231.862 | 230.383
2021-09-12 | 19:39 | 18.5777 | 230.452 | 231.872 | 230.376
2021-09-12 | 19:39 | 18.5778 | 230.445 | 231.884 | 230.37
2021-09-12 | 19:39 | 18.5779 | 230.442 | 231.889 | 230.367
2021-09-12 | 19:39 | 18.578 | 230.437 | 231.9 | 230.36
2021-09-12 | 19:39 | 18.5781 | 230.43 | 231.915 | 230.354
2021-09-12 | 19:39 | 18.5782 | 230.428 | 231.926 | 230.35
2021-09-12 | 19:39 | 18.5783 | 230.425 | 231.943 | 230.337
2021-09-12 | 19:39 | 18.5784 | 230.423 | 231.951 | 230.333
2021-09-12 | 19:39 | 18.5785 | 230.423 | 231.952 | 230.334
2021-09-12 | 19:39 | 18.5786 | 230.422 | 231.972 | 230.322
2021-09-12 | 19:39 | 18.5787 | 230.422 | 231.988 | 230.311
2021-09-12 | 19:39 | 18.5788 | 230.422 | 232 | 230.303
2021-09-12 | 19:39 | 18.5789 | 230.422 | 232.005 | 230.302
2021-09-12 | 19:39 | 18.579 | 230.424 | 232.016 | 230.291
2021-09-12 | 19:39 | 18.5791 | 230.425 | 232.019 | 230.29
2021-09-12 | 19:39 | 18.5792 | 230.429 | 232.025 | 230.277
2021-09-12 | 19:39 | 18.5793 | 230.436 | 232.034 | 230.259
2021-09-12 | 19:39 | 18.5794 | 230.444 | 232.045 | 230.242
2021-09-12 | 19:39 | 18.5795 | 230.448 | 232.051 | 230.232
2021-09-12 | 19:39 | 18.5796 | 230.45 | 232.055 | 230.228
2021-09-12 | 19:39 | 18.5797 | 230.449 | 232.053 | 230.229
2021-09-12 | 19:39 | 18.5798 | 230.456 | 232.057 | 230.218
2021-09-12 | 19:39 | 18.5799 | 230.471 | 232.058 | 230.201
2021-09-12 | 19:39 | 18.58 | 230.48 | 232.06 | 230.188
2021-09-12 | 19:39 | 18.5801 | 230.487 | 232.063 | 230.177
2021-09-12 | 19:39 | 18.5802 | 230.491 | 232.065 | 230.171
2021-09-12 | 19:39 | 18.5803 | 230.491 | 232.064 | 230.17
2021-09-12 | 19:39 | 18.5804 | 230.504 | 232.062 | 230.158
2021-09-12 | 19:39 | 18.5805 | 230.514 | 232.06 | 230.149
2021-09-12 | 19:39 | 18.5806 | 230.523 | 232.059 | 230.142
2021-09-12 | 19:39 | 18.5807 | 230.528 | 232.058 | 230.138
2021-09-12 | 19:39 | 18.5808 | 230.531 | 232.06 | 230.136
2021-09-12 | 19:39 | 18.5809 | 230.532 | 232.062 | 230.137
2021-09-12 | 19:39 | 18.581 | 230.546 | 232.06 | 230.128
2021-09-12 | 19:39 | 18.5811 | 230.557 | 232.056 | 230.122
2021-09-12 | 19:39 | 18.5812 | 230.568 | 232.057 | 230.119
2021-09-12 | 19:39 | 18.5813 | 230.575 | 232.056 | 230.117
2021-09-12 | 19:39 | 18.5814 | 230.578 | 232.057 | 230.116
2021-09-12 | 19:39 | 18.5815 | 230.579 | 232.058 | 230.116
2021-09-12 | 19:39 | 18.5816 | 230.593 | 232.051 | 230.111
2021-09-12 | 19:39 | 18.5817 | 230.608 | 232.04 | 230.109
2021-09-12 | 19:39 | 18.5818 | 230.619 | 232.028 | 230.107
2021-09-12 | 19:39 | 18.5819 | 230.626 | 232.021 | 230.106
2021-09-12 | 19:39 | 18.582 | 230.632 | 232.015 | 230.106
2021-09-12 | 19:39 | 18.5821 | 230.636 | 232.01 | 230.106
2021-09-12 | 19:39 | 18.5822 | 230.638 | 232.007 | 230.106
2021-09-12 | 19:39 | 18.5823 | 230.65 | 231.983 | 230.11
2021-09-12 | 19:39 | 18.5824 | 230.66 | 231.963 | 230.112
2021-09-12 | 19:39 | 18.5825 | 230.673 | 231.943 | 230.116
2021-09-12 | 19:39 | 18.5826 | 230.679 | 231.928 | 230.121
2021-09-12 | 19:39 | 18.5827 | 230.684 | 231.919 | 230.126
2021-09-12 | 19:39 | 18.5828 | 230.69 | 231.91 | 230.13
2021-09-12 | 19:39 | 18.5829 | 230.709 | 231.893 | 230.142
2021-09-12 | 19:39 | 18.583 | 230.717 | 231.884 | 230.147
2021-09-12 | 19:39 | 18.5831 | 230.724 | 231.879 | 230.151
2021-09-12 | 19:39 | 18.5832 | 230.728 | 231.876 | 230.155
2021-09-12 | 19:39 | 18.5833 | 230.731 | 231.874 | 230.157
2021-09-12 | 19:39 | 18.5834 | 230.733 | 231.875 | 230.158
2021-09-12 | 19:39 | 18.5835 | 230.734 | 231.877 | 230.157
2021-09-12 | 19:39 | 18.5836 | 230.735 | 231.866 | 230.169
2021-09-12 | 19:39 | 18.5837 | 230.737 | 231.855 | 230.178
2021-09-12 | 19:39 | 18.5838 | 230.739 | 231.847 | 230.186
2021-09-12 | 19:39 | 18.5839 | 230.737 | 231.842 | 230.193
2021-09-12 | 19:39 | 18.584 | 230.735 | 231.837 | 230.2
2021-09-12 | 19:39 | 18.5841 | 230.732 | 231.833 | 230.204
2021-09-12 | 19:39 | 18.5842 | 230.724 | 231.818 | 230.224
2021-09-12 | 19:39 | 18.5843 | 230.715 | 231.806 | 230.24
2021-09-12 | 19:39 | 18.5844 | 230.707 | 231.795 | 230.257
2021-09-12 | 19:39 | 18.5845 | 230.7 | 231.786 | 230.273
2021-09-12 | 19:39 | 18.5846 | 230.698 | 231.782 | 230.288
2021-09-12 | 19:39 | 18.5847 | 230.69 | 231.777 | 230.3
2021-09-12 | 19:39 | 18.5848 | 230.686 | 231.774 | 230.31
2021-09-12 | 19:39 | 18.5849 | 230.672 | 231.767 | 230.333
2021-09-12 | 19:39 | 18.585 | 230.669 | 231.765 | 230.343
2021-09-12 | 19:39 | 18.5851 | 230.666 | 231.764 | 230.349
2021-09-12 | 19:39 | 18.5852 | 230.663 | 231.763 | 230.355
2021-09-12 | 19:39 | 18.5853 | 230.662 | 231.763 | 230.359
2021-09-12 | 19:39 | 18.5854 | 230.663 | 231.763 | 230.361
2021-09-12 | 19:39 | 18.5855 | 230.667 | 231.763 | 230.36
2021-09-12 | 19:39 | 18.5856 | 230.655 | 231.765 | 230.368
2021-09-12 | 19:39 | 18.5857 | 230.647 | 231.766 | 230.375
2021-09-12 | 19:39 | 18.5858 | 230.641 | 231.767 | 230.379
2021-09-12 | 19:39 | 18.5859 | 230.639 | 231.768 | 230.381
2021-09-12 | 19:39 | 18.586 | 230.639 | 231.768 | 230.381
2021-09-12 | 19:39 | 18.5861 | 230.628 | 231.773 | 230.388
2021-09-12 | 19:39 | 18.5862 | 230.604 | 231.785 | 230.404
2021-09-12 | 19:39 | 18.5863 | 230.584 | 231.797 | 230.413
2021-09-12 | 19:39 | 18.5864 | 230.569 | 231.808 | 230.422
2021-09-12 | 19:39 | 18.5865 | 230.557 | 231.817 | 230.429
2021-09-12 | 19:39 | 18.5866 | 230.545 | 231.824 | 230.434
2021-09-12 | 19:39 | 18.5867 | 230.538 | 231.829 | 230.437
2021-09-12 | 19:39 | 18.5868 | 230.536 | 231.832 | 230.438
2021-09-12 | 19:39 | 18.5869 | 230.523 | 231.846 | 230.439
2021-09-12 | 19:39 | 18.587 | 230.512 | 231.858 | 230.44
2021-09-12 | 19:39 | 18.5871 | 230.504 | 231.867 | 230.442
2021-09-12 | 19:39 | 18.5872 | 230.501 | 231.871 | 230.444
2021-09-12 | 19:39 | 18.5873 | 230.488 | 231.887 | 230.443
2021-09-12 | 19:39 | 18.5874 | 230.482 | 231.895 | 230.442
2021-09-12 | 19:39 | 18.5875 | 230.468 | 231.913 | 230.435
2021-09-12 | 19:39 | 18.5876 | 230.457 | 231.931 | 230.43
2021-09-12 | 19:39 | 18.5877 | 230.45 | 231.946 | 230.425
2021-09-12 | 19:39 | 18.5878 | 230.447 | 231.954 | 230.421
2021-09-12 | 19:39 | 18.5879 | 230.44 | 231.968 | 230.421
2021-09-12 | 19:39 | 18.588 | 230.436 | 231.98 | 230.418
2021-09-12 | 19:39 | 18.5881 | 230.435 | 231.987 | 230.414
2021-09-12 | 19:39 | 18.5882 | 230.43 | 232.008 | 230.402
2021-09-12 | 19:39 | 18.5883 | 230.427 | 232.018 | 230.394
2021-09-12 | 19:39 | 18.5884 | 230.426 | 232.023 | 230.388
2021-09-12 | 19:39 | 18.5885 | 230.424 | 232.039 | 230.377
2021-09-12 | 19:39 | 18.5886 | 230.424 | 232.049 | 230.369
2021-09-12 | 19:39 | 18.5887 | 230.424 | 232.052 | 230.365
2021-09-12 | 19:39 | 18.5888 | 230.424 | 232.052 | 230.366
2021-09-12 | 19:39 | 18.5889 | 230.426 | 232.07 | 230.346
2021-09-12 | 19:39 | 18.589 | 230.43 | 232.084 | 230.326
2021-09-12 | 19:39 | 18.5891 | 230.434 | 232.093 | 230.313
2021-09-12 | 19:39 | 18.5892 | 230.436 | 232.098 | 230.308
2021-09-12 | 19:39 | 18.5893 | 230.441 | 232.108 | 230.294
2021-09-12 | 19:39 | 18.5894 | 230.445 | 232.116 | 230.286
2021-09-12 | 19:39 | 18.5895 | 230.454 | 232.131 | 230.269
2021-09-12 | 19:39 | 18.5896 | 230.46 | 232.141 | 230.259
2021-09-12 | 19:39 | 18.5897 | 230.472 | 232.148 | 230.245
2021-09-12 | 19:39 | 18.5898 | 230.479 | 232.153 | 230.239
2021-09-12 | 19:39 | 18.5899 | 230.482 | 232.156 | 230.235
2021-09-12 | 19:39 | 18.59 | 230.489 | 232.16 | 230.226
2021-09-12 | 19:39 | 18.5901 | 230.492 | 232.161 | 230.223
2021-09-12 | 19:39 | 18.5902 | 230.503 | 232.161 | 230.21
2021-09-12 | 19:39 | 18.5903 | 230.522 | 232.162 | 230.192
2021-09-12 | 19:39 | 18.5904 | 230.532 | 232.161 | 230.181
2021-09-12 | 19:39 | 18.5905 | 230.536 | 232.16 | 230.176
2021-09-12 | 19:39 | 18.5906 | 230.547 | 232.157 | 230.165
2021-09-12 | 19:39 | 18.5907 | 230.551 | 232.153 | 230.162
2021-09-12 | 19:39 | 18.5908 | 230.548 | 232.153 | 230.164
2021-09-12 | 19:39 | 18.5909 | 230.57 | 232.144 | 230.149
2021-09-12 | 19:39 | 18.591 | 230.585 | 232.139 | 230.14
2021-09-12 | 19:39 | 18.5911 | 230.607 | 232.126 | 230.129
2021-09-12 | 19:39 | 18.5912 | 230.621 | 232.125 | 230.124
2021-09-12 | 19:39 | 18.5913 | 230.626 | 232.123 | 230.122
2021-09-12 | 19:39 | 18.5914 | 230.638 | 232.122 | 230.118
2021-09-12 | 19:39 | 18.5915 | 230.657 | 232.117 | 230.113
2021-09-12 | 19:39 | 18.5916 | 230.684 | 232.098 | 230.107
2021-09-12 | 19:39 | 18.5917 | 230.701 | 232.088 | 230.105
2021-09-12 | 19:39 | 18.5918 | 230.708 | 232.087 | 230.104
2021-09-12 | 19:39 | 18.5919 | 230.717 | 232.082 | 230.103
2021-09-12 | 19:39 | 18.592 | 230.721 | 232.082 | 230.103
2021-09-12 | 19:39 | 18.5921 | 230.729 | 232.076 | 230.103
2021-09-12 | 19:39 | 18.5922 | 230.743 | 232.06 | 230.104
2021-09-12 | 19:39 | 18.5923 | 230.761 | 232.034 | 230.108
2021-09-12 | 19:39 | 18.5924 | 230.767 | 232.024 | 230.111
2021-09-12 | 19:39 | 18.5925 | 230.774 | 232.005 | 230.115
2021-09-12 | 19:39 | 18.5926 | 230.777 | 231.996 | 230.118
2021-09-12 | 19:39 | 18.5927 | 230.785 | 231.983 | 230.123
2021-09-12 | 19:39 | 18.5928 | 230.786 | 231.98 | 230.125
2021-09-12 | 19:39 | 18.5929 | 230.803 | 231.96 | 230.137
2021-09-12 | 19:39 | 18.593 | 230.811 | 231.946 | 230.146
2021-09-12 | 19:39 | 18.5931 | 230.821 | 231.93 | 230.159
2021-09-12 | 19:39 | 18.5932 | 230.826 | 231.922 | 230.166
2021-09-12 | 19:39 | 18.5933 | 230.832 | 231.909 | 230.176
2021-09-12 | 19:39 | 18.5934 | 230.835 | 231.906 | 230.179
2021-09-12 | 19:39 | 18.5935 | 230.842 | 231.884 | 230.198
2021-09-12 | 19:39 | 18.5936 | 230.846 | 231.871 | 230.21
2021-09-12 | 19:39 | 18.5937 | 230.848 | 231.858 | 230.226
2021-09-12 | 19:39 | 18.5938 | 230.85 | 231.853 | 230.231
2021-09-12 | 19:39 | 18.5939 | 230.851 | 231.846 | 230.242
2021-09-12 | 19:39 | 18.594 | 230.847 | 231.835 | 230.257
2021-09-12 | 19:39 | 18.5941 | 230.848 | 231.831 | 230.261
2021-09-12 | 19:39 | 18.5942 | 230.839 | 231.814 | 230.285
2021-09-12 | 19:39 | 18.5943 | 230.834 | 231.806 | 230.297
2021-09-12 | 19:39 | 18.5944 | 230.824 | 231.796 | 230.316
2021-09-12 | 19:39 | 18.5945 | 230.823 | 231.794 | 230.322
2021-09-12 | 19:39 | 18.5946 | 230.821 | 231.791 | 230.329
2021-09-12 | 19:39 | 18.5947 | 230.817 | 231.787 | 230.339
2021-09-12 | 19:39 | 18.5948 | 230.818 | 231.787 | 230.338
2021-09-12 | 19:39 | 18.5949 | 230.806 | 231.782 | 230.359
2021-09-12 | 19:39 | 18.595 | 230.787 | 231.778 | 230.381
2021-09-12 | 19:39 | 18.5951 | 230.779 | 231.776 | 230.392
2021-09-12 | 19:39 | 18.5952 | 230.771 | 231.775 | 230.404
2021-09-12 | 19:39 | 18.5953 | 230.759 | 231.774 | 230.42
2021-09-12 | 19:39 | 18.5954 | 230.757 | 231.774 | 230.424
2021-09-12 | 19:39 | 18.5955 | 230.74 | 231.776 | 230.442
2021-09-12 | 19:39 | 18.5956 | 230.711 | 231.779 | 230.463
2021-09-12 | 19:39 | 18.5957 | 230.698 | 231.781 | 230.475
2021-09-12 | 19:39 | 18.5958 | 230.684 | 231.785 | 230.486
2021-09-12 | 19:39 | 18.5959 | 230.668 | 231.791 | 230.497
2021-09-12 | 19:39 | 18.596 | 230.667 | 231.793 | 230.5
2021-09-12 | 19:39 | 18.5961 | 230.661 | 231.796 | 230.506
2021-09-12 | 19:39 | 18.5962 | 230.64 | 231.808 | 230.526
2021-09-12 | 19:39 | 18.5963 | 230.628 | 231.814 | 230.535
2021-09-12 | 19:39 | 18.5964 | 230.617 | 231.821 | 230.544
2021-09-12 | 19:39 | 18.5965 | 230.607 | 231.832 | 230.549
2021-09-12 | 19:39 | 18.5966 | 230.593 | 231.844 | 230.553
2021-09-12 | 19:39 | 18.5967 | 230.592 | 231.845 | 230.553
2021-09-12 | 19:39 | 18.5968 | 230.589 | 231.847 | 230.554
2021-09-12 | 19:39 | 18.5969 | 230.567 | 231.863 | 230.559
2021-09-12 | 19:39 | 18.597 | 230.545 | 231.883 | 230.56
2021-09-12 | 19:39 | 18.5971 | 230.538 | 231.89 | 230.559
2021-09-12 | 19:39 | 18.5972 | 230.532 | 231.902 | 230.555
2021-09-12 | 19:39 | 18.5973 | 230.519 | 231.915 | 230.55
2021-09-12 | 19:39 | 18.5974 | 230.508 | 231.923 | 230.548
2021-09-12 | 19:39 | 18.5975 | 230.497 | 231.935 | 230.544
2021-09-12 | 19:39 | 18.5976 | 230.488 | 231.947 | 230.54
2021-09-12 | 19:39 | 18.5977 | 230.478 | 231.966 | 230.532
2021-09-12 | 19:39 | 18.5978 | 230.469 | 231.986 | 230.524
2021-09-12 | 19:39 | 18.5979 | 230.463 | 232.007 | 230.521
2021-09-12 | 19:39 | 18.598 | 230.463 | 232.009 | 230.521
2021-09-12 | 19:39 | 18.5981 | 230.462 | 232.012 | 230.521
2021-09-12 | 19:39 | 18.5982 | 230.456 | 232.028 | 230.514
2021-09-12 | 19:39 | 18.5983 | 230.452 | 232.046 | 230.506
2021-09-12 | 19:39 | 18.5984 | 230.449 | 232.071 | 230.487
2021-09-12 | 19:39 | 18.5985 | 230.447 | 232.092 | 230.472
2021-09-12 | 19:39 | 18.5986 | 230.447 | 232.097 | 230.469
2021-09-12 | 19:39 | 18.5987 | 230.447 | 232.1 | 230.467
2021-09-12 | 19:39 | 18.5988 | 230.449 | 232.113 | 230.452
2021-09-12 | 19:39 | 18.5989 | 230.452 | 232.128 | 230.431
2021-09-12 | 19:39 | 18.599 | 230.456 | 232.142 | 230.408
2021-09-12 | 19:39 | 18.5991 | 230.462 | 232.159 | 230.382
2021-09-12 | 19:39 | 18.5992 | 230.464 | 232.164 | 230.374
2021-09-12 | 19:39 | 18.5993 | 230.467 | 232.168 | 230.366
2021-09-12 | 19:39 | 18.5994 | 230.47 | 232.169 | 230.359
2021-09-12 | 19:39 | 18.5995 | 230.484 | 232.182 | 230.337
2021-09-12 | 19:39 | 18.5996 | 230.498 | 232.196 | 230.314
2021-09-12 | 19:39 | 18.5997 | 230.513 | 232.213 | 230.29
2021-09-12 | 19:39 | 18.5998 | 230.517 | 232.221 | 230.282
2021-09-12 | 19:39 | 18.5999 | 230.523 | 232.224 | 230.273
2021-09-12 | 19:39 | 18.6 | 230.53 | 232.225 | 230.267
2021-09-12 | 19:39 | 18.6001 | 230.536 | 232.226 | 230.26
2021-09-12 | 19:39 | 18.6002 | 230.556 | 232.229 | 230.237
2021-09-12 | 19:39 | 18.6003 | 230.578 | 232.233 | 230.214
2021-09-12 | 19:39 | 18.6004 | 230.586 | 232.235 | 230.206
2021-09-12 | 19:39 | 18.6005 | 230.593 | 232.236 | 230.2
2021-09-12 | 19:39 | 18.6006 | 230.604 | 232.235 | 230.191
2021-09-12 | 19:39 | 18.6007 | 230.611 | 232.232 | 230.185
2021-09-12 | 19:39 | 18.6008 | 230.638 | 232.219 | 230.165
2021-09-12 | 19:39 | 18.6009 | 230.666 | 232.208 | 230.146
2021-09-12 | 19:39 | 18.601 | 230.679 | 232.205 | 230.139
2021-09-12 | 19:39 | 18.6011 | 230.689 | 232.203 | 230.132
2021-09-12 | 19:39 | 18.6012 | 230.701 | 232.203 | 230.128
2021-09-12 | 19:39 | 18.6013 | 230.716 | 232.193 | 230.123
2021-09-12 | 19:39 | 18.6014 | 230.729 | 232.187 | 230.119
2021-09-12 | 19:39 | 18.6015 | 230.758 | 232.174 | 230.11
2021-09-12 | 19:39 | 18.6016 | 230.768 | 232.168 | 230.107
2021-09-12 | 19:39 | 18.6017 | 230.778 | 232.163 | 230.105
2021-09-12 | 19:39 | 18.6018 | 230.792 | 232.154 | 230.103
2021-09-12 | 19:39 | 18.6019 | 230.804 | 232.143 | 230.102
2021-09-12 | 19:39 | 18.602 | 230.815 | 232.131 | 230.102
2021-09-12 | 19:39 | 18.6021 | 230.827 | 232.122 | 230.103
2021-09-12 | 19:39 | 18.6022 | 230.848 | 232.096 | 230.105
2021-09-12 | 19:39 | 18.6023 | 230.856 | 232.083 | 230.108
2021-09-12 | 19:39 | 18.6024 | 230.861 | 232.073 | 230.111
2021-09-12 | 19:39 | 18.6025 | 230.869 | 232.059 | 230.115
2021-09-12 | 19:39 | 18.6026 | 230.878 | 232.042 | 230.119
2021-09-12 | 19:39 | 18.6027 | 230.886 | 232.028 | 230.125
2021-09-12 | 19:39 | 18.6028 | 230.901 | 231.999 | 230.14
2021-09-12 | 19:39 | 18.6029 | 230.907 | 231.988 | 230.147
2021-09-12 | 19:39 | 18.603 | 230.912 | 231.979 | 230.156
2021-09-12 | 19:39 | 18.6031 | 230.917 | 231.968 | 230.164
2021-09-12 | 19:39 | 18.6032 | 230.923 | 231.953 | 230.172
2021-09-12 | 19:39 | 18.6033 | 230.927 | 231.941 | 230.18
2021-09-12 | 19:39 | 18.6034 | 230.929 | 231.93 | 230.191
2021-09-12 | 19:39 | 18.6035 | 230.933 | 231.905 | 230.214
2021-09-12 | 19:39 | 18.6036 | 230.932 | 231.895 | 230.226
2021-09-12 | 19:39 | 18.6037 | 230.929 | 231.885 | 230.238
2021-09-12 | 19:39 | 18.6038 | 230.93 | 231.874 | 230.248
2021-09-12 | 19:39 | 18.6039 | 230.932 | 231.861 | 230.258
2021-09-12 | 19:39 | 18.604 | 230.924 | 231.851 | 230.27
2021-09-12 | 19:39 | 18.6041 | 230.916 | 231.842 | 230.286
2021-09-12 | 19:39 | 18.6042 | 230.909 | 231.832 | 230.301
2021-09-12 | 19:39 | 18.6043 | 230.903 | 231.824 | 230.316
2021-09-12 | 19:39 | 18.6044 | 230.895 | 231.816 | 230.331
2021-09-12 | 19:39 | 18.6045 | 230.891 | 231.809 | 230.346
2021-09-12 | 19:39 | 18.6046 | 230.884 | 231.803 | 230.358
2021-09-12 | 19:39 | 18.6047 | 230.879 | 231.798 | 230.374
2021-09-12 | 19:39 | 18.6048 | 230.863 | 231.789 | 230.405
2021-09-12 | 19:39 | 18.6049 | 230.852 | 231.786 | 230.42
2021-09-12 | 19:39 | 18.605 | 230.839 | 231.783 | 230.433
2021-09-12 | 19:39 | 18.6051 | 230.832 | 231.781 | 230.444
2021-09-12 | 19:39 | 18.6052 | 230.823 | 231.78 | 230.453
2021-09-12 | 19:39 | 18.6053 | 230.809 | 231.78 | 230.465
2021-09-12 | 19:39 | 18.6054 | 230.796 | 231.78 | 230.477
2021-09-12 | 19:39 | 18.6055 | 230.772 | 231.782 | 230.5
2021-09-12 | 19:39 | 18.6056 | 230.755 | 231.785 | 230.51
2021-09-12 | 19:39 | 18.6057 | 230.743 | 231.788 | 230.517
2021-09-12 | 19:39 | 18.6058 | 230.728 | 231.791 | 230.524
2021-09-12 | 19:39 | 18.6059 | 230.712 | 231.796 | 230.533
2021-09-12 | 19:39 | 18.606 | 230.699 | 231.802 | 230.539
2021-09-12 | 19:39 | 18.6061 | 230.684 | 231.808 | 230.548
2021-09-12 | 19:39 | 18.6062 | 230.673 | 231.814 | 230.557
2021-09-12 | 19:39 | 18.6063 | 230.659 | 231.822 | 230.568
2021-09-12 | 19:39 | 18.6064 | 230.647 | 231.831 | 230.574
2021-09-12 | 19:39 | 18.6065 | 230.637 | 231.841 | 230.578
2021-09-12 | 19:39 | 18.6066 | 230.625 | 231.85 | 230.583
2021-09-12 | 19:39 | 18.6067 | 230.611 | 231.859 | 230.589
2021-09-12 | 19:39 | 18.6068 | 230.583 | 231.883 | 230.595
2021-09-12 | 19:39 | 18.6069 | 230.57 | 231.894 | 230.598
2021-09-12 | 19:39 | 18.607 | 230.56 | 231.906 | 230.596
2021-09-12 | 19:39 | 18.6071 | 230.549 | 231.917 | 230.594
2021-09-12 | 19:39 | 18.6072 | 230.539 | 231.928 | 230.593
2021-09-12 | 19:39 | 18.6073 | 230.527 | 231.943 | 230.586
2021-09-12 | 19:39 | 18.6074 | 230.518 | 231.957 | 230.579
2021-09-12 | 19:39 | 18.6075 | 230.509 | 231.971 | 230.572
2021-09-12 | 19:39 | 18.6076 | 230.501 | 231.982 | 230.567
2021-09-12 | 19:39 | 18.6077 | 230.492 | 231.997 | 230.56
2021-09-12 | 19:39 | 18.6078 | 230.485 | 232.015 | 230.551
2021-09-12 | 19:39 | 18.6079 | 230.48 | 232.028 | 230.548
2021-09-12 | 19:39 | 18.608 | 230.475 | 232.04 | 230.541
2021-09-12 | 19:39 | 18.6081 | 230.47 | 232.055 | 230.534
2021-09-12 | 19:39 | 18.6082 | 230.467 | 232.069 | 230.526
2021-09-12 | 19:39 | 18.6083 | 230.464 | 232.083 | 230.514
2021-09-12 | 19:39 | 18.6084 | 230.462 | 232.094 | 230.504
2021-09-12 | 19:39 | 18.6085 | 230.461 | 232.104 | 230.495
2021-09-12 | 19:39 | 18.6086 | 230.46 | 232.118 | 230.483
2021-09-12 | 19:39 | 18.6087 | 230.46 | 232.131 | 230.472
2021-09-12 | 19:39 | 18.6088 | 230.463 | 232.153 | 230.447
2021-09-12 | 19:39 | 18.6089 | 230.465 | 232.163 | 230.43
2021-09-12 | 19:39 | 18.609 | 230.468 | 232.171 | 230.42
2021-09-12 | 19:39 | 18.6091 | 230.472 | 232.182 | 230.403
2021-09-12 | 19:39 | 18.6092 | 230.477 | 232.192 | 230.386
2021-09-12 | 19:39 | 18.6093 | 230.483 | 232.197 | 230.373
2021-09-12 | 19:39 | 18.6094 | 230.49 | 232.206 | 230.36
2021-09-12 | 19:39 | 18.6095 | 230.497 | 232.214 | 230.349
2021-09-12 | 19:39 | 18.6096 | 230.505 | 232.223 | 230.334
2021-09-12 | 19:39 | 18.6097 | 230.513 | 232.231 | 230.32
2021-09-12 | 19:39 | 18.6098 | 230.522 | 232.235 | 230.308
2021-09-12 | 19:39 | 18.6099 | 230.532 | 232.238 | 230.295
2021-09-12 | 19:39 | 18.61 | 230.542 | 232.243 | 230.282
2021-09-12 | 19:39 | 18.6101 | 230.551 | 232.245 | 230.268
2021-09-12 | 19:39 | 18.6102 | 230.562 | 232.246 | 230.255
2021-09-12 | 19:39 | 18.6103 | 230.573 | 232.244 | 230.242
2021-09-12 | 19:39 | 18.6104 | 230.585 | 232.241 | 230.232
2021-09-12 | 19:39 | 18.6105 | 230.597 | 232.241 | 230.222
2021-09-12 | 19:39 | 18.6106 | 230.613 | 232.236 | 230.208
2021-09-12 | 19:39 | 18.6107 | 230.622 | 232.229 | 230.199
2021-09-12 | 19:39 | 18.6108 | 230.652 | 232.216 | 230.176
2021-09-12 | 19:39 | 18.6109 | 230.664 | 232.209 | 230.168
2021-09-12 | 19:39 | 18.611 | 230.681 | 232.203 | 230.159
2021-09-12 | 19:39 | 18.6111 | 230.694 | 232.2 | 230.151
2021-09-12 | 19:39 | 18.6112 | 230.71 | 232.195 | 230.146
2021-09-12 | 19:39 | 18.6113 | 230.724 | 232.186 | 230.14
2021-09-12 | 19:39 | 18.6114 | 230.737 | 232.183 | 230.135
2021-09-12 | 19:39 | 18.6115 | 230.75 | 232.178 | 230.131
2021-09-12 | 19:39 | 18.6116 | 230.76 | 232.172 | 230.127
2021-09-12 | 19:39 | 18.6117 | 230.774 | 232.16 | 230.125
2021-09-12 | 19:39 | 18.6118 | 230.789 | 232.148 | 230.124
2021-09-12 | 19:39 | 18.6119 | 230.799 | 232.139 | 230.123
2021-09-12 | 19:39 | 18.612 | 230.808 | 232.129 | 230.122
2021-09-12 | 19:39 | 18.6121 | 230.83 | 232.105 | 230.124
2021-09-12 | 19:39 | 18.6122 | 230.837 | 232.094 | 230.126
2021-09-12 | 19:39 | 18.6123 | 230.846 | 232.078 | 230.128
2021-09-12 | 19:39 | 18.6124 | 230.857 | 232.062 | 230.132
2021-09-12 | 19:39 | 18.6125 | 230.863 | 232.048 | 230.136
2021-09-12 | 19:39 | 18.6126 | 230.868 | 232.033 | 230.141
2021-09-12 | 19:39 | 18.6127 | 230.877 | 232.017 | 230.148
2021-09-12 | 19:39 | 18.6128 | 230.897 | 231.988 | 230.164
2021-09-12 | 19:39 | 18.6129 | 230.903 | 231.974 | 230.172
2021-09-12 | 19:39 | 18.613 | 230.911 | 231.961 | 230.18
2021-09-12 | 19:39 | 18.6131 | 230.917 | 231.948 | 230.188
2021-09-12 | 19:39 | 18.6132 | 230.921 | 231.934 | 230.198
2021-09-12 | 19:39 | 18.6133 | 230.923 | 231.923 | 230.207
2021-09-12 | 19:39 | 18.6134 | 230.926 | 231.91 | 230.217
2021-09-12 | 19:39 | 18.6135 | 230.926 | 231.899 | 230.228
2021-09-12 | 19:39 | 18.6136 | 230.927 | 231.887 | 230.239
2021-09-12 | 19:39 | 18.6137 | 230.928 | 231.875 | 230.25
2021-09-12 | 19:39 | 18.6138 | 230.927 | 231.865 | 230.26
2021-09-12 | 19:39 | 18.6139 | 230.923 | 231.854 | 230.274
2021-09-12 | 19:39 | 18.614 | 230.918 | 231.844 | 230.284
2021-09-12 | 19:39 | 18.6141 | 230.905 | 231.821 | 230.313
2021-09-12 | 19:39 | 18.6142 | 230.898 | 231.811 | 230.328
2021-09-12 | 19:39 | 18.6143 | 230.893 | 231.803 | 230.342
2021-09-12 | 19:39 | 18.6144 | 230.887 | 231.795 | 230.354
2021-09-12 | 19:39 | 18.6145 | 230.883 | 231.789 | 230.37
2021-09-12 | 19:39 | 18.6146 | 230.872 | 231.783 | 230.386
2021-09-12 | 19:39 | 18.6147 | 230.866 | 231.778 | 230.399
2021-09-12 | 19:39 | 18.6148 | 230.851 | 231.768 | 230.428
2021-09-12 | 19:39 | 18.6149 | 230.843 | 231.765 | 230.439
2021-09-12 | 19:39 | 18.615 | 230.834 | 231.762 | 230.45
2021-09-12 | 19:39 | 18.6151 | 230.822 | 231.76 | 230.466
2021-09-12 | 19:39 | 18.6152 | 230.809 | 231.759 | 230.478
2021-09-12 | 19:39 | 18.6153 | 230.798 | 231.759 | 230.49
2021-09-12 | 19:39 | 18.6154 | 230.788 | 231.76 | 230.501
2021-09-12 | 19:39 | 18.6155 | 230.777 | 231.761 | 230.51
2021-09-12 | 19:39 | 18.6156 | 230.764 | 231.764 | 230.518
2021-09-12 | 19:39 | 18.6157 | 230.749 | 231.767 | 230.526
2021-09-12 | 19:39 | 18.6158 | 230.732 | 231.771 | 230.535
2021-09-12 | 19:39 | 18.6159 | 230.717 | 231.776 | 230.543
2021-09-12 | 19:39 | 18.616 | 230.703 | 231.782 | 230.55
2021-09-12 | 19:39 | 18.6161 | 230.672 | 231.799 | 230.566
2021-09-12 | 19:39 | 18.6162 | 230.66 | 231.807 | 230.573
2021-09-12 | 19:39 | 18.6163 | 230.649 | 231.816 | 230.579
2021-09-12 | 19:39 | 18.6164 | 230.634 | 231.824 | 230.586
2021-09-12 | 19:39 | 18.6165 | 230.62 | 231.832 | 230.592
2021-09-12 | 19:39 | 18.6166 | 230.608 | 231.843 | 230.595
2021-09-12 | 19:39 | 18.6167 | 230.596 | 231.854 | 230.594
2021-09-12 | 19:39 | 18.6168 | 230.57 | 231.881 | 230.596
2021-09-12 | 19:39 | 18.6169 | 230.56 | 231.894 | 230.595
2021-09-12 | 19:39 | 18.617 | 230.547 | 231.905 | 230.596
2021-09-12 | 19:39 | 18.6171 | 230.535 | 231.915 | 230.598
2021-09-12 | 19:39 | 18.6172 | 230.523 | 231.926 | 230.597
2021-09-12 | 19:39 | 18.6173 | 230.513 | 231.941 | 230.591
2021-09-12 | 19:39 | 18.6174 | 230.503 | 231.956 | 230.584
2021-09-12 | 19:39 | 18.6175 | 230.493 | 231.974 | 230.576
2021-09-12 | 19:39 | 18.6176 | 230.485 | 231.987 | 230.57
2021-09-12 | 19:39 | 18.6177 | 230.477 | 232.001 | 230.566
2021-09-12 | 19:39 | 18.6178 | 230.469 | 232.015 | 230.56
2021-09-12 | 19:39 | 18.6179 | 230.463 | 232.03 | 230.556
2021-09-12 | 19:39 | 18.618 | 230.459 | 232.047 | 230.547
2021-09-12 | 19:39 | 18.6181 | 230.45 | 232.081 | 230.531
2021-09-12 | 19:39 | 18.6182 | 230.447 | 232.097 | 230.518
2021-09-12 | 19:39 | 18.6183 | 230.445 | 232.108 | 230.508
2021-09-12 | 19:39 | 18.6184 | 230.442 | 232.115 | 230.501
2021-09-12 | 19:39 | 18.6185 | 230.441 | 232.129 | 230.489
2021-09-12 | 19:39 | 18.6186 | 230.441 | 232.144 | 230.473
2021-09-12 | 19:39 | 18.6187 | 230.441 | 232.154 | 230.462
2021-09-12 | 19:39 | 18.6188 | 230.443 | 232.166 | 230.448
2021-09-12 | 19:39 | 18.6189 | 230.445 | 232.178 | 230.428
2021-09-12 | 19:39 | 18.619 | 230.448 | 232.184 | 230.416
2021-09-12 | 19:39 | 18.6191 | 230.453 | 232.192 | 230.399
2021-09-12 | 19:39 | 18.6192 | 230.458 | 232.202 | 230.381
2021-09-12 | 19:39 | 18.6193 | 230.464 | 232.212 | 230.364
2021-09-12 | 19:39 | 18.6194 | 230.471 | 232.219 | 230.349
2021-09-12 | 19:39 | 18.6195 | 230.478 | 232.229 | 230.335
2021-09-12 | 19:39 | 18.6196 | 230.487 | 232.235 | 230.321
2021-09-12 | 19:39 | 18.6197 | 230.497 | 232.238 | 230.309
2021-09-12 | 19:39 | 18.6198 | 230.507 | 232.243 | 230.296
2021-09-12 | 19:39 | 18.6199 | 230.517 | 232.25 | 230.281
2021-09-12 | 19:39 | 18.62 | 230.528 | 232.253 | 230.268
2021-09-12 | 19:39 | 18.6201 | 230.552 | 232.255 | 230.24
2021-09-12 | 19:39 | 18.6202 | 230.565 | 232.255 | 230.227
2021-09-12 | 19:39 | 18.6203 | 230.576 | 232.252 | 230.216
2021-09-12 | 19:39 | 18.6204 | 230.589 | 232.251 | 230.205
2021-09-12 | 19:39 | 18.6205 | 230.6 | 232.251 | 230.194
2021-09-12 | 19:39 | 18.6206 | 230.615 | 232.246 | 230.181
2021-09-12 | 19:39 | 18.6207 | 230.627 | 232.237 | 230.172
2021-09-12 | 19:39 | 18.6208 | 230.64 | 232.231 | 230.161
2021-09-12 | 19:39 | 18.6209 | 230.652 | 232.224 | 230.152
2021-09-12 | 19:39 | 18.621 | 230.668 | 232.215 | 230.144
2021-09-12 | 19:39 | 18.6211 | 230.684 | 232.208 | 230.137
2021-09-12 | 19:39 | 18.6212 | 230.696 | 232.208 | 230.131
2021-09-12 | 19:39 | 18.6213 | 230.709 | 232.202 | 230.125
2021-09-12 | 19:39 | 18.6214 | 230.727 | 232.191 | 230.121
2021-09-12 | 19:39 | 18.6215 | 230.743 | 232.182 | 230.117
2021-09-12 | 19:39 | 18.6216 | 230.758 | 232.169 | 230.114
2021-09-12 | 19:39 | 18.6217 | 230.769 | 232.159 | 230.112
2021-09-12 | 19:39 | 18.6218 | 230.782 | 232.152 | 230.11
2021-09-12 | 19:39 | 18.6219 | 230.796 | 232.142 | 230.109
2021-09-12 | 19:39 | 18.622 | 230.808 | 232.129 | 230.109
2021-09-12 | 19:39 | 18.6221 | 230.83 | 232.104 | 230.111
2021-09-12 | 19:39 | 18.6222 | 230.841 | 232.088 | 230.113
2021-09-12 | 19:39 | 18.6223 | 230.851 | 232.074 | 230.116
2021-09-12 | 19:39 | 18.6224 | 230.862 | 232.058 | 230.12
2021-09-12 | 19:39 | 18.6225 | 230.866 | 232.044 | 230.125
2021-09-12 | 19:39 | 18.6226 | 230.873 | 232.03 | 230.13
2021-09-12 | 19:39 | 18.6227 | 230.884 | 232.011 | 230.136
2021-09-12 | 19:39 | 18.6228 | 230.893 | 231.999 | 230.143
2021-09-12 | 19:39 | 18.6229 | 230.901 | 231.98 | 230.15
2021-09-12 | 19:39 | 18.623 | 230.907 | 231.967 | 230.159
2021-09-12 | 19:39 | 18.6231 | 230.91 | 231.955 | 230.169
2021-09-12 | 19:39 | 18.6232 | 230.912 | 231.941 | 230.179
2021-09-12 | 19:39 | 18.6233 | 230.915 | 231.927 | 230.188
2021-09-12 | 19:39 | 18.6234 | 230.918 | 231.913 | 230.199
2021-09-12 | 19:39 | 18.6235 | 230.919 | 231.899 | 230.209
2021-09-12 | 19:39 | 18.6236 | 230.921 | 231.885 | 230.221
2021-09-12 | 19:39 | 18.6237 | 230.92 | 231.874 | 230.233
2021-09-12 | 19:39 | 18.6238 | 230.916 | 231.865 | 230.247
2021-09-12 | 19:39 | 18.6239 | 230.913 | 231.852 | 230.263
2021-09-12 | 19:39 | 18.624 | 230.91 | 231.841 | 230.273
2021-09-12 | 19:39 | 18.6241 | 230.901 | 231.817 | 230.301
2021-09-12 | 19:39 | 18.6242 | 230.896 | 231.807 | 230.314
2021-09-12 | 19:39 | 18.6243 | 230.891 | 231.798 | 230.33
2021-09-12 | 19:39 | 18.6244 | 230.884 | 231.79 | 230.346
2021-09-12 | 19:39 | 18.6245 | 230.882 | 231.785 | 230.364
2021-09-12 | 19:39 | 18.6246 | 230.874 | 231.778 | 230.378
2021-09-12 | 19:39 | 18.6247 | 230.871 | 231.773 | 230.392
2021-09-12 | 19:39 | 18.6248 | 230.864 | 231.769 | 230.405
2021-09-12 | 19:39 | 18.6249 | 230.857 | 231.765 | 230.417
2021-09-12 | 19:39 | 18.625 | 230.844 | 231.763 | 230.431
2021-09-12 | 19:39 | 18.6251 | 230.831 | 231.761 | 230.447
2021-09-12 | 19:39 | 18.6252 | 230.82 | 231.76 | 230.458
2021-09-12 | 19:39 | 18.6253 | 230.808 | 231.76 | 230.47
2021-09-12 | 19:39 | 18.6254 | 230.782 | 231.762 | 230.491
2021-09-12 | 19:39 | 18.6255 | 230.767 | 231.764 | 230.499
2021-09-12 | 19:39 | 18.6256 | 230.751 | 231.767 | 230.507
2021-09-12 | 19:39 | 18.6257 | 230.734 | 231.771 | 230.516
2021-09-12 | 19:39 | 18.6258 | 230.718 | 231.775 | 230.522
2021-09-12 | 19:39 | 18.6259 | 230.702 | 231.78 | 230.528
2021-09-12 | 19:39 | 18.626 | 230.685 | 231.787 | 230.535
2021-09-12 | 19:39 | 18.6261 | 230.652 | 231.804 | 230.551
2021-09-12 | 19:39 | 18.6262 | 230.639 | 231.812 | 230.556
2021-09-12 | 19:39 | 18.6263 | 230.627 | 231.82 | 230.561
2021-09-12 | 19:39 | 18.6264 | 230.612 | 231.829 | 230.568
2021-09-12 | 19:39 | 18.6265 | 230.597 | 231.838 | 230.571
2021-09-12 | 19:39 | 18.6266 | 230.586 | 231.848 | 230.572
2021-09-12 | 19:39 | 18.6267 | 230.573 | 231.859 | 230.571
2021-09-12 | 19:39 | 18.6268 | 230.561 | 231.87 | 230.57
2021-09-12 | 19:39 | 18.6269 | 230.549 | 231.881 | 230.57
2021-09-12 | 19:39 | 18.627 | 230.537 | 231.893 | 230.571
2021-09-12 | 19:39 | 18.6271 | 230.527 | 231.905 | 230.569
2021-09-12 | 19:39 | 18.6272 | 230.515 | 231.919 | 230.565
2021-09-12 | 19:39 | 18.6273 | 230.504 | 231.928 | 230.561
2021-09-12 | 19:39 | 18.6274 | 230.48 | 231.958 | 230.547
2021-09-12 | 19:39 | 18.6275 | 230.469 | 231.975 | 230.542
2021-09-12 | 19:39 | 18.6276 | 230.46 | 231.991 | 230.532
2021-09-12 | 19:39 | 18.6277 | 230.452 | 232.004 | 230.527
2021-09-12 | 19:39 | 18.6278 | 230.445 | 232.02 | 230.522
2021-09-12 | 19:39 | 18.6279 | 230.439 | 232.038 | 230.514
2021-09-12 | 19:39 | 18.628 | 230.433 | 232.051 | 230.505
2021-09-12 | 19:39 | 18.6281 | 230.424 | 232.081 | 230.491
2021-09-12 | 19:39 | 18.6282 | 230.421 | 232.092 | 230.483
2021-09-12 | 19:39 | 18.6283 | 230.418 | 232.107 | 230.472
2021-09-12 | 19:39 | 18.6284 | 230.416 | 232.122 | 230.459
2021-09-12 | 19:39 | 18.6285 | 230.415 | 232.133 | 230.448
2021-09-12 | 19:39 | 18.6286 | 230.415 | 232.144 | 230.437
2021-09-12 | 19:39 | 18.6287 | 230.416 | 232.156 | 230.424
2021-09-12 | 19:39 | 18.6288 | 230.417 | 232.167 | 230.412
2021-09-12 | 19:39 | 18.6289 | 230.42 | 232.177 | 230.393
2021-09-12 | 19:39 | 18.629 | 230.423 | 232.184 | 230.378
2021-09-12 | 19:39 | 18.6291 | 230.427 | 232.19 | 230.363
2021-09-12 | 19:39 | 18.6292 | 230.432 | 232.199 | 230.346
2021-09-12 | 19:39 | 18.6293 | 230.439 | 232.208 | 230.328
2021-09-12 | 19:39 | 18.6294 | 230.455 | 232.224 | 230.295
2021-09-12 | 19:39 | 18.6295 | 230.463 | 232.229 | 230.282
2021-09-12 | 19:39 | 18.6296 | 230.472 | 232.234 | 230.269
2021-09-12 | 19:39 | 18.6297 | 230.48 | 232.242 | 230.256
2021-09-12 | 19:39 | 18.6298 | 230.49 | 232.249 | 230.242
2021-09-12 | 19:39 | 18.6299 | 230.501 | 232.249 | 230.228
2021-09-12 | 19:39 | 18.63 | 230.513 | 232.25 | 230.216
2021-09-12 | 19:39 | 18.6301 | 230.539 | 232.254 | 230.188
2021-09-12 | 19:39 | 18.6302 | 230.551 | 232.256 | 230.175
2021-09-12 | 19:39 | 18.6303 | 230.563 | 232.257 | 230.161
2021-09-12 | 19:39 | 18.6304 | 230.576 | 232.256 | 230.149
2021-09-12 | 19:39 | 18.6305 | 230.588 | 232.254 | 230.137
2021-09-12 | 19:39 | 18.6306 | 230.602 | 232.25 | 230.124
2021-09-12 | 19:39 | 18.6307 | 230.617 | 232.244 | 230.112
2021-09-12 | 19:39 | 18.6308 | 230.633 | 232.237 | 230.101
2021-09-12 | 19:39 | 18.6309 | 230.647 | 232.228 | 230.092
2021-09-12 | 19:39 | 18.631 | 230.662 | 232.218 | 230.083
2021-09-12 | 19:39 | 18.6311 | 230.678 | 232.213 | 230.075
2021-09-12 | 19:39 | 18.6312 | 230.692 | 232.207 | 230.068
2021-09-12 | 19:39 | 18.6313 | 230.709 | 232.195 | 230.063
2021-09-12 | 19:39 | 18.6314 | 230.742 | 232.176 | 230.054
2021-09-12 | 19:39 | 18.6315 | 230.758 | 232.16 | 230.05
2021-09-12 | 19:39 | 18.6316 | 230.769 | 232.15 | 230.047
2021-09-12 | 19:39 | 18.6317 | 230.779 | 232.141 | 230.045
2021-09-12 | 19:39 | 18.6318 | 230.791 | 232.128 | 230.043
2021-09-12 | 19:39 | 18.6319 | 230.806 | 232.112 | 230.043
2021-09-12 | 19:39 | 18.632 | 230.815 | 232.101 | 230.043
2021-09-12 | 19:39 | 18.6321 | 230.827 | 232.087 | 230.044
2021-09-12 | 19:39 | 18.6322 | 230.839 | 232.068 | 230.046
2021-09-12 | 19:39 | 18.6323 | 230.845 | 232.055 | 230.049
2021-09-12 | 19:39 | 18.6324 | 230.854 | 232.038 | 230.053
2021-09-12 | 19:39 | 18.6325 | 230.865 | 232.02 | 230.057
2021-09-12 | 19:39 | 18.6326 | 230.875 | 232.006 | 230.063
2021-09-12 | 19:39 | 18.6327 | 230.881 | 231.989 | 230.07
2021-09-12 | 19:39 | 18.6328 | 230.891 | 231.978 | 230.077
2021-09-12 | 19:39 | 18.6329 | 230.898 | 231.962 | 230.086
2021-09-12 | 19:39 | 18.633 | 230.904 | 231.95 | 230.095
2021-09-12 | 19:39 | 18.6331 | 230.909 | 231.938 | 230.104
2021-09-12 | 19:39 | 18.6332 | 230.914 | 231.924 | 230.114
2021-09-12 | 19:39 | 18.6333 | 230.916 | 231.909 | 230.124
2021-09-12 | 19:39 | 18.6334 | 230.918 | 231.88 | 230.148
2021-09-12 | 19:39 | 18.6335 | 230.917 | 231.868 | 230.159
2021-09-12 | 19:39 | 18.6336 | 230.914 | 231.856 | 230.171
2021-09-12 | 19:39 | 18.6337 | 230.909 | 231.844 | 230.183
2021-09-12 | 19:39 | 18.6338 | 230.906 | 231.832 | 230.194
2021-09-12 | 19:39 | 18.6339 | 230.901 | 231.817 | 230.207
2021-09-12 | 19:39 | 18.634 | 230.89 | 231.807 | 230.22
2021-09-12 | 19:39 | 18.6341 | 230.881 | 231.797 | 230.233
2021-09-12 | 19:39 | 18.6342 | 230.87 | 231.788 | 230.245
2021-09-12 | 19:39 | 18.6343 | 230.861 | 231.778 | 230.261
2021-09-12 | 19:39 | 18.6344 | 230.852 | 231.77 | 230.277
2021-09-12 | 19:39 | 18.6345 | 230.85 | 231.764 | 230.289
2021-09-12 | 19:39 | 18.6346 | 230.84 | 231.758 | 230.303
2021-09-12 | 19:39 | 18.6347 | 230.83 | 231.754 | 230.32
2021-09-12 | 19:39 | 18.6348 | 230.819 | 231.751 | 230.335
2021-09-12 | 19:39 | 18.6349 | 230.806 | 231.748 | 230.348
2021-09-12 | 19:39 | 18.635 | 230.796 | 231.746 | 230.359
2021-09-12 | 19:39 | 18.6351 | 230.788 | 231.744 | 230.37
2021-09-12 | 19:39 | 18.6352 | 230.776 | 231.743 | 230.382
2021-09-12 | 19:39 | 18.6353 | 230.761 | 231.743 | 230.393
2021-09-12 | 19:39 | 18.6354 | 230.734 | 231.745 | 230.417
2021-09-12 | 19:39 | 18.6355 | 230.714 | 231.747 | 230.427
2021-09-12 | 19:39 | 18.6356 | 230.699 | 231.75 | 230.434
2021-09-12 | 19:39 | 18.6357 | 230.684 | 231.754 | 230.439
2021-09-12 | 19:39 | 18.6358 | 230.667 | 231.759 | 230.444
2021-09-12 | 19:39 | 18.6359 | 230.649 | 231.764 | 230.451
2021-09-12 | 19:39 | 18.636 | 230.631 | 231.77 | 230.46
2021-09-12 | 19:39 | 18.6361 | 230.615 | 231.777 | 230.468
2021-09-12 | 19:39 | 18.6362 | 230.597 | 231.785 | 230.475
2021-09-12 | 19:39 | 18.6363 | 230.583 | 231.795 | 230.478
2021-09-12 | 19:39 | 18.6364 | 230.571 | 231.804 | 230.479
2021-09-12 | 19:39 | 18.6365 | 230.558 | 231.811 | 230.48
2021-09-12 | 19:39 | 18.6366 | 230.531 | 231.829 | 230.486
2021-09-12 | 19:39 | 18.6367 | 230.506 | 231.846 | 230.491
2021-09-12 | 19:39 | 18.6368 | 230.499 | 231.85 | 230.491
2021-09-12 | 19:39 | 18.6369 | 230.495 | 231.855 | 230.488
2021-09-12 | 19:39 | 18.637 | 230.481 | 231.873 | 230.481
2021-09-12 | 19:39 | 18.6371 | 230.469 | 231.889 | 230.477
2021-09-12 | 19:39 | 18.6372 | 230.453 | 231.906 | 230.472
2021-09-12 | 19:39 | 18.6373 | 230.443 | 231.914 | 230.466
2021-09-12 | 19:39 | 18.6374 | 230.423 | 231.939 | 230.454
2021-09-12 | 19:39 | 18.6375 | 230.418 | 231.947 | 230.449
2021-09-12 | 19:39 | 18.6376 | 230.406 | 231.97 | 230.436
2021-09-12 | 19:39 | 18.6377 | 230.397 | 231.988 | 230.427
2021-09-12 | 19:39 | 18.6378 | 230.391 | 232.001 | 230.421
2021-09-12 | 19:39 | 18.6379 | 230.381 | 232.026 | 230.406
2021-09-12 | 19:39 | 18.638 | 230.372 | 232.046 | 230.396
2021-09-12 | 19:39 | 18.6381 | 230.371 | 232.048 | 230.393
2021-09-12 | 19:39 | 18.6382 | 230.368 | 232.062 | 230.382
2021-09-12 | 19:39 | 18.6383 | 230.366 | 232.076 | 230.369
2021-09-12 | 19:39 | 18.6384 | 230.364 | 232.099 | 230.349
2021-09-12 | 19:39 | 18.6385 | 230.363 | 232.11 | 230.338
2021-09-12 | 19:39 | 18.6386 | 230.363 | 232.13 | 230.317
2021-09-12 | 19:39 | 18.6387 | 230.364 | 232.151 | 230.294
2021-09-12 | 19:39 | 18.6388 | 230.365 | 232.152 | 230.29
2021-09-12 | 19:39 | 18.6389 | 230.367 | 232.159 | 230.275
2021-09-12 | 19:39 | 18.639 | 230.37 | 232.164 | 230.265
2021-09-12 | 19:39 | 18.6391 | 230.376 | 232.172 | 230.243
2021-09-12 | 19:39 | 18.6392 | 230.382 | 232.175 | 230.229
2021-09-12 | 19:39 | 18.6393 | 230.395 | 232.188 | 230.199
2021-09-12 | 19:39 | 18.6394 | 230.404 | 232.2 | 230.178
2021-09-12 | 19:39 | 18.6395 | 230.41 | 232.205 | 230.168
2021-09-12 | 19:39 | 18.6396 | 230.42 | 232.217 | 230.15
2021-09-12 | 19:39 | 18.6397 | 230.428 | 232.221 | 230.137
2021-09-12 | 19:39 | 18.6398 | 230.444 | 232.222 | 230.117
2021-09-12 | 19:39 | 18.6399 | 230.453 | 232.222 | 230.104
2021-09-12 | 19:39 | 18.64 | 230.47 | 232.225 | 230.082
2021-09-12 | 19:39 | 18.6401 | 230.48 | 232.225 | 230.068
2021-09-12 | 19:39 | 18.6402 | 230.487 | 232.225 | 230.06
2021-09-12 | 19:39 | 18.6403 | 230.499 | 232.223 | 230.046
2021-09-12 | 19:39 | 18.6404 | 230.517 | 232.219 | 230.029
2021-09-12 | 19:39 | 18.6405 | 230.532 | 232.213 | 230.016
2021-09-12 | 19:39 | 18.6406 | 230.547 | 232.202 | 230
2021-09-12 | 19:39 | 18.6407 | 230.575 | 232.191 | 229.977
2021-09-12 | 19:39 | 18.6408 | 230.579 | 232.189 | 229.974
2021-09-12 | 19:39 | 18.6409 | 230.589 | 232.184 | 229.966
2021-09-12 | 19:39 | 18.641 | 230.604 | 232.176 | 229.956
2021-09-12 | 19:39 | 18.6411 | 230.632 | 232.17 | 229.946
2021-09-12 | 19:39 | 18.6412 | 230.65 | 232.158 | 229.939
2021-09-12 | 19:39 | 18.6413 | 230.673 | 232.149 | 229.931
2021-09-12 | 19:39 | 18.6414 | 230.695 | 232.141 | 229.922
2021-09-12 | 19:39 | 18.6415 | 230.706 | 232.135 | 229.918
2021-09-12 | 19:39 | 18.6416 | 230.724 | 232.122 | 229.914
2021-09-12 | 19:39 | 18.6417 | 230.735 | 232.109 | 229.913
2021-09-12 | 19:39 | 18.6418 | 230.746 | 232.095 | 229.912
2021-09-12 | 19:39 | 18.6419 | 230.761 | 232.076 | 229.911
2021-09-12 | 19:39 | 18.642 | 230.779 | 232.055 | 229.912
2021-09-12 | 19:39 | 18.6421 | 230.786 | 232.043 | 229.913
2021-09-12 | 19:39 | 18.6422 | 230.794 | 232.023 | 229.916
2021-09-12 | 19:39 | 18.6423 | 230.797 | 232.012 | 229.918
2021-09-12 | 19:39 | 18.6424 | 230.806 | 231.993 | 229.921
2021-09-12 | 19:39 | 18.6425 | 230.815 | 231.969 | 229.927
2021-09-12 | 19:39 | 18.6426 | 230.827 | 231.944 | 229.937
2021-09-12 | 19:39 | 18.6427 | 230.834 | 231.916 | 229.951
2021-09-12 | 19:39 | 18.6428 | 230.839 | 231.906 | 229.96
2021-09-12 | 19:39 | 18.6429 | 230.847 | 231.889 | 229.972
2021-09-12 | 19:39 | 18.643 | 230.853 | 231.878 | 229.977
2021-09-12 | 19:39 | 18.6431 | 230.86 | 231.863 | 229.986
2021-09-12 | 19:39 | 18.6432 | 230.865 | 231.845 | 230
2021-09-12 | 19:39 | 18.6433 | 230.868 | 231.824 | 230.019
2021-09-12 | 19:39 | 18.6434 | 230.869 | 231.8 | 230.041
2021-09-12 | 19:39 | 18.6435 | 230.867 | 231.788 | 230.056
2021-09-12 | 19:39 | 18.6436 | 230.867 | 231.78 | 230.062
2021-09-12 | 19:39 | 18.6437 | 230.869 | 231.769 | 230.07
2021-09-12 | 19:39 | 18.6438 | 230.868 | 231.755 | 230.081
2021-09-12 | 19:39 | 18.6439 | 230.854 | 231.738 | 230.101
2021-09-12 | 19:39 | 18.644 | 230.839 | 231.719 | 230.127
2021-09-12 | 19:39 | 18.6441 | 230.829 | 231.71 | 230.141
2021-09-12 | 19:39 | 18.6442 | 230.818 | 231.699 | 230.158
2021-09-12 | 19:39 | 18.6443 | 230.812 | 231.692 | 230.166
2021-09-12 | 19:39 | 18.6444 | 230.805 | 231.684 | 230.181
2021-09-12 | 19:39 | 18.6445 | 230.797 | 231.676 | 230.199
2021-09-12 | 19:39 | 18.6446 | 230.783 | 231.667 | 230.225
2021-09-12 | 19:39 | 18.6447 | 230.765 | 231.658 | 230.255
2021-09-12 | 19:39 | 18.6448 | 230.751 | 231.654 | 230.272
2021-09-12 | 19:39 | 18.6449 | 230.746 | 231.653 | 230.278
2021-09-12 | 19:39 | 18.645 | 230.739 | 231.651 | 230.286
2021-09-12 | 19:39 | 18.6451 | 230.725 | 231.649 | 230.299
2021-09-12 | 19:39 | 18.6452 | 230.703 | 231.648 | 230.319
2021-09-12 | 19:39 | 18.6453 | 230.68 | 231.649 | 230.342
2021-09-12 | 19:39 | 18.6454 | 230.678 | 231.649 | 230.342
2021-09-12 | 19:39 | 18.6455 | 230.667 | 231.65 | 230.347
2021-09-12 | 19:39 | 18.6456 | 230.654 | 231.652 | 230.354
2021-09-12 | 19:39 | 18.6457 | 230.633 | 231.657 | 230.363
2021-09-12 | 19:39 | 18.6458 | 230.605 | 231.666 | 230.377
2021-09-12 | 19:39 | 18.6459 | 230.587 | 231.672 | 230.385
2021-09-12 | 19:39 | 18.646 | 230.561 | 231.682 | 230.399
2021-09-12 | 19:39 | 18.6461 | 230.551 | 231.686 | 230.406
2021-09-12 | 19:39 | 18.6462 | 230.533 | 231.695 | 230.415
2021-09-12 | 19:39 | 18.6463 | 230.527 | 231.701 | 230.416
2021-09-12 | 19:39 | 18.6464 | 230.514 | 231.71 | 230.42
2021-09-12 | 19:39 | 18.6465 | 230.493 | 231.724 | 230.426
2021-09-12 | 19:39 | 18.6466 | 230.464 | 231.744 | 230.432
2021-09-12 | 19:39 | 18.6467 | 230.446 | 231.76 | 230.434
2021-09-12 | 19:39 | 18.6468 | 230.438 | 231.769 | 230.433
2021-09-12 | 19:39 | 18.6469 | 230.424 | 231.783 | 230.431
2021-09-12 | 19:39 | 18.647 | 230.416 | 231.791 | 230.43
2021-09-12 | 19:39 | 18.6471 | 230.403 | 231.804 | 230.429
2021-09-12 | 19:39 | 18.6472 | 230.383 | 231.828 | 230.42
2021-09-12 | 19:39 | 18.6473 | 230.373 | 231.841 | 230.411
2021-09-12 | 19:39 | 18.6474 | 230.369 | 231.845 | 230.407
2021-09-12 | 19:39 | 18.6475 | 230.36 | 231.856 | 230.4
2021-09-12 | 19:39 | 18.6476 | 230.356 | 231.864 | 230.395
2021-09-12 | 19:39 | 18.6477 | 230.349 | 231.88 | 230.385
2021-09-12 | 19:39 | 18.6478 | 230.34 | 231.9 | 230.38
2021-09-12 | 19:39 | 18.6479 | 230.334 | 231.915 | 230.371
2021-09-12 | 19:39 | 18.648 | 230.327 | 231.94 | 230.358
2021-09-12 | 19:39 | 18.6481 | 230.324 | 231.956 | 230.347
2021-09-12 | 19:39 | 18.6482 | 230.322 | 231.96 | 230.341
2021-09-12 | 19:39 | 18.6483 | 230.32 | 231.969 | 230.33
2021-09-12 | 19:39 | 18.6484 | 230.319 | 231.977 | 230.323
2021-09-12 | 19:39 | 18.6485 | 230.318 | 231.994 | 230.305
2021-09-12 | 19:39 | 18.6486 | 230.318 | 232.014 | 230.281
2021-09-12 | 19:39 | 18.6487 | 230.32 | 232.026 | 230.264
2021-09-12 | 19:39 | 18.6488 | 230.322 | 232.03 | 230.25
2021-09-12 | 19:39 | 18.6489 | 230.323 | 232.032 | 230.243
2021-09-12 | 19:39 | 18.649 | 230.327 | 232.042 | 230.224
2021-09-12 | 19:39 | 18.6491 | 230.335 | 232.052 | 230.196
2021-09-12 | 19:39 | 18.6492 | 230.342 | 232.057 | 230.178
2021-09-12 | 19:39 | 18.6493 | 230.355 | 232.071 | 230.15
2021-09-12 | 19:39 | 18.6494 | 230.356 | 232.073 | 230.145
2021-09-12 | 19:39 | 18.6495 | 230.363 | 232.083 | 230.131
2021-09-12 | 19:39 | 18.6496 | 230.369 | 232.083 | 230.123
2021-09-12 | 19:39 | 18.6497 | 230.381 | 232.086 | 230.109
2021-09-12 | 19:39 | 18.6498 | 230.39 | 232.091 | 230.095
2021-09-12 | 19:39 | 18.6499 | 230.404 | 232.099 | 230.074
2021-09-12 | 19:39 | 18.65 | 230.417 | 232.098 | 230.056
2021-09-12 | 19:39 | 18.6501 | 230.425 | 232.096 | 230.046
2021-09-12 | 19:39 | 18.6502 | 230.429 | 232.095 | 230.041
2021-09-12 | 19:39 | 18.6503 | 230.442 | 232.092 | 230.03
2021-09-12 | 19:39 | 18.6504 | 230.45 | 232.091 | 230.021
2021-09-12 | 19:39 | 18.6505 | 230.474 | 232.084 | 230
2021-09-12 | 19:39 | 18.6506 | 230.485 | 232.072 | 229.989
2021-09-12 | 19:39 | 18.6507 | 230.513 | 232.058 | 229.968
2021-09-12 | 19:39 | 18.6508 | 230.519 | 232.054 | 229.963
2021-09-12 | 19:39 | 18.6509 | 230.539 | 232.048 | 229.95
2021-09-12 | 19:39 | 18.651 | 230.552 | 232.038 | 229.943
2021-09-12 | 19:39 | 18.6511 | 230.562 | 232.035 | 229.94
2021-09-12 | 19:39 | 18.6512 | 230.581 | 232.024 | 229.931
2021-09-12 | 19:39 | 18.6513 | 230.595 | 232.021 | 229.925
2021-09-12 | 19:39 | 18.6514 | 230.604 | 232.019 | 229.922
2021-09-12 | 19:39 | 18.6515 | 230.61 | 232.013 | 229.921
2021-09-12 | 19:39 | 18.6516 | 230.63 | 231.996 | 229.918
2021-09-12 | 19:39 | 18.6517 | 230.643 | 231.985 | 229.916
2021-09-12 | 19:39 | 18.6518 | 230.65 | 231.98 | 229.915
2021-09-12 | 19:39 | 18.6519 | 230.665 | 231.961 | 229.914
2021-09-12 | 19:39 | 18.652 | 230.682 | 231.942 | 229.915
2021-09-12 | 19:39 | 18.6521 | 230.69 | 231.928 | 229.917
2021-09-12 | 19:39 | 18.6522 | 230.696 | 231.916 | 229.919
2021-09-12 | 19:39 | 18.6523 | 230.698 | 231.91 | 229.92
2021-09-12 | 19:39 | 18.6524 | 230.706 | 231.89 | 229.926
2021-09-12 | 19:39 | 18.6525 | 230.711 | 231.87 | 229.933
2021-09-12 | 19:39 | 18.6526 | 230.721 | 231.854 | 229.939
2021-09-12 | 19:39 | 18.6527 | 230.735 | 231.827 | 229.953
2021-09-12 | 19:39 | 18.6528 | 230.738 | 231.82 | 229.957
2021-09-12 | 19:39 | 18.6529 | 230.739 | 231.815 | 229.959
2021-09-12 | 19:39 | 18.653 | 230.746 | 231.798 | 229.969
2021-09-12 | 19:39 | 18.6531 | 230.749 | 231.783 | 229.98
2021-09-12 | 19:39 | 18.6532 | 230.75 | 231.772 | 229.988
2021-09-12 | 19:39 | 18.6533 | 230.754 | 231.75 | 230.007
2021-09-12 | 19:39 | 18.6534 | 230.754 | 231.744 | 230.012
2021-09-12 | 19:39 | 18.6535 | 230.754 | 231.74 | 230.015
2021-09-12 | 19:39 | 18.6536 | 230.753 | 231.725 | 230.029
2021-09-12 | 19:39 | 18.6537 | 230.752 | 231.713 | 230.042
2021-09-12 | 19:39 | 18.6538 | 230.747 | 231.703 | 230.055
2021-09-12 | 19:39 | 18.6539 | 230.741 | 231.693 | 230.065
2021-09-12 | 19:39 | 18.654 | 230.732 | 231.672 | 230.089
2021-09-12 | 19:39 | 18.6541 | 230.73 | 231.666 | 230.095
2021-09-12 | 19:39 | 18.6542 | 230.727 | 231.663 | 230.099
2021-09-12 | 19:39 | 18.6543 | 230.717 | 231.651 | 230.118
2021-09-12 | 19:39 | 18.6544 | 230.71 | 231.643 | 230.139
2021-09-12 | 19:39 | 18.6545 | 230.7 | 231.636 | 230.157
2021-09-12 | 19:39 | 18.6546 | 230.695 | 231.63 | 230.171
2021-09-12 | 19:39 | 18.6547 | 230.691 | 231.625 | 230.184
2021-09-12 | 19:39 | 18.6548 | 230.686 | 231.622 | 230.195
2021-09-12 | 19:39 | 18.6549 | 230.676 | 231.619 | 230.207
2021-09-12 | 19:39 | 18.655 | 230.666 | 231.618 | 230.219
2021-09-12 | 19:39 | 18.6551 | 230.658 | 231.617 | 230.226
2021-09-12 | 19:39 | 18.6552 | 230.639 | 231.617 | 230.248
2021-09-12 | 19:39 | 18.6553 | 230.622 | 231.617 | 230.266
2021-09-12 | 19:39 | 18.6554 | 230.617 | 231.618 | 230.27
2021-09-12 | 19:39 | 18.6555 | 230.608 | 231.619 | 230.275
2021-09-12 | 19:39 | 18.6556 | 230.601 | 231.62 | 230.281
2021-09-12 | 19:39 | 18.6557 | 230.574 | 231.626 | 230.296
2021-09-12 | 19:39 | 18.6558 | 230.55 | 231.634 | 230.309
2021-09-12 | 19:39 | 18.6559 | 230.528 | 231.643 | 230.319
2021-09-12 | 19:39 | 18.656 | 230.506 | 231.654 | 230.33
2021-09-12 | 19:39 | 18.6561 | 230.503 | 231.656 | 230.332
2021-09-12 | 19:39 | 18.6562 | 230.499 | 231.658 | 230.335
2021-09-12 | 19:39 | 18.6563 | 230.48 | 231.669 | 230.346
2021-09-12 | 19:39 | 18.6564 | 230.459 | 231.682 | 230.356
2021-09-12 | 19:39 | 18.6565 | 230.44 | 231.699 | 230.359
2021-09-12 | 19:39 | 18.6566 | 230.435 | 231.706 | 230.358
2021-09-12 | 19:39 | 18.6567 | 230.428 | 231.713 | 230.358
2021-09-12 | 19:39 | 18.6568 | 230.417 | 231.719 | 230.361
2021-09-12 | 19:39 | 18.6569 | 230.406 | 231.729 | 230.362
2021-09-12 | 19:39 | 18.657 | 230.393 | 231.737 | 230.364
2021-09-12 | 19:39 | 18.6571 | 230.381 | 231.75 | 230.362
2021-09-12 | 19:39 | 18.6572 | 230.368 | 231.768 | 230.352
2021-09-12 | 19:39 | 18.6573 | 230.354 | 231.785 | 230.345
2021-09-12 | 19:39 | 18.6574 | 230.349 | 231.789 | 230.343
2021-09-12 | 19:39 | 18.6575 | 230.343 | 231.797 | 230.34
2021-09-12 | 19:39 | 18.6576 | 230.345 | 231.794 | 230.341
2021-09-12 | 19:39 | 18.6577 | 230.335 | 231.812 | 230.332
2021-09-12 | 19:39 | 18.6578 | 230.328 | 231.835 | 230.326
2021-09-12 | 19:39 | 18.6579 | 230.326 | 231.845 | 230.321
2021-09-12 | 19:39 | 18.658 | 230.323 | 231.856 | 230.315
2021-09-12 | 19:39 | 18.6581 | 230.318 | 231.866 | 230.31
2021-09-12 | 19:39 | 18.6582 | 230.318 | 231.867 | 230.309
2021-09-12 | 19:39 | 18.6583 | 230.315 | 231.884 | 230.295
2021-09-12 | 19:39 | 18.6584 | 230.314 | 231.896 | 230.285
2021-09-12 | 19:39 | 18.6585 | 230.313 | 231.914 | 230.267
2021-09-12 | 19:39 | 18.6586 | 230.313 | 231.918 | 230.261
2021-09-12 | 19:39 | 18.6587 | 230.314 | 231.922 | 230.254
2021-09-12 | 19:39 | 18.6588 | 230.316 | 231.929 | 230.24
2021-09-12 | 19:39 | 18.6589 | 230.317 | 231.93 | 230.236
2021-09-12 | 19:39 | 18.659 | 230.324 | 231.947 | 230.206
2021-09-12 | 19:39 | 18.6591 | 230.329 | 231.957 | 230.188
2021-09-12 | 19:39 | 18.6592 | 230.336 | 231.968 | 230.166
2021-09-12 | 19:39 | 18.6593 | 230.34 | 231.971 | 230.157
2021-09-12 | 19:39 | 18.6594 | 230.348 | 231.976 | 230.144
2021-09-12 | 19:39 | 18.6595 | 230.352 | 231.978 | 230.139
2021-09-12 | 19:39 | 18.6596 | 230.35 | 231.975 | 230.14
2021-09-12 | 19:39 | 18.6597 | 230.362 | 231.986 | 230.121
2021-09-12 | 19:39 | 18.6598 | 230.37 | 231.992 | 230.108
2021-09-12 | 19:39 | 18.6599 | 230.385 | 231.993 | 230.091
2021-09-12 | 19:39 | 18.66 | 230.393 | 231.991 | 230.083
2021-09-12 | 19:39 | 18.6601 | 230.395 | 231.991 | 230.082
2021-09-12 | 19:39 | 18.6602 | 230.402 | 231.993 | 230.075
2021-09-12 | 19:39 | 18.6603 | 230.417 | 231.994 | 230.061
2021-09-12 | 19:39 | 18.6604 | 230.426 | 231.995 | 230.053
2021-09-12 | 19:39 | 18.6605 | 230.446 | 231.99 | 230.036
2021-09-12 | 19:39 | 18.6606 | 230.457 | 231.983 | 230.029
2021-09-12 | 19:39 | 18.6607 | 230.462 | 231.979 | 230.025
2021-09-12 | 19:39 | 18.6608 | 230.475 | 231.974 | 230.017
2021-09-12 | 19:39 | 18.6609 | 230.482 | 231.973 | 230.013
2021-09-12 | 19:39 | 18.661 | 230.5 | 231.965 | 230.004
2021-09-12 | 19:39 | 18.6611 | 230.508 | 231.963 | 229.999
2021-09-12 | 19:39 | 18.6612 | 230.526 | 231.952 | 229.992
2021-09-12 | 19:39 | 18.6613 | 230.54 | 231.942 | 229.988
2021-09-12 | 19:39 | 18.6614 | 230.546 | 231.935 | 229.987
2021-09-12 | 19:39 | 18.6615 | 230.547 | 231.933 | 229.986
2021-09-12 | 19:39 | 18.6616 | 230.557 | 231.923 | 229.984
2021-09-12 | 19:39 | 18.6617 | 230.576 | 231.908 | 229.981
2021-09-12 | 19:39 | 18.6618 | 230.591 | 231.891 | 229.98
2021-09-12 | 19:39 | 18.6619 | 230.6 | 231.877 | 229.98
2021-09-12 | 19:39 | 18.662 | 230.606 | 231.869 | 229.98
2021-09-12 | 19:39 | 18.6621 | 230.609 | 231.865 | 229.981
2021-09-12 | 19:39 | 18.6622 | 230.61 | 231.865 | 229.981
2021-09-12 | 19:39 | 18.6623 | 230.622 | 231.841 | 229.988
2021-09-12 | 19:39 | 18.6624 | 230.63 | 231.82 | 229.995
2021-09-12 | 19:39 | 18.6625 | 230.639 | 231.804 | 230
2021-09-12 | 19:39 | 18.6626 | 230.649 | 231.789 | 230.005
2021-09-12 | 19:39 | 18.6627 | 230.655 | 231.783 | 230.008
2021-09-12 | 19:39 | 18.6628 | 230.655 | 231.782 | 230.009
2021-09-12 | 19:39 | 18.6629 | 230.655 | 231.785 | 230.008
2021-09-12 | 19:39 | 18.663 | 230.663 | 231.769 | 230.022
2021-09-12 | 19:39 | 18.6631 | 230.667 | 231.751 | 230.035
2021-09-12 | 19:39 | 18.6632 | 230.67 | 231.738 | 230.043
2021-09-12 | 19:39 | 18.6633 | 230.672 | 231.729 | 230.049
2021-09-12 | 19:39 | 18.6634 | 230.672 | 231.726 | 230.052
2021-09-12 | 19:39 | 18.6635 | 230.671 | 231.725 | 230.052
2021-09-12 | 19:39 | 18.6636 | 230.665 | 231.706 | 230.075
2021-09-12 | 19:39 | 18.6637 | 230.66 | 231.692 | 230.094
2021-09-12 | 19:39 | 18.6638 | 230.657 | 231.677 | 230.111
2021-09-12 | 19:39 | 18.6639 | 230.653 | 231.667 | 230.118
2021-09-12 | 19:39 | 18.664 | 230.65 | 231.661 | 230.124
2021-09-12 | 19:39 | 18.6641 | 230.647 | 231.659 | 230.127
2021-09-12 | 19:39 | 18.6642 | 230.648 | 231.66 | 230.126
2021-09-12 | 19:39 | 18.6643 | 230.634 | 231.646 | 230.153
2021-09-12 | 19:39 | 18.6644 | 230.63 | 231.639 | 230.175
2021-09-12 | 19:39 | 18.6645 | 230.621 | 231.632 | 230.188
2021-09-12 | 19:39 | 18.6646 | 230.62 | 231.629 | 230.197
2021-09-12 | 19:39 | 18.6647 | 230.619 | 231.628 | 230.202
2021-09-12 | 19:39 | 18.6648 | 230.62 | 231.628 | 230.203
2021-09-12 | 19:39 | 18.6649 | 230.614 | 231.626 | 230.211
2021-09-12 | 19:39 | 18.665 | 230.6 | 231.624 | 230.233
2021-09-12 | 19:39 | 18.6651 | 230.589 | 231.623 | 230.245
2021-09-12 | 19:39 | 18.6652 | 230.582 | 231.623 | 230.253
2021-09-12 | 19:39 | 18.6653 | 230.577 | 231.623 | 230.257
2021-09-12 | 19:39 | 18.6654 | 230.565 | 231.624 | 230.269
2021-09-12 | 19:39 | 18.6655 | 230.554 | 231.626 | 230.277
2021-09-12 | 19:39 | 18.6656 | 230.535 | 231.631 | 230.289
2021-09-12 | 19:39 | 18.6657 | 230.519 | 231.635 | 230.296
2021-09-12 | 19:39 | 18.6658 | 230.509 | 231.639 | 230.301
2021-09-12 | 19:39 | 18.6659 | 230.489 | 231.647 | 230.31
2021-09-12 | 19:39 | 18.666 | 230.478 | 231.653 | 230.315
2021-09-12 | 19:39 | 18.6661 | 230.474 | 231.656 | 230.32
2021-09-12 | 19:39 | 18.6662 | 230.473 | 231.656 | 230.32
2021-09-12 | 19:39 | 18.6663 | 230.448 | 231.671 | 230.333
2021-09-12 | 19:39 | 18.6664 | 230.43 | 231.685 | 230.338
2021-09-12 | 19:39 | 18.6665 | 230.421 | 231.694 | 230.34
2021-09-12 | 19:39 | 18.6666 | 230.417 | 231.698 | 230.34
2021-09-12 | 19:39 | 18.6667 | 230.405 | 231.707 | 230.344
2021-09-12 | 19:39 | 18.6668 | 230.4 | 231.712 | 230.344
2021-09-12 | 19:39 | 18.6669 | 230.4 | 231.711 | 230.344
2021-09-12 | 19:39 | 18.667 | 230.383 | 231.731 | 230.341
2021-09-12 | 19:39 | 18.6671 | 230.37 | 231.747 | 230.336
2021-09-12 | 19:39 | 18.6672 | 230.362 | 231.753 | 230.333
2021-09-12 | 19:39 | 18.6673 | 230.348 | 231.77 | 230.327
2021-09-12 | 19:39 | 18.6674 | 230.342 | 231.78 | 230.322
2021-09-12 | 19:39 | 18.6675 | 230.341 | 231.782 | 230.32
2021-09-12 | 19:39 | 18.6676 | 230.326 | 231.807 | 230.31
2021-09-12 | 19:39 | 18.6677 | 230.316 | 231.828 | 230.302
2021-09-12 | 19:39 | 18.6678 | 230.312 | 231.841 | 230.295
2021-09-12 | 19:39 | 18.6679 | 230.306 | 231.856 | 230.286
2021-09-12 | 19:39 | 18.668 | 230.303 | 231.864 | 230.283
2021-09-12 | 19:39 | 18.6681 | 230.302 | 231.867 | 230.282
2021-09-12 | 19:39 | 18.6682 | 230.3 | 231.876 | 230.274
2021-09-12 | 19:39 | 18.6683 | 230.298 | 231.895 | 230.259
2021-09-12 | 19:39 | 18.6684 | 230.296 | 231.912 | 230.242
2021-09-12 | 19:39 | 18.6685 | 230.296 | 231.925 | 230.231
2021-09-12 | 19:39 | 18.6686 | 230.296 | 231.931 | 230.225
2021-09-12 | 19:39 | 18.6687 | 230.297 | 231.941 | 230.214
2021-09-12 | 19:39 | 18.6688 | 230.298 | 231.944 | 230.209
2021-09-12 | 19:39 | 18.6689 | 230.3 | 231.949 | 230.2
2021-09-12 | 19:39 | 18.669 | 230.305 | 231.959 | 230.181
2021-09-12 | 19:39 | 18.6691 | 230.308 | 231.966 | 230.171
2021-09-12 | 19:39 | 18.6692 | 230.315 | 231.976 | 230.152
2021-09-12 | 19:39 | 18.6693 | 230.318 | 231.977 | 230.145
2021-09-12 | 19:39 | 18.6694 | 230.324 | 231.983 | 230.136
2021-09-12 | 19:39 | 18.6695 | 230.325 | 231.984 | 230.133
2021-09-12 | 19:39 | 18.6696 | 230.339 | 231.999 | 230.11
2021-09-12 | 19:39 | 18.6697 | 230.347 | 232.005 | 230.096
2021-09-12 | 19:39 | 18.6698 | 230.361 | 232.004 | 230.079
2021-09-12 | 19:39 | 18.6699 | 230.369 | 232.004 | 230.071
2021-09-12 | 19:39 | 18.67 | 230.378 | 232.007 | 230.058
2021-09-12 | 19:39 | 18.6701 | 230.382 | 232.009 | 230.053
2021-09-12 | 19:39 | 18.6702 | 230.39 | 232.006 | 230.045
2021-09-12 | 19:39 | 18.6703 | 230.403 | 232.003 | 230.031
2021-09-12 | 19:39 | 18.6704 | 230.42 | 232 | 230.016
2021-09-12 | 19:39 | 18.6705 | 230.43 | 231.996 | 230.008
2021-09-12 | 19:39 | 18.6706 | 230.443 | 231.99 | 229.996
2021-09-12 | 19:39 | 18.6707 | 230.446 | 231.987 | 229.993
2021-09-12 | 19:39 | 18.6708 | 230.454 | 231.983 | 229.988
2021-09-12 | 19:39 | 18.6709 | 230.451 | 231.984 | 229.99
2021-09-12 | 19:39 | 18.671 | 230.472 | 231.981 | 229.979
2021-09-12 | 19:39 | 18.6711 | 230.497 | 231.974 | 229.969
2021-09-12 | 19:39 | 18.6712 | 230.511 | 231.965 | 229.965
2021-09-12 | 19:39 | 18.6713 | 230.528 | 231.957 | 229.96
2021-09-12 | 19:39 | 18.6714 | 230.532 | 231.954 | 229.958
2021-09-12 | 19:39 | 18.6715 | 230.538 | 231.949 | 229.956
2021-09-12 | 19:39 | 18.6716 | 230.547 | 231.942 | 229.954
2021-09-12 | 19:39 | 18.6717 | 230.564 | 231.925 | 229.952
2021-09-12 | 19:39 | 18.6718 | 230.583 | 231.905 | 229.951
2021-09-12 | 19:39 | 18.6719 | 230.589 | 231.898 | 229.951
2021-09-12 | 19:39 | 18.672 | 230.595 | 231.889 | 229.952
2021-09-12 | 19:39 | 18.6721 | 230.594 | 231.888 | 229.952
2021-09-12 | 19:39 | 18.6722 | 230.595 | 231.883 | 229.953
2021-09-12 | 19:39 | 18.6723 | 230.612 | 231.853 | 229.959
2021-09-12 | 19:39 | 18.6724 | 230.62 | 231.836 | 229.963
2021-09-12 | 19:39 | 18.6725 | 230.628 | 231.819 | 229.969
2021-09-12 | 19:39 | 18.6726 | 230.635 | 231.798 | 229.977
2021-09-12 | 19:39 | 18.6727 | 230.639 | 231.793 | 229.98
2021-09-12 | 19:39 | 18.6728 | 230.642 | 231.785 | 229.984
2021-09-12 | 19:39 | 18.6729 | 230.649 | 231.776 | 229.991
2021-09-12 | 19:39 | 18.673 | 230.655 | 231.764 | 230
2021-09-12 | 19:39 | 18.6731 | 230.662 | 231.746 | 230.011
2021-09-12 | 19:39 | 18.6732 | 230.666 | 231.729 | 230.025
2021-09-12 | 19:39 | 18.6733 | 230.667 | 231.722 | 230.029
2021-09-12 | 19:39 | 18.6734 | 230.667 | 231.716 | 230.036
2021-09-12 | 19:39 | 18.6735 | 230.669 | 231.705 | 230.045
2021-09-12 | 19:39 | 18.6736 | 230.667 | 231.695 | 230.057
2021-09-12 | 19:39 | 18.6737 | 230.666 | 231.683 | 230.069
2021-09-12 | 19:39 | 18.6738 | 230.663 | 231.665 | 230.087
2021-09-12 | 19:39 | 18.6739 | 230.65 | 231.652 | 230.104
2021-09-12 | 19:39 | 18.674 | 230.646 | 231.648 | 230.109
2021-09-12 | 19:39 | 18.6741 | 230.642 | 231.642 | 230.117
2021-09-12 | 19:39 | 18.6742 | 230.638 | 231.636 | 230.126
2021-09-12 | 19:39 | 18.6743 | 230.63 | 231.629 | 230.14
2021-09-12 | 19:39 | 18.6744 | 230.63 | 231.623 | 230.153
2021-09-12 | 19:39 | 18.6745 | 230.62 | 231.617 | 230.169
2021-09-12 | 19:39 | 18.6746 | 230.609 | 231.612 | 230.189
2021-09-12 | 19:39 | 18.6747 | 230.6 | 231.607 | 230.204
2021-09-12 | 19:39 | 18.6748 | 230.599 | 231.606 | 230.204
2021-09-12 | 19:39 | 18.6749 | 230.587 | 231.602 | 230.22
2021-09-12 | 19:39 | 18.675 | 230.573 | 231.6 | 230.239
2021-09-12 | 19:39 | 18.6751 | 230.552 | 231.599 | 230.258
2021-09-12 | 19:39 | 18.6752 | 230.544 | 231.599 | 230.264
2021-09-12 | 19:39 | 18.6753 | 230.536 | 231.599 | 230.27
2021-09-12 | 19:39 | 18.6754 | 230.531 | 231.6 | 230.275
2021-09-12 | 19:39 | 18.6755 | 230.521 | 231.602 | 230.279
2021-09-12 | 19:39 | 18.6756 | 230.495 | 231.608 | 230.291
2021-09-12 | 19:39 | 18.6757 | 230.485 | 231.612 | 230.294
2021-09-12 | 19:39 | 18.6758 | 230.473 | 231.615 | 230.3
2021-09-12 | 19:39 | 18.6759 | 230.46 | 231.619 | 230.307
2021-09-12 | 19:39 | 18.676 | 230.449 | 231.625 | 230.312
2021-09-12 | 19:39 | 18.6761 | 230.442 | 231.632 | 230.316
2021-09-12 | 19:39 | 18.6762 | 230.43 | 231.638 | 230.321
2021-09-12 | 19:39 | 18.6763 | 230.421 | 231.647 | 230.324
2021-09-12 | 19:39 | 18.6764 | 230.409 | 231.654 | 230.327
2021-09-12 | 19:39 | 18.6765 | 230.397 | 231.661 | 230.331
2021-09-12 | 19:39 | 18.6766 | 230.385 | 231.67 | 230.332
2021-09-12 | 19:39 | 18.6767 | 230.376 | 231.681 | 230.329
2021-09-12 | 19:39 | 18.6768 | 230.366 | 231.692 | 230.327
2021-09-12 | 19:39 | 18.6769 | 230.342 | 231.717 | 230.326
2021-09-12 | 19:39 | 18.677 | 230.334 | 231.727 | 230.325
2021-09-12 | 19:39 | 18.6771 | 230.321 | 231.739 | 230.323
2021-09-12 | 19:39 | 18.6772 | 230.313 | 231.747 | 230.319
2021-09-12 | 19:39 | 18.6773 | 230.305 | 231.761 | 230.311
2021-09-12 | 19:39 | 18.6774 | 230.297 | 231.775 | 230.304
2021-09-12 | 19:39 | 18.6775 | 230.289 | 231.785 | 230.299
2021-09-12 | 19:39 | 18.6776 | 230.274 | 231.815 | 230.288
2021-09-12 | 19:39 | 18.6777 | 230.269 | 231.827 | 230.285
2021-09-12 | 19:39 | 18.6778 | 230.263 | 231.837 | 230.281
2021-09-12 | 19:39 | 18.6779 | 230.259 | 231.848 | 230.277
2021-09-12 | 19:39 | 18.678 | 230.256 | 231.865 | 230.271
2021-09-12 | 19:39 | 18.6781 | 230.254 | 231.877 | 230.261
2021-09-12 | 19:39 | 18.6782 | 230.251 | 231.884 | 230.256
2021-09-12 | 19:39 | 18.6783 | 230.25 | 231.893 | 230.247
2021-09-12 | 19:39 | 18.6784 | 230.249 | 231.898 | 230.241
2021-09-12 | 19:39 | 18.6785 | 230.249 | 231.908 | 230.232
2021-09-12 | 19:39 | 18.6786 | 230.25 | 231.919 | 230.22
2021-09-12 | 19:39 | 18.6787 | 230.251 | 231.929 | 230.21
2021-09-12 | 19:39 | 18.6788 | 230.253 | 231.937 | 230.194
2021-09-12 | 19:39 | 18.6789 | 230.259 | 231.953 | 230.166
2021-09-12 | 19:39 | 18.679 | 230.263 | 231.955 | 230.154
2021-09-12 | 19:39 | 18.6791 | 230.267 | 231.958 | 230.143
2021-09-12 | 19:39 | 18.6792 | 230.273 | 231.965 | 230.128
2021-09-12 | 19:39 | 18.6793 | 230.278 | 231.972 | 230.115
2021-09-12 | 19:39 | 18.6794 | 230.284 | 231.98 | 230.105
2021-09-12 | 19:39 | 18.6795 | 230.292 | 231.983 | 230.094
2021-09-12 | 19:39 | 18.6796 | 230.311 | 231.992 | 230.07
2021-09-12 | 19:39 | 18.6797 | 230.32 | 231.992 | 230.061
2021-09-12 | 19:39 | 18.6798 | 230.328 | 231.994 | 230.051
2021-09-12 | 19:39 | 18.6799 | 230.335 | 231.999 | 230.039
2021-09-12 | 19:39 | 18.68 | 230.344 | 232.001 | 230.029
2021-09-12 | 19:39 | 18.6801 | 230.354 | 231.998 | 230.019
2021-09-12 | 19:39 | 18.6802 | 230.363 | 231.995 | 230.01
2021-09-12 | 19:39 | 18.6803 | 230.368 | 231.992 | 230.005
2021-09-12 | 19:39 | 18.6804 | 230.375 | 231.988 | 229.998
2021-09-12 | 19:39 | 18.6805 | 230.383 | 231.983 | 229.989
2021-09-12 | 19:39 | 18.6806 | 230.395 | 231.98 | 229.977
2021-09-12 | 19:39 | 18.6807 | 230.409 | 231.972 | 229.965
2021-09-12 | 19:39 | 18.6808 | 230.424 | 231.96 | 229.953
2021-09-12 | 19:39 | 18.6809 | 230.449 | 231.945 | 229.941
2021-09-12 | 19:39 | 18.681 | 230.456 | 231.941 | 229.938
2021-09-12 | 19:39 | 18.6811 | 230.465 | 231.936 | 229.934
2021-09-12 | 19:39 | 18.6812 | 230.473 | 231.934 | 229.93
2021-09-12 | 19:39 | 18.6813 | 230.484 | 231.931 | 229.925
2021-09-12 | 19:39 | 18.6814 | 230.503 | 231.918 | 229.921
2021-09-12 | 19:39 | 18.6815 | 230.521 | 231.9 | 229.917
2021-09-12 | 19:39 | 18.6816 | 230.525 | 231.895 | 229.917
2021-09-12 | 19:39 | 18.6817 | 230.531 | 231.89 | 229.916
2021-09-12 | 19:39 | 18.6818 | 230.54 | 231.884 | 229.916
2021-09-12 | 19:39 | 18.6819 | 230.55 | 231.876 | 229.916
2021-09-12 | 19:39 | 18.682 | 230.559 | 231.865 | 229.917
2021-09-12 | 19:39 | 18.6821 | 230.572 | 231.845 | 229.919
2021-09-12 | 19:39 | 18.6822 | 230.585 | 231.823 | 229.923
2021-09-12 | 19:39 | 18.6823 | 230.591 | 231.815 | 229.924
2021-09-12 | 19:39 | 18.6824 | 230.594 | 231.807 | 229.926
2021-09-12 | 19:39 | 18.6825 | 230.597 | 231.8 | 229.93
2021-09-12 | 19:39 | 18.6826 | 230.6 | 231.788 | 229.936
2021-09-12 | 19:39 | 18.6827 | 230.611 | 231.776 | 229.942
2021-09-12 | 19:39 | 18.6828 | 230.621 | 231.757 | 229.948
2021-09-12 | 19:39 | 18.6829 | 230.635 | 231.732 | 229.965
2021-09-12 | 19:39 | 18.683 | 230.64 | 231.718 | 229.973
2021-09-12 | 19:39 | 18.6831 | 230.644 | 231.706 | 229.984
2021-09-12 | 19:39 | 18.6832 | 230.645 | 231.692 | 229.997
2021-09-12 | 19:39 | 18.6833 | 230.645 | 231.677 | 230.011
2021-09-12 | 19:39 | 18.6834 | 230.648 | 231.658 | 230.025
2021-09-12 | 19:39 | 18.6835 | 230.652 | 231.639 | 230.04
2021-09-12 | 19:39 | 18.6836 | 230.652 | 231.636 | 230.042
2021-09-12 | 19:39 | 18.6837 | 230.65 | 231.633 | 230.046
2021-09-12 | 19:39 | 18.6838 | 230.64 | 231.619 | 230.064
2021-09-12 | 19:39 | 18.6839 | 230.631 | 231.606 | 230.083
2021-09-12 | 19:39 | 18.684 | 230.625 | 231.591 | 230.099
2021-09-12 | 19:39 | 18.6841 | 230.616 | 231.577 | 230.117
2021-09-12 | 19:39 | 18.6842 | 230.609 | 231.564 | 230.139
2021-09-12 | 19:39 | 18.6843 | 230.607 | 231.561 | 230.145
2021-09-12 | 19:39 | 18.6844 | 230.606 | 231.559 | 230.15
2021-09-12 | 19:39 | 18.6845 | 230.597 | 231.553 | 230.17
2021-09-12 | 19:39 | 18.6846 | 230.587 | 231.547 | 230.188
2021-09-12 | 19:39 | 18.6847 | 230.578 | 231.542 | 230.203
2021-09-12 | 19:39 | 18.6848 | 230.569 | 231.538 | 230.218
2021-09-12 | 19:39 | 18.6849 | 230.551 | 231.535 | 230.235
2021-09-12 | 19:39 | 18.685 | 230.539 | 231.533 | 230.247
2021-09-12 | 19:39 | 18.6851 | 230.526 | 231.533 | 230.26
2021-09-12 | 19:39 | 18.6852 | 230.514 | 231.533 | 230.271
2021-09-12 | 19:39 | 18.6853 | 230.504 | 231.534 | 230.28
2021-09-12 | 19:39 | 18.6854 | 230.478 | 231.537 | 230.295
2021-09-12 | 19:39 | 18.6855 | 230.453 | 231.542 | 230.31
2021-09-12 | 19:39 | 18.6856 | 230.445 | 231.543 | 230.313
2021-09-12 | 19:39 | 18.6857 | 230.438 | 231.546 | 230.316
2021-09-12 | 19:39 | 18.6858 | 230.42 | 231.552 | 230.325
2021-09-12 | 19:39 | 18.6859 | 230.402 | 231.559 | 230.336
2021-09-12 | 19:39 | 18.686 | 230.386 | 231.568 | 230.343
2021-09-12 | 19:39 | 18.6861 | 230.374 | 231.576 | 230.349
2021-09-12 | 19:39 | 18.6862 | 230.352 | 231.591 | 230.36
2021-09-12 | 19:39 | 18.6863 | 230.346 | 231.596 | 230.363
2021-09-12 | 19:39 | 18.6864 | 230.34 | 231.6 | 230.366
2021-09-12 | 19:39 | 18.6865 | 230.324 | 231.611 | 230.371
2021-09-12 | 19:39 | 18.6866 | 230.313 | 231.622 | 230.371
2021-09-12 | 19:39 | 18.6867 | 230.294 | 231.641 | 230.37
2021-09-12 | 19:39 | 18.6868 | 230.273 | 231.659 | 230.371
2021-09-12 | 19:39 | 18.6869 | 230.256 | 231.676 | 230.372
2021-09-12 | 19:39 | 18.687 | 230.246 | 231.687 | 230.373
2021-09-12 | 19:39 | 18.6871 | 230.234 | 231.701 | 230.369
2021-09-12 | 19:39 | 18.6872 | 230.227 | 231.709 | 230.365
2021-09-12 | 19:39 | 18.6873 | 230.212 | 231.727 | 230.356
2021-09-12 | 19:39 | 18.6874 | 230.199 | 231.749 | 230.349
2021-09-12 | 19:39 | 18.6875 | 230.183 | 231.78 | 230.334
2021-09-12 | 19:39 | 18.6876 | 230.179 | 231.79 | 230.331
2021-09-12 | 19:39 | 18.6877 | 230.176 | 231.796 | 230.331
2021-09-12 | 19:39 | 18.6878 | 230.169 | 231.811 | 230.325
2021-09-12 | 19:39 | 18.6879 | 230.166 | 231.828 | 230.318
2021-09-12 | 19:39 | 18.688 | 230.16 | 231.852 | 230.306
2021-09-12 | 19:39 | 18.6881 | 230.155 | 231.866 | 230.296
2021-09-12 | 19:39 | 18.6882 | 230.15 | 231.893 | 230.279
2021-09-12 | 19:39 | 18.6883 | 230.149 | 231.903 | 230.273
2021-09-12 | 19:39 | 18.6884 | 230.149 | 231.91 | 230.268
2021-09-12 | 19:39 | 18.6885 | 230.149 | 231.92 | 230.257
2021-09-12 | 19:39 | 18.6886 | 230.15 | 231.935 | 230.241
2021-09-12 | 19:39 | 18.6887 | 230.152 | 231.949 | 230.227
2021-09-12 | 19:39 | 18.6888 | 230.158 | 231.969 | 230.197
2021-09-12 | 19:39 | 18.6889 | 230.163 | 231.981 | 230.174
2021-09-12 | 19:39 | 18.689 | 230.168 | 231.987 | 230.159
2021-09-12 | 19:39 | 18.6891 | 230.172 | 231.991 | 230.148
2021-09-12 | 19:39 | 18.6892 | 230.18 | 232.003 | 230.128
2021-09-12 | 19:39 | 18.6893 | 230.188 | 232.014 | 230.111
2021-09-12 | 19:39 | 18.6894 | 230.2 | 232.026 | 230.091
2021-09-12 | 19:39 | 18.6895 | 230.212 | 232.033 | 230.075
2021-09-12 | 19:39 | 18.6896 | 230.218 | 232.035 | 230.069
2021-09-12 | 19:39 | 18.6897 | 230.228 | 232.042 | 230.055
2021-09-12 | 19:39 | 18.6898 | 230.235 | 232.047 | 230.044
2021-09-12 | 19:39 | 18.6899 | 230.249 | 232.048 | 230.027
2021-09-12 | 19:39 | 18.69 | 230.261 | 232.048 | 230.015
2021-09-12 | 19:39 | 18.6901 | 230.279 | 232.051 | 229.997
2021-09-12 | 19:39 | 18.6902 | 230.302 | 232.052 | 229.974
2021-09-12 | 19:39 | 18.6903 | 230.308 | 232.054 | 229.968
2021-09-12 | 19:39 | 18.6904 | 230.323 | 232.05 | 229.956
2021-09-12 | 19:39 | 18.6905 | 230.337 | 232.04 | 229.944
2021-09-12 | 19:39 | 18.6906 | 230.353 | 232.037 | 229.933
2021-09-12 | 19:39 | 18.6907 | 230.374 | 232.03 | 229.918
2021-09-12 | 19:39 | 18.6908 | 230.4 | 232.018 | 229.902
2021-09-12 | 19:39 | 18.6909 | 230.423 | 232.006 | 229.89
2021-09-12 | 19:39 | 18.691 | 230.433 | 232.003 | 229.886
2021-09-12 | 19:39 | 18.6911 | 230.448 | 231.996 | 229.879
2021-09-12 | 19:39 | 18.6912 | 230.458 | 231.992 | 229.875
2021-09-12 | 19:39 | 18.6913 | 230.474 | 231.982 | 229.871
2021-09-12 | 19:39 | 18.6914 | 230.498 | 231.963 | 229.865
2021-09-12 | 19:39 | 18.6915 | 230.522 | 231.944 | 229.86
2021-09-12 | 19:39 | 18.6916 | 230.526 | 231.94 | 229.859
2021-09-12 | 19:39 | 18.6917 | 230.532 | 231.934 | 229.858
2021-09-12 | 19:39 | 18.6918 | 230.545 | 231.919 | 229.858
2021-09-12 | 19:39 | 18.6919 | 230.557 | 231.906 | 229.858
2021-09-12 | 19:39 | 18.692 | 230.57 | 231.893 | 229.859
2021-09-12 | 19:39 | 18.6921 | 230.589 | 231.866 | 229.863
2021-09-12 | 19:39 | 18.6922 | 230.603 | 231.838 | 229.869
2021-09-12 | 19:39 | 18.6923 | 230.607 | 231.832 | 229.87
2021-09-12 | 19:39 | 18.6924 | 230.613 | 231.819 | 229.875
2021-09-12 | 19:39 | 18.6925 | 230.627 | 231.8 | 229.883
2021-09-12 | 19:39 | 18.6926 | 230.635 | 231.787 | 229.889
2021-09-12 | 19:39 | 18.6927 | 230.648 | 231.773 | 229.898
2021-09-12 | 19:39 | 18.6928 | 230.661 | 231.749 | 229.912
2021-09-12 | 19:39 | 18.6929 | 230.677 | 231.724 | 229.931
2021-09-12 | 19:39 | 18.693 | 230.681 | 231.717 | 229.937
2021-09-12 | 19:39 | 18.6931 | 230.685 | 231.707 | 229.946
2021-09-12 | 19:39 | 18.6932 | 230.69 | 231.689 | 229.96
2021-09-12 | 19:39 | 18.6933 | 230.694 | 231.675 | 229.972
2021-09-12 | 19:39 | 18.6934 | 230.695 | 231.657 | 229.988
2021-09-12 | 19:39 | 18.6935 | 230.694 | 231.636 | 230.01
2021-09-12 | 19:39 | 18.6936 | 230.694 | 231.633 | 230.015
2021-09-12 | 19:39 | 18.6937 | 230.691 | 231.626 | 230.024
2021-09-12 | 19:39 | 18.6938 | 230.684 | 231.613 | 230.038
2021-09-12 | 19:39 | 18.6939 | 230.679 | 231.595 | 230.057
2021-09-12 | 19:39 | 18.694 | 230.671 | 231.584 | 230.073
2021-09-12 | 19:39 | 18.6941 | 230.658 | 231.571 | 230.094
2021-09-12 | 19:39 | 18.6942 | 230.643 | 231.553 | 230.126
2021-09-12 | 19:39 | 18.6943 | 230.64 | 231.55 | 230.134
2021-09-12 | 19:39 | 18.6944 | 230.635 | 231.545 | 230.145
2021-09-12 | 19:39 | 18.6945 | 230.629 | 231.538 | 230.16
2021-09-12 | 19:39 | 18.6946 | 230.624 | 231.535 | 230.173
2021-09-12 | 19:39 | 18.6947 | 230.61 | 231.53 | 230.194
2021-09-12 | 19:39 | 18.6948 | 230.591 | 231.525 | 230.217
2021-09-12 | 19:39 | 18.6949 | 230.58 | 231.524 | 230.229
2021-09-12 | 19:39 | 18.695 | 230.576 | 231.523 | 230.235
2021-09-12 | 19:39 | 18.6951 | 230.569 | 231.523 | 230.247
2021-09-12 | 19:39 | 18.6952 | 230.556 | 231.523 | 230.261
2021-09-12 | 19:39 | 18.6953 | 230.544 | 231.524 | 230.273
2021-09-12 | 19:39 | 18.6954 | 230.521 | 231.527 | 230.29
2021-09-12 | 19:39 | 18.6955 | 230.497 | 231.531 | 230.307
2021-09-12 | 19:39 | 18.6956 | 230.482 | 231.534 | 230.317
2021-09-12 | 19:39 | 18.6957 | 230.473 | 231.538 | 230.324
2021-09-12 | 19:39 | 18.6958 | 230.459 | 231.545 | 230.331
2021-09-12 | 19:39 | 18.6959 | 230.438 | 231.555 | 230.345
2021-09-12 | 19:39 | 18.696 | 230.421 | 231.562 | 230.359
2021-09-12 | 19:39 | 18.6961 | 230.399 | 231.575 | 230.374
2021-09-12 | 19:39 | 18.6962 | 230.375 | 231.592 | 230.388
2021-09-12 | 19:39 | 18.6963 | 230.37 | 231.597 | 230.391
2021-09-12 | 19:39 | 18.6964 | 230.361 | 231.606 | 230.394
2021-09-12 | 19:39 | 18.6965 | 230.346 | 231.619 | 230.398
2021-09-12 | 19:39 | 18.6966 | 230.325 | 231.636 | 230.405
2021-09-12 | 19:39 | 18.6967 | 230.308 | 231.649 | 230.412
2021-09-12 | 19:39 | 18.6968 | 230.289 | 231.67 | 230.414
2021-09-12 | 19:39 | 18.6969 | 230.28 | 231.681 | 230.414
2021-09-12 | 19:39 | 18.697 | 230.276 | 231.689 | 230.412
2021-09-12 | 19:39 | 18.6971 | 230.265 | 231.703 | 230.409
2021-09-12 | 19:39 | 18.6972 | 230.25 | 231.717 | 230.406
2021-09-12 | 19:39 | 18.6973 | 230.24 | 231.729 | 230.403
2021-09-12 | 19:39 | 18.6974 | 230.228 | 231.749 | 230.396
2021-09-12 | 19:39 | 18.6975 | 230.213 | 231.778 | 230.384
2021-09-12 | 19:39 | 18.6976 | 230.206 | 231.794 | 230.377
2021-09-12 | 19:39 | 18.6977 | 230.203 | 231.805 | 230.375
2021-09-12 | 19:39 | 18.6978 | 230.198 | 231.821 | 230.368
2021-09-12 | 19:39 | 18.6979 | 230.191 | 231.84 | 230.36
2021-09-12 | 19:39 | 18.698 | 230.186 | 231.854 | 230.357
2021-09-12 | 19:39 | 18.6981 | 230.182 | 231.878 | 230.342
2021-09-12 | 19:39 | 18.6982 | 230.178 | 231.91 | 230.32
2021-09-12 | 19:39 | 18.6983 | 230.176 | 231.93 | 230.306
2021-09-12 | 19:39 | 18.6984 | 230.176 | 231.942 | 230.298
2021-09-12 | 19:39 | 18.6985 | 230.176 | 231.954 | 230.289
2021-09-12 | 19:39 | 18.6986 | 230.178 | 231.97 | 230.273
2021-09-12 | 19:39 | 18.6987 | 230.18 | 231.986 | 230.257
2021-09-12 | 19:39 | 18.6988 | 230.185 | 232.003 | 230.233
2021-09-12 | 19:39 | 18.6989 | 230.188 | 232.015 | 230.219
2021-09-12 | 19:39 | 18.699 | 230.191 | 232.021 | 230.212
2021-09-12 | 19:39 | 18.6991 | 230.196 | 232.029 | 230.199
2021-09-12 | 19:39 | 18.6992 | 230.205 | 232.038 | 230.181
2021-09-12 | 19:39 | 18.6993 | 230.219 | 232.05 | 230.16
2021-09-12 | 19:39 | 18.6994 | 230.229 | 232.064 | 230.142
2021-09-12 | 19:39 | 18.6995 | 230.243 | 232.081 | 230.118
2021-09-12 | 19:39 | 18.6996 | 230.251 | 232.091 | 230.104
2021-09-12 | 19:39 | 18.6997 | 230.258 | 232.094 | 230.095
2021-09-12 | 19:39 | 18.6998 | 230.27 | 232.094 | 230.081
2021-09-12 | 19:39 | 18.6999 | 230.286 | 232.093 | 230.064
2021-09-12 | 19:39 | 18.7 | 230.299 | 232.098 | 230.048
2021-09-12 | 19:39 | 18.7001 | 230.317 | 232.102 | 230.027
2021-09-12 | 19:39 | 18.7002 | 230.341 | 232.102 | 230.004
2021-09-12 | 19:39 | 18.7003 | 230.352 | 232.102 | 229.995
2021-09-12 | 19:39 | 18.7004 | 230.37 | 232.1 | 229.98
2021-09-12 | 19:39 | 18.7005 | 230.386 | 232.09 | 229.968
2021-09-12 | 19:39 | 18.7006 | 230.4 | 232.087 | 229.959
2021-09-12 | 19:39 | 18.7007 | 230.418 | 232.083 | 229.947
2021-09-12 | 19:39 | 18.7008 | 230.441 | 232.078 | 229.935
2021-09-12 | 19:39 | 18.7009 | 230.453 | 232.076 | 229.927
2021-09-12 | 19:39 | 18.701 | 230.473 | 232.074 | 229.92
2021-09-12 | 19:39 | 18.7011 | 230.497 | 232.06 | 229.912
2021-09-12 | 19:39 | 18.7012 | 230.514 | 232.052 | 229.907
2021-09-12 | 19:39 | 18.7013 | 230.53 | 232.047 | 229.902
2021-09-12 | 19:39 | 18.7014 | 230.545 | 232.038 | 229.897
2021-09-12 | 19:39 | 18.7015 | 230.559 | 232.03 | 229.894
2021-09-12 | 19:39 | 18.7016 | 230.575 | 232.016 | 229.892
2021-09-12 | 19:39 | 18.7017 | 230.592 | 231.997 | 229.891
2021-09-12 | 19:39 | 18.7018 | 230.603 | 231.985 | 229.891
2021-09-12 | 19:39 | 18.7019 | 230.616 | 231.972 | 229.891
2021-09-12 | 19:39 | 18.702 | 230.63 | 231.955 | 229.893
2021-09-12 | 19:39 | 18.7021 | 230.642 | 231.932 | 229.897
2021-09-12 | 19:39 | 18.7022 | 230.649 | 231.917 | 229.901
2021-09-12 | 19:39 | 18.7023 | 230.659 | 231.897 | 229.906
2021-09-12 | 19:39 | 18.7024 | 230.672 | 231.869 | 229.913
2021-09-12 | 19:39 | 18.7025 | 230.684 | 231.85 | 229.921
2021-09-12 | 19:39 | 18.7026 | 230.692 | 231.832 | 229.931
2021-09-12 | 19:39 | 18.7027 | 230.704 | 231.814 | 229.945
2021-09-12 | 19:39 | 18.7028 | 230.714 | 231.797 | 229.957
2021-09-12 | 19:39 | 18.7029 | 230.72 | 231.789 | 229.963
2021-09-12 | 19:39 | 18.703 | 230.727 | 231.775 | 229.973
2021-09-12 | 19:39 | 18.7031 | 230.731 | 231.767 | 229.979
2021-09-12 | 19:39 | 18.7032 | 230.736 | 231.756 | 229.988
2021-09-12 | 19:39 | 18.7033 | 230.74 | 231.743 | 230.002
2021-09-12 | 19:39 | 18.7034 | 230.74 | 231.733 | 230.013
2021-09-12 | 19:39 | 18.7035 | 230.739 | 231.72 | 230.028
2021-09-12 | 19:39 | 18.7036 | 230.742 | 231.703 | 230.045
2021-09-12 | 19:39 | 18.7037 | 230.744 | 231.688 | 230.057
2021-09-12 | 19:39 | 18.7038 | 230.741 | 231.681 | 230.065
2021-09-12 | 19:39 | 18.7039 | 230.736 | 231.671 | 230.08
2021-09-12 | 19:39 | 18.704 | 230.732 | 231.665 | 230.09
2021-09-12 | 19:39 | 18.7041 | 230.725 | 231.656 | 230.105
2021-09-12 | 19:39 | 18.7042 | 230.713 | 231.645 | 230.125
2021-09-12 | 19:39 | 18.7043 | 230.708 | 231.637 | 230.139
2021-09-12 | 19:39 | 18.7044 | 230.7 | 231.629 | 230.157
2021-09-12 | 19:39 | 18.7045 | 230.696 | 231.624 | 230.17
2021-09-12 | 19:39 | 18.7046 | 230.691 | 231.621 | 230.18
2021-09-12 | 19:39 | 18.7047 | 230.679 | 231.618 | 230.195
2021-09-12 | 19:39 | 18.7048 | 230.663 | 231.614 | 230.214
2021-09-12 | 19:39 | 18.7049 | 230.656 | 231.611 | 230.226
2021-09-12 | 19:39 | 18.705 | 230.651 | 231.611 | 230.233
2021-09-12 | 19:39 | 18.7051 | 230.639 | 231.61 | 230.247
2021-09-12 | 19:39 | 18.7052 | 230.63 | 231.611 | 230.258
2021-09-12 | 19:39 | 18.7053 | 230.619 | 231.612 | 230.273
2021-09-12 | 19:39 | 18.7054 | 230.607 | 231.614 | 230.283
2021-09-12 | 19:39 | 18.7055 | 230.6 | 231.616 | 230.289
2021-09-12 | 19:39 | 18.7056 | 230.585 | 231.619 | 230.298
2021-09-12 | 19:39 | 18.7057 | 230.563 | 231.627 | 230.313
2021-09-12 | 19:39 | 18.7058 | 230.546 | 231.634 | 230.324
2021-09-12 | 19:39 | 18.7059 | 230.535 | 231.64 | 230.334
2021-09-12 | 19:39 | 18.706 | 230.519 | 231.649 | 230.35
2021-09-12 | 19:39 | 18.7061 | 230.492 | 231.664 | 230.367
2021-09-12 | 19:39 | 18.7062 | 230.483 | 231.671 | 230.373
2021-09-12 | 19:39 | 18.7063 | 230.469 | 231.683 | 230.379
2021-09-12 | 19:39 | 18.7064 | 230.448 | 231.701 | 230.386
2021-09-12 | 19:39 | 18.7065 | 230.437 | 231.708 | 230.389
2021-09-12 | 19:39 | 18.7066 | 230.42 | 231.722 | 230.394
2021-09-12 | 19:39 | 18.7067 | 230.407 | 231.734 | 230.396
2021-09-12 | 19:39 | 18.7068 | 230.398 | 231.744 | 230.396
2021-09-12 | 19:39 | 18.7069 | 230.383 | 231.761 | 230.394
2021-09-12 | 19:39 | 18.707 | 230.371 | 231.773 | 230.39
2021-09-12 | 19:39 | 18.7071 | 230.361 | 231.786 | 230.384
2021-09-12 | 19:39 | 18.7072 | 230.347 | 231.805 | 230.376
2021-09-12 | 19:39 | 18.7073 | 230.337 | 231.821 | 230.368
2021-09-12 | 19:39 | 18.7074 | 230.329 | 231.833 | 230.363
2021-09-12 | 19:39 | 18.7075 | 230.322 | 231.845 | 230.358
2021-09-12 | 19:39 | 18.7076 | 230.312 | 231.867 | 230.348
2021-09-12 | 19:39 | 18.7077 | 230.306 | 231.885 | 230.346
2021-09-12 | 19:39 | 18.7078 | 230.3 | 231.898 | 230.34
2021-09-12 | 19:39 | 18.7079 | 230.296 | 231.911 | 230.335
2021-09-12 | 19:39 | 18.708 | 230.293 | 231.924 | 230.329
2021-09-12 | 19:39 | 18.7081 | 230.29 | 231.944 | 230.316
2021-09-12 | 19:39 | 18.7082 | 230.289 | 231.95 | 230.313
2021-09-12 | 19:39 | 18.7083 | 230.288 | 231.962 | 230.305
2021-09-12 | 19:39 | 18.7084 | 230.287 | 231.987 | 230.286
2021-09-12 | 19:39 | 18.7085 | 230.287 | 232.001 | 230.276
2021-09-12 | 19:39 | 18.7086 | 230.288 | 232.012 | 230.265
2021-09-12 | 19:39 | 18.7087 | 230.29 | 232.021 | 230.252
2021-09-12 | 19:39 | 18.7088 | 230.293 | 232.028 | 230.241
2021-09-12 | 19:39 | 18.7089 | 230.296 | 232.038 | 230.226
2021-09-12 | 19:39 | 18.709 | 230.301 | 232.047 | 230.211
2021-09-12 | 19:39 | 18.7091 | 230.306 | 232.052 | 230.199
2021-09-12 | 19:39 | 18.7092 | 230.312 | 232.057 | 230.188
2021-09-12 | 19:39 | 18.7093 | 230.323 | 232.07 | 230.169
2021-09-12 | 19:39 | 18.7094 | 230.329 | 232.078 | 230.156
2021-09-12 | 19:39 | 18.7095 | 230.343 | 232.089 | 230.133
2021-09-12 | 19:39 | 18.7096 | 230.352 | 232.092 | 230.122
2021-09-12 | 19:39 | 18.7097 | 230.362 | 232.091 | 230.109
2021-09-12 | 19:39 | 18.7098 | 230.372 | 232.095 | 230.096
2021-09-12 | 19:39 | 18.7099 | 230.382 | 232.099 | 230.082
2021-09-12 | 19:39 | 18.71 | 230.394 | 232.099 | 230.067
2021-09-12 | 19:39 | 18.7101 | 230.408 | 232.096 | 230.053
2021-09-12 | 19:39 | 18.7102 | 230.414 | 232.094 | 230.048
2021-09-12 | 19:39 | 18.7103 | 230.428 | 232.092 | 230.036
2021-09-12 | 19:39 | 18.7104 | 230.438 | 232.09 | 230.028
2021-09-12 | 19:39 | 18.7105 | 230.446 | 232.088 | 230.019
2021-09-12 | 19:39 | 18.7106 | 230.458 | 232.082 | 230.011
2021-09-12 | 19:39 | 18.7107 | 230.472 | 232.076 | 230.001
2021-09-12 | 19:39 | 18.7108 | 230.479 | 232.074 | 229.997
2021-09-12 | 19:39 | 18.7109 | 230.497 | 232.066 | 229.987
2021-09-12 | 19:39 | 18.711 | 230.519 | 232.06 | 229.979
2021-09-12 | 19:39 | 18.7111 | 230.532 | 232.051 | 229.975
2021-09-12 | 19:39 | 18.7112 | 230.557 | 232.043 | 229.966
2021-09-12 | 19:39 | 18.7113 | 230.572 | 232.038 | 229.961
2021-09-12 | 19:39 | 18.7114 | 230.586 | 232.028 | 229.957
2021-09-12 | 19:39 | 18.7115 | 230.597 | 232.02 | 229.956
2021-09-12 | 19:39 | 18.7116 | 230.619 | 232 | 229.953
2021-09-12 | 19:39 | 18.7117 | 230.63 | 231.991 | 229.952
2021-09-12 | 19:39 | 18.7118 | 230.639 | 231.981 | 229.953
2021-09-12 | 19:39 | 18.7119 | 230.651 | 231.967 | 229.953
2021-09-12 | 19:39 | 18.712 | 230.663 | 231.948 | 229.955
2021-09-12 | 19:39 | 18.7121 | 230.668 | 231.937 | 229.957
2021-09-12 | 19:39 | 18.7122 | 230.677 | 231.922 | 229.96
2021-09-12 | 19:39 | 18.7123 | 230.683 | 231.907 | 229.965
2021-09-12 | 19:39 | 18.7124 | 230.69 | 231.89 | 229.97
2021-09-12 | 19:39 | 18.7125 | 230.692 | 231.881 | 229.974
2021-09-12 | 19:39 | 18.7126 | 230.703 | 231.862 | 229.984
2021-09-12 | 19:39 | 18.7127 | 230.709 | 231.852 | 229.99
2021-09-12 | 19:39 | 18.7128 | 230.716 | 231.841 | 229.997
2021-09-12 | 19:39 | 18.7129 | 230.716 | 231.837 | 230
2021-09-12 | 19:39 | 18.713 | 230.721 | 231.82 | 230.011
2021-09-12 | 19:39 | 18.7131 | 230.724 | 231.803 | 230.023
2021-09-12 | 19:39 | 18.7132 | 230.724 | 231.795 | 230.031
2021-09-12 | 19:39 | 18.7133 | 230.726 | 231.776 | 230.048
2021-09-12 | 19:39 | 18.7134 | 230.727 | 231.764 | 230.059
2021-09-12 | 19:39 | 18.7135 | 230.726 | 231.75 | 230.071
2021-09-12 | 19:39 | 18.7136 | 230.726 | 231.737 | 230.085
2021-09-12 | 19:39 | 18.7137 | 230.723 | 231.719 | 230.105
2021-09-12 | 19:39 | 18.7138 | 230.717 | 231.712 | 230.113
2021-09-12 | 19:39 | 18.7139 | 230.71 | 231.703 | 230.127
2021-09-12 | 19:39 | 18.714 | 230.706 | 231.691 | 230.142
2021-09-12 | 19:39 | 18.7141 | 230.7 | 231.68 | 230.16
2021-09-12 | 19:39 | 18.7142 | 230.697 | 231.675 | 230.168
2021-09-12 | 19:39 | 18.7143 | 230.693 | 231.666 | 230.193
2021-09-12 | 19:39 | 18.7144 | 230.684 | 231.661 | 230.207
2021-09-12 | 19:39 | 18.7145 | 230.676 | 231.657 | 230.225
2021-09-12 | 19:39 | 18.7146 | 230.672 | 231.652 | 230.239
2021-09-12 | 19:39 | 18.7147 | 230.664 | 231.647 | 230.255
2021-09-12 | 19:39 | 18.7148 | 230.657 | 231.645 | 230.264
2021-09-12 | 19:39 | 18.7149 | 230.649 | 231.643 | 230.276
2021-09-12 | 19:39 | 18.715 | 230.637 | 231.643 | 230.287
2021-09-12 | 19:39 | 18.7151 | 230.623 | 231.642 | 230.301
2021-09-12 | 19:39 | 18.7152 | 230.618 | 231.643 | 230.306
2021-09-12 | 19:39 | 18.7153 | 230.606 | 231.644 | 230.318
2021-09-12 | 19:39 | 18.7154 | 230.593 | 231.646 | 230.325
2021-09-12 | 19:39 | 18.7155 | 230.579 | 231.649 | 230.332
2021-09-12 | 19:39 | 18.7156 | 230.561 | 231.653 | 230.339
2021-09-12 | 19:39 | 18.7157 | 230.543 | 231.659 | 230.349
2021-09-12 | 19:39 | 18.7158 | 230.522 | 231.668 | 230.36
2021-09-12 | 19:39 | 18.7159 | 230.511 | 231.674 | 230.363
2021-09-12 | 19:39 | 18.716 | 230.495 | 231.686 | 230.374
2021-09-12 | 19:39 | 18.7161 | 230.48 | 231.694 | 230.382
2021-09-12 | 19:39 | 18.7162 | 230.465 | 231.704 | 230.39
2021-09-12 | 19:39 | 18.7163 | 230.448 | 231.715 | 230.398
2021-09-12 | 19:39 | 18.7164 | 230.43 | 231.728 | 230.405
2021-09-12 | 19:39 | 18.7165 | 230.422 | 231.737 | 230.404
2021-09-12 | 19:39 | 18.7166 | 230.414 | 231.747 | 230.403
2021-09-12 | 19:39 | 18.7167 | 230.403 | 231.756 | 230.404
2021-09-12 | 19:39 | 18.7168 | 230.39 | 231.766 | 230.406
2021-09-12 | 19:39 | 18.7169 | 230.376 | 231.775 | 230.408
2021-09-12 | 19:39 | 18.717 | 230.364 | 231.788 | 230.406
2021-09-12 | 19:39 | 18.7171 | 230.353 | 231.805 | 230.396
2021-09-12 | 19:39 | 18.7172 | 230.348 | 231.815 | 230.389
2021-09-12 | 19:39 | 18.7173 | 230.333 | 231.833 | 230.38
2021-09-12 | 19:39 | 18.7174 | 230.321 | 231.85 | 230.371
2021-09-12 | 19:39 | 18.7175 | 230.315 | 231.859 | 230.368
2021-09-12 | 19:39 | 18.7176 | 230.309 | 231.869 | 230.363
2021-09-12 | 19:39 | 18.7177 | 230.3 | 231.891 | 230.357
2021-09-12 | 19:39 | 18.7178 | 230.296 | 231.905 | 230.347
2021-09-12 | 19:39 | 18.7179 | 230.293 | 231.92 | 230.339
2021-09-12 | 19:39 | 18.718 | 230.288 | 231.942 | 230.322
2021-09-12 | 19:39 | 18.7181 | 230.285 | 231.95 | 230.317
2021-09-12 | 19:39 | 18.7182 | 230.283 | 231.956 | 230.31
2021-09-12 | 19:39 | 18.7183 | 230.282 | 231.967 | 230.302
2021-09-12 | 19:39 | 18.7184 | 230.282 | 231.982 | 230.287
2021-09-12 | 19:39 | 18.7185 | 230.282 | 231.996 | 230.273
2021-09-12 | 19:39 | 18.7186 | 230.283 | 232.008 | 230.261
2021-09-12 | 19:39 | 18.7187 | 230.286 | 232.017 | 230.244
2021-09-12 | 19:39 | 18.7188 | 230.289 | 232.022 | 230.231
2021-09-12 | 19:39 | 18.7189 | 230.294 | 232.028 | 230.214
2021-09-12 | 19:39 | 18.719 | 230.299 | 232.04 | 230.193
2021-09-12 | 19:39 | 18.7191 | 230.307 | 232.051 | 230.173
2021-09-12 | 19:39 | 18.7192 | 230.314 | 232.063 | 230.154
2021-09-12 | 19:39 | 18.7193 | 230.318 | 232.066 | 230.148
2021-09-12 | 19:39 | 18.7194 | 230.329 | 232.071 | 230.131
2021-09-12 | 19:39 | 18.7195 | 230.342 | 232.074 | 230.116
2021-09-12 | 19:39 | 18.7196 | 230.347 | 232.076 | 230.11
2021-09-12 | 19:39 | 18.7197 | 230.357 | 232.083 | 230.091
2021-09-12 | 19:39 | 18.7198 | 230.37 | 232.089 | 230.072
2021-09-12 | 19:39 | 18.7199 | 230.377 | 232.088 | 230.064
2021-09-12 | 19:39 | 18.72 | 230.393 | 232.084 | 230.049
2021-09-12 | 19:39 | 18.7201 | 230.4 | 232.081 | 230.042
2021-09-12 | 19:39 | 18.7202 | 230.407 | 232.081 | 230.034
2021-09-12 | 19:39 | 18.7203 | 230.422 | 232.08 | 230.02
2021-09-12 | 19:39 | 18.7204 | 230.432 | 232.076 | 230.011
2021-09-12 | 19:39 | 18.7205 | 230.44 | 232.072 | 230.004
2021-09-12 | 19:39 | 18.7206 | 230.458 | 232.062 | 229.99
2021-09-12 | 19:39 | 18.7207 | 230.467 | 232.054 | 229.984
2021-09-12 | 19:39 | 18.7208 | 230.48 | 232.047 | 229.978
2021-09-12 | 19:39 | 18.7209 | 230.502 | 232.037 | 229.968
2021-09-12 | 19:39 | 18.721 | 230.51 | 232.038 | 229.963
2021-09-12 | 19:39 | 18.7211 | 230.518 | 232.035 | 229.959
2021-09-12 | 19:39 | 18.7212 | 230.54 | 232.025 | 229.952
2021-09-12 | 19:39 | 18.7213 | 230.553 | 232.014 | 229.95
2021-09-12 | 19:39 | 18.7214 | 230.563 | 232.002 | 229.948
2021-09-12 | 19:39 | 18.7215 | 230.579 | 231.988 | 229.944
2021-09-12 | 19:39 | 18.7216 | 230.587 | 231.981 | 229.943
2021-09-12 | 19:39 | 18.7217 | 230.598 | 231.972 | 229.942
2021-09-12 | 19:39 | 18.7218 | 230.612 | 231.952 | 229.942
2021-09-12 | 19:39 | 18.7219 | 230.619 | 231.941 | 229.943
2021-09-12 | 19:39 | 18.722 | 230.628 | 231.926 | 229.945
2021-09-12 | 19:39 | 18.7221 | 230.637 | 231.91 | 229.947
2021-09-12 | 19:39 | 18.7222 | 230.642 | 231.897 | 229.95
2021-09-12 | 19:39 | 18.7223 | 230.646 | 231.884 | 229.955
2021-09-12 | 19:39 | 18.7224 | 230.65 | 231.872 | 229.961
2021-09-12 | 19:39 | 18.7225 | 230.66 | 231.854 | 229.967
2021-09-12 | 19:39 | 18.7226 | 230.672 | 231.838 | 229.973
2021-09-12 | 19:39 | 18.7227 | 230.681 | 231.82 | 229.98
2021-09-12 | 19:39 | 18.7228 | 230.688 | 231.809 | 229.989
2021-09-12 | 19:39 | 18.7229 | 230.691 | 231.8 | 229.998
2021-09-12 | 19:39 | 18.723 | 230.694 | 231.788 | 230.009
2021-09-12 | 19:39 | 18.7231 | 230.696 | 231.774 | 230.018
2021-09-12 | 19:39 | 18.7232 | 230.699 | 231.76 | 230.029
2021-09-12 | 19:39 | 18.7233 | 230.701 | 231.746 | 230.039
2021-09-12 | 19:39 | 18.7234 | 230.702 | 231.733 | 230.051
2021-09-12 | 19:39 | 18.7235 | 230.7 | 231.722 | 230.064
2021-09-12 | 19:39 | 18.7236 | 230.694 | 231.712 | 230.078
2021-09-12 | 19:39 | 18.7237 | 230.689 | 231.698 | 230.096
2021-09-12 | 19:39 | 18.7238 | 230.684 | 231.686 | 230.107
2021-09-12 | 19:39 | 18.7239 | 230.682 | 231.68 | 230.111
2021-09-12 | 19:39 | 18.724 | 230.675 | 231.668 | 230.128
2021-09-12 | 19:39 | 18.7241 | 230.668 | 231.658 | 230.147
2021-09-12 | 19:39 | 18.7242 | 230.665 | 231.654 | 230.156
2021-09-12 | 19:39 | 18.7243 | 230.662 | 231.648 | 230.177
2021-09-12 | 19:39 | 18.7244 | 230.65 | 231.64 | 230.196
2021-09-12 | 19:39 | 18.7245 | 230.649 | 231.637 | 230.204
2021-09-12 | 19:39 | 18.7246 | 230.643 | 231.632 | 230.221
2021-09-12 | 19:39 | 18.7247 | 230.633 | 231.628 | 230.24
2021-09-12 | 19:39 | 18.7248 | 230.625 | 231.626 | 230.249
2021-09-12 | 19:39 | 18.7249 | 230.609 | 231.624 | 230.271
2021-09-12 | 19:39 | 18.725 | 230.602 | 231.623 | 230.279
2021-09-12 | 19:39 | 18.7251 | 230.595 | 231.623 | 230.286
2021-09-12 | 19:39 | 18.7252 | 230.578 | 231.624 | 230.3
2021-09-12 | 19:39 | 18.7253 | 230.566 | 231.626 | 230.309
2021-09-12 | 19:39 | 18.7254 | 230.552 | 231.628 | 230.317
2021-09-12 | 19:39 | 18.7255 | 230.537 | 231.632 | 230.325
2021-09-12 | 19:39 | 18.7256 | 230.518 | 231.637 | 230.332
2021-09-12 | 19:39 | 18.7257 | 230.51 | 231.64 | 230.335
2021-09-12 | 19:39 | 18.7258 | 230.498 | 231.644 | 230.339
2021-09-12 | 19:39 | 18.7259 | 230.487 | 231.65 | 230.343
2021-09-12 | 19:39 | 18.726 | 230.477 | 231.658 | 230.349
2021-09-12 | 19:39 | 18.7261 | 230.465 | 231.666 | 230.356
2021-09-12 | 19:39 | 18.7262 | 230.448 | 231.676 | 230.365
2021-09-12 | 19:39 | 18.7263 | 230.43 | 231.688 | 230.372
2021-09-12 | 19:39 | 18.7264 | 230.423 | 231.695 | 230.374
2021-09-12 | 19:39 | 18.7265 | 230.413 | 231.704 | 230.375
2021-09-12 | 19:39 | 18.7266 | 230.401 | 231.715 | 230.377
2021-09-12 | 19:39 | 18.7267 | 230.395 | 231.719 | 230.378
2021-09-12 | 19:39 | 18.7268 | 230.379 | 231.735 | 230.379
2021-09-12 | 19:39 | 18.7269 | 230.372 | 231.744 | 230.378
2021-09-12 | 19:39 | 18.727 | 230.36 | 231.758 | 230.375
2021-09-12 | 19:39 | 18.7271 | 230.35 | 231.768 | 230.371
2021-09-12 | 19:39 | 18.7272 | 230.336 | 231.784 | 230.364
2021-09-12 | 19:39 | 18.7273 | 230.329 | 231.796 | 230.36
2021-09-12 | 19:39 | 18.7274 | 230.322 | 231.806 | 230.355
2021-09-12 | 19:39 | 18.7275 | 230.313 | 231.82 | 230.35
2021-09-12 | 19:39 | 18.7276 | 230.31 | 231.829 | 230.347
2021-09-12 | 19:39 | 18.7277 | 230.306 | 231.842 | 230.34
2021-09-12 | 19:39 | 18.7278 | 230.301 | 231.858 | 230.329
2021-09-12 | 19:39 | 18.7279 | 230.296 | 231.871 | 230.323
2021-09-12 | 19:39 | 18.728 | 230.294 | 231.879 | 230.318
2021-09-12 | 19:39 | 18.7281 | 230.292 | 231.891 | 230.309
2021-09-12 | 19:39 | 18.7282 | 230.29 | 231.907 | 230.295
2021-09-12 | 19:39 | 18.7283 | 230.288 | 231.923 | 230.279
2021-09-12 | 19:39 | 18.7284 | 230.288 | 231.931 | 230.27
2021-09-12 | 19:39 | 18.7285 | 230.289 | 231.943 | 230.259
2021-09-12 | 19:39 | 18.7286 | 230.29 | 231.949 | 230.255
2021-09-12 | 19:39 | 18.7287 | 230.294 | 231.966 | 230.229
2021-09-12 | 19:39 | 18.7288 | 230.297 | 231.974 | 230.217
2021-09-12 | 19:39 | 18.7289 | 230.301 | 231.983 | 230.201
2021-09-12 | 19:39 | 18.729 | 230.304 | 231.99 | 230.194
2021-09-12 | 19:39 | 18.7291 | 230.314 | 232.006 | 230.168
2021-09-12 | 19:39 | 18.7292 | 230.32 | 232.012 | 230.154
2021-09-12 | 19:39 | 18.7293 | 230.324 | 232.014 | 230.15
2021-09-12 | 19:39 | 18.7294 | 230.329 | 232.02 | 230.142
2021-09-12 | 19:39 | 18.7295 | 230.338 | 232.028 | 230.131
2021-09-12 | 19:39 | 18.7296 | 230.349 | 232.037 | 230.113
2021-09-12 | 19:39 | 18.7297 | 230.355 | 232.038 | 230.103
2021-09-12 | 19:39 | 18.7298 | 230.366 | 232.036 | 230.092
2021-09-12 | 19:39 | 18.7299 | 230.371 | 232.035 | 230.086
2021-09-12 | 19:39 | 18.73 | 230.378 | 232.036 | 230.076
2021-09-12 | 19:39 | 18.7301 | 230.389 | 232.035 | 230.063
2021-09-12 | 19:39 | 18.7302 | 230.404 | 232.033 | 230.049
2021-09-12 | 19:39 | 18.7303 | 230.413 | 232.03 | 230.039
2021-09-12 | 19:39 | 18.7304 | 230.428 | 232.024 | 230.026
2021-09-12 | 19:39 | 18.7305 | 230.438 | 232.02 | 230.018
2021-09-12 | 19:39 | 18.7306 | 230.451 | 232.013 | 230.008
2021-09-12 | 19:39 | 18.7307 | 230.458 | 232.007 | 230.004
2021-09-12 | 19:39 | 18.7308 | 230.485 | 231.995 | 229.99
2021-09-12 | 19:39 | 18.7309 | 230.505 | 231.992 | 229.981
2021-09-12 | 19:39 | 18.731 | 230.517 | 231.99 | 229.976
2021-09-12 | 19:39 | 18.7311 | 230.535 | 231.983 | 229.97
2021-09-12 | 19:39 | 18.7312 | 230.546 | 231.977 | 229.968
2021-09-12 | 19:39 | 18.7313 | 230.561 | 231.969 | 229.964
2021-09-12 | 19:39 | 18.7314 | 230.568 | 231.966 | 229.962
2021-09-12 | 19:39 | 18.7315 | 230.579 | 231.958 | 229.96
2021-09-12 | 19:39 | 18.7316 | 230.588 | 231.951 | 229.959
2021-09-12 | 19:39 | 18.7317 | 230.603 | 231.937 | 229.958
2021-09-12 | 19:39 | 18.7318 | 230.612 | 231.929 | 229.959
2021-09-12 | 19:39 | 18.7319 | 230.62 | 231.92 | 229.96
2021-09-12 | 19:39 | 18.732 | 230.626 | 231.91 | 229.961
2021-09-12 | 19:39 | 18.7321 | 230.634 | 231.894 | 229.963
2021-09-12 | 19:39 | 18.7322 | 230.641 | 231.882 | 229.966
2021-09-12 | 19:39 | 18.7323 | 230.651 | 231.864 | 229.971
2021-09-12 | 19:39 | 18.7324 | 230.658 | 231.854 | 229.975
2021-09-12 | 19:39 | 18.7325 | 230.667 | 231.835 | 229.983
2021-09-12 | 19:39 | 18.7326 | 230.675 | 231.825 | 229.989
2021-09-12 | 19:39 | 18.7327 | 230.685 | 231.805 | 230
2021-09-12 | 19:39 | 18.7328 | 230.693 | 231.794 | 230.008
2021-09-12 | 19:39 | 18.7329 | 230.703 | 231.779 | 230.021
2021-09-12 | 19:39 | 18.733 | 230.71 | 231.764 | 230.031
2021-09-12 | 19:39 | 18.7331 | 230.715 | 231.755 | 230.04
2021-09-12 | 19:39 | 18.7332 | 230.719 | 231.739 | 230.053
2021-09-12 | 19:39 | 18.7333 | 230.72 | 231.728 | 230.064
2021-09-12 | 19:39 | 18.7334 | 230.722 | 231.722 | 230.071
2021-09-12 | 19:39 | 18.7335 | 230.723 | 231.719 | 230.075
2021-09-12 | 19:39 | 18.7336 | 230.724 | 231.71 | 230.084
2021-09-12 | 19:39 | 18.7337 | 230.722 | 231.703 | 230.093
2021-09-12 | 19:39 | 18.7338 | 230.715 | 231.691 | 230.108
2021-09-12 | 19:39 | 18.7339 | 230.708 | 231.683 | 230.12
2021-09-12 | 19:39 | 18.734 | 230.696 | 231.67 | 230.141
2021-09-12 | 19:39 | 18.7341 | 230.694 | 231.667 | 230.146
2021-09-12 | 19:39 | 18.7342 | 230.689 | 231.66 | 230.157
2021-09-12 | 19:39 | 18.7343 | 230.689 | 231.657 | 230.165
2021-09-12 | 19:39 | 18.7344 | 230.68 | 231.651 | 230.181
2021-09-12 | 19:39 | 18.7345 | 230.673 | 231.648 | 230.194
2021-09-12 | 19:39 | 18.7346 | 230.66 | 231.643 | 230.213
2021-09-12 | 19:39 | 18.7347 | 230.65 | 231.64 | 230.226
2021-09-12 | 19:39 | 18.7348 | 230.637 | 231.636 | 230.242
2021-09-12 | 19:39 | 18.7349 | 230.629 | 231.635 | 230.256
2021-09-12 | 19:39 | 18.735 | 230.611 | 231.634 | 230.277
2021-09-12 | 19:39 | 18.7351 | 230.595 | 231.634 | 230.293
2021-09-12 | 19:39 | 18.7352 | 230.574 | 231.635 | 230.312
2021-09-12 | 19:39 | 18.7353 | 230.567 | 231.636 | 230.318
2021-09-12 | 19:39 | 18.7354 | 230.556 | 231.639 | 230.324
2021-09-12 | 19:39 | 18.7355 | 230.548 | 231.641 | 230.328
2021-09-12 | 19:39 | 18.7356 | 230.544 | 231.642 | 230.33
2021-09-12 | 19:39 | 18.7357 | 230.533 | 231.646 | 230.337
2021-09-12 | 19:39 | 18.7358 | 230.527 | 231.648 | 230.34
2021-09-12 | 19:39 | 18.7359 | 230.517 | 231.653 | 230.347
2021-09-12 | 19:39 | 18.736 | 230.512 | 231.656 | 230.35
2021-09-12 | 19:39 | 18.7361 | 230.503 | 231.664 | 230.355
2021-09-12 | 19:39 | 18.7362 | 230.499 | 231.668 | 230.357
2021-09-12 | 19:39 | 18.7363 | 230.487 | 231.676 | 230.362
2021-09-12 | 19:39 | 18.7364 | 230.48 | 231.68 | 230.366
2021-09-12 | 19:39 | 18.7365 | 230.468 | 231.69 | 230.37
2021-09-12 | 19:39 | 18.7366 | 230.461 | 231.697 | 230.371
2021-09-12 | 19:39 | 18.7367 | 230.452 | 231.71 | 230.369
2021-09-12 | 19:39 | 18.7368 | 230.437 | 231.731 | 230.366
2021-09-12 | 19:39 | 18.7369 | 230.428 | 231.746 | 230.362
2021-09-12 | 19:39 | 18.737 | 230.407 | 231.769 | 230.359
2021-09-12 | 19:39 | 18.7371 | 230.395 | 231.779 | 230.357
2021-09-12 | 19:39 | 18.7372 | 230.38 | 231.8 | 230.349
2021-09-12 | 19:39 | 18.7373 | 230.369 | 231.819 | 230.342
2021-09-12 | 19:39 | 18.7374 | 230.362 | 231.833 | 230.336
2021-09-12 | 19:39 | 18.7375 | 230.354 | 231.852 | 230.328
2021-09-12 | 19:39 | 18.7376 | 230.349 | 231.865 | 230.325
2021-09-12 | 19:39 | 18.7377 | 230.346 | 231.871 | 230.322
2021-09-12 | 19:39 | 18.7378 | 230.341 | 231.882 | 230.319
2021-09-12 | 19:39 | 18.7379 | 230.34 | 231.89 | 230.316
2021-09-12 | 19:39 | 18.738 | 230.337 | 231.905 | 230.305
2021-09-12 | 19:39 | 18.7381 | 230.334 | 231.928 | 230.287
2021-09-12 | 19:39 | 18.7382 | 230.332 | 231.941 | 230.276
2021-09-12 | 19:39 | 18.7383 | 230.331 | 231.947 | 230.269
2021-09-12 | 19:39 | 18.7384 | 230.331 | 231.958 | 230.258
2021-09-12 | 19:39 | 18.7385 | 230.332 | 231.967 | 230.25
2021-09-12 | 19:39 | 18.7386 | 230.334 | 231.979 | 230.236
2021-09-12 | 19:39 | 18.7387 | 230.338 | 231.993 | 230.214
2021-09-12 | 19:39 | 18.7388 | 230.341 | 232.004 | 230.2
2021-09-12 | 19:39 | 18.7389 | 230.344 | 232.008 | 230.191
2021-09-12 | 19:39 | 18.739 | 230.349 | 232.013 | 230.18
2021-09-12 | 19:39 | 18.7391 | 230.359 | 232.023 | 230.161
2021-09-12 | 19:39 | 18.7392 | 230.366 | 232.031 | 230.15
2021-09-12 | 19:39 | 18.7393 | 230.375 | 232.046 | 230.134
2021-09-12 | 19:39 | 18.7394 | 230.381 | 232.054 | 230.124
2021-09-12 | 19:39 | 18.7395 | 230.384 | 232.057 | 230.12
2021-09-12 | 19:39 | 18.7396 | 230.399 | 232.06 | 230.103
2021-09-12 | 19:39 | 18.7397 | 230.408 | 232.06 | 230.093
2021-09-12 | 19:39 | 18.7398 | 230.413 | 232.062 | 230.087
2021-09-12 | 19:39 | 18.7399 | 230.429 | 232.068 | 230.067
2021-09-12 | 19:39 | 18.74 | 230.441 | 232.071 | 230.053
2021-09-12 | 19:39 | 18.7401 | 230.456 | 232.067 | 230.038
2021-09-12 | 19:39 | 18.7402 | 230.467 | 232.064 | 230.029
2021-09-12 | 19:39 | 18.7403 | 230.484 | 232.057 | 230.013
2021-09-12 | 19:39 | 18.7404 | 230.499 | 232.047 | 229.998
2021-09-12 | 19:39 | 18.7405 | 230.512 | 232.043 | 229.986
2021-09-12 | 19:39 | 18.7406 | 230.529 | 232.036 | 229.973
2021-09-12 | 19:39 | 18.7407 | 230.547 | 232.028 | 229.96
2021-09-12 | 19:39 | 18.7408 | 230.56 | 232.021 | 229.953
2021-09-12 | 19:39 | 18.7409 | 230.58 | 232.017 | 229.945
2021-09-12 | 19:39 | 18.741 | 230.603 | 232.004 | 229.938
2021-09-12 | 19:39 | 18.7411 | 230.614 | 232.001 | 229.933
2021-09-12 | 19:39 | 18.7412 | 230.629 | 231.998 | 229.927
2021-09-12 | 19:39 | 18.7413 | 230.648 | 231.988 | 229.922
2021-09-12 | 19:39 | 18.7414 | 230.66 | 231.981 | 229.92
2021-09-12 | 19:39 | 18.7415 | 230.675 | 231.968 | 229.918
2021-09-12 | 19:39 | 18.7416 | 230.689 | 231.957 | 229.917
2021-09-12 | 19:39 | 18.7417 | 230.705 | 231.943 | 229.917
2021-09-12 | 19:39 | 18.7418 | 230.715 | 231.936 | 229.917
2021-09-12 | 19:39 | 18.7419 | 230.731 | 231.918 | 229.919
2021-09-12 | 19:39 | 18.742 | 230.742 | 231.9 | 229.922
2021-09-12 | 19:39 | 18.7421 | 230.748 | 231.892 | 229.923
2021-09-12 | 19:39 | 18.7422 | 230.764 | 231.867 | 229.928
2021-09-12 | 19:39 | 18.7423 | 230.772 | 231.85 | 229.933
2021-09-12 | 19:39 | 18.7424 | 230.782 | 231.834 | 229.939
2021-09-12 | 19:39 | 18.7425 | 230.785 | 231.819 | 229.947
2021-09-12 | 19:39 | 18.7426 | 230.795 | 231.809 | 229.957
2021-09-12 | 19:39 | 18.7427 | 230.799 | 231.801 | 229.961
2021-09-12 | 19:39 | 18.7428 | 230.81 | 231.782 | 229.972
2021-09-12 | 19:39 | 18.7429 | 230.816 | 231.772 | 229.978
2021-09-12 | 19:39 | 18.743 | 230.819 | 231.762 | 229.986
2021-09-12 | 19:39 | 18.7431 | 230.822 | 231.742 | 230.004
2021-09-12 | 19:39 | 18.7432 | 230.822 | 231.732 | 230.016
2021-09-12 | 19:39 | 18.7433 | 230.821 | 231.721 | 230.028
2021-09-12 | 19:39 | 18.7434 | 230.822 | 231.708 | 230.039
2021-09-12 | 19:39 | 18.7435 | 230.826 | 231.696 | 230.05
2021-09-12 | 19:39 | 18.7436 | 230.829 | 231.684 | 230.06
2021-09-12 | 19:39 | 18.7437 | 230.822 | 231.673 | 230.073
2021-09-12 | 19:39 | 18.7438 | 230.816 | 231.663 | 230.089
2021-09-12 | 19:39 | 18.7439 | 230.806 | 231.647 | 230.113
2021-09-12 | 19:39 | 18.744 | 230.799 | 231.638 | 230.124
2021-09-12 | 19:39 | 18.7441 | 230.794 | 231.63 | 230.137
2021-09-12 | 19:39 | 18.7442 | 230.785 | 231.617 | 230.162
2021-09-12 | 19:39 | 18.7443 | 230.782 | 231.612 | 230.175
2021-09-12 | 19:39 | 18.7444 | 230.775 | 231.608 | 230.19
2021-09-12 | 19:39 | 18.7445 | 230.761 | 231.601 | 230.214
2021-09-12 | 19:39 | 18.7446 | 230.753 | 231.598 | 230.224
2021-09-12 | 19:39 | 18.7447 | 230.744 | 231.595 | 230.233
2021-09-12 | 19:39 | 18.7448 | 230.732 | 231.592 | 230.25
2021-09-12 | 19:39 | 18.7449 | 230.723 | 231.591 | 230.259
2021-09-12 | 19:39 | 18.745 | 230.705 | 231.59 | 230.279
2021-09-12 | 19:39 | 18.7451 | 230.687 | 231.591 | 230.297
2021-09-12 | 19:39 | 18.7452 | 230.681 | 231.591 | 230.304
2021-09-12 | 19:39 | 18.7453 | 230.662 | 231.594 | 230.315
2021-09-12 | 19:39 | 18.7454 | 230.646 | 231.597 | 230.324
2021-09-12 | 19:39 | 18.7455 | 230.629 | 231.601 | 230.334
2021-09-12 | 19:39 | 18.7456 | 230.614 | 231.606 | 230.344
2021-09-12 | 19:39 | 18.7457 | 230.591 | 231.614 | 230.355
2021-09-12 | 19:39 | 18.7458 | 230.579 | 231.619 | 230.362
2021-09-12 | 19:39 | 18.7459 | 230.56 | 231.628 | 230.374
2021-09-12 | 19:39 | 18.746 | 230.542 | 231.639 | 230.383
2021-09-12 | 19:39 | 18.7461 | 230.528 | 231.649 | 230.388
2021-09-12 | 19:39 | 18.7462 | 230.517 | 231.658 | 230.393
2021-09-12 | 19:39 | 18.7463 | 230.505 | 231.666 | 230.397
2021-09-12 | 19:39 | 18.7464 | 230.484 | 231.68 | 230.403
2021-09-12 | 19:39 | 18.7465 | 230.468 | 231.695 | 230.405
2021-09-12 | 19:39 | 18.7466 | 230.455 | 231.709 | 230.404
2021-09-12 | 19:39 | 18.7467 | 230.435 | 231.729 | 230.403
2021-09-12 | 19:39 | 18.7468 | 230.426 | 231.739 | 230.402
2021-09-12 | 19:39 | 18.7469 | 230.411 | 231.754 | 230.402
2021-09-12 | 19:39 | 18.747 | 230.397 | 231.773 | 230.396
2021-09-12 | 19:39 | 18.7471 | 230.387 | 231.787 | 230.387
2021-09-12 | 19:39 | 18.7472 | 230.378 | 231.797 | 230.382
2021-09-12 | 19:39 | 18.7473 | 230.365 | 231.816 | 230.374
2021-09-12 | 19:39 | 18.7474 | 230.355 | 231.836 | 230.364
2021-09-12 | 19:39 | 18.7475 | 230.348 | 231.853 | 230.355
2021-09-12 | 19:39 | 18.7476 | 230.34 | 231.872 | 230.353
2021-09-12 | 19:39 | 18.7477 | 230.332 | 231.889 | 230.345
2021-09-12 | 19:39 | 18.7478 | 230.328 | 231.904 | 230.339
2021-09-12 | 19:39 | 18.7479 | 230.323 | 231.929 | 230.324
2021-09-12 | 19:39 | 18.748 | 230.319 | 231.942 | 230.313
2021-09-12 | 19:39 | 18.7481 | 230.316 | 231.952 | 230.303
2021-09-12 | 19:39 | 18.7482 | 230.314 | 231.97 | 230.288
2021-09-12 | 19:39 | 18.7483 | 230.314 | 231.977 | 230.281
2021-09-12 | 19:39 | 18.7484 | 230.314 | 231.987 | 230.268
2021-09-12 | 19:39 | 18.7485 | 230.316 | 231.999 | 230.251
2021-09-12 | 19:39 | 18.7486 | 230.318 | 232.01 | 230.237
2021-09-12 | 19:39 | 18.7487 | 230.32 | 232.016 | 230.226
2021-09-12 | 19:39 | 18.7488 | 230.325 | 232.028 | 230.204
2021-09-12 | 19:39 | 18.7489 | 230.33 | 232.033 | 230.189
2021-09-12 | 19:39 | 18.749 | 230.338 | 232.042 | 230.169
2021-09-12 | 19:39 | 18.7491 | 230.345 | 232.05 | 230.153
2021-09-12 | 19:39 | 18.7492 | 230.352 | 232.06 | 230.14
2021-09-12 | 19:39 | 18.7493 | 230.361 | 232.071 | 230.122
2021-09-12 | 19:39 | 18.7494 | 230.376 | 232.079 | 230.102
2021-09-12 | 19:39 | 18.7495 | 230.382 | 232.082 | 230.097
2021-09-12 | 19:39 | 18.7496 | 230.39 | 232.086 | 230.085
2021-09-12 | 19:39 | 18.7497 | 230.402 | 232.095 | 230.068
2021-09-12 | 19:39 | 18.7498 | 230.412 | 232.097 | 230.055
2021-09-12 | 19:39 | 18.7499 | 230.427 | 232.096 | 230.04
2021-09-12 | 19:39 | 18.75 | 230.449 | 232.094 | 230.02
2021-09-12 | 19:39 | 18.7501 | 230.455 | 232.093 | 230.013
2021-09-12 | 19:39 | 18.7502 | 230.465 | 232.092 | 230.002
2021-09-12 | 19:39 | 18.7503 | 230.485 | 232.085 | 229.985
2021-09-12 | 19:39 | 18.7504 | 230.494 | 232.076 | 229.976
2021-09-12 | 19:39 | 18.7505 | 230.511 | 232.067 | 229.963
2021-09-12 | 19:39 | 18.7506 | 230.534 | 232.057 | 229.947
2021-09-12 | 19:39 | 18.7507 | 230.563 | 232.046 | 229.929
2021-09-12 | 19:39 | 18.7508 | 230.572 | 232.039 | 229.924
2021-09-12 | 19:39 | 18.7509 | 230.586 | 232.035 | 229.919
2021-09-12 | 19:39 | 18.751 | 230.605 | 232.022 | 229.912
2021-09-12 | 19:39 | 18.7511 | 230.616 | 232.02 | 229.907
2021-09-12 | 19:39 | 18.7512 | 230.633 | 232.015 | 229.902
2021-09-12 | 19:39 | 18.7513 | 230.653 | 231.997 | 229.897
2021-09-12 | 19:39 | 18.7514 | 230.669 | 231.982 | 229.894
2021-09-12 | 19:39 | 18.7515 | 230.686 | 231.969 | 229.892
2021-09-12 | 19:39 | 18.7516 | 230.695 | 231.962 | 229.891
2021-09-12 | 19:39 | 18.7517 | 230.707 | 231.948 | 229.89
2021-09-12 | 19:39 | 18.7518 | 230.718 | 231.934 | 229.891
2021-09-12 | 19:39 | 18.7519 | 230.732 | 231.917 | 229.892
2021-09-12 | 19:39 | 18.752 | 230.748 | 231.891 | 229.896
2021-09-12 | 19:39 | 18.7521 | 230.754 | 231.877 | 229.9
2021-09-12 | 19:39 | 18.7522 | 230.761 | 231.857 | 229.906
2021-09-12 | 19:39 | 18.7523 | 230.766 | 231.838 | 229.911
2021-09-12 | 19:39 | 18.7524 | 230.779 | 231.815 | 229.92
2021-09-12 | 19:39 | 18.7525 | 230.783 | 231.802 | 229.927
2021-09-12 | 19:39 | 18.7526 | 230.794 | 231.787 | 229.936
2021-09-12 | 19:39 | 18.7527 | 230.799 | 231.774 | 229.943
2021-09-12 | 19:39 | 18.7528 | 230.805 | 231.758 | 229.953
2021-09-12 | 19:39 | 18.7529 | 230.807 | 231.748 | 229.96
2021-09-12 | 19:39 | 18.753 | 230.807 | 231.736 | 229.97
2021-09-12 | 19:39 | 18.7531 | 230.807 | 231.727 | 229.976
2021-09-12 | 19:39 | 18.7532 | 230.808 | 231.715 | 229.986
2021-09-12 | 19:39 | 18.7533 | 230.808 | 231.709 | 229.991
2021-09-12 | 19:39 | 18.7534 | 230.806 | 231.688 | 230.01
2021-09-12 | 19:39 | 18.7535 | 230.803 | 231.676 | 230.025
2021-09-12 | 19:39 | 18.7536 | 230.796 | 231.658 | 230.046
2021-09-12 | 19:39 | 18.7537 | 230.787 | 231.646 | 230.058
2021-09-12 | 19:39 | 18.7538 | 230.784 | 231.638 | 230.066
2021-09-12 | 19:39 | 18.7539 | 230.778 | 231.626 | 230.08
2021-09-12 | 19:39 | 18.754 | 230.773 | 231.621 | 230.086
2021-09-12 | 19:39 | 18.7541 | 230.757 | 231.606 | 230.113
2021-09-12 | 19:39 | 18.7542 | 230.747 | 231.597 | 230.136
2021-09-12 | 19:39 | 18.7543 | 230.731 | 231.587 | 230.16
2021-09-12 | 19:39 | 18.7544 | 230.723 | 231.579 | 230.178
2021-09-12 | 19:39 | 18.7545 | 230.719 | 231.575 | 230.188
2021-09-12 | 19:39 | 18.7546 | 230.707 | 231.569 | 230.207
2021-09-12 | 19:39 | 18.7547 | 230.693 | 231.566 | 230.222
2021-09-12 | 19:39 | 18.7548 | 230.683 | 231.565 | 230.232
2021-09-12 | 19:39 | 18.7549 | 230.666 | 231.564 | 230.246
2021-09-12 | 19:39 | 18.755 | 230.657 | 231.563 | 230.255
2021-09-12 | 19:39 | 18.7551 | 230.652 | 231.564 | 230.258
2021-09-12 | 19:39 | 18.7552 | 230.642 | 231.565 | 230.266
2021-09-12 | 19:39 | 18.7553 | 230.614 | 231.568 | 230.282
2021-09-12 | 19:39 | 18.7554 | 230.595 | 231.571 | 230.294
2021-09-12 | 19:39 | 18.7555 | 230.566 | 231.577 | 230.308
2021-09-12 | 19:39 | 18.7556 | 230.545 | 231.585 | 230.318
2021-09-12 | 19:39 | 18.7557 | 230.528 | 231.592 | 230.322
2021-09-12 | 19:39 | 18.7558 | 230.503 | 231.605 | 230.333
2021-09-12 | 19:39 | 18.7559 | 230.485 | 231.613 | 230.345
2021-09-12 | 19:39 | 18.756 | 230.467 | 231.622 | 230.355
2021-09-12 | 19:39 | 18.7561 | 230.445 | 231.634 | 230.366
2021-09-12 | 19:39 | 18.7562 | 230.429 | 231.647 | 230.371
2021-09-12 | 19:39 | 18.7563 | 230.416 | 231.658 | 230.37
2021-09-12 | 19:39 | 18.7564 | 230.396 | 231.676 | 230.37
2021-09-12 | 19:39 | 18.7565 | 230.379 | 231.69 | 230.372
2021-09-12 | 19:39 | 18.7566 | 230.361 | 231.701 | 230.377
2021-09-12 | 19:39 | 18.7567 | 230.338 | 231.719 | 230.379
2021-09-12 | 19:39 | 18.7568 | 230.331 | 231.725 | 230.38
2021-09-12 | 19:39 | 18.7569 | 230.327 | 231.731 | 230.378
2021-09-12 | 19:39 | 18.757 | 230.318 | 231.745 | 230.37
2021-09-12 | 19:39 | 18.7571 | 230.31 | 231.756 | 230.364
2021-09-12 | 19:39 | 18.7572 | 230.305 | 231.759 | 230.362
2021-09-12 | 19:39 | 18.7573 | 230.296 | 231.771 | 230.356
2021-09-12 | 19:39 | 18.7574 | 230.288 | 231.784 | 230.351
2021-09-12 | 19:39 | 18.7575 | 230.282 | 231.797 | 230.344
2021-09-12 | 19:39 | 18.7576 | 230.276 | 231.819 | 230.339
2021-09-12 | 19:39 | 18.7577 | 230.27 | 231.837 | 230.328
2021-09-12 | 19:39 | 18.7578 | 230.265 | 231.849 | 230.321
2021-09-12 | 19:39 | 18.7579 | 230.258 | 231.868 | 230.311
2021-09-12 | 19:39 | 18.758 | 230.256 | 231.872 | 230.308
2021-09-12 | 19:39 | 18.7581 | 230.255 | 231.879 | 230.302
2021-09-12 | 19:39 | 18.7582 | 230.254 | 231.897 | 230.287
2021-09-12 | 19:39 | 18.7583 | 230.254 | 231.912 | 230.274
2021-09-12 | 19:39 | 18.7584 | 230.254 | 231.917 | 230.266
2021-09-12 | 19:39 | 18.7585 | 230.256 | 231.93 | 230.251
2021-09-12 | 19:39 | 18.7586 | 230.257 | 231.934 | 230.242
2021-09-12 | 19:39 | 18.7587 | 230.258 | 231.938 | 230.235
2021-09-12 | 19:39 | 18.7588 | 230.263 | 231.95 | 230.214
2021-09-12 | 19:39 | 18.7589 | 230.268 | 231.962 | 230.196
2021-09-12 | 19:39 | 18.759 | 230.274 | 231.969 | 230.181
2021-09-12 | 19:39 | 18.7591 | 230.279 | 231.977 | 230.168
2021-09-12 | 19:39 | 18.7592 | 230.285 | 231.98 | 230.159
2021-09-12 | 19:39 | 18.7593 | 230.29 | 231.982 | 230.151
2021-09-12 | 19:39 | 18.7594 | 230.302 | 231.992 | 230.133
2021-09-12 | 19:39 | 18.7595 | 230.312 | 232.003 | 230.115
2021-09-12 | 19:39 | 18.7596 | 230.316 | 232.005 | 230.108
2021-09-12 | 19:39 | 18.7597 | 230.329 | 232.007 | 230.092
2021-09-12 | 19:39 | 18.7598 | 230.342 | 232.003 | 230.079
2021-09-12 | 19:39 | 18.7599 | 230.345 | 232.001 | 230.075
2021-09-12 | 19:39 | 18.76 | 230.357 | 232 | 230.063
2021-09-12 | 19:39 | 18.7601 | 230.368 | 232 | 230.05
2021-09-12 | 19:39 | 18.7602 | 230.378 | 231.998 | 230.04
2021-09-12 | 19:39 | 18.7603 | 230.392 | 231.994 | 230.029
2021-09-12 | 19:39 | 18.7604 | 230.403 | 231.986 | 230.021
2021-09-12 | 19:39 | 18.7605 | 230.415 | 231.978 | 230.012
2021-09-12 | 19:39 | 18.7606 | 230.428 | 231.97 | 230.005
2021-09-12 | 19:39 | 18.7607 | 230.444 | 231.965 | 229.996
2021-09-12 | 19:39 | 18.7608 | 230.455 | 231.962 | 229.989
2021-09-12 | 19:39 | 18.7609 | 230.466 | 231.963 | 229.983
2021-09-12 | 19:39 | 18.761 | 230.48 | 231.956 | 229.977
2021-09-12 | 19:39 | 18.7611 | 230.498 | 231.946 | 229.974
2021-09-12 | 19:39 | 18.7612 | 230.515 | 231.935 | 229.971
2021-09-12 | 19:39 | 18.7613 | 230.525 | 231.928 | 229.967
2021-09-12 | 19:39 | 18.7614 | 230.539 | 231.921 | 229.965
2021-09-12 | 19:39 | 18.7615 | 230.553 | 231.912 | 229.963
2021-09-12 | 19:39 | 18.7616 | 230.568 | 231.897 | 229.962
2021-09-12 | 19:39 | 18.7617 | 230.572 | 231.89 | 229.962
2021-09-12 | 19:39 | 18.7618 | 230.585 | 231.873 | 229.963
2021-09-12 | 19:39 | 18.7619 | 230.591 | 231.864 | 229.964
2021-09-12 | 19:39 | 18.762 | 230.595 | 231.853 | 229.966
2021-09-12 | 19:39 | 18.7621 | 230.603 | 231.832 | 229.971
2021-09-12 | 19:39 | 18.7622 | 230.605 | 231.82 | 229.975
2021-09-12 | 19:39 | 18.7623 | 230.612 | 231.804 | 229.979
2021-09-12 | 19:39 | 18.7624 | 230.622 | 231.783 | 229.986
2021-09-12 | 19:39 | 18.7625 | 230.631 | 231.764 | 229.994
2021-09-12 | 19:39 | 18.7626 | 230.633 | 231.756 | 229.999
2021-09-12 | 19:39 | 18.7627 | 230.641 | 231.739 | 230.014
2021-09-12 | 19:39 | 18.7628 | 230.644 | 231.729 | 230.023
2021-09-12 | 19:39 | 18.7629 | 230.648 | 231.712 | 230.032
2021-09-12 | 19:39 | 18.763 | 230.652 | 231.695 | 230.043
2021-09-12 | 19:39 | 18.7631 | 230.655 | 231.685 | 230.05
2021-09-12 | 19:39 | 18.7632 | 230.658 | 231.675 | 230.058
2021-09-12 | 19:39 | 18.7633 | 230.659 | 231.662 | 230.07
2021-09-12 | 19:39 | 18.7634 | 230.656 | 231.65 | 230.086
2021-09-12 | 19:39 | 18.7635 | 230.654 | 231.643 | 230.095
2021-09-12 | 19:39 | 18.7636 | 230.649 | 231.628 | 230.112
2021-09-12 | 19:39 | 18.7637 | 230.641 | 231.615 | 230.123
2021-09-12 | 19:39 | 18.7638 | 230.636 | 231.606 | 230.133
2021-09-12 | 19:39 | 18.7639 | 230.627 | 231.594 | 230.148
2021-09-12 | 19:39 | 18.764 | 230.618 | 231.582 | 230.168
2021-09-12 | 19:39 | 18.7641 | 230.608 | 231.575 | 230.181
2021-09-12 | 19:39 | 18.7642 | 230.604 | 231.572 | 230.186
2021-09-12 | 19:39 | 18.7643 | 230.591 | 231.563 | 230.204
2021-09-12 | 19:39 | 18.7644 | 230.587 | 231.557 | 230.216
2021-09-12 | 19:39 | 18.7645 | 230.582 | 231.555 | 230.224
2021-09-12 | 19:39 | 18.7646 | 230.57 | 231.552 | 230.238
2021-09-12 | 19:39 | 18.7647 | 230.553 | 231.549 | 230.257
2021-09-12 | 19:39 | 18.7648 | 230.544 | 231.547 | 230.269
2021-09-12 | 19:39 | 18.7649 | 230.533 | 231.546 | 230.28
2021-09-12 | 19:39 | 18.765 | 230.525 | 231.546 | 230.287
2021-09-12 | 19:39 | 18.7651 | 230.511 | 231.546 | 230.299
2021-09-12 | 19:39 | 18.7652 | 230.494 | 231.548 | 230.315
2021-09-12 | 19:39 | 18.7653 | 230.477 | 231.551 | 230.326
2021-09-12 | 19:39 | 18.7654 | 230.469 | 231.553 | 230.331
2021-09-12 | 19:39 | 18.7655 | 230.453 | 231.556 | 230.337
2021-09-12 | 19:39 | 18.7656 | 230.431 | 231.564 | 230.347
2021-09-12 | 19:39 | 18.7657 | 230.413 | 231.571 | 230.356
2021-09-12 | 19:39 | 18.7658 | 230.393 | 231.581 | 230.366
2021-09-12 | 19:39 | 18.7659 | 230.38 | 231.589 | 230.376
2021-09-12 | 19:39 | 18.766 | 230.37 | 231.594 | 230.381
2021-09-12 | 19:39 | 18.7661 | 230.364 | 231.597 | 230.384
2021-09-12 | 19:39 | 18.7662 | 230.355 | 231.605 | 230.385
2021-09-12 | 19:39 | 18.7663 | 230.341 | 231.618 | 230.386
2021-09-12 | 19:39 | 18.7664 | 230.33 | 231.627 | 230.386
2021-09-12 | 19:39 | 18.7665 | 230.313 | 231.641 | 230.39
2021-09-12 | 19:39 | 18.7666 | 230.301 | 231.651 | 230.392
2021-09-12 | 19:39 | 18.7667 | 230.294 | 231.659 | 230.393
2021-09-12 | 19:39 | 18.7668 | 230.285 | 231.67 | 230.392
2021-09-12 | 19:39 | 18.7669 | 230.278 | 231.679 | 230.391
2021-09-12 | 19:39 | 18.767 | 230.267 | 231.689 | 230.388
2021-09-12 | 19:39 | 18.7671 | 230.251 | 231.711 | 230.381
2021-09-12 | 19:39 | 18.7672 | 230.24 | 231.729 | 230.375
2021-09-12 | 19:39 | 18.7673 | 230.233 | 231.739 | 230.372
2021-09-12 | 19:39 | 18.7674 | 230.224 | 231.756 | 230.367
2021-09-12 | 19:39 | 18.7675 | 230.218 | 231.771 | 230.362
2021-09-12 | 19:39 | 18.7676 | 230.216 | 231.779 | 230.359
2021-09-12 | 19:39 | 18.7677 | 230.212 | 231.789 | 230.354
2021-09-12 | 19:39 | 18.7678 | 230.206 | 231.805 | 230.349
2021-09-12 | 19:39 | 18.7679 | 230.203 | 231.818 | 230.343
2021-09-12 | 19:39 | 18.768 | 230.2 | 231.839 | 230.328
2021-09-12 | 19:39 | 18.7681 | 230.198 | 231.852 | 230.316
2021-09-12 | 19:39 | 18.7682 | 230.197 | 231.858 | 230.309
2021-09-12 | 19:39 | 18.7683 | 230.197 | 231.872 | 230.298
2021-09-12 | 19:39 | 18.7684 | 230.197 | 231.881 | 230.289
2021-09-12 | 19:39 | 18.7685 | 230.197 | 231.886 | 230.285
2021-09-12 | 19:39 | 18.7686 | 230.202 | 231.902 | 230.257
2021-09-12 | 19:39 | 18.7687 | 230.205 | 231.911 | 230.24
2021-09-12 | 19:39 | 18.7688 | 230.209 | 231.92 | 230.226
2021-09-12 | 19:39 | 18.7689 | 230.215 | 231.935 | 230.204
2021-09-12 | 19:39 | 18.769 | 230.221 | 231.943 | 230.189
2021-09-12 | 19:39 | 18.7691 | 230.226 | 231.947 | 230.18
2021-09-12 | 19:39 | 18.7692 | 230.234 | 231.956 | 230.169
2021-09-12 | 19:39 | 18.7693 | 230.239 | 231.965 | 230.16
2021-09-12 | 19:39 | 18.7694 | 230.249 | 231.977 | 230.143
2021-09-12 | 19:39 | 18.7695 | 230.263 | 231.986 | 230.123
2021-09-12 | 19:39 | 18.7696 | 230.276 | 231.986 | 230.109
2021-09-12 | 19:39 | 18.7697 | 230.286 | 231.987 | 230.099
2021-09-12 | 19:39 | 18.7698 | 230.299 | 231.992 | 230.083
2021-09-12 | 19:39 | 18.7699 | 230.308 | 231.994 | 230.071
2021-09-12 | 19:39 | 18.77 | 230.315 | 231.995 | 230.064
2021-09-12 | 19:39 | 18.7701 | 230.328 | 231.993 | 230.054
2021-09-12 | 19:39 | 18.7702 | 230.345 | 231.991 | 230.04
2021-09-12 | 19:39 | 18.7703 | 230.36 | 231.987 | 230.026
2021-09-12 | 19:39 | 18.7704 | 230.379 | 231.979 | 230.009
2021-09-12 | 19:39 | 18.7705 | 230.393 | 231.972 | 229.997
2021-09-12 | 19:39 | 18.7706 | 230.405 | 231.965 | 229.99
2021-09-12 | 19:39 | 18.7707 | 230.412 | 231.962 | 229.986
2021-09-12 | 19:39 | 18.7708 | 230.425 | 231.959 | 229.978
2021-09-12 | 19:39 | 18.7709 | 230.434 | 231.956 | 229.975
2021-09-12 | 19:39 | 18.771 | 230.437 | 231.953 | 229.974
2021-09-12 | 19:39 | 18.7711 | 230.459 | 231.941 | 229.968
2021-09-12 | 19:39 | 18.7712 | 230.474 | 231.933 | 229.963
2021-09-12 | 19:39 | 18.7713 | 230.482 | 231.93 | 229.961
2021-09-12 | 19:39 | 18.7714 | 230.497 | 231.918 | 229.958
2021-09-12 | 19:39 | 18.7715 | 230.508 | 231.908 | 229.957
2021-09-12 | 19:39 | 18.7716 | 230.522 | 231.896 | 229.957
2021-09-12 | 19:39 | 18.7717 | 230.528 | 231.891 | 229.957
2021-09-12 | 19:39 | 18.7718 | 230.536 | 231.882 | 229.958
2021-09-12 | 19:39 | 18.7719 | 230.548 | 231.863 | 229.96
2021-09-12 | 19:39 | 18.772 | 230.555 | 231.848 | 229.963
2021-09-12 | 19:39 | 18.7721 | 230.569 | 231.826 | 229.967
2021-09-12 | 19:39 | 18.7722 | 230.579 | 231.811 | 229.971
2021-09-12 | 19:39 | 18.7723 | 230.587 | 231.793 | 229.978
2021-09-12 | 19:39 | 18.7724 | 230.592 | 231.781 | 229.983
2021-09-12 | 19:39 | 18.7725 | 230.602 | 231.767 | 229.991
2021-09-12 | 19:39 | 18.7726 | 230.607 | 231.758 | 229.996
2021-09-12 | 19:39 | 18.7727 | 230.616 | 231.747 | 230.004
2021-09-12 | 19:39 | 18.7728 | 230.623 | 231.732 | 230.014
2021-09-12 | 19:39 | 18.7729 | 230.632 | 231.709 | 230.029
2021-09-12 | 19:39 | 18.773 | 230.635 | 231.694 | 230.04
2021-09-12 | 19:39 | 18.7731 | 230.638 | 231.678 | 230.056
2021-09-12 | 19:39 | 18.7732 | 230.639 | 231.667 | 230.066
2021-09-12 | 19:39 | 18.7733 | 230.641 | 231.652 | 230.081
2021-09-12 | 19:39 | 18.7734 | 230.64 | 231.645 | 230.089
2021-09-12 | 19:39 | 18.7735 | 230.641 | 231.635 | 230.099
2021-09-12 | 19:39 | 18.7736 | 230.641 | 231.63 | 230.104
2021-09-12 | 19:39 | 18.7737 | 230.63 | 231.617 | 230.121
2021-09-12 | 19:39 | 18.7738 | 230.62 | 231.601 | 230.144
2021-09-12 | 19:39 | 18.7739 | 230.611 | 231.591 | 230.16
2021-09-12 | 19:39 | 18.774 | 230.605 | 231.579 | 230.179
2021-09-12 | 19:39 | 18.7741 | 230.601 | 231.573 | 230.189
2021-09-12 | 19:39 | 18.7742 | 230.6 | 231.567 | 230.203
2021-09-12 | 19:39 | 18.7743 | 230.596 | 231.565 | 230.211
2021-09-12 | 19:39 | 18.7744 | 230.59 | 231.562 | 230.222
2021-09-12 | 19:39 | 18.7745 | 230.584 | 231.559 | 230.233
2021-09-12 | 19:39 | 18.7746 | 230.575 | 231.555 | 230.247
2021-09-12 | 19:39 | 18.7747 | 230.566 | 231.552 | 230.261
2021-09-12 | 19:39 | 18.7748 | 230.553 | 231.55 | 230.282
2021-09-12 | 19:39 | 18.7749 | 230.544 | 231.549 | 230.293
2021-09-12 | 19:39 | 18.775 | 230.53 | 231.549 | 230.307
2021-09-12 | 19:39 | 18.7751 | 230.518 | 231.55 | 230.322
2021-09-12 | 19:39 | 18.7752 | 230.512 | 231.551 | 230.329
2021-09-12 | 19:39 | 18.7753 | 230.502 | 231.553 | 230.336
2021-09-12 | 19:39 | 18.7754 | 230.488 | 231.557 | 230.344
2021-09-12 | 19:39 | 18.7755 | 230.483 | 231.558 | 230.348
2021-09-12 | 19:39 | 18.7756 | 230.46 | 231.565 | 230.361
2021-09-12 | 19:39 | 18.7757 | 230.435 | 231.575 | 230.378
2021-09-12 | 19:39 | 18.7758 | 230.42 | 231.583 | 230.387
2021-09-12 | 19:39 | 18.7759 | 230.407 | 231.594 | 230.397
2021-09-12 | 19:39 | 18.776 | 230.389 | 231.606 | 230.406
2021-09-12 | 19:39 | 18.7761 | 230.379 | 231.614 | 230.411
2021-09-12 | 19:39 | 18.7762 | 230.364 | 231.623 | 230.417
2021-09-12 | 19:39 | 18.7763 | 230.347 | 231.634 | 230.424
2021-09-12 | 19:39 | 18.7764 | 230.339 | 231.641 | 230.425
2021-09-12 | 19:39 | 18.7765 | 230.328 | 231.653 | 230.424
2021-09-12 | 19:39 | 18.7766 | 230.315 | 231.668 | 230.423
2021-09-12 | 19:39 | 18.7767 | 230.308 | 231.676 | 230.423
2021-09-12 | 19:39 | 18.7768 | 230.297 | 231.684 | 230.425
2021-09-12 | 19:39 | 18.7769 | 230.282 | 231.697 | 230.425
2021-09-12 | 19:39 | 18.777 | 230.277 | 231.704 | 230.422
2021-09-12 | 19:39 | 18.7771 | 230.268 | 231.719 | 230.415
2021-09-12 | 19:39 | 18.7772 | 230.257 | 231.738 | 230.409
2021-09-12 | 19:39 | 18.7773 | 230.252 | 231.746 | 230.405
2021-09-12 | 19:39 | 18.7774 | 230.245 | 231.758 | 230.402
2021-09-12 | 19:39 | 18.7775 | 230.236 | 231.775 | 230.396
2021-09-12 | 19:39 | 18.7776 | 230.232 | 231.785 | 230.393
2021-09-12 | 19:39 | 18.7777 | 230.227 | 231.801 | 230.387
2021-09-12 | 19:39 | 18.7778 | 230.222 | 231.825 | 230.378
2021-09-12 | 19:39 | 18.7779 | 230.219 | 231.841 | 230.367
2021-09-12 | 19:39 | 18.778 | 230.216 | 231.857 | 230.357
2021-09-12 | 19:39 | 18.7781 | 230.213 | 231.87 | 230.345
2021-09-12 | 19:39 | 18.7782 | 230.212 | 231.88 | 230.338
2021-09-12 | 19:39 | 18.7783 | 230.212 | 231.897 | 230.321
2021-09-12 | 19:39 | 18.7784 | 230.213 | 231.921 | 230.298
2021-09-12 | 19:39 | 18.7785 | 230.214 | 231.936 | 230.282
2021-09-12 | 19:39 | 18.7786 | 230.218 | 231.953 | 230.256
2021-09-12 | 19:39 | 18.7787 | 230.224 | 231.965 | 230.232
2021-09-12 | 19:39 | 18.7788 | 230.23 | 231.972 | 230.213
2021-09-12 | 19:39 | 18.7789 | 230.234 | 231.979 | 230.201
2021-09-12 | 19:39 | 18.779 | 230.241 | 231.99 | 230.183
2021-09-12 | 19:39 | 18.7791 | 230.244 | 231.996 | 230.174
2021-09-12 | 19:39 | 18.7792 | 230.25 | 232.005 | 230.163
2021-09-12 | 19:39 | 18.7793 | 230.261 | 232.01 | 230.147
2021-09-12 | 19:39 | 18.7794 | 230.268 | 232.012 | 230.139
2021-09-12 | 19:39 | 18.7795 | 230.278 | 232.016 | 230.127
2021-09-12 | 19:39 | 18.7796 | 230.29 | 232.023 | 230.109
2021-09-12 | 19:39 | 18.7797 | 230.298 | 232.028 | 230.097
2021-09-12 | 19:39 | 18.7798 | 230.311 | 232.032 | 230.081
2021-09-12 | 19:39 | 18.7799 | 230.329 | 232.031 | 230.065
2021-09-12 | 19:39 | 18.78 | 230.34 | 232.028 | 230.054
2021-09-12 | 19:39 | 18.7801 | 230.356 | 232.027 | 230.041
2021-09-12 | 19:39 | 18.7802 | 230.376 | 232.024 | 230.024
2021-09-12 | 19:39 | 18.7803 | 230.389 | 232.019 | 230.012
2021-09-12 | 19:39 | 18.7804 | 230.408 | 232.015 | 229.995
2021-09-12 | 19:39 | 18.7805 | 230.433 | 232.006 | 229.976
2021-09-12 | 19:39 | 18.7806 | 230.439 | 232.003 | 229.973
2021-09-12 | 19:39 | 18.7807 | 230.453 | 231.997 | 229.966
2021-09-12 | 19:39 | 18.7808 | 230.471 | 231.99 | 229.959
2021-09-12 | 19:39 | 18.7809 | 230.48 | 231.987 | 229.955
2021-09-12 | 19:39 | 18.781 | 230.492 | 231.984 | 229.949
2021-09-12 | 19:39 | 18.7811 | 230.509 | 231.979 | 229.943
2021-09-12 | 19:39 | 18.7812 | 230.522 | 231.972 | 229.94
2021-09-12 | 19:39 | 18.7813 | 230.537 | 231.956 | 229.938
2021-09-12 | 19:39 | 18.7814 | 230.554 | 231.94 | 229.934
2021-09-12 | 19:39 | 18.7815 | 230.564 | 231.931 | 229.933
2021-09-12 | 19:39 | 18.7816 | 230.579 | 231.918 | 229.933
2021-09-12 | 19:39 | 18.7817 | 230.596 | 231.899 | 229.933
2021-09-12 | 19:39 | 18.7818 | 230.605 | 231.887 | 229.934
2021-09-12 | 19:39 | 18.7819 | 230.619 | 231.862 | 229.937
2021-09-12 | 19:39 | 18.782 | 230.634 | 231.834 | 229.941
2021-09-12 | 19:39 | 18.7821 | 230.639 | 231.828 | 229.943
2021-09-12 | 19:39 | 18.7822 | 230.643 | 231.817 | 229.947
2021-09-12 | 19:39 | 18.7823 | 230.648 | 231.804 | 229.952
2021-09-12 | 19:39 | 18.7824 | 230.65 | 231.796 | 229.956
2021-09-12 | 19:39 | 18.7825 | 230.66 | 231.785 | 229.962
2021-09-12 | 19:39 | 18.7826 | 230.671 | 231.764 | 229.97
2021-09-12 | 19:39 | 18.7827 | 230.677 | 231.754 | 229.976
2021-09-12 | 19:39 | 18.7828 | 230.681 | 231.741 | 229.986
2021-09-12 | 19:39 | 18.7829 | 230.685 | 231.725 | 230.001
2021-09-12 | 19:39 | 18.783 | 230.686 | 231.714 | 230.011
2021-09-12 | 19:39 | 18.7831 | 230.687 | 231.7 | 230.024
2021-09-12 | 19:39 | 18.7832 | 230.689 | 231.68 | 230.041
2021-09-12 | 19:39 | 18.7833 | 230.69 | 231.665 | 230.052
2021-09-12 | 19:39 | 18.7834 | 230.689 | 231.659 | 230.058
2021-09-12 | 19:39 | 18.7835 | 230.684 | 231.652 | 230.07
2021-09-12 | 19:39 | 18.7836 | 230.681 | 231.647 | 230.076
2021-09-12 | 19:39 | 18.7837 | 230.677 | 231.64 | 230.084
2021-09-12 | 19:39 | 18.7838 | 230.671 | 231.629 | 230.096
2021-09-12 | 19:39 | 18.7839 | 230.665 | 231.623 | 230.102
2021-09-12 | 19:39 | 18.784 | 230.66 | 231.615 | 230.115
2021-09-12 | 19:39 | 18.7841 | 230.651 | 231.605 | 230.133
2021-09-12 | 19:39 | 18.7842 | 230.645 | 231.597 | 230.158
2021-09-12 | 19:39 | 18.7843 | 230.635 | 231.592 | 230.174
2021-09-12 | 19:39 | 18.7844 | 230.623 | 231.586 | 230.194
2021-09-12 | 19:39 | 18.7845 | 230.611 | 231.579 | 230.213
2021-09-12 | 19:39 | 18.7846 | 230.597 | 231.573 | 230.235
2021-09-12 | 19:39 | 18.7847 | 230.592 | 231.572 | 230.239
2021-09-12 | 19:39 | 18.7848 | 230.582 | 231.572 | 230.249
2021-09-12 | 19:39 | 18.7849 | 230.572 | 231.571 | 230.261
2021-09-12 | 19:39 | 18.785 | 230.56 | 231.571 | 230.273
2021-09-12 | 19:39 | 18.7851 | 230.553 | 231.572 | 230.278
2021-09-12 | 19:39 | 18.7852 | 230.541 | 231.574 | 230.284
2021-09-12 | 19:39 | 18.7853 | 230.524 | 231.576 | 230.293
2021-09-12 | 19:39 | 18.7854 | 230.503 | 231.581 | 230.305
2021-09-12 | 19:39 | 18.7855 | 230.479 | 231.589 | 230.319
2021-09-12 | 19:39 | 18.7856 | 230.464 | 231.594 | 230.327
2021-09-12 | 19:39 | 18.7857 | 230.446 | 231.601 | 230.337
2021-09-12 | 19:39 | 18.7858 | 230.439 | 231.605 | 230.34
2021-09-12 | 19:39 | 18.7859 | 230.431 | 231.61 | 230.342
2021-09-12 | 19:39 | 18.786 | 230.419 | 231.617 | 230.348
2021-09-12 | 19:39 | 18.7861 | 230.404 | 231.626 | 230.356
2021-09-12 | 19:39 | 18.7862 | 230.384 | 231.639 | 230.361
2021-09-12 | 19:39 | 18.7863 | 230.374 | 231.646 | 230.363
2021-09-12 | 19:39 | 18.7864 | 230.363 | 231.655 | 230.361
2021-09-12 | 19:39 | 18.7865 | 230.351 | 231.668 | 230.359
2021-09-12 | 19:39 | 18.7866 | 230.334 | 231.682 | 230.358
2021-09-12 | 19:39 | 18.7867 | 230.316 | 231.699 | 230.358
2021-09-12 | 19:39 | 18.7868 | 230.298 | 231.717 | 230.356
2021-09-12 | 19:39 | 18.7869 | 230.286 | 231.731 | 230.351
2021-09-12 | 19:39 | 18.787 | 230.283 | 231.734 | 230.346
2021-09-12 | 19:39 | 18.7871 | 230.278 | 231.74 | 230.341
2021-09-12 | 19:39 | 18.7872 | 230.271 | 231.75 | 230.337
2021-09-12 | 19:39 | 18.7873 | 230.264 | 231.765 | 230.328
2021-09-12 | 19:39 | 18.7874 | 230.255 | 231.779 | 230.321
2021-09-12 | 19:39 | 18.7875 | 230.247 | 231.795 | 230.315
2021-09-12 | 19:39 | 18.7876 | 230.238 | 231.817 | 230.306
2021-09-12 | 19:39 | 18.7877 | 230.231 | 231.844 | 230.29
2021-09-12 | 19:39 | 18.7878 | 230.227 | 231.861 | 230.28
2021-09-12 | 19:39 | 18.7879 | 230.226 | 231.864 | 230.276
2021-09-12 | 19:39 | 18.788 | 230.224 | 231.871 | 230.271
2021-09-12 | 19:39 | 18.7881 | 230.223 | 231.882 | 230.262
2021-09-12 | 19:39 | 18.7882 | 230.222 | 231.894 | 230.249
2021-09-12 | 19:39 | 18.7883 | 230.223 | 231.905 | 230.236
2021-09-12 | 19:39 | 18.7884 | 230.224 | 231.92 | 230.22
2021-09-12 | 19:39 | 18.7885 | 230.226 | 231.936 | 230.201
2021-09-12 | 19:39 | 18.7886 | 230.229 | 231.945 | 230.185
2021-09-12 | 19:39 | 18.7887 | 230.234 | 231.956 | 230.166
2021-09-12 | 19:39 | 18.7888 | 230.236 | 231.957 | 230.159
2021-09-12 | 19:39 | 18.7889 | 230.24 | 231.961 | 230.149
2021-09-12 | 19:39 | 18.789 | 230.246 | 231.972 | 230.133
2021-09-12 | 19:39 | 18.7891 | 230.254 | 231.981 | 230.115
2021-09-12 | 19:39 | 18.7892 | 230.264 | 231.989 | 230.099
2021-09-12 | 19:39 | 18.7893 | 230.278 | 231.995 | 230.079
2021-09-12 | 19:39 | 18.7894 | 230.287 | 231.997 | 230.068
2021-09-12 | 19:39 | 18.7895 | 230.297 | 232.004 | 230.052
2021-09-12 | 19:39 | 18.7896 | 230.301 | 232.004 | 230.046
2021-09-12 | 19:39 | 18.7897 | 230.308 | 232.002 | 230.037
2021-09-12 | 19:39 | 18.7898 | 230.318 | 232 | 230.028
2021-09-12 | 19:39 | 18.7899 | 230.33 | 232 | 230.014
2021-09-12 | 19:39 | 18.79 | 230.343 | 232 | 229.998
2021-09-12 | 19:39 | 18.7901 | 230.359 | 231.998 | 229.98
2021-09-12 | 19:39 | 18.7902 | 230.372 | 231.994 | 229.969
2021-09-12 | 19:39 | 18.7903 | 230.382 | 231.984 | 229.96
2021-09-12 | 19:39 | 18.7904 | 230.388 | 231.98 | 229.955
2021-09-12 | 19:39 | 18.7905 | 230.397 | 231.975 | 229.948
2021-09-12 | 19:39 | 18.7906 | 230.408 | 231.967 | 229.94
2021-09-12 | 19:39 | 18.7907 | 230.424 | 231.956 | 229.932
2021-09-12 | 19:39 | 18.7908 | 230.445 | 231.949 | 229.923
2021-09-12 | 19:39 | 18.7909 | 230.466 | 231.942 | 229.913
2021-09-12 | 19:39 | 18.791 | 230.492 | 231.932 | 229.904
2021-09-12 | 19:39 | 18.7911 | 230.495 | 231.929 | 229.903
2021-09-12 | 19:39 | 18.7912 | 230.503 | 231.921 | 229.901
2021-09-12 | 19:39 | 18.7913 | 230.51 | 231.915 | 229.899
2021-09-12 | 19:39 | 18.7914 | 230.518 | 231.908 | 229.897
2021-09-12 | 19:39 | 18.7915 | 230.529 | 231.898 | 229.896
2021-09-12 | 19:39 | 18.7916 | 230.545 | 231.878 | 229.895
2021-09-12 | 19:39 | 18.7917 | 230.563 | 231.855 | 229.896
2021-09-12 | 19:39 | 18.7918 | 230.58 | 231.833 | 229.898
2021-09-12 | 19:39 | 18.7919 | 230.582 | 231.827 | 229.898
2021-09-12 | 19:39 | 18.792 | 230.584 | 231.821 | 229.9
2021-09-12 | 19:39 | 18.7921 | 230.587 | 231.808 | 229.902
2021-09-12 | 19:39 | 18.7922 | 230.592 | 231.791 | 229.906
2021-09-12 | 19:39 | 18.7923 | 230.602 | 231.773 | 229.913
2021-09-12 | 19:39 | 18.7924 | 230.609 | 231.753 | 229.923
2021-09-12 | 19:39 | 18.7925 | 230.621 | 231.735 | 229.933
2021-09-12 | 19:39 | 18.7926 | 230.624 | 231.72 | 229.94
2021-09-12 | 19:39 | 18.7927 | 230.63 | 231.707 | 229.95
2021-09-12 | 19:39 | 18.7928 | 230.63 | 231.701 | 229.954
2021-09-12 | 19:39 | 18.7929 | 230.63 | 231.693 | 229.96
2021-09-12 | 19:39 | 18.793 | 230.633 | 231.68 | 229.97
2021-09-12 | 19:39 | 18.7931 | 230.635 | 231.664 | 229.981
2021-09-12 | 19:39 | 18.7932 | 230.636 | 231.648 | 229.996
2021-09-12 | 19:39 | 18.7933 | 230.635 | 231.64 | 230.004
2021-09-12 | 19:39 | 18.7934 | 230.633 | 231.631 | 230.015
2021-09-12 | 19:39 | 18.7935 | 230.63 | 231.619 | 230.027
2021-09-12 | 19:39 | 18.7936 | 230.623 | 231.602 | 230.044
2021-09-12 | 19:39 | 18.7937 | 230.62 | 231.593 | 230.053
2021-09-12 | 19:39 | 18.7938 | 230.614 | 231.583 | 230.065
2021-09-12 | 19:39 | 18.7939 | 230.604 | 231.573 | 230.079
2021-09-12 | 19:39 | 18.794 | 230.599 | 231.568 | 230.087
2021-09-12 | 19:39 | 18.7941 | 230.591 | 231.563 | 230.098
2021-09-12 | 19:39 | 18.7942 | 230.587 | 231.557 | 230.109
2021-09-12 | 19:39 | 18.7943 | 230.579 | 231.55 | 230.122
2021-09-12 | 19:39 | 18.7944 | 230.57 | 231.543 | 230.141
2021-09-12 | 19:39 | 18.7945 | 230.551 | 231.538 | 230.166
2021-09-12 | 19:39 | 18.7946 | 230.548 | 231.537 | 230.166
2021-09-12 | 19:39 | 18.7947 | 230.543 | 231.537 | 230.169
2021-09-12 | 19:39 | 18.7948 | 230.537 | 231.536 | 230.173
2021-09-12 | 19:39 | 18.7949 | 230.529 | 231.535 | 230.181
2021-09-12 | 19:39 | 18.795 | 230.516 | 231.536 | 230.189
2021-09-12 | 19:39 | 18.7951 | 230.499 | 231.537 | 230.201
2021-09-12 | 19:39 | 18.7952 | 230.471 | 231.54 | 230.216
2021-09-12 | 19:39 | 18.7953 | 230.461 | 231.542 | 230.22
2021-09-12 | 19:39 | 18.7954 | 230.447 | 231.546 | 230.225
2021-09-12 | 19:39 | 18.7955 | 230.429 | 231.552 | 230.233
2021-09-12 | 19:39 | 18.7956 | 230.42 | 231.556 | 230.235
2021-09-12 | 19:39 | 18.7957 | 230.406 | 231.561 | 230.24
2021-09-12 | 19:39 | 18.7958 | 230.391 | 231.568 | 230.25
2021-09-12 | 19:39 | 18.7959 | 230.385 | 231.57 | 230.251
2021-09-12 | 19:39 | 18.796 | 230.378 | 231.575 | 230.252
2021-09-12 | 19:39 | 18.7961 | 230.369 | 231.584 | 230.253
2021-09-12 | 19:39 | 18.7962 | 230.356 | 231.595 | 230.252
2021-09-12 | 19:39 | 18.7963 | 230.339 | 231.607 | 230.255
2021-09-12 | 19:39 | 18.7964 | 230.318 | 231.62 | 230.26
2021-09-12 | 19:39 | 18.7965 | 230.296 | 231.636 | 230.264
2021-09-12 | 19:39 | 18.7966 | 230.287 | 231.646 | 230.261
2021-09-12 | 19:39 | 18.7967 | 230.277 | 231.66 | 230.256
2021-09-12 | 19:39 | 18.7968 | 230.268 | 231.676 | 230.251
2021-09-12 | 19:39 | 18.7969 | 230.249 | 231.697 | 230.243
2021-09-12 | 19:39 | 18.797 | 230.233 | 231.71 | 230.237
2021-09-12 | 19:39 | 18.7971 | 230.216 | 231.728 | 230.23
2021-09-12 | 19:39 | 18.7972 | 230.208 | 231.741 | 230.223
2021-09-12 | 19:39 | 18.7973 | 230.199 | 231.759 | 230.213
2021-09-12 | 19:39 | 18.7974 | 230.191 | 231.778 | 230.204
2021-09-12 | 19:39 | 18.7975 | 230.185 | 231.797 | 230.197
2021-09-12 | 19:39 | 18.7976 | 230.177 | 231.816 | 230.185
2021-09-12 | 19:39 | 18.7977 | 230.17 | 231.834 | 230.176
2021-09-12 | 19:39 | 18.7978 | 230.168 | 231.842 | 230.173
2021-09-12 | 19:39 | 18.7979 | 230.166 | 231.852 | 230.163
2021-09-12 | 19:39 | 18.798 | 230.164 | 231.866 | 230.15
2021-09-12 | 19:39 | 18.7981 | 230.163 | 231.881 | 230.137
2021-09-12 | 19:39 | 18.7982 | 230.162 | 231.894 | 230.123
2021-09-12 | 19:39 | 18.7983 | 230.163 | 231.902 | 230.111
2021-09-12 | 19:39 | 18.7984 | 230.163 | 231.904 | 230.107
2021-09-12 | 19:39 | 18.7985 | 230.164 | 231.908 | 230.1
2021-09-12 | 19:39 | 18.7986 | 230.166 | 231.913 | 230.09
2021-09-12 | 19:39 | 18.7987 | 230.168 | 231.922 | 230.077
2021-09-12 | 19:39 | 18.7988 | 230.172 | 231.929 | 230.062
2021-09-12 | 19:39 | 18.7989 | 230.177 | 231.932 | 230.05
2021-09-12 | 19:39 | 18.799 | 230.185 | 231.938 | 230.033
2021-09-12 | 19:39 | 18.7991 | 230.194 | 231.946 | 230.017
2021-09-12 | 19:39 | 18.7992 | 230.203 | 231.957 | 230.002
2021-09-12 | 19:39 | 18.7993 | 230.213 | 231.97 | 229.983
2021-09-12 | 19:39 | 18.7994 | 230.226 | 231.983 | 229.962
2021-09-12 | 19:39 | 18.7995 | 230.234 | 231.981 | 229.953
2021-09-12 | 19:39 | 18.7996 | 230.244 | 231.979 | 229.943
2021-09-12 | 19:39 | 18.7997 | 230.255 | 231.977 | 229.931
2021-09-12 | 19:39 | 18.7998 | 230.268 | 231.978 | 229.915
2021-09-12 | 19:39 | 18.7999 | 230.273 | 231.979 | 229.908
2021-09-12 | 19:39 | 18.8 | 230.279 | 231.977 | 229.9
2021-09-12 | 19:39 | 18.8001 | 230.287 | 231.975 | 229.891
2021-09-12 | 19:39 | 18.8002 | 230.301 | 231.97 | 229.877
2021-09-12 | 19:39 | 18.8003 | 230.302 | 231.967 | 229.876
2021-09-12 | 19:39 | 18.8004 | 230.306 | 231.963 | 229.872
2021-09-12 | 19:39 | 18.8005 | 230.313 | 231.959 | 229.867
2021-09-12 | 19:39 | 18.8006 | 230.334 | 231.95 | 229.852
2021-09-12 | 19:39 | 18.8007 | 230.344 | 231.942 | 229.846
2021-09-12 | 19:39 | 18.8008 | 230.36 | 231.935 | 229.84
2021-09-12 | 19:39 | 18.8009 | 230.378 | 231.921 | 229.834
2021-09-12 | 19:39 | 18.801 | 230.398 | 231.908 | 229.828
2021-09-12 | 19:39 | 18.8011 | 230.415 | 231.899 | 229.822
2021-09-12 | 19:39 | 18.8012 | 230.422 | 231.894 | 229.82
2021-09-12 | 19:39 | 18.8013 | 230.432 | 231.887 | 229.817
2021-09-12 | 19:39 | 18.8014 | 230.445 | 231.874 | 229.816
2021-09-12 | 19:39 | 18.8015 | 230.46 | 231.858 | 229.815
2021-09-12 | 19:39 | 18.8016 | 230.463 | 231.852 | 229.815
2021-09-12 | 19:39 | 18.8017 | 230.469 | 231.845 | 229.815
2021-09-12 | 19:39 | 18.8018 | 230.476 | 231.837 | 229.816
2021-09-12 | 19:39 | 18.8019 | 230.482 | 231.824 | 229.818
2021-09-12 | 19:39 | 18.802 | 230.481 | 231.823 | 229.819
2021-09-12 | 19:39 | 18.8021 | 230.492 | 231.801 | 229.822
2021-09-12 | 19:39 | 18.8022 | 230.503 | 231.776 | 229.828
2021-09-12 | 19:39 | 18.8023 | 230.517 | 231.75 | 229.838
2021-09-12 | 19:39 | 18.8024 | 230.518 | 231.742 | 229.844
2021-09-12 | 19:39 | 18.8025 | 230.523 | 231.735 | 229.851
2021-09-12 | 19:39 | 18.8026 | 230.529 | 231.721 | 229.86
2021-09-12 | 19:39 | 18.8027 | 230.536 | 231.706 | 229.87
2021-09-12 | 19:39 | 18.8028 | 230.539 | 231.699 | 229.873
2021-09-12 | 19:39 | 18.8029 | 230.541 | 231.691 | 229.878
2021-09-12 | 19:39 | 18.803 | 230.543 | 231.681 | 229.886
2021-09-12 | 19:39 | 18.8031 | 230.543 | 231.671 | 229.896
2021-09-12 | 19:39 | 18.8032 | 230.542 | 231.67 | 229.898
2021-09-12 | 19:39 | 18.8033 | 230.541 | 231.667 | 229.901
2021-09-12 | 19:39 | 18.8034 | 230.544 | 231.651 | 229.914
2021-09-12 | 19:39 | 18.8035 | 230.544 | 231.633 | 229.93
2021-09-12 | 19:39 | 18.8036 | 230.539 | 231.626 | 229.94
2021-09-12 | 19:39 | 18.8037 | 230.533 | 231.617 | 229.954
2021-09-12 | 19:39 | 18.8038 | 230.526 | 231.607 | 229.97
2021-09-12 | 19:39 | 18.8039 | 230.518 | 231.598 | 229.986
2021-09-12 | 19:39 | 18.804 | 230.516 | 231.594 | 229.991
2021-09-12 | 19:39 | 18.8041 | 230.514 | 231.59 | 229.998
2021-09-12 | 19:39 | 18.8042 | 230.511 | 231.585 | 230.007
2021-09-12 | 19:39 | 18.8043 | 230.508 | 231.581 | 230.02
2021-09-12 | 19:39 | 18.8044 | 230.508 | 231.581 | 230.022
2021-09-12 | 19:39 | 18.8045 | 230.505 | 231.58 | 230.026
2021-09-12 | 19:39 | 18.8046 | 230.499 | 231.579 | 230.031
2021-09-12 | 19:39 | 18.8047 | 230.489 | 231.576 | 230.047
2021-09-12 | 19:39 | 18.8048 | 230.481 | 231.575 | 230.056
2021-09-12 | 19:39 | 18.8049 | 230.469 | 231.574 | 230.068
2021-09-12 | 19:39 | 18.805 | 230.455 | 231.575 | 230.082
2021-09-12 | 19:39 | 18.8051 | 230.442 | 231.576 | 230.095
2021-09-12 | 19:39 | 18.8052 | 230.435 | 231.577 | 230.1
2021-09-12 | 19:39 | 18.8053 | 230.426 | 231.578 | 230.104
2021-09-12 | 19:39 | 18.8054 | 230.414 | 231.581 | 230.109
2021-09-12 | 19:39 | 18.8055 | 230.399 | 231.586 | 230.116
2021-09-12 | 19:39 | 18.8056 | 230.397 | 231.586 | 230.116
2021-09-12 | 19:39 | 18.8057 | 230.393 | 231.589 | 230.119
2021-09-12 | 19:39 | 18.8058 | 230.375 | 231.597 | 230.132
2021-09-12 | 19:39 | 18.8059 | 230.352 | 231.61 | 230.145
2021-09-12 | 19:39 | 18.806 | 230.345 | 231.616 | 230.148
2021-09-12 | 19:39 | 18.8061 | 230.335 | 231.625 | 230.152
2021-09-12 | 19:39 | 18.8062 | 230.322 | 231.635 | 230.157
2021-09-12 | 19:39 | 18.8063 | 230.305 | 231.647 | 230.162
2021-09-12 | 19:39 | 18.8064 | 230.3 | 231.651 | 230.164
2021-09-12 | 19:39 | 18.8065 | 230.294 | 231.657 | 230.164
2021-09-12 | 19:39 | 18.8066 | 230.286 | 231.667 | 230.163
2021-09-12 | 19:39 | 18.8067 | 230.276 | 231.678 | 230.161
2021-09-12 | 19:39 | 18.8068 | 230.276 | 231.679 | 230.161
2021-09-12 | 19:39 | 18.8069 | 230.261 | 231.697 | 230.154
2021-09-12 | 19:39 | 18.807 | 230.248 | 231.716 | 230.145
2021-09-12 | 19:39 | 18.8071 | 230.234 | 231.736 | 230.136
2021-09-12 | 19:39 | 18.8072 | 230.227 | 231.746 | 230.132
2021-09-12 | 19:39 | 18.8073 | 230.219 | 231.761 | 230.125
2021-09-12 | 19:39 | 18.8074 | 230.212 | 231.779 | 230.115
2021-09-12 | 19:39 | 18.8075 | 230.21 | 231.783 | 230.117
2021-09-12 | 19:39 | 18.8076 | 230.208 | 231.789 | 230.115
2021-09-12 | 19:39 | 18.8077 | 230.205 | 231.796 | 230.113
2021-09-12 | 19:39 | 18.8078 | 230.202 | 231.809 | 230.106
2021-09-12 | 19:39 | 18.8079 | 230.2 | 231.819 | 230.099
2021-09-12 | 19:39 | 18.808 | 230.197 | 231.83 | 230.09
2021-09-12 | 19:39 | 18.8081 | 230.195 | 231.846 | 230.08
2021-09-12 | 19:39 | 18.8082 | 230.195 | 231.866 | 230.065
2021-09-12 | 19:39 | 18.8083 | 230.195 | 231.873 | 230.057
2021-09-12 | 19:39 | 18.8084 | 230.196 | 231.88 | 230.049
2021-09-12 | 19:39 | 18.8085 | 230.198 | 231.888 | 230.036
2021-09-12 | 19:39 | 18.8086 | 230.198 | 231.889 | 230.035
2021-09-12 | 19:39 | 18.8087 | 230.199 | 231.892 | 230.031
2021-09-12 | 19:39 | 18.8088 | 230.205 | 231.904 | 230.009
2021-09-12 | 19:39 | 18.8089 | 230.214 | 231.912 | 229.988
2021-09-12 | 19:39 | 18.809 | 230.218 | 231.916 | 229.978
2021-09-12 | 19:39 | 18.8091 | 230.223 | 231.924 | 229.967
2021-09-12 | 19:39 | 18.8092 | 230.23 | 231.934 | 229.953
2021-09-12 | 19:39 | 18.8093 | 230.24 | 231.943 | 229.938
2021-09-12 | 19:39 | 18.8094 | 230.242 | 231.943 | 229.935
2021-09-12 | 19:39 | 18.8095 | 230.247 | 231.942 | 229.929
2021-09-12 | 19:39 | 18.8096 | 230.262 | 231.949 | 229.909
2021-09-12 | 19:39 | 18.8097 | 230.268 | 231.951 | 229.899
2021-09-12 | 19:39 | 18.8098 | 230.278 | 231.951 | 229.888
2021-09-12 | 19:39 | 18.8099 | 230.291 | 231.948 | 229.876
2021-09-12 | 19:39 | 18.81 | 230.306 | 231.945 | 229.864
2021-09-12 | 19:39 | 18.8101 | 230.311 | 231.945 | 229.86
2021-09-12 | 19:39 | 18.8102 | 230.32 | 231.944 | 229.852
2021-09-12 | 19:39 | 18.8103 | 230.328 | 231.942 | 229.845
2021-09-12 | 19:39 | 18.8104 | 230.34 | 231.938 | 229.836
2021-09-12 | 19:39 | 18.8105 | 230.354 | 231.933 | 229.827
2021-09-12 | 19:39 | 18.8106 | 230.373 | 231.931 | 229.816
2021-09-12 | 19:39 | 18.8107 | 230.392 | 231.925 | 229.806
2021-09-12 | 19:39 | 18.8108 | 230.4 | 231.926 | 229.804
2021-09-12 | 19:39 | 18.8109 | 230.41 | 231.92 | 229.801
2021-09-12 | 19:39 | 18.811 | 230.421 | 231.918 | 229.797
2021-09-12 | 19:39 | 18.8111 | 230.433 | 231.916 | 229.794
2021-09-12 | 19:39 | 18.8112 | 230.448 | 231.904 | 229.79
2021-09-12 | 19:39 | 18.8113 | 230.467 | 231.888 | 229.788
2021-09-12 | 19:39 | 18.8114 | 230.487 | 231.869 | 229.785
2021-09-12 | 19:39 | 18.8115 | 230.494 | 231.864 | 229.785
2021-09-12 | 19:39 | 18.8116 | 230.501 | 231.856 | 229.785
2021-09-12 | 19:39 | 18.8117 | 230.502 | 231.855 | 229.785
2021-09-12 | 19:39 | 18.8118 | 230.505 | 231.849 | 229.785
2021-09-12 | 19:39 | 18.8119 | 230.519 | 231.824 | 229.789
2021-09-12 | 19:39 | 18.812 | 230.523 | 231.815 | 229.792
2021-09-12 | 19:39 | 18.8121 | 230.529 | 231.802 | 229.796
2021-09-12 | 19:39 | 18.8122 | 230.536 | 231.784 | 229.802
2021-09-12 | 19:39 | 18.8123 | 230.541 | 231.777 | 229.806
2021-09-12 | 19:39 | 18.8124 | 230.549 | 231.767 | 229.811
2021-09-12 | 19:39 | 18.8125 | 230.55 | 231.768 | 229.811
2021-09-12 | 19:39 | 18.8126 | 230.561 | 231.752 | 229.821
2021-09-12 | 19:39 | 18.8127 | 230.572 | 231.734 | 229.834
2021-09-12 | 19:39 | 18.8128 | 230.578 | 231.724 | 229.842
2021-09-12 | 19:39 | 18.8129 | 230.582 | 231.712 | 229.853
2021-09-12 | 19:39 | 18.813 | 230.584 | 231.708 | 229.856
2021-09-12 | 19:39 | 18.8131 | 230.585 | 231.701 | 229.864
2021-09-12 | 19:39 | 18.8132 | 230.586 | 231.701 | 229.864
2021-09-12 | 19:39 | 18.8133 | 230.586 | 231.688 | 229.877
2021-09-12 | 19:39 | 18.8134 | 230.586 | 231.672 | 229.894
2021-09-12 | 19:39 | 18.8135 | 230.581 | 231.663 | 229.907
2021-09-12 | 19:39 | 18.8136 | 230.572 | 231.652 | 229.92
2021-09-12 | 19:39 | 18.8137 | 230.568 | 231.647 | 229.927
2021-09-12 | 19:39 | 18.8138 | 230.564 | 231.637 | 229.94
2021-09-12 | 19:39 | 18.8139 | 230.563 | 231.635 | 229.943
2021-09-12 | 19:39 | 18.814 | 230.551 | 231.622 | 229.964
2021-09-12 | 19:39 | 18.8141 | 230.547 | 231.618 | 229.978
2021-09-12 | 19:39 | 18.8142 | 230.535 | 231.611 | 229.996
2021-09-12 | 19:39 | 18.8143 | 230.533 | 231.609 | 230.002
2021-09-12 | 19:39 | 18.8144 | 230.531 | 231.606 | 230.011
2021-09-12 | 19:39 | 18.8145 | 230.531 | 231.606 | 230.012
2021-09-12 | 19:39 | 18.8146 | 230.516 | 231.602 | 230.031
2021-09-12 | 19:39 | 18.8147 | 230.498 | 231.6 | 230.054
2021-09-12 | 19:39 | 18.8148 | 230.487 | 231.599 | 230.066
2021-09-12 | 19:39 | 18.8149 | 230.472 | 231.599 | 230.082
2021-09-12 | 19:39 | 18.815 | 230.468 | 231.599 | 230.088
2021-09-12 | 19:39 | 18.8151 | 230.461 | 231.6 | 230.095
2021-09-12 | 19:39 | 18.8152 | 230.459 | 231.601 | 230.097
2021-09-12 | 19:39 | 18.8153 | 230.436 | 231.604 | 230.111
2021-09-12 | 19:39 | 18.8154 | 230.422 | 231.607 | 230.119
2021-09-12 | 19:39 | 18.8155 | 230.405 | 231.612 | 230.128
2021-09-12 | 19:39 | 18.8156 | 230.399 | 231.615 | 230.131
2021-09-12 | 19:39 | 18.8157 | 230.389 | 231.622 | 230.135
2021-09-12 | 19:39 | 18.8158 | 230.389 | 231.623 | 230.137
2021-09-12 | 19:39 | 18.8159 | 230.368 | 231.633 | 230.151
2021-09-12 | 19:39 | 18.816 | 230.358 | 231.639 | 230.158
2021-09-12 | 19:39 | 18.8161 | 230.344 | 231.648 | 230.167
2021-09-12 | 19:39 | 18.8162 | 230.341 | 231.652 | 230.17
2021-09-12 | 19:39 | 18.8163 | 230.334 | 231.661 | 230.17
2021-09-12 | 19:39 | 18.8164 | 230.323 | 231.675 | 230.17
2021-09-12 | 19:39 | 18.8165 | 230.32 | 231.68 | 230.171
2021-09-12 | 19:39 | 18.8166 | 230.298 | 231.698 | 230.177
2021-09-12 | 19:39 | 18.8167 | 230.287 | 231.707 | 230.179
2021-09-12 | 19:39 | 18.8168 | 230.272 | 231.722 | 230.178
2021-09-12 | 19:39 | 18.8169 | 230.268 | 231.73 | 230.173
2021-09-12 | 19:39 | 18.817 | 230.259 | 231.747 | 230.164
2021-09-12 | 19:39 | 18.8171 | 230.256 | 231.75 | 230.162
2021-09-12 | 19:39 | 18.8172 | 230.244 | 231.767 | 230.154
2021-09-12 | 19:39 | 18.8173 | 230.236 | 231.778 | 230.15
2021-09-12 | 19:39 | 18.8174 | 230.227 | 231.794 | 230.142
2021-09-12 | 19:39 | 18.8175 | 230.225 | 231.801 | 230.141
2021-09-12 | 19:39 | 18.8176 | 230.221 | 231.814 | 230.133
2021-09-12 | 19:39 | 18.8177 | 230.221 | 231.817 | 230.131
2021-09-12 | 19:39 | 18.8178 | 230.215 | 231.834 | 230.118
2021-09-12 | 19:39 | 18.8179 | 230.213 | 231.84 | 230.115
2021-09-12 | 19:39 | 18.818 | 230.211 | 231.85 | 230.107
2021-09-12 | 19:39 | 18.8181 | 230.21 | 231.858 | 230.102
2021-09-12 | 19:39 | 18.8182 | 230.21 | 231.871 | 230.091
2021-09-12 | 19:39 | 18.8183 | 230.21 | 231.874 | 230.091
2021-09-12 | 19:39 | 18.8184 | 230.212 | 231.888 | 230.078
2021-09-12 | 19:39 | 18.8185 | 230.214 | 231.894 | 230.07
2021-09-12 | 19:39 | 18.8186 | 230.216 | 231.903 | 230.058
2021-09-12 | 19:39 | 18.8187 | 230.218 | 231.908 | 230.054
2021-09-12 | 19:39 | 18.8188 | 230.222 | 231.918 | 230.043
2021-09-12 | 19:39 | 18.8189 | 230.227 | 231.929 | 230.029
2021-09-12 | 19:39 | 18.819 | 230.235 | 231.94 | 230.01
2021-09-12 | 19:39 | 18.8191 | 230.24 | 231.945 | 230.004
2021-09-12 | 19:39 | 18.8192 | 230.249 | 231.95 | 229.991
2021-09-12 | 19:39 | 18.8193 | 230.252 | 231.952 | 229.988
2021-09-12 | 19:39 | 18.8194 | 230.257 | 231.955 | 229.982
2021-09-12 | 19:39 | 18.8195 | 230.263 | 231.959 | 229.97
2021-09-12 | 19:39 | 18.8196 | 230.274 | 231.963 | 229.955
2021-09-12 | 19:39 | 18.8197 | 230.277 | 231.961 | 229.952
2021-09-12 | 19:39 | 18.8198 | 230.283 | 231.958 | 229.945
2021-09-12 | 19:39 | 18.8199 | 230.291 | 231.958 | 229.935
2021-09-12 | 19:39 | 18.82 | 230.304 | 231.958 | 229.923
2021-09-12 | 19:39 | 18.8201 | 230.306 | 231.958 | 229.92
2021-09-12 | 19:39 | 18.8202 | 230.315 | 231.955 | 229.913
2021-09-12 | 19:39 | 18.8203 | 230.337 | 231.943 | 229.894
2021-09-12 | 19:39 | 18.8204 | 230.351 | 231.935 | 229.885
2021-09-12 | 19:39 | 18.8205 | 230.368 | 231.925 | 229.875
2021-09-12 | 19:39 | 18.8206 | 230.376 | 231.924 | 229.872
2021-09-12 | 19:39 | 18.8207 | 230.398 | 231.917 | 229.86
2021-09-12 | 19:39 | 18.8208 | 230.409 | 231.921 | 229.856
2021-09-12 | 19:39 | 18.8209 | 230.423 | 231.918 | 229.85
2021-09-12 | 19:39 | 18.821 | 230.44 | 231.913 | 229.845
2021-09-12 | 19:39 | 18.8211 | 230.448 | 231.91 | 229.844
2021-09-12 | 19:39 | 18.8212 | 230.466 | 231.895 | 229.839
2021-09-12 | 19:39 | 18.8213 | 230.475 | 231.891 | 229.838
2021-09-12 | 19:39 | 18.8214 | 230.485 | 231.886 | 229.836
2021-09-12 | 19:39 | 18.8215 | 230.497 | 231.875 | 229.835
2021-09-12 | 19:39 | 18.8216 | 230.507 | 231.86 | 229.835
2021-09-12 | 19:39 | 18.8217 | 230.519 | 231.845 | 229.836
2021-09-12 | 19:39 | 18.8218 | 230.523 | 231.838 | 229.837
2021-09-12 | 19:39 | 18.8219 | 230.528 | 231.829 | 229.838
2021-09-12 | 19:39 | 18.822 | 230.539 | 231.804 | 229.845
2021-09-12 | 19:39 | 18.8221 | 230.541 | 231.794 | 229.849
2021-09-12 | 19:39 | 18.8222 | 230.546 | 231.78 | 229.854
2021-09-12 | 19:39 | 18.8223 | 230.554 | 231.763 | 229.861
2021-09-12 | 19:39 | 18.8224 | 230.564 | 231.747 | 229.868
2021-09-12 | 19:39 | 18.8225 | 230.574 | 231.73 | 229.877
2021-09-12 | 19:39 | 18.8226 | 230.583 | 231.716 | 229.888
2021-09-12 | 19:39 | 18.8227 | 230.586 | 231.715 | 229.891
2021-09-12 | 19:39 | 18.8228 | 230.593 | 231.697 | 229.904
2021-09-12 | 19:39 | 18.8229 | 230.598 | 231.68 | 229.917
2021-09-12 | 19:39 | 18.823 | 230.602 | 231.673 | 229.922
2021-09-12 | 19:39 | 18.8231 | 230.606 | 231.666 | 229.927
2021-09-12 | 19:39 | 18.8232 | 230.608 | 231.648 | 229.946
2021-09-12 | 19:39 | 18.8233 | 230.605 | 231.641 | 229.955
2021-09-12 | 19:39 | 18.8234 | 230.603 | 231.636 | 229.964
2021-09-12 | 19:39 | 18.8235 | 230.601 | 231.626 | 229.976
2021-09-12 | 19:39 | 18.8236 | 230.591 | 231.608 | 229.992
2021-09-12 | 19:39 | 18.8237 | 230.586 | 231.599 | 230.001
2021-09-12 | 19:39 | 18.8238 | 230.58 | 231.591 | 230.013
2021-09-12 | 19:39 | 18.8239 | 230.575 | 231.584 | 230.026
2021-09-12 | 19:39 | 18.824 | 230.558 | 231.57 | 230.053
2021-09-12 | 19:39 | 18.8241 | 230.555 | 231.564 | 230.067
2021-09-12 | 19:39 | 18.8242 | 230.546 | 231.559 | 230.078
2021-09-12 | 19:39 | 18.8243 | 230.542 | 231.554 | 230.09
2021-09-12 | 19:39 | 18.8244 | 230.532 | 231.547 | 230.113
2021-09-12 | 19:39 | 18.8245 | 230.517 | 231.541 | 230.136
2021-09-12 | 19:39 | 18.8246 | 230.507 | 231.54 | 230.147
2021-09-12 | 19:39 | 18.8247 | 230.5 | 231.539 | 230.157
2021-09-12 | 19:39 | 18.8248 | 230.487 | 231.537 | 230.172
2021-09-12 | 19:39 | 18.8249 | 230.473 | 231.537 | 230.188
2021-09-12 | 19:39 | 18.825 | 230.458 | 231.538 | 230.201
2021-09-12 | 19:39 | 18.8251 | 230.454 | 231.539 | 230.206
2021-09-12 | 19:39 | 18.8252 | 230.434 | 231.542 | 230.22
2021-09-12 | 19:39 | 18.8253 | 230.42 | 231.546 | 230.229
2021-09-12 | 19:39 | 18.8254 | 230.405 | 231.55 | 230.237
2021-09-12 | 19:39 | 18.8255 | 230.39 | 231.555 | 230.244
2021-09-12 | 19:39 | 18.8256 | 230.376 | 231.561 | 230.25
2021-09-12 | 19:39 | 18.8257 | 230.364 | 231.567 | 230.256
2021-09-12 | 19:39 | 18.8258 | 230.357 | 231.572 | 230.262
2021-09-12 | 19:39 | 18.8259 | 230.348 | 231.577 | 230.268
2021-09-12 | 19:39 | 18.826 | 230.326 | 231.591 | 230.279
2021-09-12 | 19:39 | 18.8261 | 230.306 | 231.605 | 230.286
2021-09-12 | 19:39 | 18.8262 | 230.301 | 231.61 | 230.287
2021-09-12 | 19:39 | 18.8263 | 230.297 | 231.614 | 230.287
2021-09-12 | 19:39 | 18.8264 | 230.28 | 231.628 | 230.292
2021-09-12 | 19:39 | 18.8265 | 230.264 | 231.641 | 230.296
2021-09-12 | 19:39 | 18.8266 | 230.252 | 231.654 | 230.298
2021-09-12 | 19:39 | 18.8267 | 230.242 | 231.666 | 230.298
2021-09-12 | 19:39 | 18.8268 | 230.232 | 231.678 | 230.296
2021-09-12 | 19:39 | 18.8269 | 230.224 | 231.686 | 230.294
2021-09-12 | 19:39 | 18.827 | 230.216 | 231.696 | 230.291
2021-09-12 | 19:39 | 18.8271 | 230.21 | 231.707 | 230.288
2021-09-12 | 19:39 | 18.8272 | 230.197 | 231.726 | 230.278
2021-09-12 | 19:39 | 18.8273 | 230.193 | 231.733 | 230.276
2021-09-12 | 19:39 | 18.8274 | 230.19 | 231.739 | 230.274
2021-09-12 | 19:39 | 18.8275 | 230.184 | 231.76 | 230.266
2021-09-12 | 19:39 | 18.8276 | 230.179 | 231.774 | 230.256
2021-09-12 | 19:39 | 18.8277 | 230.174 | 231.786 | 230.25
2021-09-12 | 19:39 | 18.8278 | 230.171 | 231.795 | 230.241
2021-09-12 | 19:39 | 18.8279 | 230.169 | 231.808 | 230.229
2021-09-12 | 19:39 | 18.828 | 230.167 | 231.818 | 230.217
2021-09-12 | 19:39 | 18.8281 | 230.166 | 231.824 | 230.208
2021-09-12 | 19:39 | 18.8282 | 230.166 | 231.828 | 230.2
2021-09-12 | 19:39 | 18.8283 | 230.167 | 231.848 | 230.182
2021-09-12 | 19:39 | 18.8284 | 230.168 | 231.853 | 230.174
2021-09-12 | 19:39 | 18.8285 | 230.169 | 231.858 | 230.166
2021-09-12 | 19:39 | 18.8286 | 230.172 | 231.867 | 230.149
2021-09-12 | 19:39 | 18.8287 | 230.178 | 231.878 | 230.13
2021-09-12 | 19:39 | 18.8288 | 230.183 | 231.889 | 230.114
2021-09-12 | 19:39 | 18.8289 | 230.19 | 231.901 | 230.096
2021-09-12 | 19:39 | 18.829 | 230.197 | 231.907 | 230.082
2021-09-12 | 19:39 | 18.8291 | 230.204 | 231.913 | 230.074
2021-09-12 | 19:39 | 18.8292 | 230.21 | 231.92 | 230.064
2021-09-12 | 19:39 | 18.8293 | 230.216 | 231.928 | 230.056
2021-09-12 | 19:39 | 18.8294 | 230.23 | 231.939 | 230.035
2021-09-12 | 19:39 | 18.8295 | 230.235 | 231.939 | 230.029
2021-09-12 | 19:39 | 18.8296 | 230.24 | 231.939 | 230.025
2021-09-12 | 19:39 | 18.8297 | 230.253 | 231.943 | 230.009
2021-09-12 | 19:39 | 18.8298 | 230.265 | 231.946 | 229.993
2021-09-12 | 19:39 | 18.8299 | 230.276 | 231.946 | 229.979
2021-09-12 | 19:39 | 18.83 | 230.277 | 231.945 | 229.978
2021-09-12 | 19:39 | 18.8301 | 230.288 | 231.941 | 229.97
2021-09-12 | 19:39 | 18.8302 | 230.298 | 231.937 | 229.959
2021-09-12 | 19:39 | 18.8303 | 230.309 | 231.932 | 229.951
2021-09-12 | 19:39 | 18.8304 | 230.328 | 231.922 | 229.935
2021-09-12 | 19:39 | 18.8305 | 230.346 | 231.91 | 229.924
2021-09-12 | 19:39 | 18.8306 | 230.365 | 231.9 | 229.914
2021-09-12 | 19:39 | 18.8307 | 230.366 | 231.901 | 229.913
2021-09-12 | 19:39 | 18.8308 | 230.381 | 231.897 | 229.908
2021-09-12 | 19:39 | 18.8309 | 230.394 | 231.89 | 229.904
2021-09-12 | 19:39 | 18.831 | 230.404 | 231.883 | 229.901
2021-09-12 | 19:39 | 18.8311 | 230.424 | 231.875 | 229.896
2021-09-12 | 19:39 | 18.8312 | 230.437 | 231.868 | 229.891
2021-09-12 | 19:39 | 18.8313 | 230.447 | 231.86 | 229.889
2021-09-12 | 19:39 | 18.8314 | 230.458 | 231.852 | 229.888
2021-09-12 | 19:39 | 18.8315 | 230.468 | 231.842 | 229.887
2021-09-12 | 19:39 | 18.8316 | 230.473 | 231.838 | 229.887
2021-09-12 | 19:39 | 18.8317 | 230.482 | 231.827 | 229.889
2021-09-12 | 19:39 | 18.8318 | 230.489 | 231.814 | 229.891
2021-09-12 | 19:39 | 18.8319 | 230.494 | 231.803 | 229.892
2021-09-12 | 19:39 | 18.832 | 230.508 | 231.776 | 229.897
2021-09-12 | 19:39 | 18.8321 | 230.52 | 231.753 | 229.903
2021-09-12 | 19:39 | 18.8322 | 230.528 | 231.737 | 229.909
2021-09-12 | 19:39 | 18.8323 | 230.532 | 231.722 | 229.915
2021-09-12 | 19:39 | 18.8324 | 230.536 | 231.714 | 229.919
2021-09-12 | 19:39 | 18.8325 | 230.545 | 231.694 | 229.929
2021-09-12 | 19:39 | 18.8326 | 230.552 | 231.682 | 229.938
2021-09-12 | 19:39 | 18.8327 | 230.556 | 231.674 | 229.944
2021-09-12 | 19:39 | 18.8328 | 230.562 | 231.653 | 229.957
2021-09-12 | 19:39 | 18.8329 | 230.567 | 231.638 | 229.969
2021-09-12 | 19:39 | 18.833 | 230.569 | 231.628 | 229.979
2021-09-12 | 19:39 | 18.8331 | 230.57 | 231.621 | 229.985
2021-09-12 | 19:39 | 18.8332 | 230.571 | 231.606 | 230
2021-09-12 | 19:39 | 18.8333 | 230.572 | 231.595 | 230.012
2021-09-12 | 19:39 | 18.8334 | 230.573 | 231.588 | 230.019
2021-09-12 | 19:39 | 18.8335 | 230.571 | 231.57 | 230.037
2021-09-12 | 19:39 | 18.8336 | 230.566 | 231.561 | 230.049
2021-09-12 | 19:39 | 18.8337 | 230.555 | 231.546 | 230.071
2021-09-12 | 19:39 | 18.8338 | 230.553 | 231.543 | 230.078
2021-09-12 | 19:39 | 18.8339 | 230.549 | 231.533 | 230.093
2021-09-12 | 19:39 | 18.834 | 230.545 | 231.528 | 230.103
2021-09-12 | 19:39 | 18.8341 | 230.544 | 231.52 | 230.123
2021-09-12 | 19:39 | 18.8342 | 230.537 | 231.514 | 230.138
2021-09-12 | 19:39 | 18.8343 | 230.523 | 231.506 | 230.167
2021-09-12 | 19:39 | 18.8344 | 230.509 | 231.502 | 230.188
2021-09-12 | 19:39 | 18.8345 | 230.502 | 231.498 | 230.201
2021-09-12 | 19:39 | 18.8346 | 230.497 | 231.495 | 230.21
2021-09-12 | 19:39 | 18.8347 | 230.494 | 231.495 | 230.216
2021-09-12 | 19:39 | 18.8348 | 230.481 | 231.494 | 230.23
2021-09-12 | 19:39 | 18.8349 | 230.472 | 231.494 | 230.241
2021-09-12 | 19:39 | 18.835 | 230.454 | 231.495 | 230.259
2021-09-12 | 19:39 | 18.8351 | 230.44 | 231.497 | 230.272
2021-09-12 | 19:39 | 18.8352 | 230.43 | 231.499 | 230.279
2021-09-12 | 19:39 | 18.8353 | 230.425 | 231.501 | 230.283
2021-09-12 | 19:39 | 18.8354 | 230.407 | 231.506 | 230.293
2021-09-12 | 19:39 | 18.8355 | 230.395 | 231.51 | 230.301
2021-09-12 | 19:39 | 18.8356 | 230.372 | 231.519 | 230.316
2021-09-12 | 19:39 | 18.8357 | 230.356 | 231.526 | 230.327
2021-09-12 | 19:39 | 18.8358 | 230.335 | 231.541 | 230.34
2021-09-12 | 19:39 | 18.8359 | 230.331 | 231.546 | 230.342
2021-09-12 | 19:39 | 18.836 | 230.316 | 231.556 | 230.351
2021-09-12 | 19:39 | 18.8361 | 230.304 | 231.563 | 230.356
2021-09-12 | 19:39 | 18.8362 | 230.283 | 231.576 | 230.365
2021-09-12 | 19:39 | 18.8363 | 230.267 | 231.587 | 230.368
2021-09-12 | 19:39 | 18.8364 | 230.257 | 231.595 | 230.369
2021-09-12 | 19:39 | 18.8365 | 230.241 | 231.614 | 230.366
2021-09-12 | 19:39 | 18.8366 | 230.24 | 231.616 | 230.364
2021-09-12 | 19:39 | 18.8367 | 230.23 | 231.624 | 230.365
2021-09-12 | 19:39 | 18.8368 | 230.223 | 231.63 | 230.362
2021-09-12 | 19:39 | 18.8369 | 230.213 | 231.64 | 230.358
2021-09-12 | 19:39 | 18.837 | 230.206 | 231.649 | 230.353
2021-09-12 | 19:39 | 18.8371 | 230.193 | 231.674 | 230.343
2021-09-12 | 19:39 | 18.8372 | 230.184 | 231.691 | 230.333
2021-09-12 | 19:39 | 18.8373 | 230.178 | 231.702 | 230.33
2021-09-12 | 19:39 | 18.8374 | 230.176 | 231.707 | 230.329
2021-09-12 | 19:39 | 18.8375 | 230.169 | 231.721 | 230.325
2021-09-12 | 19:39 | 18.8376 | 230.166 | 231.729 | 230.322
2021-09-12 | 19:39 | 18.8377 | 230.161 | 231.752 | 230.313
2021-09-12 | 19:39 | 18.8378 | 230.159 | 231.768 | 230.301
2021-09-12 | 19:39 | 18.8379 | 230.155 | 231.792 | 230.284
2021-09-12 | 19:39 | 18.838 | 230.154 | 231.795 | 230.281
2021-09-12 | 19:39 | 18.8381 | 230.153 | 231.805 | 230.274
2021-09-12 | 19:39 | 18.8382 | 230.153 | 231.813 | 230.267
2021-09-12 | 19:39 | 18.8383 | 230.154 | 231.832 | 230.249
2021-09-12 | 19:39 | 18.8384 | 230.155 | 231.845 | 230.237
2021-09-12 | 19:39 | 18.8385 | 230.159 | 231.863 | 230.21
2021-09-12 | 19:39 | 18.8386 | 230.163 | 231.873 | 230.193
2021-09-12 | 19:39 | 18.8387 | 230.168 | 231.878 | 230.179
2021-09-12 | 19:39 | 18.8388 | 230.171 | 231.88 | 230.172
2021-09-12 | 19:39 | 18.8389 | 230.179 | 231.892 | 230.151
2021-09-12 | 19:39 | 18.839 | 230.185 | 231.9 | 230.139
2021-09-12 | 19:39 | 18.8391 | 230.195 | 231.916 | 230.12
2021-09-12 | 19:39 | 18.8392 | 230.204 | 231.926 | 230.104
2021-09-12 | 19:39 | 18.8393 | 230.222 | 231.934 | 230.083
2021-09-12 | 19:39 | 18.8394 | 230.227 | 231.936 | 230.078
2021-09-12 | 19:39 | 18.8395 | 230.238 | 231.943 | 230.063
2021-09-12 | 19:39 | 18.8396 | 230.245 | 231.948 | 230.052
2021-09-12 | 19:39 | 18.8397 | 230.261 | 231.954 | 230.033
2021-09-12 | 19:39 | 18.8398 | 230.274 | 231.956 | 230.02
2021-09-12 | 19:39 | 18.8399 | 230.294 | 231.953 | 230.001
2021-09-12 | 19:39 | 18.84 | 230.3 | 231.954 | 229.996
2021-09-12 | 19:39 | 18.8401 | 230.314 | 231.954 | 229.984
2021-09-12 | 19:39 | 18.8402 | 230.322 | 231.951 | 229.976
2021-09-12 | 19:39 | 18.8403 | 230.328 | 231.951 | 229.971
2021-09-12 | 19:39 | 18.8404 | 230.344 | 231.948 | 229.959
2021-09-12 | 19:39 | 18.8405 | 230.356 | 231.944 | 229.951
2021-09-12 | 19:39 | 18.8406 | 230.368 | 231.939 | 229.945
2021-09-12 | 19:39 | 18.8407 | 230.377 | 231.936 | 229.942
2021-09-12 | 19:39 | 18.8408 | 230.394 | 231.932 | 229.935
2021-09-12 | 19:39 | 18.8409 | 230.407 | 231.929 | 229.93
2021-09-12 | 19:39 | 18.841 | 230.414 | 231.928 | 229.926
2021-09-12 | 19:39 | 18.8411 | 230.434 | 231.917 | 229.921
2021-09-12 | 19:39 | 18.8412 | 230.439 | 231.915 | 229.92
2021-09-12 | 19:39 | 18.8413 | 230.452 | 231.904 | 229.918
2021-09-12 | 19:39 | 18.8414 | 230.463 | 231.896 | 229.917
2021-09-12 | 19:39 | 18.8415 | 230.473 | 231.89 | 229.917
2021-09-12 | 19:39 | 18.8416 | 230.492 | 231.873 | 229.917
2021-09-12 | 19:39 | 18.8417 | 230.497 | 231.869 | 229.918
2021-09-12 | 19:39 | 18.8418 | 230.512 | 231.849 | 229.921
2021-09-12 | 19:39 | 18.8419 | 230.524 | 231.831 | 229.923
2021-09-12 | 19:39 | 18.842 | 230.536 | 231.813 | 229.927
2021-09-12 | 19:39 | 18.8421 | 230.544 | 231.799 | 229.932
2021-09-12 | 19:39 | 18.8422 | 230.55 | 231.79 | 229.937
2021-09-12 | 19:39 | 18.8423 | 230.552 | 231.782 | 229.943
2021-09-12 | 19:39 | 18.8424 | 230.562 | 231.773 | 229.947
2021-09-12 | 19:39 | 18.8425 | 230.569 | 231.762 | 229.952
2021-09-12 | 19:39 | 18.8426 | 230.576 | 231.751 | 229.958
2021-09-12 | 19:39 | 18.8427 | 230.58 | 231.743 | 229.965
2021-09-12 | 19:39 | 18.8428 | 230.583 | 231.735 | 229.973
2021-09-12 | 19:39 | 18.8429 | 230.584 | 231.726 | 229.982
2021-09-12 | 19:39 | 18.843 | 230.586 | 231.707 | 230.001
2021-09-12 | 19:39 | 18.8431 | 230.587 | 231.696 | 230.01
2021-09-12 | 19:39 | 18.8432 | 230.589 | 231.685 | 230.019
2021-09-12 | 19:39 | 18.8433 | 230.593 | 231.665 | 230.039
2021-09-12 | 19:39 | 18.8434 | 230.59 | 231.656 | 230.051
2021-09-12 | 19:39 | 18.8435 | 230.584 | 231.644 | 230.067
2021-09-12 | 19:39 | 18.8436 | 230.583 | 231.641 | 230.071
2021-09-12 | 19:39 | 18.8437 | 230.579 | 231.628 | 230.088
2021-09-12 | 19:39 | 18.8438 | 230.57 | 231.613 | 230.107
2021-09-12 | 19:39 | 18.8439 | 230.568 | 231.608 | 230.117
2021-09-12 | 19:39 | 18.844 | 230.566 | 231.602 | 230.129
2021-09-12 | 19:39 | 18.8441 | 230.566 | 231.598 | 230.144
2021-09-12 | 19:39 | 18.8442 | 230.557 | 231.593 | 230.161
2021-09-12 | 19:39 | 18.8443 | 230.548 | 231.588 | 230.181
2021-09-12 | 19:39 | 18.8444 | 230.544 | 231.586 | 230.187
2021-09-12 | 19:39 | 18.8445 | 230.539 | 231.583 | 230.196
2021-09-12 | 19:39 | 18.8446 | 230.529 | 231.581 | 230.209
2021-09-12 | 19:39 | 18.8447 | 230.515 | 231.58 | 230.226
2021-09-12 | 19:39 | 18.8448 | 230.509 | 231.579 | 230.234
2021-09-12 | 19:39 | 18.8449 | 230.5 | 231.58 | 230.245
2021-09-12 | 19:39 | 18.845 | 230.5 | 231.58 | 230.246
2021-09-12 | 19:39 | 18.8451 | 230.484 | 231.582 | 230.257
2021-09-12 | 19:39 | 18.8452 | 230.476 | 231.584 | 230.261
2021-09-12 | 19:39 | 18.8453 | 230.462 | 231.587 | 230.27
2021-09-12 | 19:39 | 18.8454 | 230.459 | 231.588 | 230.273
2021-09-12 | 19:39 | 18.8455 | 230.45 | 231.592 | 230.279
2021-09-12 | 19:39 | 18.8456 | 230.435 | 231.598 | 230.289
2021-09-12 | 19:39 | 18.8457 | 230.417 | 231.608 | 230.302
2021-09-12 | 19:39 | 18.8458 | 230.41 | 231.614 | 230.307
2021-09-12 | 19:39 | 18.8459 | 230.398 | 231.624 | 230.314
2021-09-12 | 19:39 | 18.846 | 230.393 | 231.628 | 230.319
2021-09-12 | 19:39 | 18.8461 | 230.382 | 231.635 | 230.325
2021-09-12 | 19:39 | 18.8462 | 230.368 | 231.647 | 230.331
2021-09-12 | 19:39 | 18.8463 | 230.351 | 231.664 | 230.334
2021-09-12 | 19:39 | 18.8464 | 230.341 | 231.675 | 230.334
2021-09-12 | 19:39 | 18.8465 | 230.337 | 231.679 | 230.334
2021-09-12 | 19:39 | 18.8466 | 230.327 | 231.688 | 230.333
2021-09-12 | 19:39 | 18.8467 | 230.325 | 231.691 | 230.334
2021-09-12 | 19:39 | 18.8468 | 230.305 | 231.716 | 230.327
2021-09-12 | 19:39 | 18.8469 | 230.295 | 231.727 | 230.321
2021-09-12 | 19:39 | 18.847 | 230.291 | 231.732 | 230.319
2021-09-12 | 19:39 | 18.8471 | 230.283 | 231.745 | 230.314
2021-09-12 | 19:39 | 18.8472 | 230.28 | 231.75 | 230.312
2021-09-12 | 19:39 | 18.8473 | 230.267 | 231.774 | 230.301
2021-09-12 | 19:39 | 18.8474 | 230.261 | 231.788 | 230.299
2021-09-12 | 19:39 | 18.8475 | 230.258 | 231.797 | 230.296
2021-09-12 | 19:39 | 18.8476 | 230.254 | 231.815 | 230.288
2021-09-12 | 19:39 | 18.8477 | 230.252 | 231.822 | 230.287
2021-09-12 | 19:39 | 18.8478 | 230.25 | 231.833 | 230.281
2021-09-12 | 19:39 | 18.8479 | 230.247 | 231.85 | 230.272
2021-09-12 | 19:39 | 18.848 | 230.246 | 231.86 | 230.267
2021-09-12 | 19:39 | 18.8481 | 230.245 | 231.878 | 230.255
2021-09-12 | 19:39 | 18.8482 | 230.245 | 231.885 | 230.252
2021-09-12 | 19:39 | 18.8483 | 230.246 | 231.896 | 230.242
2021-09-12 | 19:39 | 18.8484 | 230.248 | 231.912 | 230.229
2021-09-12 | 19:39 | 18.8485 | 230.253 | 231.932 | 230.204
2021-09-12 | 19:39 | 18.8486 | 230.256 | 231.943 | 230.19
2021-09-12 | 19:39 | 18.8487 | 230.258 | 231.947 | 230.186
2021-09-12 | 19:39 | 18.8488 | 230.263 | 231.954 | 230.176
2021-09-12 | 19:39 | 18.8489 | 230.264 | 231.957 | 230.174
2021-09-12 | 19:39 | 18.849 | 230.275 | 231.973 | 230.152
2021-09-12 | 19:39 | 18.8491 | 230.282 | 231.98 | 230.143
2021-09-12 | 19:39 | 18.8492 | 230.294 | 231.987 | 230.128
2021-09-12 | 19:39 | 18.8493 | 230.301 | 231.991 | 230.121
2021-09-12 | 19:39 | 18.8494 | 230.31 | 231.997 | 230.109
2021-09-12 | 19:39 | 18.8495 | 230.321 | 232.002 | 230.093
2021-09-12 | 19:39 | 18.8496 | 230.338 | 232.004 | 230.072
2021-09-12 | 19:39 | 18.8497 | 230.349 | 232.004 | 230.063
2021-09-12 | 19:39 | 18.8498 | 230.364 | 232.004 | 230.049
2021-09-12 | 19:39 | 18.8499 | 230.369 | 232.005 | 230.044
2021-09-12 | 19:39 | 18.85 | 230.389 | 232.005 | 230.024
2021-09-12 | 19:39 | 18.8501 | 230.403 | 232.004 | 230.011
2021-09-12 | 19:39 | 18.8502 | 230.418 | 231.994 | 229.999
2021-09-12 | 19:39 | 18.8503 | 230.43 | 231.991 | 229.99
2021-09-12 | 19:39 | 18.8504 | 230.447 | 231.986 | 229.979
2021-09-12 | 19:39 | 18.8505 | 230.454 | 231.985 | 229.976
2021-09-12 | 19:39 | 18.8506 | 230.465 | 231.979 | 229.971
2021-09-12 | 19:39 | 18.8507 | 230.482 | 231.976 | 229.964
2021-09-12 | 19:39 | 18.8508 | 230.5 | 231.971 | 229.955
2021-09-12 | 19:39 | 18.8509 | 230.51 | 231.969 | 229.952
2021-09-12 | 19:39 | 18.851 | 230.527 | 231.963 | 229.948
2021-09-12 | 19:39 | 18.8511 | 230.548 | 231.946 | 229.944
2021-09-12 | 19:39 | 18.8512 | 230.558 | 231.941 | 229.942
2021-09-12 | 19:39 | 18.8513 | 230.572 | 231.932 | 229.94
2021-09-12 | 19:39 | 18.8514 | 230.576 | 231.931 | 229.94
2021-09-12 | 19:39 | 18.8515 | 230.596 | 231.912 | 229.939
2021-09-12 | 19:39 | 18.8516 | 230.618 | 231.89 | 229.94
2021-09-12 | 19:39 | 18.8517 | 230.631 | 231.88 | 229.941
2021-09-12 | 19:39 | 18.8518 | 230.647 | 231.858 | 229.944
2021-09-12 | 19:39 | 18.8519 | 230.651 | 231.853 | 229.946
2021-09-12 | 19:39 | 18.852 | 230.657 | 231.842 | 229.949
2021-09-12 | 19:39 | 18.8521 | 230.664 | 231.827 | 229.954
2021-09-12 | 19:39 | 18.8522 | 230.669 | 231.823 | 229.956
2021-09-12 | 19:39 | 18.8523 | 230.681 | 231.803 | 229.967
2021-09-12 | 19:39 | 18.8524 | 230.696 | 231.785 | 229.978
2021-09-12 | 19:39 | 18.8525 | 230.703 | 231.772 | 229.985
2021-09-12 | 19:39 | 18.8526 | 230.711 | 231.76 | 229.995
2021-09-12 | 19:39 | 18.8527 | 230.718 | 231.745 | 230.008
2021-09-12 | 19:39 | 18.8528 | 230.72 | 231.741 | 230.012
2021-09-12 | 19:39 | 18.8529 | 230.723 | 231.733 | 230.019
2021-09-12 | 19:39 | 18.853 | 230.728 | 231.711 | 230.038
2021-09-12 | 19:39 | 18.8531 | 230.729 | 231.7 | 230.048
2021-09-12 | 19:39 | 18.8532 | 230.728 | 231.687 | 230.062
2021-09-12 | 19:39 | 18.8533 | 230.728 | 231.674 | 230.079
2021-09-12 | 19:39 | 18.8534 | 230.727 | 231.668 | 230.085
2021-09-12 | 19:39 | 18.8535 | 230.724 | 231.661 | 230.094
2021-09-12 | 19:39 | 18.8536 | 230.722 | 231.651 | 230.104
2021-09-12 | 19:39 | 18.8537 | 230.718 | 231.642 | 230.117
2021-09-12 | 19:39 | 18.8538 | 230.71 | 231.633 | 230.13
2021-09-12 | 19:39 | 18.8539 | 230.702 | 231.623 | 230.15
2021-09-12 | 19:39 | 18.854 | 230.693 | 231.615 | 230.172
2021-09-12 | 19:39 | 18.8541 | 230.682 | 231.606 | 230.192
2021-09-12 | 19:39 | 18.8542 | 230.68 | 231.603 | 230.199
2021-09-12 | 19:39 | 18.8543 | 230.677 | 231.6 | 230.207
2021-09-12 | 19:39 | 18.8544 | 230.671 | 231.597 | 230.218
2021-09-12 | 19:39 | 18.8545 | 230.65 | 231.592 | 230.242
2021-09-12 | 19:39 | 18.8546 | 230.642 | 231.591 | 230.252
2021-09-12 | 19:39 | 18.8547 | 230.634 | 231.589 | 230.261
2021-09-12 | 19:39 | 18.8548 | 230.626 | 231.589 | 230.273
2021-09-12 | 19:39 | 18.8549 | 230.616 | 231.589 | 230.284
2021-09-12 | 19:39 | 18.855 | 230.606 | 231.59 | 230.294
2021-09-12 | 19:39 | 18.8551 | 230.603 | 231.591 | 230.296
2021-09-12 | 19:39 | 18.8552 | 230.588 | 231.594 | 230.306
2021-09-12 | 19:39 | 18.8553 | 230.571 | 231.598 | 230.316
2021-09-12 | 19:39 | 18.8554 | 230.555 | 231.605 | 230.326
2021-09-12 | 19:39 | 18.8555 | 230.539 | 231.612 | 230.333
2021-09-12 | 19:39 | 18.8556 | 230.522 | 231.62 | 230.341
2021-09-12 | 19:39 | 18.8557 | 230.508 | 231.628 | 230.353
2021-09-12 | 19:39 | 18.8558 | 230.505 | 231.63 | 230.356
2021-09-12 | 19:39 | 18.8559 | 230.492 | 231.64 | 230.363
2021-09-12 | 19:39 | 18.856 | 230.48 | 231.652 | 230.368
2021-09-12 | 19:39 | 18.8561 | 230.468 | 231.664 | 230.372
2021-09-12 | 19:39 | 18.8562 | 230.454 | 231.677 | 230.373
2021-09-12 | 19:39 | 18.8563 | 230.441 | 231.688 | 230.377
2021-09-12 | 19:39 | 18.8564 | 230.426 | 231.698 | 230.381
2021-09-12 | 19:39 | 18.8565 | 230.413 | 231.708 | 230.385
2021-09-12 | 19:39 | 18.8566 | 230.394 | 231.732 | 230.382
2021-09-12 | 19:39 | 18.8567 | 230.379 | 231.755 | 230.377
2021-09-12 | 19:39 | 18.8568 | 230.369 | 231.768 | 230.374
2021-09-12 | 19:39 | 18.8569 | 230.36 | 231.775 | 230.372
2021-09-12 | 19:39 | 18.857 | 230.353 | 231.782 | 230.371
2021-09-12 | 19:39 | 18.8571 | 230.348 | 231.79 | 230.37
2021-09-12 | 19:39 | 18.8572 | 230.343 | 231.8 | 230.367
2021-09-12 | 19:39 | 18.8573 | 230.333 | 231.823 | 230.357
2021-09-12 | 19:39 | 18.8574 | 230.327 | 231.844 | 230.353
2021-09-12 | 19:39 | 18.8575 | 230.321 | 231.86 | 230.345
2021-09-12 | 19:39 | 18.8576 | 230.317 | 231.873 | 230.34
2021-09-12 | 19:39 | 18.8577 | 230.313 | 231.882 | 230.337
2021-09-12 | 19:39 | 18.8578 | 230.311 | 231.89 | 230.333
2021-09-12 | 19:39 | 18.8579 | 230.31 | 231.9 | 230.326
2021-09-12 | 19:39 | 18.858 | 230.308 | 231.921 | 230.31
2021-09-12 | 19:39 | 18.8581 | 230.307 | 231.936 | 230.298
2021-09-12 | 19:39 | 18.8582 | 230.307 | 231.944 | 230.289
2021-09-12 | 19:39 | 18.8583 | 230.308 | 231.952 | 230.28
2021-09-12 | 19:39 | 18.8584 | 230.31 | 231.959 | 230.271
2021-09-12 | 19:39 | 18.8585 | 230.311 | 231.964 | 230.264
2021-09-12 | 19:39 | 18.8586 | 230.312 | 231.968 | 230.259
2021-09-12 | 19:39 | 18.8587 | 230.321 | 231.986 | 230.23
2021-09-12 | 19:39 | 18.8588 | 230.33 | 231.998 | 230.206
2021-09-12 | 19:39 | 18.8589 | 230.34 | 232.006 | 230.186
2021-09-12 | 19:39 | 18.859 | 230.349 | 232.013 | 230.171
2021-09-12 | 19:39 | 18.8591 | 230.357 | 232.021 | 230.159
2021-09-12 | 19:39 | 18.8592 | 230.363 | 232.028 | 230.15
2021-09-12 | 19:39 | 18.8593 | 230.367 | 232.033 | 230.143
2021-09-12 | 19:39 | 18.8594 | 230.379 | 232.035 | 230.128
2021-09-12 | 19:39 | 18.8595 | 230.398 | 232.036 | 230.107
2021-09-12 | 19:39 | 18.8596 | 230.415 | 232.034 | 230.09
2021-09-12 | 19:39 | 18.8597 | 230.429 | 232.035 | 230.075
2021-09-12 | 19:39 | 18.8598 | 230.441 | 232.037 | 230.061
2021-09-12 | 19:39 | 18.8599 | 230.45 | 232.037 | 230.051
2021-09-12 | 19:39 | 18.86 | 230.466 | 232.034 | 230.036
2021-09-12 | 19:39 | 18.8601 | 230.485 | 232.028 | 230.02
2021-09-12 | 19:39 | 18.8602 | 230.496 | 232.02 | 230.011
2021-09-12 | 19:39 | 18.8603 | 230.507 | 232.015 | 230.003
2021-09-12 | 19:39 | 18.8604 | 230.526 | 232.004 | 229.99
2021-09-12 | 19:39 | 18.8605 | 230.545 | 231.999 | 229.98
2021-09-12 | 19:39 | 18.8606 | 230.567 | 231.988 | 229.966
2021-09-12 | 19:39 | 18.8607 | 230.59 | 231.985 | 229.956
2021-09-12 | 19:39 | 18.8608 | 230.611 | 231.971 | 229.949
2021-09-12 | 19:39 | 18.8609 | 230.629 | 231.96 | 229.945
2021-09-12 | 19:39 | 18.861 | 230.639 | 231.956 | 229.942
2021-09-12 | 19:39 | 18.8611 | 230.644 | 231.953 | 229.94
2021-09-12 | 19:39 | 18.8612 | 230.67 | 231.938 | 229.935
2021-09-12 | 19:39 | 18.8613 | 230.693 | 231.92 | 229.932
2021-09-12 | 19:39 | 18.8614 | 230.712 | 231.902 | 229.931
2021-09-12 | 19:39 | 18.8615 | 230.724 | 231.888 | 229.931
2021-09-12 | 19:39 | 18.8616 | 230.733 | 231.881 | 229.931
2021-09-12 | 19:39 | 18.8617 | 230.747 | 231.867 | 229.933
2021-09-12 | 19:39 | 18.8618 | 230.755 | 231.853 | 229.936
2021-09-12 | 19:39 | 18.8619 | 230.759 | 231.845 | 229.938
2021-09-12 | 19:39 | 18.862 | 230.762 | 231.842 | 229.939
2021-09-12 | 19:39 | 18.8621 | 230.778 | 231.812 | 229.947
2021-09-12 | 19:39 | 18.8622 | 230.794 | 231.786 | 229.956
2021-09-12 | 19:39 | 18.8623 | 230.802 | 231.77 | 229.963
2021-09-12 | 19:39 | 18.8624 | 230.813 | 231.754 | 229.977
2021-09-12 | 19:39 | 18.8625 | 230.819 | 231.739 | 229.988
2021-09-12 | 19:39 | 18.8626 | 230.824 | 231.729 | 229.995
2021-09-12 | 19:39 | 18.8627 | 230.832 | 231.709 | 230.007
2021-09-12 | 19:39 | 18.8628 | 230.836 | 231.695 | 230.017
2021-09-12 | 19:39 | 18.8629 | 230.837 | 231.687 | 230.023
2021-09-12 | 19:39 | 18.863 | 230.84 | 231.674 | 230.034
2021-09-12 | 19:39 | 18.8631 | 230.84 | 231.657 | 230.054
2021-09-12 | 19:39 | 18.8632 | 230.837 | 231.645 | 230.069
2021-09-12 | 19:39 | 18.8633 | 230.837 | 231.638 | 230.078
2021-09-12 | 19:39 | 18.8634 | 230.839 | 231.622 | 230.092
2021-09-12 | 19:39 | 18.8635 | 230.834 | 231.615 | 230.1
2021-09-12 | 19:39 | 18.8636 | 230.825 | 231.603 | 230.12
2021-09-12 | 19:39 | 18.8637 | 230.821 | 231.595 | 230.133
2021-09-12 | 19:39 | 18.8638 | 230.815 | 231.587 | 230.15
2021-09-12 | 19:39 | 18.8639 | 230.802 | 231.573 | 230.175
2021-09-12 | 19:39 | 18.864 | 230.797 | 231.565 | 230.193
2021-09-12 | 19:39 | 18.8641 | 230.787 | 231.554 | 230.214
2021-09-12 | 19:39 | 18.8642 | 230.782 | 231.549 | 230.231
2021-09-12 | 19:39 | 18.8643 | 230.777 | 231.546 | 230.241
2021-09-12 | 19:39 | 18.8644 | 230.763 | 231.542 | 230.258
2021-09-12 | 19:39 | 18.8645 | 230.755 | 231.541 | 230.264
2021-09-12 | 19:39 | 18.8646 | 230.747 | 231.539 | 230.274
2021-09-12 | 19:39 | 18.8647 | 230.734 | 231.537 | 230.287
2021-09-12 | 19:39 | 18.8648 | 230.712 | 231.537 | 230.308
2021-09-12 | 19:39 | 18.8649 | 230.694 | 231.537 | 230.322
2021-09-12 | 19:39 | 18.865 | 230.674 | 231.539 | 230.34
2021-09-12 | 19:39 | 18.8651 | 230.654 | 231.542 | 230.352
2021-09-12 | 19:39 | 18.8652 | 230.632 | 231.546 | 230.365
2021-09-12 | 19:39 | 18.8653 | 230.616 | 231.549 | 230.371
2021-09-12 | 19:39 | 18.8654 | 230.594 | 231.556 | 230.384
2021-09-12 | 19:39 | 18.8655 | 230.583 | 231.56 | 230.388
2021-09-12 | 19:39 | 18.8656 | 230.555 | 231.574 | 230.404
2021-09-12 | 19:39 | 18.8657 | 230.54 | 231.582 | 230.417
2021-09-12 | 19:39 | 18.8658 | 230.515 | 231.596 | 230.431
2021-09-12 | 19:39 | 18.8659 | 230.502 | 231.605 | 230.437
2021-09-12 | 19:39 | 18.866 | 230.487 | 231.618 | 230.442
2021-09-12 | 19:39 | 18.8661 | 230.478 | 231.625 | 230.443
2021-09-12 | 19:39 | 18.8662 | 230.463 | 231.636 | 230.448
2021-09-12 | 19:39 | 18.8663 | 230.457 | 231.641 | 230.449
2021-09-12 | 19:39 | 18.8664 | 230.437 | 231.659 | 230.451
2021-09-12 | 19:39 | 18.8665 | 230.415 | 231.683 | 230.45
2021-09-12 | 19:39 | 18.8666 | 230.402 | 231.697 | 230.447
2021-09-12 | 19:39 | 18.8667 | 230.385 | 231.715 | 230.444
2021-09-12 | 19:39 | 18.8668 | 230.376 | 231.726 | 230.438
2021-09-12 | 19:39 | 18.8669 | 230.363 | 231.742 | 230.43
2021-09-12 | 19:39 | 18.867 | 230.348 | 231.761 | 230.42
2021-09-12 | 19:39 | 18.8671 | 230.341 | 231.77 | 230.416
2021-09-12 | 19:39 | 18.8672 | 230.331 | 231.79 | 230.408
2021-09-12 | 19:39 | 18.8673 | 230.322 | 231.811 | 230.398
2021-09-12 | 19:39 | 18.8674 | 230.314 | 231.836 | 230.391
2021-09-12 | 19:39 | 18.8675 | 230.303 | 231.86 | 230.379
2021-09-12 | 19:39 | 18.8676 | 230.298 | 231.874 | 230.375
2021-09-12 | 19:39 | 18.8677 | 230.293 | 231.9 | 230.36
2021-09-12 | 19:39 | 18.8678 | 230.291 | 231.912 | 230.352
2021-09-12 | 19:39 | 18.8679 | 230.288 | 231.924 | 230.341
2021-09-12 | 19:39 | 18.868 | 230.286 | 231.942 | 230.329
2021-09-12 | 19:39 | 18.8681 | 230.286 | 231.951 | 230.321
2021-09-12 | 19:39 | 18.8682 | 230.287 | 231.974 | 230.298
2021-09-12 | 19:39 | 18.8683 | 230.288 | 231.986 | 230.285
2021-09-12 | 19:39 | 18.8684 | 230.292 | 231.998 | 230.262
2021-09-12 | 19:39 | 18.8685 | 230.294 | 232.002 | 230.252
2021-09-12 | 19:39 | 18.8686 | 230.299 | 232.014 | 230.229
2021-09-12 | 19:39 | 18.8687 | 230.307 | 232.027 | 230.2
2021-09-12 | 19:39 | 18.8688 | 230.314 | 232.031 | 230.181
2021-09-12 | 19:39 | 18.8689 | 230.324 | 232.04 | 230.159
2021-09-12 | 19:39 | 18.869 | 230.331 | 232.046 | 230.148
2021-09-12 | 19:39 | 18.8691 | 230.34 | 232.058 | 230.128
2021-09-12 | 19:39 | 18.8692 | 230.346 | 232.062 | 230.117
2021-09-12 | 19:39 | 18.8693 | 230.357 | 232.064 | 230.104
2021-09-12 | 19:39 | 18.8694 | 230.363 | 232.064 | 230.097
2021-09-12 | 19:39 | 18.8695 | 230.375 | 232.069 | 230.082
2021-09-12 | 19:39 | 18.8696 | 230.38 | 232.073 | 230.074
2021-09-12 | 19:39 | 18.8697 | 230.393 | 232.075 | 230.059
2021-09-12 | 19:39 | 18.8698 | 230.402 | 232.074 | 230.051
2021-09-12 | 19:39 | 18.8699 | 230.417 | 232.074 | 230.039
2021-09-12 | 19:39 | 18.87 | 230.426 | 232.074 | 230.033
2021-09-12 | 19:39 | 18.8701 | 230.445 | 232.069 | 230.017
2021-09-12 | 19:39 | 18.8702 | 230.453 | 232.068 | 230.01
2021-09-12 | 19:39 | 18.8703 | 230.47 | 232.06 | 229.999
2021-09-12 | 19:39 | 18.8704 | 230.48 | 232.057 | 229.991
2021-09-12 | 19:39 | 18.8705 | 230.504 | 232.05 | 229.977
2021-09-12 | 19:39 | 18.8706 | 230.519 | 232.046 | 229.968
2021-09-12 | 19:39 | 18.8707 | 230.546 | 232.038 | 229.958
2021-09-12 | 19:39 | 18.8708 | 230.567 | 232.023 | 229.951
2021-09-12 | 19:39 | 18.8709 | 230.595 | 232.01 | 229.941
2021-09-12 | 19:39 | 18.871 | 230.604 | 232.006 | 229.938
2021-09-12 | 19:39 | 18.8711 | 230.608 | 232.002 | 229.936
2021-09-12 | 19:39 | 18.8712 | 230.623 | 231.986 | 229.934
2021-09-12 | 19:39 | 18.8713 | 230.633 | 231.976 | 229.933
2021-09-12 | 19:39 | 18.8714 | 230.649 | 231.962 | 229.932
2021-09-12 | 19:39 | 18.8715 | 230.658 | 231.951 | 229.932
2021-09-12 | 19:39 | 18.8716 | 230.665 | 231.941 | 229.933
2021-09-12 | 19:39 | 18.8717 | 230.681 | 231.918 | 229.936
2021-09-12 | 19:39 | 18.8718 | 230.685 | 231.91 | 229.937
2021-09-12 | 19:39 | 18.8719 | 230.698 | 231.892 | 229.942
2021-09-12 | 19:39 | 18.872 | 230.705 | 231.877 | 229.947
2021-09-12 | 19:39 | 18.8721 | 230.712 | 231.865 | 229.951
2021-09-12 | 19:39 | 18.8722 | 230.724 | 231.839 | 229.962
2021-09-12 | 19:39 | 18.8723 | 230.727 | 231.832 | 229.965
2021-09-12 | 19:39 | 18.8724 | 230.73 | 231.827 | 229.968
2021-09-12 | 19:39 | 18.8725 | 230.74 | 231.811 | 229.979
2021-09-12 | 19:39 | 18.8726 | 230.748 | 231.796 | 229.988
2021-09-12 | 19:39 | 18.8727 | 230.752 | 231.779 | 229.998
2021-09-12 | 19:39 | 18.8728 | 230.754 | 231.768 | 230.008
2021-09-12 | 19:39 | 18.8729 | 230.754 | 231.756 | 230.019
2021-09-12 | 19:39 | 18.873 | 230.753 | 231.746 | 230.028
2021-09-12 | 19:39 | 18.8731 | 230.754 | 231.723 | 230.048
2021-09-12 | 19:39 | 18.8732 | 230.753 | 231.713 | 230.056
2021-09-12 | 19:39 | 18.8733 | 230.751 | 231.706 | 230.063
2021-09-12 | 19:39 | 18.8734 | 230.745 | 231.686 | 230.086
2021-09-12 | 19:39 | 18.8735 | 230.73 | 231.67 | 230.105
2021-09-12 | 19:39 | 18.8736 | 230.724 | 231.661 | 230.116
2021-09-12 | 19:39 | 18.8737 | 230.719 | 231.652 | 230.128
2021-09-12 | 19:39 | 18.8738 | 230.708 | 231.636 | 230.153
2021-09-12 | 19:39 | 18.8739 | 230.701 | 231.629 | 230.165
2021-09-12 | 19:39 | 18.874 | 230.698 | 231.624 | 230.179
2021-09-12 | 19:39 | 18.8741 | 230.689 | 231.618 | 230.194
2021-09-12 | 19:39 | 18.8742 | 230.683 | 231.614 | 230.208
2021-09-12 | 19:39 | 18.8743 | 230.676 | 231.609 | 230.22
2021-09-12 | 19:39 | 18.8744 | 230.669 | 231.605 | 230.234
2021-09-12 | 19:39 | 18.8745 | 230.665 | 231.603 | 230.239
2021-09-12 | 19:39 | 18.8746 | 230.646 | 231.601 | 230.261
2021-09-12 | 19:39 | 18.8747 | 230.636 | 231.6 | 230.271
2021-09-12 | 19:39 | 18.8748 | 230.625 | 231.6 | 230.282
2021-09-12 | 19:39 | 18.8749 | 230.611 | 231.601 | 230.294
2021-09-12 | 19:39 | 18.875 | 230.608 | 231.601 | 230.296
2021-09-12 | 19:39 | 18.8751 | 230.582 | 231.605 | 230.311
2021-09-12 | 19:39 | 18.8752 | 230.556 | 231.611 | 230.324
2021-09-12 | 19:39 | 18.8753 | 230.54 | 231.614 | 230.332
2021-09-12 | 19:39 | 18.8754 | 230.518 | 231.62 | 230.344
2021-09-12 | 19:39 | 18.8755 | 230.509 | 231.624 | 230.349
2021-09-12 | 19:39 | 18.8756 | 230.496 | 231.632 | 230.355
2021-09-12 | 19:39 | 18.8757 | 230.493 | 231.634 | 230.356
2021-09-12 | 19:39 | 18.8758 | 230.47 | 231.646 | 230.369
2021-09-12 | 19:39 | 18.8759 | 230.458 | 231.653 | 230.377
2021-09-12 | 19:39 | 18.876 | 230.442 | 231.662 | 230.385
2021-09-12 | 19:39 | 18.8761 | 230.422 | 231.676 | 230.392
2021-09-12 | 19:39 | 18.8762 | 230.413 | 231.686 | 230.393
2021-09-12 | 19:39 | 18.8763 | 230.401 | 231.7 | 230.392
2021-09-12 | 19:39 | 18.8764 | 230.395 | 231.707 | 230.392
2021-09-12 | 19:39 | 18.8765 | 230.383 | 231.719 | 230.393
2021-09-12 | 19:39 | 18.8766 | 230.377 | 231.723 | 230.394
2021-09-12 | 19:39 | 18.8767 | 230.364 | 231.734 | 230.393
2021-09-12 | 19:39 | 18.8768 | 230.352 | 231.752 | 230.383
2021-09-12 | 19:39 | 18.8769 | 230.335 | 231.78 | 230.369
2021-09-12 | 19:39 | 18.877 | 230.323 | 231.795 | 230.362
2021-09-12 | 19:39 | 18.8771 | 230.309 | 231.815 | 230.351
2021-09-12 | 19:39 | 18.8772 | 230.3 | 231.829 | 230.346
2021-09-12 | 19:39 | 18.8773 | 230.296 | 231.837 | 230.342
2021-09-12 | 19:39 | 18.8774 | 230.289 | 231.855 | 230.338
2021-09-12 | 19:39 | 18.8775 | 230.286 | 231.867 | 230.331
2021-09-12 | 19:39 | 18.8776 | 230.281 | 231.89 | 230.32
2021-09-12 | 19:39 | 18.8777 | 230.278 | 231.903 | 230.312
2021-09-12 | 19:39 | 18.8778 | 230.273 | 231.92 | 230.302
2021-09-12 | 19:39 | 18.8779 | 230.271 | 231.931 | 230.295
2021-09-12 | 19:39 | 18.878 | 230.27 | 231.942 | 230.287
2021-09-12 | 19:39 | 18.8781 | 230.27 | 231.963 | 230.269
2021-09-12 | 19:39 | 18.8782 | 230.27 | 231.975 | 230.26
2021-09-12 | 19:39 | 18.8783 | 230.272 | 231.992 | 230.244
2021-09-12 | 19:39 | 18.8784 | 230.275 | 232.003 | 230.225
2021-09-12 | 19:39 | 18.8785 | 230.277 | 232.011 | 230.214
2021-09-12 | 19:39 | 18.8786 | 230.284 | 232.024 | 230.188
2021-09-12 | 19:39 | 18.8787 | 230.287 | 232.029 | 230.179
2021-09-12 | 19:39 | 18.8788 | 230.289 | 232.03 | 230.176
2021-09-12 | 19:39 | 18.8789 | 230.295 | 232.04 | 230.16
2021-09-12 | 19:39 | 18.879 | 230.3 | 232.045 | 230.151
2021-09-12 | 19:39 | 18.8791 | 230.303 | 232.046 | 230.145
2021-09-12 | 19:39 | 18.8792 | 230.315 | 232.05 | 230.129
2021-09-12 | 19:39 | 18.8793 | 230.323 | 232.057 | 230.117
2021-09-12 | 19:39 | 18.8794 | 230.33 | 232.061 | 230.106
2021-09-12 | 19:39 | 18.8795 | 230.338 | 232.066 | 230.093
2021-09-12 | 19:39 | 18.8796 | 230.343 | 232.067 | 230.087
2021-09-12 | 19:39 | 18.8797 | 230.347 | 232.066 | 230.084
2021-09-12 | 19:39 | 18.8798 | 230.361 | 232.062 | 230.07
2021-09-12 | 19:39 | 18.8799 | 230.375 | 232.063 | 230.059
2021-09-12 | 19:39 | 18.88 | 230.383 | 232.065 | 230.051
2021-09-12 | 19:39 | 18.8801 | 230.392 | 232.065 | 230.044
2021-09-12 | 19:39 | 18.8802 | 230.41 | 232.059 | 230.029
2021-09-12 | 19:39 | 18.8803 | 230.426 | 232.05 | 230.018
2021-09-12 | 19:39 | 18.8804 | 230.428 | 232.051 | 230.017
2021-09-12 | 19:39 | 18.8805 | 230.446 | 232.043 | 230.009
2021-09-12 | 19:39 | 18.8806 | 230.459 | 232.038 | 230.004
2021-09-12 | 19:39 | 18.8807 | 230.464 | 232.039 | 230.001
2021-09-12 | 19:39 | 18.8808 | 230.48 | 232.036 | 229.993
2021-09-12 | 19:39 | 18.8809 | 230.497 | 232.029 | 229.988
2021-09-12 | 19:39 | 18.881 | 230.513 | 232.018 | 229.985
2021-09-12 | 19:39 | 18.8811 | 230.537 | 231.997 | 229.981
2021-09-12 | 19:39 | 18.8812 | 230.544 | 231.988 | 229.979
2021-09-12 | 19:39 | 18.8813 | 230.549 | 231.984 | 229.979
2021-09-12 | 19:39 | 18.8814 | 230.55 | 231.982 | 229.978
2021-09-12 | 19:39 | 18.8815 | 230.558 | 231.97 | 229.979
2021-09-12 | 19:39 | 18.8816 | 230.564 | 231.961 | 229.979
2021-09-12 | 19:39 | 18.8817 | 230.579 | 231.934 | 229.982
2021-09-12 | 19:39 | 18.8818 | 230.59 | 231.915 | 229.985
2021-09-12 | 19:39 | 18.8819 | 230.596 | 231.902 | 229.989
2021-09-12 | 19:39 | 18.882 | 230.605 | 231.875 | 229.998
2021-09-12 | 19:39 | 18.8821 | 230.607 | 231.867 | 230.002
2021-09-12 | 19:39 | 18.8822 | 230.61 | 231.861 | 230.004
2021-09-12 | 19:39 | 18.8823 | 230.625 | 231.846 | 230.012
2021-09-12 | 19:39 | 18.8824 | 230.632 | 231.832 | 230.018
2021-09-12 | 19:39 | 18.8825 | 230.635 | 231.827 | 230.022
2021-09-12 | 19:39 | 18.8826 | 230.64 | 231.814 | 230.034
2021-09-12 | 19:39 | 18.8827 | 230.643 | 231.803 | 230.042
2021-09-12 | 19:39 | 18.8828 | 230.647 | 231.783 | 230.058
2021-09-12 | 19:39 | 18.8829 | 230.651 | 231.766 | 230.07
2021-09-12 | 19:39 | 18.883 | 230.651 | 231.765 | 230.071
2021-09-12 | 19:39 | 18.8831 | 230.652 | 231.754 | 230.079
2021-09-12 | 19:39 | 18.8832 | 230.651 | 231.749 | 230.085
2021-09-12 | 19:39 | 18.8833 | 230.645 | 231.739 | 230.101
2021-09-12 | 19:39 | 18.8834 | 230.64 | 231.728 | 230.114
2021-09-12 | 19:39 | 18.8835 | 230.632 | 231.711 | 230.13
2021-09-12 | 19:39 | 18.8836 | 230.627 | 231.699 | 230.143
2021-09-12 | 19:39 | 18.8837 | 230.613 | 231.68 | 230.167
2021-09-12 | 19:39 | 18.8838 | 230.609 | 231.675 | 230.176
2021-09-12 | 19:39 | 18.8839 | 230.607 | 231.673 | 230.18
2021-09-12 | 19:39 | 18.884 | 230.604 | 231.669 | 230.196
2021-09-12 | 19:39 | 18.8841 | 230.6 | 231.666 | 230.204
2021-09-12 | 19:39 | 18.8842 | 230.593 | 231.66 | 230.221
2021-09-12 | 19:39 | 18.8843 | 230.591 | 231.656 | 230.232
2021-09-12 | 19:39 | 18.8844 | 230.581 | 231.652 | 230.252
2021-09-12 | 19:39 | 18.8845 | 230.57 | 231.65 | 230.267
2021-09-12 | 19:39 | 18.8846 | 230.553 | 231.647 | 230.292
2021-09-12 | 19:39 | 18.8847 | 230.552 | 231.647 | 230.296
2021-09-12 | 19:39 | 18.8848 | 230.545 | 231.647 | 230.306
2021-09-12 | 19:39 | 18.8849 | 230.542 | 231.648 | 230.311
2021-09-12 | 19:39 | 18.885 | 230.531 | 231.649 | 230.321
2021-09-12 | 19:39 | 18.8851 | 230.523 | 231.651 | 230.327
2021-09-12 | 19:39 | 18.8852 | 230.506 | 231.655 | 230.338
2021-09-12 | 19:39 | 18.8853 | 230.495 | 231.658 | 230.345
2021-09-12 | 19:39 | 18.8854 | 230.476 | 231.664 | 230.354
2021-09-12 | 19:39 | 18.8855 | 230.447 | 231.676 | 230.369
2021-09-12 | 19:39 | 18.8856 | 230.441 | 231.68 | 230.371
2021-09-12 | 19:39 | 18.8857 | 230.429 | 231.689 | 230.377
2021-09-12 | 19:39 | 18.8858 | 230.422 | 231.693 | 230.382
2021-09-12 | 19:39 | 18.8859 | 230.407 | 231.702 | 230.39
2021-09-12 | 19:39 | 18.886 | 230.399 | 231.708 | 230.392
2021-09-12 | 19:39 | 18.8861 | 230.386 | 231.72 | 230.396
2021-09-12 | 19:39 | 18.8862 | 230.367 | 231.739 | 230.398
2021-09-12 | 19:39 | 18.8863 | 230.351 | 231.751 | 230.401
2021-09-12 | 19:39 | 18.8864 | 230.341 | 231.761 | 230.402
2021-09-12 | 19:39 | 18.8865 | 230.338 | 231.764 | 230.403
2021-09-12 | 19:39 | 18.8866 | 230.331 | 231.773 | 230.403
2021-09-12 | 19:39 | 18.8867 | 230.316 | 231.792 | 230.399
2021-09-12 | 19:39 | 18.8868 | 230.309 | 231.797 | 230.398
2021-09-12 | 19:39 | 18.8869 | 230.296 | 231.813 | 230.391
2021-09-12 | 19:39 | 18.887 | 230.28 | 231.84 | 230.383
2021-09-12 | 19:39 | 18.8871 | 230.271 | 231.854 | 230.375
2021-09-12 | 19:39 | 18.8872 | 230.259 | 231.875 | 230.366
2021-09-12 | 19:39 | 18.8873 | 230.258 | 231.877 | 230.365
2021-09-12 | 19:39 | 18.8874 | 230.254 | 231.887 | 230.36
2021-09-12 | 19:39 | 18.8875 | 230.249 | 231.903 | 230.349
2021-09-12 | 19:39 | 18.8876 | 230.248 | 231.909 | 230.347
2021-09-12 | 19:39 | 18.8877 | 230.244 | 231.917 | 230.339
2021-09-12 | 19:39 | 18.8878 | 230.241 | 231.934 | 230.326
2021-09-12 | 19:39 | 18.8879 | 230.239 | 231.957 | 230.306
2021-09-12 | 19:39 | 18.888 | 230.237 | 231.968 | 230.294
2021-09-12 | 19:39 | 18.8881 | 230.237 | 231.983 | 230.276
2021-09-12 | 19:39 | 18.8882 | 230.238 | 231.992 | 230.264
2021-09-12 | 19:39 | 18.8883 | 230.239 | 231.995 | 230.258
2021-09-12 | 19:39 | 18.8884 | 230.241 | 232.004 | 230.243
2021-09-12 | 19:39 | 18.8885 | 230.244 | 232.011 | 230.228
2021-09-12 | 19:39 | 18.8886 | 230.251 | 232.018 | 230.209
2021-09-12 | 19:39 | 18.8887 | 230.254 | 232.024 | 230.2
2021-09-12 | 19:39 | 18.8888 | 230.26 | 232.034 | 230.184
2021-09-12 | 19:39 | 18.8889 | 230.268 | 232.043 | 230.166
2021-09-12 | 19:39 | 18.889 | 230.279 | 232.054 | 230.151
2021-09-12 | 19:39 | 18.8891 | 230.286 | 232.059 | 230.14
2021-09-12 | 19:39 | 18.8892 | 230.295 | 232.069 | 230.126
2021-09-12 | 19:39 | 18.8893 | 230.307 | 232.08 | 230.108
2021-09-12 | 19:39 | 18.8894 | 230.321 | 232.083 | 230.088
2021-09-12 | 19:39 | 18.8895 | 230.329 | 232.082 | 230.079
2021-09-12 | 19:39 | 18.8896 | 230.339 | 232.083 | 230.069
2021-09-12 | 19:39 | 18.8897 | 230.35 | 232.085 | 230.056
2021-09-12 | 19:39 | 18.8898 | 230.363 | 232.085 | 230.041
2021-09-12 | 19:39 | 18.8899 | 230.378 | 232.082 | 230.024
2021-09-12 | 19:39 | 18.89 | 230.397 | 232.076 | 230.006
2021-09-12 | 19:39 | 18.8901 | 230.407 | 232.07 | 229.997
2021-09-12 | 19:39 | 18.8902 | 230.421 | 232.063 | 229.986
2021-09-12 | 19:39 | 18.8903 | 230.435 | 232.055 | 229.974
2021-09-12 | 19:39 | 18.8904 | 230.45 | 232.044 | 229.964
2021-09-12 | 19:39 | 18.8905 | 230.467 | 232.032 | 229.955
2021-09-12 | 19:39 | 18.8906 | 230.486 | 232.026 | 229.947
2021-09-12 | 19:39 | 18.8907 | 230.502 | 232.02 | 229.939
2021-09-12 | 19:39 | 18.8908 | 230.507 | 232.017 | 229.937
2021-09-12 | 19:39 | 18.8909 | 230.513 | 232.014 | 229.936
2021-09-12 | 19:39 | 18.891 | 230.53 | 232.004 | 229.931
2021-09-12 | 19:39 | 18.8911 | 230.544 | 231.996 | 229.927
2021-09-12 | 19:39 | 18.8912 | 230.557 | 231.987 | 229.924
2021-09-12 | 19:39 | 18.8913 | 230.572 | 231.972 | 229.923
2021-09-12 | 19:39 | 18.8914 | 230.588 | 231.955 | 229.922
2021-09-12 | 19:39 | 18.8915 | 230.602 | 231.941 | 229.923
2021-09-12 | 19:39 | 18.8916 | 230.611 | 231.932 | 229.923
2021-09-12 | 19:39 | 18.8917 | 230.62 | 231.919 | 229.925
2021-09-12 | 19:39 | 18.8918 | 230.629 | 231.898 | 229.929
2021-09-12 | 19:39 | 18.8919 | 230.64 | 231.876 | 229.934
2021-09-12 | 19:39 | 18.892 | 230.651 | 231.853 | 229.939
2021-09-12 | 19:39 | 18.8921 | 230.662 | 231.837 | 229.946
2021-09-12 | 19:39 | 18.8922 | 230.669 | 231.823 | 229.952
2021-09-12 | 19:39 | 18.8923 | 230.686 | 231.803 | 229.964
2021-09-12 | 19:39 | 18.8924 | 230.696 | 231.78 | 229.977
2021-09-12 | 19:39 | 18.8925 | 230.705 | 231.766 | 229.988
2021-09-12 | 19:39 | 18.8926 | 230.71 | 231.755 | 229.997
2021-09-12 | 19:39 | 18.8927 | 230.713 | 231.746 | 230.004
2021-09-12 | 19:39 | 18.8928 | 230.718 | 231.726 | 230.019
2021-09-12 | 19:39 | 18.8929 | 230.721 | 231.711 | 230.031
2021-09-12 | 19:39 | 18.893 | 230.722 | 231.701 | 230.041
2021-09-12 | 19:39 | 18.8931 | 230.721 | 231.693 | 230.049
2021-09-12 | 19:39 | 18.8932 | 230.721 | 231.679 | 230.066
2021-09-12 | 19:39 | 18.8933 | 230.72 | 231.667 | 230.077
2021-09-12 | 19:39 | 18.8934 | 230.716 | 231.657 | 230.088
2021-09-12 | 19:39 | 18.8935 | 230.714 | 231.652 | 230.093
2021-09-12 | 19:39 | 18.8936 | 230.706 | 231.642 | 230.107
2021-09-12 | 19:39 | 18.8937 | 230.698 | 231.636 | 230.118
2021-09-12 | 19:39 | 18.8938 | 230.695 | 231.632 | 230.126
2021-09-12 | 19:39 | 18.8939 | 230.687 | 231.623 | 230.141
2021-09-12 | 19:39 | 18.894 | 230.687 | 231.618 | 230.15
2021-09-12 | 19:39 | 18.8941 | 230.684 | 231.616 | 230.155
2021-09-12 | 19:39 | 18.8942 | 230.675 | 231.611 | 230.175
2021-09-12 | 19:39 | 18.8943 | 230.667 | 231.609 | 230.187
2021-09-12 | 19:39 | 18.8944 | 230.663 | 231.608 | 230.192
2021-09-12 | 19:39 | 18.8945 | 230.646 | 231.604 | 230.213
2021-09-12 | 19:39 | 18.8946 | 230.635 | 231.602 | 230.229
2021-09-12 | 19:39 | 18.8947 | 230.614 | 231.6 | 230.254
2021-09-12 | 19:39 | 18.8948 | 230.594 | 231.601 | 230.273
2021-09-12 | 19:39 | 18.8949 | 230.58 | 231.602 | 230.286
2021-09-12 | 19:39 | 18.895 | 230.553 | 231.605 | 230.304
2021-09-12 | 19:39 | 18.8951 | 230.535 | 231.609 | 230.315
2021-09-12 | 19:39 | 18.8952 | 230.522 | 231.612 | 230.323
2021-09-12 | 19:39 | 18.8953 | 230.499 | 231.62 | 230.334
2021-09-12 | 19:39 | 18.8954 | 230.484 | 231.626 | 230.339
2021-09-12 | 19:39 | 18.8955 | 230.457 | 231.636 | 230.355
2021-09-12 | 19:39 | 18.8956 | 230.44 | 231.643 | 230.367
2021-09-12 | 19:39 | 18.8957 | 230.42 | 231.656 | 230.38
2021-09-12 | 19:39 | 18.8958 | 230.408 | 231.667 | 230.385
2021-09-12 | 19:39 | 18.8959 | 230.388 | 231.683 | 230.392
2021-09-12 | 19:39 | 18.896 | 230.372 | 231.695 | 230.395
2021-09-12 | 19:39 | 18.8961 | 230.362 | 231.701 | 230.398
2021-09-12 | 19:39 | 18.8962 | 230.343 | 231.712 | 230.403
2021-09-12 | 19:39 | 18.8963 | 230.333 | 231.719 | 230.405
2021-09-12 | 19:39 | 18.8964 | 230.321 | 231.736 | 230.402
2021-09-12 | 19:39 | 18.8965 | 230.315 | 231.745 | 230.397
2021-09-12 | 19:39 | 18.8966 | 230.304 | 231.757 | 230.394
2021-09-12 | 19:39 | 18.8967 | 230.296 | 231.765 | 230.39
2021-09-12 | 19:39 | 18.8968 | 230.284 | 231.773 | 230.387
2021-09-12 | 19:39 | 18.8969 | 230.279 | 231.777 | 230.383
2021-09-12 | 19:39 | 18.897 | 230.27 | 231.794 | 230.374
2021-09-12 | 19:39 | 18.8971 | 230.267 | 231.801 | 230.369
2021-09-12 | 19:39 | 18.8972 | 230.26 | 231.814 | 230.361
2021-09-12 | 19:39 | 18.8973 | 230.251 | 231.833 | 230.354
2021-09-12 | 19:39 | 18.8974 | 230.247 | 231.84 | 230.347
2021-09-12 | 19:39 | 18.8975 | 230.241 | 231.854 | 230.341
2021-09-12 | 19:39 | 18.8976 | 230.239 | 231.861 | 230.338
2021-09-12 | 19:39 | 18.8977 | 230.234 | 231.885 | 230.318
2021-09-12 | 19:39 | 18.8978 | 230.232 | 231.903 | 230.302
2021-09-12 | 19:39 | 18.8979 | 230.23 | 231.923 | 230.283
2021-09-12 | 19:39 | 18.898 | 230.228 | 231.942 | 230.264
2021-09-12 | 19:39 | 18.8981 | 230.229 | 231.951 | 230.251
2021-09-12 | 19:39 | 18.8982 | 230.23 | 231.969 | 230.229
2021-09-12 | 19:39 | 18.8983 | 230.232 | 231.977 | 230.214
2021-09-12 | 19:39 | 18.8984 | 230.236 | 231.989 | 230.19
2021-09-12 | 19:39 | 18.8985 | 230.242 | 232.004 | 230.162
2021-09-12 | 19:39 | 18.8986 | 230.247 | 232.009 | 230.145
2021-09-12 | 19:39 | 18.8987 | 230.254 | 232.014 | 230.125
2021-09-12 | 19:39 | 18.8988 | 230.267 | 232.026 | 230.096
2021-09-12 | 19:39 | 18.8989 | 230.275 | 232.032 | 230.082
2021-09-12 | 19:39 | 18.899 | 230.285 | 232.046 | 230.064
2021-09-12 | 19:39 | 18.8991 | 230.299 | 232.06 | 230.04
2021-09-12 | 19:39 | 18.8992 | 230.308 | 232.066 | 230.027
2021-09-12 | 19:39 | 18.8993 | 230.323 | 232.066 | 230.01
2021-09-12 | 19:39 | 18.8994 | 230.338 | 232.068 | 229.99
2021-09-12 | 19:39 | 18.8995 | 230.347 | 232.069 | 229.98
2021-09-12 | 19:39 | 18.8996 | 230.359 | 232.074 | 229.964
2021-09-12 | 19:39 | 18.8997 | 230.375 | 232.075 | 229.945
2021-09-12 | 19:39 | 18.8998 | 230.382 | 232.075 | 229.938
2021-09-12 | 19:39 | 18.8999 | 230.392 | 232.073 | 229.929
2021-09-12 | 19:39 | 18.9 | 230.409 | 232.066 | 229.916
2021-09-12 | 19:39 | 18.9001 | 230.424 | 232.056 | 229.9
2021-09-12 | 19:39 | 18.9002 | 230.434 | 232.051 | 229.892
2021-09-12 | 19:39 | 18.9003 | 230.447 | 232.047 | 229.881
2021-09-12 | 19:39 | 18.9004 | 230.463 | 232.038 | 229.869
2021-09-12 | 19:39 | 18.9005 | 230.469 | 232.034 | 229.865
2021-09-12 | 19:39 | 18.9006 | 230.483 | 232.029 | 229.86
2021-09-12 | 19:39 | 18.9007 | 230.501 | 232.019 | 229.854
2021-09-12 | 19:39 | 18.9008 | 230.506 | 232.016 | 229.852
2021-09-12 | 19:39 | 18.9009 | 230.512 | 232.016 | 229.849
2021-09-12 | 19:39 | 18.901 | 230.525 | 232.007 | 229.846
2021-09-12 | 19:39 | 18.9011 | 230.537 | 232 | 229.843
2021-09-12 | 19:39 | 18.9012 | 230.555 | 231.982 | 229.84
2021-09-12 | 19:39 | 18.9013 | 230.575 | 231.962 | 229.839
2021-09-12 | 19:39 | 18.9014 | 230.598 | 231.937 | 229.838
2021-09-12 | 19:39 | 18.9015 | 230.614 | 231.922 | 229.839
2021-09-12 | 19:39 | 18.9016 | 230.629 | 231.902 | 229.841
2021-09-12 | 19:39 | 18.9017 | 230.636 | 231.886 | 229.843
2021-09-12 | 19:39 | 18.9018 | 230.645 | 231.868 | 229.848
2021-09-12 | 19:39 | 18.9019 | 230.661 | 231.837 | 229.854
2021-09-12 | 19:39 | 18.902 | 230.671 | 231.817 | 229.859
2021-09-12 | 19:39 | 18.9021 | 230.685 | 231.793 | 229.868
2021-09-12 | 19:39 | 18.9022 | 230.693 | 231.769 | 229.882
2021-09-12 | 19:39 | 18.9023 | 230.699 | 231.759 | 229.891
2021-09-12 | 19:39 | 18.9024 | 230.705 | 231.747 | 229.896
2021-09-12 | 19:39 | 18.9025 | 230.714 | 231.729 | 229.906
2021-09-12 | 19:39 | 18.9026 | 230.717 | 231.72 | 229.911
2021-09-12 | 19:39 | 18.9027 | 230.72 | 231.706 | 229.922
2021-09-12 | 19:39 | 18.9028 | 230.72 | 231.699 | 229.929
2021-09-12 | 19:39 | 18.9029 | 230.719 | 231.688 | 229.941
2021-09-12 | 19:39 | 18.903 | 230.72 | 231.668 | 229.959
2021-09-12 | 19:39 | 18.9031 | 230.718 | 231.655 | 229.97
2021-09-12 | 19:39 | 18.9032 | 230.72 | 231.637 | 229.985
2021-09-12 | 19:39 | 18.9033 | 230.722 | 231.624 | 229.994
2021-09-12 | 19:39 | 18.9034 | 230.71 | 231.608 | 230.014
2021-09-12 | 19:39 | 18.9035 | 230.706 | 231.605 | 230.017
2021-09-12 | 19:39 | 18.9036 | 230.701 | 231.597 | 230.028
2021-09-12 | 19:39 | 18.9037 | 230.698 | 231.594 | 230.033
2021-09-12 | 19:39 | 18.9038 | 230.691 | 231.583 | 230.048
2021-09-12 | 19:39 | 18.9039 | 230.682 | 231.57 | 230.072
2021-09-12 | 19:39 | 18.904 | 230.676 | 231.563 | 230.088
2021-09-12 | 19:39 | 18.9041 | 230.664 | 231.553 | 230.117
2021-09-12 | 19:39 | 18.9042 | 230.66 | 231.552 | 230.124
2021-09-12 | 19:39 | 18.9043 | 230.651 | 231.547 | 230.137
2021-09-12 | 19:39 | 18.9044 | 230.644 | 231.545 | 230.146
2021-09-12 | 19:39 | 18.9045 | 230.633 | 231.542 | 230.162
2021-09-12 | 19:39 | 18.9046 | 230.62 | 231.54 | 230.174
2021-09-12 | 19:39 | 18.9047 | 230.606 | 231.54 | 230.189
2021-09-12 | 19:39 | 18.9048 | 230.596 | 231.54 | 230.198
2021-09-12 | 19:39 | 18.9049 | 230.581 | 231.542 | 230.211
2021-09-12 | 19:39 | 18.905 | 230.56 | 231.544 | 230.222
2021-09-12 | 19:39 | 18.9051 | 230.534 | 231.549 | 230.235
2021-09-12 | 19:39 | 18.9052 | 230.522 | 231.552 | 230.24
2021-09-12 | 19:39 | 18.9053 | 230.499 | 231.559 | 230.251
2021-09-12 | 19:39 | 18.9054 | 230.48 | 231.566 | 230.26
2021-09-12 | 19:39 | 18.9055 | 230.477 | 231.566 | 230.261
2021-09-12 | 19:39 | 18.9056 | 230.462 | 231.573 | 230.269
2021-09-12 | 19:39 | 18.9057 | 230.448 | 231.581 | 230.274
2021-09-12 | 19:39 | 18.9058 | 230.427 | 231.596 | 230.282
2021-09-12 | 19:39 | 18.9059 | 230.42 | 231.601 | 230.284
2021-09-12 | 19:39 | 18.906 | 230.398 | 231.614 | 230.291
2021-09-12 | 19:39 | 18.9061 | 230.379 | 231.627 | 230.296
2021-09-12 | 19:39 | 18.9062 | 230.377 | 231.629 | 230.296
2021-09-12 | 19:39 | 18.9063 | 230.365 | 231.642 | 230.293
2021-09-12 | 19:39 | 18.9064 | 230.353 | 231.655 | 230.291
2021-09-12 | 19:39 | 18.9065 | 230.34 | 231.667 | 230.291
2021-09-12 | 19:39 | 18.9066 | 230.33 | 231.678 | 230.291
2021-09-12 | 19:39 | 18.9067 | 230.318 | 231.693 | 230.285
2021-09-12 | 19:39 | 18.9068 | 230.309 | 231.705 | 230.276
2021-09-12 | 19:39 | 18.9069 | 230.299 | 231.717 | 230.269
2021-09-12 | 19:39 | 18.907 | 230.29 | 231.727 | 230.262
2021-09-12 | 19:39 | 18.9071 | 230.282 | 231.744 | 230.253
2021-09-12 | 19:39 | 18.9072 | 230.275 | 231.76 | 230.243
2021-09-12 | 19:39 | 18.9073 | 230.269 | 231.771 | 230.24
2021-09-12 | 19:39 | 18.9074 | 230.263 | 231.784 | 230.233
2021-09-12 | 19:39 | 18.9075 | 230.257 | 231.8 | 230.226
2021-09-12 | 19:39 | 18.9076 | 230.253 | 231.82 | 230.213
2021-09-12 | 19:39 | 18.9077 | 230.249 | 231.836 | 230.198
2021-09-12 | 19:39 | 18.9078 | 230.248 | 231.84 | 230.193
2021-09-12 | 19:39 | 18.9079 | 230.247 | 231.846 | 230.186
2021-09-12 | 19:39 | 18.908 | 230.246 | 231.857 | 230.176
2021-09-12 | 19:39 | 18.9081 | 230.246 | 231.866 | 230.164
2021-09-12 | 19:39 | 18.9082 | 230.248 | 231.876 | 230.151
2021-09-12 | 19:39 | 18.9083 | 230.25 | 231.885 | 230.138
2021-09-12 | 19:39 | 18.9084 | 230.253 | 231.895 | 230.12
2021-09-12 | 19:39 | 18.9085 | 230.256 | 231.902 | 230.11
2021-09-12 | 19:39 | 18.9086 | 230.26 | 231.91 | 230.095
2021-09-12 | 19:39 | 18.9087 | 230.266 | 231.915 | 230.08
2021-09-12 | 19:39 | 18.9088 | 230.275 | 231.926 | 230.06
2021-09-12 | 19:39 | 18.9089 | 230.28 | 231.932 | 230.051
2021-09-12 | 19:39 | 18.909 | 230.286 | 231.942 | 230.038
2021-09-12 | 19:39 | 18.9091 | 230.296 | 231.946 | 230.024
2021-09-12 | 19:39 | 18.9092 | 230.309 | 231.95 | 230.008
2021-09-12 | 19:39 | 18.9093 | 230.315 | 231.952 | 229.999
2021-09-12 | 19:39 | 18.9094 | 230.326 | 231.956 | 229.985
2021-09-12 | 19:39 | 18.9095 | 230.34 | 231.958 | 229.967
2021-09-12 | 19:39 | 18.9096 | 230.348 | 231.955 | 229.957
2021-09-12 | 19:39 | 18.9097 | 230.363 | 231.952 | 229.944
2021-09-12 | 19:39 | 18.9098 | 230.368 | 231.951 | 229.937
2021-09-12 | 19:39 | 18.9099 | 230.379 | 231.95 | 229.927
2021-09-12 | 19:39 | 18.91 | 230.383 | 231.947 | 229.923
2021-09-12 | 19:39 | 18.9101 | 230.399 | 231.934 | 229.908
2021-09-12 | 19:39 | 18.9102 | 230.414 | 231.928 | 229.897
2021-09-12 | 19:39 | 18.9103 | 230.419 | 231.925 | 229.892
2021-09-12 | 19:39 | 18.9104 | 230.435 | 231.921 | 229.883
2021-09-12 | 19:39 | 18.9105 | 230.441 | 231.916 | 229.88
2021-09-12 | 19:39 | 18.9106 | 230.458 | 231.909 | 229.874
2021-09-12 | 19:39 | 18.9107 | 230.466 | 231.904 | 229.871
2021-09-12 | 19:39 | 18.9108 | 230.478 | 231.901 | 229.865
2021-09-12 | 19:39 | 18.9109 | 230.498 | 231.893 | 229.859
2021-09-12 | 19:39 | 18.911 | 230.513 | 231.879 | 229.856
2021-09-12 | 19:39 | 18.9111 | 230.52 | 231.873 | 229.854
2021-09-12 | 19:39 | 18.9112 | 230.534 | 231.86 | 229.852
2021-09-12 | 19:39 | 18.9113 | 230.54 | 231.856 | 229.852
2021-09-12 | 19:39 | 18.9114 | 230.542 | 231.853 | 229.852
2021-09-12 | 19:39 | 18.9115 | 230.552 | 231.84 | 229.852
2021-09-12 | 19:39 | 18.9116 | 230.561 | 231.829 | 229.853
2021-09-12 | 19:39 | 18.9117 | 230.564 | 231.822 | 229.854
2021-09-12 | 19:39 | 18.9118 | 230.574 | 231.806 | 229.858
2021-09-12 | 19:39 | 18.9119 | 230.577 | 231.795 | 229.861
2021-09-12 | 19:39 | 18.912 | 230.579 | 231.788 | 229.864
2021-09-12 | 19:39 | 18.9121 | 230.59 | 231.768 | 229.871
2021-09-12 | 19:39 | 18.9122 | 230.596 | 231.757 | 229.878
2021-09-12 | 19:39 | 18.9123 | 230.6 | 231.751 | 229.881
2021-09-12 | 19:39 | 18.9124 | 230.6 | 231.748 | 229.882
2021-09-12 | 19:39 | 18.9125 | 230.608 | 231.733 | 229.891
2021-09-12 | 19:39 | 18.9126 | 230.61 | 231.721 | 229.9
2021-09-12 | 19:39 | 18.9127 | 230.611 | 231.715 | 229.905
2021-09-12 | 19:39 | 18.9128 | 230.612 | 231.71 | 229.908
2021-09-12 | 19:39 | 18.9129 | 230.614 | 231.694 | 229.922
2021-09-12 | 19:39 | 18.913 | 230.615 | 231.681 | 229.932
2021-09-12 | 19:39 | 18.9131 | 230.614 | 231.673 | 229.94
2021-09-12 | 19:39 | 18.9132 | 230.613 | 231.669 | 229.945
2021-09-12 | 19:39 | 18.9133 | 230.607 | 231.654 | 229.964
2021-09-12 | 19:39 | 18.9134 | 230.599 | 231.642 | 229.976
2021-09-12 | 19:39 | 18.9135 | 230.595 | 231.63 | 229.989
2021-09-12 | 19:39 | 18.9136 | 230.589 | 231.621 | 230
2021-09-12 | 19:39 | 18.9137 | 230.584 | 231.616 | 230.007
2021-09-12 | 19:39 | 18.9138 | 230.58 | 231.613 | 230.014
2021-09-12 | 19:39 | 18.9139 | 230.572 | 231.603 | 230.039
2021-09-12 | 19:39 | 18.914 | 230.561 | 231.596 | 230.058
2021-09-12 | 19:39 | 18.9141 | 230.557 | 231.59 | 230.071
2021-09-12 | 19:39 | 18.9142 | 230.553 | 231.586 | 230.082
2021-09-12 | 19:39 | 18.9143 | 230.545 | 231.583 | 230.093
2021-09-12 | 19:39 | 18.9144 | 230.525 | 231.579 | 230.116
2021-09-12 | 19:39 | 18.9145 | 230.518 | 231.578 | 230.126
2021-09-12 | 19:39 | 18.9146 | 230.513 | 231.578 | 230.13
2021-09-12 | 19:39 | 18.9147 | 230.51 | 231.577 | 230.132
2021-09-12 | 19:39 | 18.9148 | 230.511 | 231.577 | 230.131
2021-09-12 | 19:39 | 18.9149 | 230.501 | 231.579 | 230.139
2021-09-12 | 19:39 | 18.915 | 230.488 | 231.58 | 230.146
2021-09-12 | 19:39 | 18.9151 | 230.48 | 231.582 | 230.151
2021-09-12 | 19:39 | 18.9152 | 230.475 | 231.582 | 230.153
2021-09-12 | 19:39 | 18.9153 | 230.475 | 231.583 | 230.153
2021-09-12 | 19:39 | 18.9154 | 230.461 | 231.589 | 230.16
2021-09-12 | 19:39 | 18.9155 | 230.452 | 231.595 | 230.162
2021-09-12 | 19:39 | 18.9156 | 230.446 | 231.598 | 230.165
2021-09-12 | 19:39 | 18.9157 | 230.443 | 231.599 | 230.166
2021-09-12 | 19:39 | 18.9158 | 230.426 | 231.607 | 230.174
2021-09-12 | 19:39 | 18.9159 | 230.415 | 231.615 | 230.178
2021-09-12 | 19:39 | 18.916 | 230.408 | 231.621 | 230.177
2021-09-12 | 19:39 | 18.9161 | 230.404 | 231.624 | 230.177
2021-09-12 | 19:39 | 18.9162 | 230.391 | 231.639 | 230.176
2021-09-12 | 19:39 | 18.9163 | 230.377 | 231.648 | 230.179
2021-09-12 | 19:39 | 18.9164 | 230.369 | 231.654 | 230.181
2021-09-12 | 19:39 | 18.9165 | 230.351 | 231.67 | 230.184
2021-09-12 | 19:39 | 18.9166 | 230.341 | 231.686 | 230.182
2021-09-12 | 19:39 | 18.9167 | 230.332 | 231.7 | 230.178
2021-09-12 | 19:39 | 18.9168 | 230.326 | 231.706 | 230.177
2021-09-12 | 19:39 | 18.9169 | 230.312 | 231.722 | 230.173
2021-09-12 | 19:39 | 18.917 | 230.303 | 231.734 | 230.17
2021-09-12 | 19:39 | 18.9171 | 230.297 | 231.746 | 230.166
2021-09-12 | 19:39 | 18.9172 | 230.286 | 231.77 | 230.157
2021-09-12 | 19:39 | 18.9173 | 230.28 | 231.791 | 230.152
2021-09-12 | 19:39 | 18.9174 | 230.276 | 231.805 | 230.146
2021-09-12 | 19:39 | 18.9175 | 230.269 | 231.829 | 230.135
2021-09-12 | 19:39 | 18.9176 | 230.264 | 231.842 | 230.129
2021-09-12 | 19:39 | 18.9177 | 230.263 | 231.844 | 230.128
2021-09-12 | 19:39 | 18.9178 | 230.262 | 231.85 | 230.121
2021-09-12 | 19:39 | 18.9179 | 230.261 | 231.858 | 230.115
2021-09-12 | 19:39 | 18.918 | 230.261 | 231.859 | 230.114
2021-09-12 | 19:39 | 18.9181 | 230.262 | 231.87 | 230.103
2021-09-12 | 19:39 | 18.9182 | 230.262 | 231.873 | 230.098
2021-09-12 | 19:39 | 18.9183 | 230.263 | 231.874 | 230.096
2021-09-12 | 19:39 | 18.9184 | 230.265 | 231.88 | 230.085
2021-09-12 | 19:39 | 18.9185 | 230.266 | 231.884 | 230.079
2021-09-12 | 19:39 | 18.9186 | 230.271 | 231.897 | 230.061
2021-09-12 | 19:39 | 18.9187 | 230.275 | 231.903 | 230.05
2021-09-12 | 19:39 | 18.9188 | 230.277 | 231.905 | 230.047
2021-09-12 | 19:39 | 18.9189 | 230.284 | 231.911 | 230.036
2021-09-12 | 19:39 | 18.919 | 230.288 | 231.913 | 230.03
2021-09-12 | 19:39 | 18.9191 | 230.3 | 231.92 | 230.015
2021-09-12 | 19:39 | 18.9192 | 230.305 | 231.928 | 230.005
2021-09-12 | 19:39 | 18.9193 | 230.31 | 231.929 | 229.999
2021-09-12 | 19:39 | 18.9194 | 230.32 | 231.931 | 229.986
2021-09-12 | 19:39 | 18.9195 | 230.326 | 231.93 | 229.98
2021-09-12 | 19:39 | 18.9196 | 230.34 | 231.928 | 229.968
2021-09-12 | 19:39 | 18.9197 | 230.348 | 231.93 | 229.958
2021-09-12 | 19:39 | 18.9198 | 230.363 | 231.931 | 229.943
2021-09-12 | 19:39 | 18.9199 | 230.373 | 231.93 | 229.934
2021-09-12 | 19:39 | 18.92 | 230.395 | 231.924 | 229.916
2021-09-12 | 19:39 | 18.9201 | 230.407 | 231.915 | 229.907
2021-09-12 | 19:39 | 18.9202 | 230.415 | 231.911 | 229.901
2021-09-12 | 19:39 | 18.9203 | 230.431 | 231.902 | 229.891
2021-09-12 | 19:39 | 18.9204 | 230.457 | 231.893 | 229.877
2021-09-12 | 19:39 | 18.9205 | 230.47 | 231.887 | 229.869
2021-09-12 | 19:39 | 18.9206 | 230.489 | 231.885 | 229.86
2021-09-12 | 19:39 | 18.9207 | 230.504 | 231.874 | 229.854
2021-09-12 | 19:39 | 18.9208 | 230.529 | 231.859 | 229.848
2021-09-12 | 19:39 | 18.9209 | 230.541 | 231.852 | 229.845
2021-09-12 | 19:39 | 18.921 | 230.555 | 231.841 | 229.84
2021-09-12 | 19:39 | 18.9211 | 230.554 | 231.841 | 229.841
2021-09-12 | 19:39 | 18.9212 | 230.559 | 231.839 | 229.84
2021-09-12 | 19:39 | 18.9213 | 230.57 | 231.83 | 229.839
2021-09-12 | 19:39 | 18.9214 | 230.572 | 231.829 | 229.839
2021-09-12 | 19:39 | 18.9215 | 230.577 | 231.824 | 229.84
2021-09-12 | 19:39 | 18.9216 | 230.586 | 231.814 | 229.841
2021-09-12 | 19:39 | 18.9217 | 230.587 | 231.814 | 229.841
2021-09-12 | 19:39 | 18.9218 | 230.591 | 231.81 | 229.842
2021-09-12 | 19:39 | 18.9219 | 230.595 | 231.803 | 229.846
2021-09-12 | 19:39 | 18.922 | 230.596 | 231.803 | 229.846
2021-09-12 | 19:39 | 18.9221 | 230.6 | 231.798 | 229.848
2021-09-12 | 19:39 | 18.9222 | 230.609 | 231.788 | 229.851
2021-09-12 | 19:39 | 18.9223 | 230.616 | 231.775 | 229.858
2021-09-12 | 19:39 | 18.9224 | 230.622 | 231.765 | 229.866
2021-09-12 | 19:39 | 18.9225 | 230.629 | 231.753 | 229.876
2021-09-12 | 19:39 | 18.9226 | 230.636 | 231.737 | 229.887
2021-09-12 | 19:39 | 18.9227 | 230.641 | 231.72 | 229.898
2021-09-12 | 19:39 | 18.9228 | 230.647 | 231.701 | 229.911
2021-09-12 | 19:39 | 18.9229 | 230.652 | 231.682 | 229.926
2021-09-12 | 19:39 | 18.923 | 230.652 | 231.675 | 229.934
2021-09-12 | 19:39 | 18.9231 | 230.65 | 231.668 | 229.943
2021-09-12 | 19:39 | 18.9232 | 230.649 | 231.661 | 229.953
2021-09-12 | 19:39 | 18.9233 | 230.645 | 231.65 | 229.967
2021-09-12 | 19:39 | 18.9234 | 230.643 | 231.641 | 229.973
2021-09-12 | 19:39 | 18.9235 | 230.634 | 231.624 | 229.994
2021-09-12 | 19:39 | 18.9236 | 230.624 | 231.609 | 230.017
2021-09-12 | 19:39 | 18.9237 | 230.616 | 231.598 | 230.038
2021-09-12 | 19:39 | 18.9238 | 230.605 | 231.588 | 230.058
2021-09-12 | 19:39 | 18.9239 | 230.601 | 231.582 | 230.077
2021-09-12 | 19:39 | 18.924 | 230.59 | 231.575 | 230.091
2021-09-12 | 19:39 | 18.9241 | 230.59 | 231.575 | 230.092
2021-09-12 | 19:39 | 18.9242 | 230.583 | 231.571 | 230.107
2021-09-12 | 19:39 | 18.9243 | 230.573 | 231.568 | 230.12
2021-09-12 | 19:39 | 18.9244 | 230.554 | 231.565 | 230.14
2021-09-12 | 19:39 | 18.9245 | 230.542 | 231.563 | 230.157
2021-09-12 | 19:39 | 18.9246 | 230.534 | 231.563 | 230.166
2021-09-12 | 19:39 | 18.9247 | 230.517 | 231.562 | 230.182
2021-09-12 | 19:39 | 18.9248 | 230.501 | 231.563 | 230.196
2021-09-12 | 19:39 | 18.9249 | 230.489 | 231.564 | 230.208
2021-09-12 | 19:39 | 18.925 | 230.478 | 231.566 | 230.215
2021-09-12 | 19:39 | 18.9251 | 230.473 | 231.567 | 230.218
2021-09-12 | 19:39 | 18.9252 | 230.456 | 231.571 | 230.226
2021-09-12 | 19:39 | 18.9253 | 230.445 | 231.575 | 230.232
2021-09-12 | 19:39 | 18.9254 | 230.43 | 231.582 | 230.241
2021-09-12 | 19:39 | 18.9255 | 230.408 | 231.594 | 230.251
2021-09-12 | 19:39 | 18.9256 | 230.395 | 231.6 | 230.261
2021-09-12 | 19:39 | 18.9257 | 230.386 | 231.604 | 230.266
2021-09-12 | 19:39 | 18.9258 | 230.375 | 231.612 | 230.273
2021-09-12 | 19:39 | 18.9259 | 230.358 | 231.625 | 230.277
2021-09-12 | 19:39 | 18.926 | 230.348 | 231.634 | 230.278
2021-09-12 | 19:39 | 18.9261 | 230.343 | 231.638 | 230.277
2021-09-12 | 19:39 | 18.9262 | 230.32 | 231.655 | 230.282
2021-09-12 | 19:39 | 18.9263 | 230.306 | 231.668 | 230.285
2021-09-12 | 19:39 | 18.9264 | 230.3 | 231.674 | 230.284
2021-09-12 | 19:39 | 18.9265 | 230.282 | 231.695 | 230.28
2021-09-12 | 19:39 | 18.9266 | 230.27 | 231.71 | 230.277
2021-09-12 | 19:39 | 18.9267 | 230.264 | 231.715 | 230.275
2021-09-12 | 19:39 | 18.9268 | 230.246 | 231.739 | 230.266
2021-09-12 | 19:39 | 18.9269 | 230.236 | 231.756 | 230.261
2021-09-12 | 19:39 | 18.927 | 230.232 | 231.762 | 230.257
2021-09-12 | 19:39 | 18.9271 | 230.225 | 231.776 | 230.254
2021-09-12 | 19:39 | 18.9272 | 230.217 | 231.794 | 230.248
2021-09-12 | 19:39 | 18.9273 | 230.21 | 231.818 | 230.242
2021-09-12 | 19:39 | 18.9274 | 230.206 | 231.828 | 230.238
2021-09-12 | 19:39 | 18.9275 | 230.203 | 231.84 | 230.236
2021-09-12 | 19:39 | 18.9276 | 230.198 | 231.858 | 230.227
2021-09-12 | 19:39 | 18.9277 | 230.197 | 231.868 | 230.222
2021-09-12 | 19:39 | 18.9278 | 230.194 | 231.89 | 230.204
2021-09-12 | 19:39 | 18.9279 | 230.193 | 231.901 | 230.196
2021-09-12 | 19:39 | 18.928 | 230.192 | 231.919 | 230.183
2021-09-12 | 19:39 | 18.9281 | 230.193 | 231.937 | 230.167
2021-09-12 | 19:39 | 18.9282 | 230.194 | 231.946 | 230.158
2021-09-12 | 19:39 | 18.9283 | 230.197 | 231.957 | 230.141
2021-09-12 | 19:39 | 18.9284 | 230.2 | 231.964 | 230.127
2021-09-12 | 19:39 | 18.9285 | 230.205 | 231.977 | 230.107
2021-09-12 | 19:39 | 18.9286 | 230.207 | 231.981 | 230.099
2021-09-12 | 19:39 | 18.9287 | 230.216 | 231.994 | 230.074
2021-09-12 | 19:39 | 18.9288 | 230.221 | 231.997 | 230.064
2021-09-12 | 19:39 | 18.9289 | 230.227 | 232.003 | 230.054
2021-09-12 | 19:39 | 18.929 | 230.234 | 232.009 | 230.042
2021-09-12 | 19:39 | 18.9291 | 230.243 | 232.019 | 230.027
2021-09-12 | 19:39 | 18.9292 | 230.252 | 232.026 | 230.013
2021-09-12 | 19:39 | 18.9293 | 230.265 | 232.026 | 229.997
2021-09-12 | 19:39 | 18.9294 | 230.269 | 232.026 | 229.994
2021-09-12 | 19:39 | 18.9295 | 230.281 | 232.031 | 229.979
2021-09-12 | 19:39 | 18.9296 | 230.295 | 232.033 | 229.962
2021-09-12 | 19:39 | 18.9297 | 230.307 | 232.033 | 229.948
2021-09-12 | 19:39 | 18.9298 | 230.323 | 232.031 | 229.936
2021-09-12 | 19:39 | 18.9299 | 230.336 | 232.03 | 229.926
2021-09-12 | 19:39 | 18.93 | 230.354 | 232.027 | 229.91
2021-09-12 | 19:39 | 18.9301 | 230.369 | 232.022 | 229.899
2021-09-12 | 19:39 | 18.9302 | 230.383 | 232.016 | 229.888
2021-09-12 | 19:39 | 18.9303 | 230.41 | 232.001 | 229.871
2021-09-12 | 19:39 | 18.9304 | 230.426 | 231.996 | 229.862
2021-09-12 | 19:39 | 18.9305 | 230.451 | 231.99 | 229.849
2021-09-12 | 19:39 | 18.9306 | 230.461 | 231.989 | 229.845
2021-09-12 | 19:39 | 18.9307 | 230.473 | 231.981 | 229.841
2021-09-12 | 19:39 | 18.9308 | 230.495 | 231.971 | 229.834
2021-09-12 | 19:39 | 18.9309 | 230.501 | 231.968 | 229.832
2021-09-12 | 19:39 | 18.931 | 230.514 | 231.96 | 229.828
2021-09-12 | 19:39 | 18.9311 | 230.532 | 231.943 | 229.825
2021-09-12 | 19:39 | 18.9312 | 230.546 | 231.93 | 229.824
2021-09-12 | 19:39 | 18.9313 | 230.558 | 231.919 | 229.823
2021-09-12 | 19:39 | 18.9314 | 230.574 | 231.901 | 229.823
2021-09-12 | 19:39 | 18.9315 | 230.578 | 231.896 | 229.824
2021-09-12 | 19:39 | 18.9316 | 230.587 | 231.88 | 229.826
2021-09-12 | 19:39 | 18.9317 | 230.597 | 231.86 | 229.829
2021-09-12 | 19:39 | 18.9318 | 230.605 | 231.846 | 229.832
2021-09-12 | 19:39 | 18.9319 | 230.612 | 231.834 | 229.836
2021-09-12 | 19:39 | 18.932 | 230.622 | 231.812 | 229.844
2021-09-12 | 19:39 | 18.9321 | 230.623 | 231.807 | 229.846
2021-09-12 | 19:39 | 18.9322 | 230.634 | 231.792 | 229.853
2021-09-12 | 19:39 | 18.9323 | 230.641 | 231.778 | 229.861
2021-09-12 | 19:39 | 18.9324 | 230.656 | 231.758 | 229.876
2021-09-12 | 19:39 | 18.9325 | 230.659 | 231.754 | 229.88
2021-09-12 | 19:39 | 18.9326 | 230.666 | 231.737 | 229.89
2021-09-12 | 19:39 | 18.9327 | 230.669 | 231.725 | 229.901
2021-09-12 | 19:39 | 18.9328 | 230.673 | 231.705 | 229.919
2021-09-12 | 19:39 | 18.9329 | 230.673 | 231.701 | 229.924
2021-09-12 | 19:39 | 18.933 | 230.674 | 231.687 | 229.938
2021-09-12 | 19:39 | 18.9331 | 230.675 | 231.675 | 229.95
2021-09-12 | 19:39 | 18.9332 | 230.675 | 231.657 | 229.968
2021-09-12 | 19:39 | 18.9333 | 230.675 | 231.65 | 229.974
2021-09-12 | 19:39 | 18.9334 | 230.666 | 231.641 | 229.987
2021-09-12 | 19:39 | 18.9335 | 230.659 | 231.633 | 229.999
2021-09-12 | 19:39 | 18.9336 | 230.649 | 231.618 | 230.021
2021-09-12 | 19:39 | 18.9337 | 230.641 | 231.607 | 230.039
2021-09-12 | 19:39 | 18.9338 | 230.626 | 231.591 | 230.064
2021-09-12 | 19:39 | 18.9339 | 230.626 | 231.588 | 230.071
2021-09-12 | 19:39 | 18.934 | 230.615 | 231.582 | 230.087
2021-09-12 | 19:39 | 18.9341 | 230.604 | 231.578 | 230.103
2021-09-12 | 19:39 | 18.9342 | 230.591 | 231.572 | 230.123
2021-09-12 | 19:39 | 18.9343 | 230.582 | 231.567 | 230.139
2021-09-12 | 19:39 | 18.9344 | 230.577 | 231.565 | 230.145
2021-09-12 | 19:39 | 18.9345 | 230.57 | 231.564 | 230.153
2021-09-12 | 19:39 | 18.9346 | 230.554 | 231.563 | 230.168
2021-09-12 | 19:39 | 18.9347 | 230.539 | 231.563 | 230.181
2021-09-12 | 19:39 | 18.9348 | 230.519 | 231.564 | 230.2
2021-09-12 | 19:39 | 18.9349 | 230.516 | 231.565 | 230.203
2021-09-12 | 19:39 | 18.935 | 230.504 | 231.568 | 230.209
2021-09-12 | 19:39 | 18.9351 | 230.493 | 231.57 | 230.213
2021-09-12 | 19:39 | 18.9352 | 230.468 | 231.576 | 230.225
2021-09-12 | 19:39 | 18.9353 | 230.447 | 231.582 | 230.237
2021-09-12 | 19:39 | 18.9354 | 230.433 | 231.587 | 230.246
2021-09-12 | 19:39 | 18.9355 | 230.423 | 231.593 | 230.252
2021-09-12 | 19:39 | 18.9356 | 230.41 | 231.604 | 230.262
2021-09-12 | 19:39 | 18.9357 | 230.383 | 231.623 | 230.274
2021-09-12 | 19:39 | 18.9358 | 230.374 | 231.63 | 230.279
2021-09-12 | 19:39 | 18.9359 | 230.353 | 231.643 | 230.287
2021-09-12 | 19:39 | 18.936 | 230.335 | 231.655 | 230.295
2021-09-12 | 19:39 | 18.9361 | 230.309 | 231.677 | 230.299
2021-09-12 | 19:39 | 18.9362 | 230.301 | 231.687 | 230.299
2021-09-12 | 19:39 | 18.9363 | 230.286 | 231.706 | 230.295
2021-09-12 | 19:39 | 18.9364 | 230.27 | 231.721 | 230.296
2021-09-12 | 19:39 | 18.9365 | 230.26 | 231.731 | 230.294
2021-09-12 | 19:39 | 18.9366 | 230.248 | 231.74 | 230.293
2021-09-12 | 19:39 | 18.9367 | 230.233 | 231.755 | 230.284
2021-09-12 | 19:39 | 18.9368 | 230.218 | 231.78 | 230.269
2021-09-12 | 19:39 | 18.9369 | 230.208 | 231.799 | 230.259
2021-09-12 | 19:39 | 18.937 | 230.2 | 231.812 | 230.251
2021-09-12 | 19:39 | 18.9371 | 230.186 | 231.836 | 230.242
2021-09-12 | 19:39 | 18.9372 | 230.183 | 231.841 | 230.24
2021-09-12 | 19:39 | 18.9373 | 230.175 | 231.857 | 230.234
2021-09-12 | 19:39 | 18.9374 | 230.169 | 231.876 | 230.224
2021-09-12 | 19:39 | 18.9375 | 230.166 | 231.892 | 230.218
2021-09-12 | 19:39 | 18.9376 | 230.163 | 231.909 | 230.203
2021-09-12 | 19:39 | 18.9377 | 230.16 | 231.919 | 230.197
2021-09-12 | 19:39 | 18.9378 | 230.158 | 231.925 | 230.191
2021-09-12 | 19:39 | 18.9379 | 230.157 | 231.933 | 230.185
2021-09-12 | 19:39 | 18.938 | 230.157 | 231.956 | 230.163
2021-09-12 | 19:39 | 18.9381 | 230.157 | 231.965 | 230.156
2021-09-12 | 19:39 | 18.9382 | 230.159 | 231.983 | 230.138
2021-09-12 | 19:39 | 18.9383 | 230.163 | 231.999 | 230.114
2021-09-12 | 19:39 | 18.9384 | 230.164 | 232.001 | 230.109
2021-09-12 | 19:39 | 18.9385 | 230.171 | 232.008 | 230.088
2021-09-12 | 19:39 | 18.9386 | 230.174 | 232.01 | 230.083
2021-09-12 | 19:39 | 18.9387 | 230.184 | 232.024 | 230.059
2021-09-12 | 19:39 | 18.9388 | 230.194 | 232.038 | 230.035
2021-09-12 | 19:39 | 18.9389 | 230.197 | 232.045 | 230.026
2021-09-12 | 19:39 | 18.939 | 230.211 | 232.054 | 230.004
2021-09-12 | 19:39 | 18.9391 | 230.218 | 232.055 | 229.996
2021-09-12 | 19:39 | 18.9392 | 230.226 | 232.057 | 229.987
2021-09-12 | 19:39 | 18.9393 | 230.241 | 232.063 | 229.964
2021-09-12 | 19:39 | 18.9394 | 230.25 | 232.07 | 229.951
2021-09-12 | 19:39 | 18.9395 | 230.263 | 232.07 | 229.935
2021-09-12 | 19:39 | 18.9396 | 230.276 | 232.07 | 229.92
2021-09-12 | 19:39 | 18.9397 | 230.292 | 232.063 | 229.905
2021-09-12 | 19:39 | 18.9398 | 230.299 | 232.061 | 229.898
2021-09-12 | 19:39 | 18.9399 | 230.309 | 232.06 | 229.888
2021-09-12 | 19:39 | 18.94 | 230.317 | 232.055 | 229.879
2021-09-12 | 19:39 | 18.9401 | 230.331 | 232.052 | 229.865
2021-09-12 | 19:39 | 18.9402 | 230.349 | 232.042 | 229.851
2021-09-12 | 19:39 | 18.9403 | 230.357 | 232.036 | 229.846
2021-09-12 | 19:39 | 18.9404 | 230.37 | 232.028 | 229.84
2021-09-12 | 19:39 | 18.9405 | 230.393 | 232.019 | 229.831
2021-09-12 | 19:39 | 18.9406 | 230.402 | 232.017 | 229.828
2021-09-12 | 19:39 | 18.9407 | 230.414 | 232.014 | 229.821
2021-09-12 | 19:39 | 18.9408 | 230.42 | 232.014 | 229.819
2021-09-12 | 19:39 | 18.9409 | 230.446 | 231.996 | 229.813
2021-09-12 | 19:39 | 18.941 | 230.462 | 231.982 | 229.811
2021-09-12 | 19:39 | 18.9411 | 230.479 | 231.968 | 229.807
2021-09-12 | 19:39 | 18.9412 | 230.488 | 231.961 | 229.806
2021-09-12 | 19:39 | 18.9413 | 230.491 | 231.959 | 229.806
2021-09-12 | 19:39 | 18.9414 | 230.507 | 231.94 | 229.806
2021-09-12 | 19:39 | 18.9415 | 230.517 | 231.926 | 229.807
2021-09-12 | 19:39 | 18.9416 | 230.525 | 231.91 | 229.809
2021-09-12 | 19:39 | 18.9417 | 230.537 | 231.886 | 229.813
2021-09-12 | 19:39 | 18.9418 | 230.547 | 231.867 | 229.816
2021-09-12 | 19:39 | 18.9419 | 230.55 | 231.856 | 229.819
2021-09-12 | 19:39 | 18.942 | 230.555 | 231.84 | 229.826
2021-09-12 | 19:39 | 18.9421 | 230.56 | 231.827 | 229.831
2021-09-12 | 19:39 | 18.9422 | 230.571 | 231.814 | 229.84
2021-09-12 | 19:39 | 18.9423 | 230.578 | 231.798 | 229.846
2021-09-12 | 19:39 | 18.9424 | 230.589 | 231.778 | 229.858
2021-09-12 | 19:39 | 18.9425 | 230.594 | 231.764 | 229.871
2021-09-12 | 19:39 | 18.9426 | 230.597 | 231.751 | 229.882
2021-09-12 | 19:39 | 18.9427 | 230.597 | 231.742 | 229.892
2021-09-12 | 19:39 | 18.9428 | 230.597 | 231.734 | 229.899
2021-09-12 | 19:39 | 18.9429 | 230.597 | 231.728 | 229.904
2021-09-12 | 19:39 | 18.943 | 230.6 | 231.712 | 229.917
2021-09-12 | 19:39 | 18.9431 | 230.599 | 231.702 | 229.928
2021-09-12 | 19:39 | 18.9432 | 230.595 | 231.696 | 229.938
2021-09-12 | 19:39 | 18.9433 | 230.592 | 231.689 | 229.948
2021-09-12 | 19:39 | 18.9434 | 230.588 | 231.683 | 229.955
2021-09-12 | 19:39 | 18.9435 | 230.585 | 231.677 | 229.961
2021-09-12 | 19:39 | 18.9436 | 230.582 | 231.672 | 229.967
2021-09-12 | 19:39 | 18.9437 | 230.578 | 231.667 | 229.974
2021-09-12 | 19:39 | 18.9438 | 230.575 | 231.663 | 229.982
2021-09-12 | 19:39 | 18.9439 | 230.574 | 231.66 | 229.99
2021-09-12 | 19:39 | 18.944 | 230.569 | 231.658 | 229.998
2021-09-12 | 19:39 | 18.9441 | 230.56 | 231.651 | 230.017
2021-09-12 | 19:39 | 18.9442 | 230.554 | 231.646 | 230.033
2021-09-12 | 19:39 | 18.9443 | 230.544 | 231.641 | 230.049
2021-09-12 | 19:39 | 18.9444 | 230.538 | 231.64 | 230.055
2021-09-12 | 19:39 | 18.9445 | 230.527 | 231.639 | 230.067
2021-09-12 | 19:39 | 18.9446 | 230.514 | 231.638 | 230.082
2021-09-12 | 19:39 | 18.9447 | 230.501 | 231.639 | 230.096
2021-09-12 | 19:39 | 18.9448 | 230.497 | 231.639 | 230.098
2021-09-12 | 19:39 | 18.9449 | 230.491 | 231.64 | 230.102
2021-09-12 | 19:39 | 18.945 | 230.481 | 231.642 | 230.108
2021-09-12 | 19:39 | 18.9451 | 230.468 | 231.645 | 230.117
2021-09-12 | 19:39 | 18.9452 | 230.453 | 231.65 | 230.125
2021-09-12 | 19:39 | 18.9453 | 230.435 | 231.655 | 230.134
2021-09-12 | 19:39 | 18.9454 | 230.422 | 231.66 | 230.141
2021-09-12 | 19:39 | 18.9455 | 230.406 | 231.668 | 230.15
2021-09-12 | 19:39 | 18.9456 | 230.401 | 231.673 | 230.154
2021-09-12 | 19:39 | 18.9457 | 230.391 | 231.68 | 230.162
2021-09-12 | 19:39 | 18.9458 | 230.384 | 231.684 | 230.165
2021-09-12 | 19:39 | 18.9459 | 230.373 | 231.691 | 230.171
2021-09-12 | 19:39 | 18.946 | 230.358 | 231.703 | 230.176
2021-09-12 | 19:39 | 18.9461 | 230.341 | 231.72 | 230.178
2021-09-12 | 19:39 | 18.9462 | 230.34 | 231.722 | 230.178
2021-09-12 | 19:39 | 18.9463 | 230.333 | 231.727 | 230.179
2021-09-12 | 19:39 | 18.9464 | 230.322 | 231.739 | 230.18
2021-09-12 | 19:39 | 18.9465 | 230.315 | 231.746 | 230.181
2021-09-12 | 19:39 | 18.9466 | 230.3 | 231.765 | 230.177
2021-09-12 | 19:39 | 18.9467 | 230.294 | 231.77 | 230.175
2021-09-12 | 19:39 | 18.9468 | 230.291 | 231.774 | 230.174
2021-09-12 | 19:39 | 18.9469 | 230.283 | 231.787 | 230.17
2021-09-12 | 19:39 | 18.947 | 230.272 | 231.808 | 230.159
2021-09-12 | 19:39 | 18.9471 | 230.265 | 231.817 | 230.157
2021-09-12 | 19:39 | 18.9472 | 230.262 | 231.824 | 230.156
2021-09-12 | 19:39 | 18.9473 | 230.257 | 231.839 | 230.149
2021-09-12 | 19:39 | 18.9474 | 230.25 | 231.864 | 230.135
2021-09-12 | 19:39 | 18.9475 | 230.249 | 231.868 | 230.134
2021-09-12 | 19:39 | 18.9476 | 230.246 | 231.876 | 230.127
2021-09-12 | 19:39 | 18.9477 | 230.243 | 231.892 | 230.115
2021-09-12 | 19:39 | 18.9478 | 230.242 | 231.894 | 230.113
2021-09-12 | 19:39 | 18.9479 | 230.242 | 231.904 | 230.102
2021-09-12 | 19:39 | 18.948 | 230.242 | 231.917 | 230.087
2021-09-12 | 19:39 | 18.9481 | 230.242 | 231.916 | 230.087
2021-09-12 | 19:39 | 18.9482 | 230.243 | 231.923 | 230.08
2021-09-12 | 19:39 | 18.9483 | 230.247 | 231.937 | 230.059
2021-09-12 | 19:39 | 18.9484 | 230.247 | 231.937 | 230.057
2021-09-12 | 19:39 | 18.9485 | 230.25 | 231.94 | 230.046
2021-09-12 | 19:39 | 18.9486 | 230.258 | 231.949 | 230.027
2021-09-12 | 19:39 | 18.9487 | 230.26 | 231.952 | 230.021
2021-09-12 | 19:39 | 18.9488 | 230.267 | 231.961 | 230.005
2021-09-12 | 19:39 | 18.9489 | 230.272 | 231.965 | 229.998
2021-09-12 | 19:39 | 18.949 | 230.278 | 231.967 | 229.992
2021-09-12 | 19:39 | 18.9491 | 230.289 | 231.974 | 229.978
2021-09-12 | 19:39 | 18.9492 | 230.29 | 231.976 | 229.976
2021-09-12 | 19:39 | 18.9493 | 230.297 | 231.981 | 229.965
2021-09-12 | 19:39 | 18.9494 | 230.305 | 231.981 | 229.958
2021-09-12 | 19:39 | 18.9495 | 230.313 | 231.981 | 229.951
2021-09-12 | 19:39 | 18.9496 | 230.33 | 231.983 | 229.934
2021-09-12 | 19:39 | 18.9497 | 230.335 | 231.983 | 229.927
2021-09-12 | 19:39 | 18.9498 | 230.349 | 231.984 | 229.912
2021-09-12 | 19:39 | 18.9499 | 230.353 | 231.982 | 229.908
2021-09-12 | 19:39 | 18.95 | 230.365 | 231.973 | 229.898
2021-09-12 | 19:39 | 18.9501 | 230.368 | 231.972 | 229.896
2021-09-12 | 19:39 | 18.9502 | 230.382 | 231.966 | 229.886
2021-09-12 | 19:39 | 18.9503 | 230.382 | 231.966 | 229.886
2021-09-12 | 19:39 | 18.9504 | 230.395 | 231.957 | 229.879
2021-09-12 | 19:39 | 18.9505 | 230.396 | 231.956 | 229.879
2021-09-12 | 19:39 | 18.9506 | 230.408 | 231.953 | 229.873
2021-09-12 | 19:39 | 18.9507 | 230.42 | 231.947 | 229.87
2021-09-12 | 19:39 | 18.9508 | 230.435 | 231.94 | 229.866
2021-09-12 | 19:39 | 18.9509 | 230.447 | 231.931 | 229.863
2021-09-12 | 19:39 | 18.951 | 230.459 | 231.923 | 229.861
2021-09-12 | 19:39 | 18.9511 | 230.467 | 231.917 | 229.859
2021-09-12 | 19:39 | 18.9512 | 230.476 | 231.91 | 229.858
2021-09-12 | 19:39 | 18.9513 | 230.488 | 231.897 | 229.857
2021-09-12 | 19:39 | 18.9514 | 230.503 | 231.883 | 229.858
2021-09-12 | 19:39 | 18.9515 | 230.512 | 231.874 | 229.859
2021-09-12 | 19:39 | 18.9516 | 230.515 | 231.872 | 229.859
2021-09-12 | 19:39 | 18.9517 | 230.521 | 231.858 | 229.862
2021-09-12 | 19:39 | 18.9518 | 230.523 | 231.853 | 229.863
2021-09-12 | 19:39 | 18.9519 | 230.535 | 231.831 | 229.869
2021-09-12 | 19:39 | 18.952 | 230.539 | 231.825 | 229.872
2021-09-12 | 19:39 | 18.9521 | 230.55 | 231.804 | 229.882
2021-09-12 | 19:39 | 18.9522 | 230.555 | 231.797 | 229.886
2021-09-12 | 19:39 | 18.9523 | 230.559 | 231.789 | 229.891
2021-09-12 | 19:39 | 18.9524 | 230.565 | 231.778 | 229.899
2021-09-12 | 19:39 | 18.9525 | 230.569 | 231.769 | 229.907
2021-09-12 | 19:39 | 18.9526 | 230.573 | 231.756 | 229.919
2021-09-12 | 19:39 | 18.9527 | 230.577 | 231.74 | 229.93
2021-09-12 | 19:39 | 18.9528 | 230.578 | 231.735 | 229.934
2021-09-12 | 19:39 | 18.9529 | 230.579 | 231.718 | 229.951
2021-09-12 | 19:39 | 18.953 | 230.578 | 231.71 | 229.959
2021-09-12 | 19:39 | 18.9531 | 230.577 | 231.703 | 229.967
2021-09-12 | 19:39 | 18.9532 | 230.574 | 231.693 | 229.979
2021-09-12 | 19:39 | 18.9533 | 230.568 | 231.681 | 229.992
2021-09-12 | 19:39 | 18.9534 | 230.567 | 231.678 | 229.996
2021-09-12 | 19:39 | 18.9535 | 230.558 | 231.664 | 230.015
2021-09-12 | 19:39 | 18.9536 | 230.553 | 231.658 | 230.024
2021-09-12 | 19:39 | 18.9537 | 230.548 | 231.651 | 230.037
2021-09-12 | 19:39 | 18.9538 | 230.549 | 231.651 | 230.038
2021-09-12 | 19:39 | 18.9539 | 230.547 | 231.643 | 230.055
2021-09-12 | 19:39 | 18.954 | 230.546 | 231.64 | 230.062
2021-09-12 | 19:39 | 18.9541 | 230.543 | 231.638 | 230.072
2021-09-12 | 19:39 | 18.9542 | 230.534 | 231.635 | 230.087
2021-09-12 | 19:39 | 18.9543 | 230.522 | 231.632 | 230.103
2021-09-12 | 19:39 | 18.9544 | 230.519 | 231.631 | 230.108
2021-09-12 | 19:39 | 18.9545 | 230.517 | 231.63 | 230.114
2021-09-12 | 19:39 | 18.9546 | 230.509 | 231.63 | 230.127
2021-09-12 | 19:39 | 18.9547 | 230.496 | 231.63 | 230.142
2021-09-12 | 19:39 | 18.9548 | 230.489 | 231.63 | 230.148
2021-09-12 | 19:39 | 18.9549 | 230.481 | 231.632 | 230.155
2021-09-12 | 19:39 | 18.955 | 230.464 | 231.634 | 230.168
2021-09-12 | 19:39 | 18.9551 | 230.446 | 231.639 | 230.179
2021-09-12 | 19:39 | 18.9552 | 230.438 | 231.643 | 230.185
2021-09-12 | 19:39 | 18.9553 | 230.425 | 231.647 | 230.191
2021-09-12 | 19:39 | 18.9554 | 230.422 | 231.648 | 230.192
2021-09-12 | 19:39 | 18.9555 | 230.4 | 231.658 | 230.209
2021-09-12 | 19:39 | 18.9556 | 230.384 | 231.666 | 230.219
2021-09-12 | 19:39 | 18.9557 | 230.379 | 231.669 | 230.223
2021-09-12 | 19:39 | 18.9558 | 230.374 | 231.676 | 230.225
2021-09-12 | 19:39 | 18.9559 | 230.374 | 231.676 | 230.225
2021-09-12 | 19:39 | 18.956 | 230.372 | 231.677 | 230.227
2021-09-12 | 19:39 | 18.9561 | 230.361 | 231.685 | 230.23
2021-09-12 | 19:39 | 18.9562 | 230.347 | 231.695 | 230.235
2021-09-12 | 19:39 | 18.9563 | 230.342 | 231.699 | 230.236
2021-09-12 | 19:39 | 18.9564 | 230.337 | 231.709 | 230.234
2021-09-12 | 19:39 | 18.9565 | 230.337 | 231.71 | 230.234
2021-09-12 | 19:39 | 18.9566 | 230.333 | 231.714 | 230.234
2021-09-12 | 19:39 | 18.9567 | 230.323 | 231.726 | 230.231
2021-09-12 | 19:39 | 18.9568 | 230.311 | 231.737 | 230.227
2021-09-12 | 19:39 | 18.9569 | 230.306 | 231.745 | 230.226
2021-09-12 | 19:39 | 18.957 | 230.299 | 231.76 | 230.218
2021-09-12 | 19:39 | 18.9571 | 230.298 | 231.764 | 230.217
2021-09-12 | 19:39 | 18.9572 | 230.295 | 231.772 | 230.216
2021-09-12 | 19:39 | 18.9573 | 230.296 | 231.771 | 230.218
2021-09-12 | 19:39 | 18.9574 | 230.29 | 231.786 | 230.213
2021-09-12 | 19:39 | 18.9575 | 230.288 | 231.792 | 230.212
2021-09-12 | 19:39 | 18.9576 | 230.286 | 231.802 | 230.206
2021-09-12 | 19:39 | 18.9577 | 230.285 | 231.816 | 230.196
2021-09-12 | 19:39 | 18.9578 | 230.285 | 231.817 | 230.195
2021-09-12 | 19:39 | 18.9579 | 230.283 | 231.833 | 230.182
2021-09-12 | 19:39 | 18.958 | 230.284 | 231.838 | 230.177
2021-09-12 | 19:39 | 18.9581 | 230.284 | 231.848 | 230.168
2021-09-12 | 19:39 | 18.9582 | 230.285 | 231.85 | 230.167
2021-09-12 | 19:39 | 18.9583 | 230.285 | 231.854 | 230.163
2021-09-12 | 19:39 | 18.9584 | 230.29 | 231.869 | 230.142
2021-09-12 | 19:39 | 18.9585 | 230.293 | 231.873 | 230.134
2021-09-12 | 19:39 | 18.9586 | 230.295 | 231.874 | 230.128
2021-09-12 | 19:39 | 18.9587 | 230.301 | 231.878 | 230.117
2021-09-12 | 19:39 | 18.9588 | 230.307 | 231.883 | 230.109
2021-09-12 | 19:39 | 18.9589 | 230.311 | 231.891 | 230.101
2021-09-12 | 19:39 | 18.959 | 230.318 | 231.901 | 230.089
2021-09-12 | 19:39 | 18.9591 | 230.325 | 231.911 | 230.077
2021-09-12 | 19:39 | 18.9592 | 230.335 | 231.912 | 230.068
2021-09-12 | 19:39 | 18.9593 | 230.334 | 231.913 | 230.068
2021-09-12 | 19:39 | 18.9594 | 230.343 | 231.913 | 230.059
2021-09-12 | 19:39 | 18.9595 | 230.35 | 231.918 | 230.05
2021-09-12 | 19:39 | 18.9596 | 230.359 | 231.921 | 230.04
2021-09-12 | 19:39 | 18.9597 | 230.365 | 231.923 | 230.035
2021-09-12 | 19:39 | 18.9598 | 230.369 | 231.923 | 230.032
2021-09-12 | 19:39 | 18.9599 | 230.387 | 231.918 | 230.018
2021-09-12 | 19:39 | 18.96 | 230.39 | 231.919 | 230.016
2021-09-12 | 19:39 | 18.9601 | 230.406 | 231.912 | 230.006
2021-09-12 | 19:39 | 18.9602 | 230.417 | 231.911 | 229.997
2021-09-12 | 19:39 | 18.9603 | 230.441 | 231.904 | 229.982
2021-09-12 | 19:39 | 18.9604 | 230.448 | 231.903 | 229.978
2021-09-12 | 19:39 | 18.9605 | 230.466 | 231.903 | 229.971
2021-09-12 | 19:39 | 18.9606 | 230.48 | 231.894 | 229.967
2021-09-12 | 19:39 | 18.9607 | 230.505 | 231.883 | 229.96
2021-09-12 | 19:39 | 18.9608 | 230.517 | 231.883 | 229.956
2021-09-12 | 19:39 | 18.9609 | 230.527 | 231.878 | 229.952
2021-09-12 | 19:39 | 18.961 | 230.535 | 231.873 | 229.951
2021-09-12 | 19:39 | 18.9611 | 230.552 | 231.859 | 229.949
2021-09-12 | 19:39 | 18.9612 | 230.562 | 231.85 | 229.948
2021-09-12 | 19:39 | 18.9613 | 230.579 | 231.832 | 229.947
2021-09-12 | 19:39 | 18.9614 | 230.581 | 231.832 | 229.947
2021-09-12 | 19:39 | 18.9615 | 230.587 | 231.826 | 229.948
2021-09-12 | 19:39 | 18.9616 | 230.595 | 231.812 | 229.951
2021-09-12 | 19:39 | 18.9617 | 230.6 | 231.806 | 229.952
2021-09-12 | 19:39 | 18.9618 | 230.609 | 231.789 | 229.956
2021-09-12 | 19:39 | 18.9619 | 230.623 | 231.764 | 229.962
2021-09-12 | 19:39 | 18.962 | 230.631 | 231.751 | 229.968
2021-09-12 | 19:39 | 18.9621 | 230.637 | 231.734 | 229.978
2021-09-12 | 19:39 | 18.9622 | 230.644 | 231.725 | 229.987
2021-09-12 | 19:39 | 18.9623 | 230.648 | 231.72 | 229.991
2021-09-12 | 19:39 | 18.9624 | 230.655 | 231.711 | 229.997
2021-09-12 | 19:39 | 18.9625 | 230.662 | 231.697 | 230.006
2021-09-12 | 19:39 | 18.9626 | 230.666 | 231.693 | 230.01
2021-09-12 | 19:39 | 18.9627 | 230.67 | 231.686 | 230.017
2021-09-12 | 19:39 | 18.9628 | 230.671 | 231.677 | 230.027
2021-09-12 | 19:39 | 18.9629 | 230.67 | 231.666 | 230.042
2021-09-12 | 19:39 | 18.963 | 230.668 | 231.651 | 230.059
2021-09-12 | 19:39 | 18.9631 | 230.671 | 231.641 | 230.067
2021-09-12 | 19:39 | 18.9632 | 230.674 | 231.628 | 230.077
2021-09-12 | 19:39 | 18.9633 | 230.665 | 231.615 | 230.092
2021-09-12 | 19:39 | 18.9634 | 230.656 | 231.602 | 230.113
2021-09-12 | 19:39 | 18.9635 | 230.647 | 231.589 | 230.135
2021-09-12 | 19:39 | 18.9636 | 230.638 | 231.577 | 230.156
2021-09-12 | 19:39 | 18.9637 | 230.635 | 231.571 | 230.165
2021-09-12 | 19:39 | 18.9638 | 230.632 | 231.565 | 230.175
2021-09-12 | 19:39 | 18.9639 | 230.629 | 231.561 | 230.185
2021-09-12 | 19:39 | 18.964 | 230.624 | 231.557 | 230.199
2021-09-12 | 19:39 | 18.9641 | 230.617 | 231.553 | 230.213
2021-09-12 | 19:39 | 18.9642 | 230.605 | 231.55 | 230.228
2021-09-12 | 19:39 | 18.9643 | 230.596 | 231.547 | 230.241
2021-09-12 | 19:39 | 18.9644 | 230.591 | 231.545 | 230.251
2021-09-12 | 19:39 | 18.9645 | 230.585 | 231.544 | 230.258
2021-09-12 | 19:39 | 18.9646 | 230.578 | 231.544 | 230.267
2021-09-12 | 19:39 | 18.9647 | 230.572 | 231.544 | 230.274
2021-09-12 | 19:39 | 18.9648 | 230.561 | 231.546 | 230.289
2021-09-12 | 19:39 | 18.9649 | 230.544 | 231.549 | 230.302
2021-09-12 | 19:39 | 18.965 | 230.53 | 231.551 | 230.311
2021-09-12 | 19:39 | 18.9651 | 230.515 | 231.554 | 230.32
2021-09-12 | 19:39 | 18.9652 | 230.502 | 231.559 | 230.329
2021-09-12 | 19:39 | 18.9653 | 230.493 | 231.563 | 230.335
2021-09-12 | 19:39 | 18.9654 | 230.475 | 231.572 | 230.347
2021-09-12 | 19:39 | 18.9655 | 230.465 | 231.577 | 230.358
2021-09-12 | 19:39 | 18.9656 | 230.444 | 231.59 | 230.371
2021-09-12 | 19:39 | 18.9657 | 230.43 | 231.602 | 230.379
2021-09-12 | 19:39 | 18.9658 | 230.42 | 231.61 | 230.384
2021-09-12 | 19:39 | 18.9659 | 230.412 | 231.615 | 230.388
2021-09-12 | 19:39 | 18.966 | 230.396 | 231.626 | 230.392
2021-09-12 | 19:39 | 18.9661 | 230.386 | 231.635 | 230.395
2021-09-12 | 19:39 | 18.9662 | 230.37 | 231.652 | 230.395
2021-09-12 | 19:39 | 18.9663 | 230.357 | 231.665 | 230.394
2021-09-12 | 19:39 | 18.9664 | 230.341 | 231.681 | 230.393
2021-09-12 | 19:39 | 18.9665 | 230.332 | 231.691 | 230.392
2021-09-12 | 19:39 | 18.9666 | 230.327 | 231.697 | 230.389
2021-09-12 | 19:39 | 18.9667 | 230.311 | 231.72 | 230.377
2021-09-12 | 19:39 | 18.9668 | 230.3 | 231.734 | 230.37
2021-09-12 | 19:39 | 18.9669 | 230.295 | 231.742 | 230.365
2021-09-12 | 19:39 | 18.967 | 230.287 | 231.757 | 230.36
2021-09-12 | 19:39 | 18.9671 | 230.277 | 231.78 | 230.347
2021-09-12 | 19:39 | 18.9672 | 230.272 | 231.791 | 230.348
2021-09-12 | 19:39 | 18.9673 | 230.266 | 231.804 | 230.342
2021-09-12 | 19:39 | 18.9674 | 230.264 | 231.811 | 230.342
2021-09-12 | 19:39 | 18.9675 | 230.258 | 231.837 | 230.328
2021-09-12 | 19:39 | 18.9676 | 230.256 | 231.848 | 230.32
2021-09-12 | 19:39 | 18.9677 | 230.255 | 231.859 | 230.312
2021-09-12 | 19:39 | 18.9678 | 230.253 | 231.875 | 230.303
2021-09-12 | 19:39 | 18.9679 | 230.252 | 231.894 | 230.29
2021-09-12 | 19:39 | 18.968 | 230.252 | 231.901 | 230.284
2021-09-12 | 19:39 | 18.9681 | 230.254 | 231.919 | 230.267
2021-09-12 | 19:39 | 18.9682 | 230.256 | 231.927 | 230.257
2021-09-12 | 19:39 | 18.9683 | 230.258 | 231.934 | 230.246
2021-09-12 | 19:39 | 18.9684 | 230.263 | 231.946 | 230.229
2021-09-12 | 19:39 | 18.9685 | 230.268 | 231.956 | 230.211
2021-09-12 | 19:39 | 18.9686 | 230.27 | 231.958 | 230.207
2021-09-12 | 19:39 | 18.9687 | 230.278 | 231.968 | 230.19
2021-09-12 | 19:39 | 18.9688 | 230.287 | 231.98 | 230.176
2021-09-12 | 19:39 | 18.9689 | 230.298 | 231.995 | 230.156
2021-09-12 | 19:39 | 18.969 | 230.31 | 232.005 | 230.139
2021-09-12 | 19:39 | 18.9691 | 230.316 | 232.007 | 230.133
2021-09-12 | 19:39 | 18.9692 | 230.331 | 232.012 | 230.114
2021-09-12 | 19:39 | 18.9693 | 230.337 | 232.017 | 230.105
2021-09-12 | 19:39 | 18.9694 | 230.354 | 232.022 | 230.082
2021-09-12 | 19:39 | 18.9695 | 230.363 | 232.021 | 230.071
2021-09-12 | 19:39 | 18.9696 | 230.373 | 232.019 | 230.062
2021-09-12 | 19:39 | 18.9697 | 230.386 | 232.018 | 230.051
2021-09-12 | 19:39 | 18.9698 | 230.397 | 232.017 | 230.043
2021-09-12 | 19:39 | 18.9699 | 230.416 | 232.011 | 230.027
2021-09-12 | 19:39 | 18.97 | 230.428 | 232.006 | 230.015
2021-09-12 | 19:39 | 18.9701 | 230.446 | 231.998 | 230.001
2021-09-12 | 19:39 | 18.9702 | 230.455 | 231.996 | 229.996
2021-09-12 | 19:39 | 18.9703 | 230.479 | 231.989 | 229.981
2021-09-12 | 19:39 | 18.9704 | 230.488 | 231.985 | 229.977
2021-09-12 | 19:39 | 18.9705 | 230.514 | 231.979 | 229.968
2021-09-12 | 19:39 | 18.9706 | 230.526 | 231.971 | 229.963
2021-09-12 | 19:39 | 18.9707 | 230.55 | 231.966 | 229.954
2021-09-12 | 19:39 | 18.9708 | 230.562 | 231.964 | 229.951
2021-09-12 | 19:39 | 18.9709 | 230.578 | 231.95 | 229.947
2021-09-12 | 19:39 | 18.971 | 230.594 | 231.937 | 229.945
2021-09-12 | 19:39 | 18.9711 | 230.608 | 231.926 | 229.943
2021-09-12 | 19:39 | 18.9712 | 230.622 | 231.917 | 229.942
2021-09-12 | 19:39 | 18.9713 | 230.634 | 231.905 | 229.942
2021-09-12 | 19:39 | 18.9714 | 230.644 | 231.894 | 229.943
2021-09-12 | 19:39 | 18.9715 | 230.658 | 231.877 | 229.944
2021-09-12 | 19:39 | 18.9716 | 230.673 | 231.855 | 229.948
2021-09-12 | 19:39 | 18.9717 | 230.683 | 231.838 | 229.951
2021-09-12 | 19:39 | 18.9718 | 230.69 | 231.821 | 229.957
2021-09-12 | 19:39 | 18.9719 | 230.696 | 231.805 | 229.962
2021-09-12 | 19:39 | 18.972 | 230.707 | 231.785 | 229.97
2021-09-12 | 19:39 | 18.9721 | 230.718 | 231.772 | 229.977
2021-09-12 | 19:39 | 18.9722 | 230.728 | 231.759 | 229.986
2021-09-12 | 19:39 | 18.9723 | 230.738 | 231.741 | 229.996
2021-09-12 | 19:39 | 18.9724 | 230.745 | 231.729 | 230.004
2021-09-12 | 19:39 | 18.9725 | 230.751 | 231.715 | 230.015
2021-09-12 | 19:39 | 18.9726 | 230.754 | 231.707 | 230.022
2021-09-12 | 19:39 | 18.9727 | 230.756 | 231.697 | 230.03
2021-09-12 | 19:39 | 18.9728 | 230.76 | 231.677 | 230.048
2021-09-12 | 19:39 | 18.9729 | 230.763 | 231.669 | 230.056
2021-09-12 | 19:39 | 18.973 | 230.764 | 231.66 | 230.063
2021-09-12 | 19:39 | 18.9731 | 230.763 | 231.645 | 230.081
2021-09-12 | 19:39 | 18.9732 | 230.761 | 231.64 | 230.089
2021-09-12 | 19:39 | 18.9733 | 230.752 | 231.627 | 230.103
2021-09-12 | 19:39 | 18.9734 | 230.746 | 231.612 | 230.12
2021-09-12 | 19:39 | 18.9735 | 230.742 | 231.601 | 230.134
2021-09-12 | 19:39 | 18.9736 | 230.737 | 231.592 | 230.146
2021-09-12 | 19:39 | 18.9737 | 230.729 | 231.584 | 230.162
2021-09-12 | 19:39 | 18.9738 | 230.72 | 231.573 | 230.192
2021-09-12 | 19:39 | 18.9739 | 230.713 | 231.57 | 230.201
2021-09-12 | 19:39 | 18.974 | 230.704 | 231.563 | 230.222
2021-09-12 | 19:39 | 18.9741 | 230.698 | 231.556 | 230.238
2021-09-12 | 19:39 | 18.9742 | 230.692 | 231.553 | 230.249
2021-09-12 | 19:39 | 18.9743 | 230.68 | 231.55 | 230.262
2021-09-12 | 19:39 | 18.9744 | 230.66 | 231.547 | 230.285
2021-09-12 | 19:39 | 18.9745 | 230.64 | 231.545 | 230.304
2021-09-12 | 19:39 | 18.9746 | 230.635 | 231.545 | 230.309
2021-09-12 | 19:39 | 18.9747 | 230.624 | 231.546 | 230.32
2021-09-12 | 19:39 | 18.9748 | 230.614 | 231.547 | 230.329
2021-09-12 | 19:39 | 18.9749 | 230.584 | 231.551 | 230.346
2021-09-12 | 19:39 | 18.975 | 230.575 | 231.553 | 230.35
2021-09-12 | 19:39 | 18.9751 | 230.554 | 231.557 | 230.361
2021-09-12 | 19:39 | 18.9752 | 230.537 | 231.563 | 230.37
2021-09-12 | 19:39 | 18.9753 | 230.522 | 231.57 | 230.376
2021-09-12 | 19:39 | 18.9754 | 230.497 | 231.583 | 230.388
2021-09-12 | 19:39 | 18.9755 | 230.494 | 231.586 | 230.391
2021-09-12 | 19:39 | 18.9756 | 230.479 | 231.595 | 230.4
2021-09-12 | 19:39 | 18.9757 | 230.466 | 231.602 | 230.409
2021-09-12 | 19:39 | 18.9758 | 230.445 | 231.615 | 230.419
2021-09-12 | 19:39 | 18.9759 | 230.429 | 231.63 | 230.424
2021-09-12 | 19:39 | 18.976 | 230.405 | 231.653 | 230.426
2021-09-12 | 19:39 | 18.9761 | 230.399 | 231.662 | 230.426
2021-09-12 | 19:39 | 18.9762 | 230.391 | 231.668 | 230.428
2021-09-12 | 19:39 | 18.9763 | 230.375 | 231.679 | 230.432
2021-09-12 | 19:39 | 18.9764 | 230.362 | 231.691 | 230.433
2021-09-12 | 19:39 | 18.9765 | 230.346 | 231.711 | 230.43
2021-09-12 | 19:39 | 18.9766 | 230.329 | 231.734 | 230.42
2021-09-12 | 19:39 | 18.9767 | 230.321 | 231.751 | 230.412
2021-09-12 | 19:39 | 18.9768 | 230.313 | 231.76 | 230.409
2021-09-12 | 19:39 | 18.9769 | 230.302 | 231.775 | 230.402
2021-09-12 | 19:39 | 18.977 | 230.291 | 231.792 | 230.397
2021-09-12 | 19:39 | 18.9771 | 230.283 | 231.81 | 230.389
2021-09-12 | 19:39 | 18.9772 | 230.275 | 231.837 | 230.385
2021-09-12 | 19:39 | 18.9773 | 230.268 | 231.861 | 230.371
2021-09-12 | 19:39 | 18.9774 | 230.264 | 231.878 | 230.364
2021-09-12 | 19:39 | 18.9775 | 230.261 | 231.888 | 230.358
2021-09-12 | 19:39 | 18.9776 | 230.257 | 231.903 | 230.35
2021-09-12 | 19:39 | 18.9777 | 230.254 | 231.921 | 230.337
2021-09-12 | 19:39 | 18.9778 | 230.251 | 231.952 | 230.315
2021-09-12 | 19:39 | 18.9779 | 230.251 | 231.965 | 230.304
2021-09-12 | 19:39 | 18.978 | 230.251 | 231.974 | 230.298
2021-09-12 | 19:39 | 18.9781 | 230.253 | 231.986 | 230.287
2021-09-12 | 19:39 | 18.9782 | 230.256 | 231.995 | 230.272
2021-09-12 | 19:39 | 18.9783 | 230.261 | 232.008 | 230.248
2021-09-12 | 19:39 | 18.9784 | 230.263 | 232.015 | 230.237
2021-09-12 | 19:39 | 18.9785 | 230.271 | 232.031 | 230.213
2021-09-12 | 19:39 | 18.9786 | 230.279 | 232.045 | 230.19
2021-09-12 | 19:39 | 18.9787 | 230.285 | 232.055 | 230.173
2021-09-12 | 19:39 | 18.9788 | 230.292 | 232.062 | 230.161
2021-09-12 | 19:39 | 18.9789 | 230.309 | 232.072 | 230.137
2021-09-12 | 19:39 | 18.979 | 230.315 | 232.074 | 230.131
2021-09-12 | 19:39 | 18.9791 | 230.32 | 232.08 | 230.123
2021-09-12 | 19:39 | 18.9792 | 230.332 | 232.088 | 230.102
2021-09-12 | 19:39 | 18.9793 | 230.348 | 232.089 | 230.085
2021-09-12 | 19:39 | 18.9794 | 230.36 | 232.088 | 230.073
2021-09-12 | 19:39 | 18.9795 | 230.373 | 232.087 | 230.059
2021-09-12 | 19:39 | 18.9796 | 230.384 | 232.084 | 230.05
2021-09-12 | 19:39 | 18.9797 | 230.396 | 232.085 | 230.038
2021-09-12 | 19:39 | 18.9798 | 230.415 | 232.084 | 230.019
2021-09-12 | 19:39 | 18.9799 | 230.427 | 232.082 | 230.008
2021-09-12 | 19:39 | 18.98 | 230.447 | 232.07 | 229.993
2021-09-12 | 19:39 | 18.9801 | 230.456 | 232.066 | 229.987
2021-09-12 | 19:39 | 18.9802 | 230.477 | 232.054 | 229.974
2021-09-12 | 19:39 | 18.9803 | 230.487 | 232.05 | 229.97
2021-09-12 | 19:39 | 18.9804 | 230.507 | 232.043 | 229.96
2021-09-12 | 19:39 | 18.9805 | 230.512 | 232.043 | 229.956
2021-09-12 | 19:39 | 18.9806 | 230.532 | 232.035 | 229.948
2021-09-12 | 19:39 | 18.9807 | 230.541 | 232.03 | 229.945
2021-09-12 | 19:39 | 18.9808 | 230.567 | 232.012 | 229.939
2021-09-12 | 19:39 | 18.9809 | 230.575 | 232.005 | 229.938
2021-09-12 | 19:39 | 18.981 | 230.592 | 231.992 | 229.934
2021-09-12 | 19:39 | 18.9811 | 230.6 | 231.987 | 229.933
2021-09-12 | 19:39 | 18.9812 | 230.621 | 231.968 | 229.931
2021-09-12 | 19:39 | 18.9813 | 230.629 | 231.957 | 229.931
2021-09-12 | 19:39 | 18.9814 | 230.648 | 231.935 | 229.933
2021-09-12 | 19:39 | 18.9815 | 230.66 | 231.919 | 229.934
2021-09-12 | 19:39 | 18.9816 | 230.671 | 231.902 | 229.937
2021-09-12 | 19:39 | 18.9817 | 230.678 | 231.886 | 229.942
2021-09-12 | 19:39 | 18.9818 | 230.685 | 231.868 | 229.949
2021-09-12 | 19:39 | 18.9819 | 230.688 | 231.86 | 229.953
2021-09-12 | 19:39 | 18.982 | 230.705 | 231.831 | 229.963
2021-09-12 | 19:39 | 18.9821 | 230.715 | 231.818 | 229.969
2021-09-12 | 19:39 | 18.9822 | 230.725 | 231.801 | 229.975
2021-09-12 | 19:39 | 18.9823 | 230.732 | 231.789 | 229.987
2021-09-12 | 19:39 | 18.9824 | 230.739 | 231.776 | 229.999
2021-09-12 | 19:39 | 18.9825 | 230.742 | 231.768 | 230.007
2021-09-12 | 19:39 | 18.9826 | 230.748 | 231.744 | 230.024
2021-09-12 | 19:39 | 18.9827 | 230.753 | 231.727 | 230.036
2021-09-12 | 19:39 | 18.9828 | 230.758 | 231.708 | 230.05
2021-09-12 | 19:39 | 18.9829 | 230.759 | 231.698 | 230.059
2021-09-12 | 19:39 | 18.983 | 230.758 | 231.688 | 230.07
2021-09-12 | 19:39 | 18.9831 | 230.755 | 231.676 | 230.087
2021-09-12 | 19:39 | 18.9832 | 230.748 | 231.657 | 230.111
2021-09-12 | 19:39 | 18.9833 | 230.745 | 231.647 | 230.118
2021-09-12 | 19:39 | 18.9834 | 230.74 | 231.634 | 230.13
2021-09-12 | 19:39 | 18.9835 | 230.736 | 231.627 | 230.141
2021-09-12 | 19:39 | 18.9836 | 230.731 | 231.618 | 230.156
2021-09-12 | 19:39 | 18.9837 | 230.718 | 231.607 | 230.179
2021-09-12 | 19:39 | 18.9838 | 230.712 | 231.597 | 230.207
2021-09-12 | 19:39 | 18.9839 | 230.702 | 231.589 | 230.223
2021-09-12 | 19:39 | 18.984 | 230.695 | 231.582 | 230.243
2021-09-12 | 19:39 | 18.9841 | 230.69 | 231.577 | 230.257
2021-09-12 | 19:39 | 18.9842 | 230.679 | 231.573 | 230.275
2021-09-12 | 19:39 | 18.9843 | 230.667 | 231.571 | 230.287
2021-09-12 | 19:39 | 18.9844 | 230.652 | 231.569 | 230.307
2021-09-12 | 19:39 | 18.9845 | 230.644 | 231.568 | 230.317
2021-09-12 | 19:39 | 18.9846 | 230.631 | 231.568 | 230.331
2021-09-12 | 19:39 | 18.9847 | 230.619 | 231.569 | 230.342
2021-09-12 | 19:39 | 18.9848 | 230.601 | 231.571 | 230.356
2021-09-12 | 19:39 | 18.9849 | 230.584 | 231.574 | 230.367
2021-09-12 | 19:39 | 18.985 | 230.563 | 231.579 | 230.379
2021-09-12 | 19:39 | 18.9851 | 230.546 | 231.583 | 230.387
2021-09-12 | 19:39 | 18.9852 | 230.522 | 231.591 | 230.399
2021-09-12 | 19:39 | 18.9853 | 230.504 | 231.599 | 230.408
2021-09-12 | 19:39 | 18.9854 | 230.491 | 231.607 | 230.413
2021-09-12 | 19:39 | 18.9855 | 230.483 | 231.612 | 230.418
2021-09-12 | 19:39 | 18.9856 | 230.466 | 231.622 | 230.429
2021-09-12 | 19:39 | 18.9857 | 230.452 | 231.63 | 230.436
2021-09-12 | 19:39 | 18.9858 | 230.433 | 231.645 | 230.443
2021-09-12 | 19:39 | 18.9859 | 230.419 | 231.658 | 230.446
2021-09-12 | 19:39 | 18.986 | 230.408 | 231.669 | 230.447
2021-09-12 | 19:39 | 18.9861 | 230.398 | 231.677 | 230.45
2021-09-12 | 19:39 | 18.9862 | 230.382 | 231.691 | 230.453
2021-09-12 | 19:39 | 18.9863 | 230.371 | 231.704 | 230.453
2021-09-12 | 19:39 | 18.9864 | 230.362 | 231.715 | 230.452
2021-09-12 | 19:39 | 18.9865 | 230.354 | 231.724 | 230.449
2021-09-12 | 19:39 | 18.9866 | 230.34 | 231.738 | 230.445
2021-09-12 | 19:39 | 18.9867 | 230.335 | 231.744 | 230.443
2021-09-12 | 19:39 | 18.9868 | 230.325 | 231.762 | 230.437
2021-09-12 | 19:39 | 18.9869 | 230.317 | 231.773 | 230.434
2021-09-12 | 19:39 | 18.987 | 230.311 | 231.783 | 230.432
2021-09-12 | 19:39 | 18.9871 | 230.306 | 231.794 | 230.428
2021-09-12 | 19:39 | 18.9872 | 230.3 | 231.818 | 230.42
2021-09-12 | 19:39 | 18.9873 | 230.298 | 231.823 | 230.417
2021-09-12 | 19:39 | 18.9874 | 230.293 | 231.836 | 230.413
2021-09-12 | 19:39 | 18.9875 | 230.292 | 231.841 | 230.41
2021-09-12 | 19:39 | 18.9876 | 230.289 | 231.861 | 230.399
2021-09-12 | 19:39 | 18.9877 | 230.288 | 231.867 | 230.394
2021-09-12 | 19:39 | 18.9878 | 230.287 | 231.879 | 230.384
2021-09-12 | 19:39 | 18.9879 | 230.287 | 231.891 | 230.372
2021-09-12 | 19:39 | 18.988 | 230.288 | 231.908 | 230.359
2021-09-12 | 19:39 | 18.9881 | 230.289 | 231.923 | 230.345
2021-09-12 | 19:39 | 18.9882 | 230.292 | 231.938 | 230.325
2021-09-12 | 19:39 | 18.9883 | 230.296 | 231.948 | 230.31
2021-09-12 | 19:39 | 18.9884 | 230.302 | 231.96 | 230.29
2021-09-12 | 19:39 | 18.9885 | 230.305 | 231.968 | 230.281
2021-09-12 | 19:39 | 18.9886 | 230.314 | 231.983 | 230.257
2021-09-12 | 19:39 | 18.9887 | 230.319 | 231.988 | 230.248
2021-09-12 | 19:39 | 18.9888 | 230.326 | 231.993 | 230.239
2021-09-12 | 19:39 | 18.9889 | 230.333 | 232.002 | 230.227
2021-09-12 | 19:39 | 18.989 | 230.341 | 232.012 | 230.214
2021-09-12 | 19:39 | 18.9891 | 230.351 | 232.018 | 230.2
2021-09-12 | 19:39 | 18.9892 | 230.362 | 232.02 | 230.185
2021-09-12 | 19:39 | 18.9893 | 230.376 | 232.02 | 230.171
2021-09-12 | 19:39 | 18.9894 | 230.381 | 232.021 | 230.165
2021-09-12 | 19:39 | 18.9895 | 230.394 | 232.025 | 230.15
2021-09-12 | 19:39 | 18.9896 | 230.4 | 232.024 | 230.144
2021-09-12 | 19:39 | 18.9897 | 230.415 | 232.022 | 230.13
2021-09-12 | 19:39 | 18.9898 | 230.422 | 232.022 | 230.125
2021-09-12 | 19:39 | 18.9899 | 230.439 | 232.017 | 230.11
2021-09-12 | 19:39 | 18.99 | 230.448 | 232.015 | 230.104
2021-09-12 | 19:39 | 18.9901 | 230.466 | 232.008 | 230.09
2021-09-12 | 19:39 | 18.9902 | 230.484 | 231.999 | 230.08
2021-09-12 | 19:39 | 18.9903 | 230.494 | 231.997 | 230.075
2021-09-12 | 19:39 | 18.9904 | 230.513 | 231.994 | 230.065
2021-09-12 | 19:39 | 18.9905 | 230.522 | 231.993 | 230.062
2021-09-12 | 19:39 | 18.9906 | 230.542 | 231.983 | 230.056
2021-09-12 | 19:39 | 18.9907 | 230.549 | 231.981 | 230.054
2021-09-12 | 19:39 | 18.9908 | 230.567 | 231.972 | 230.049
2021-09-12 | 19:39 | 18.9909 | 230.58 | 231.965 | 230.046
2021-09-12 | 19:39 | 18.991 | 230.592 | 231.957 | 230.043
2021-09-12 | 19:39 | 18.9911 | 230.608 | 231.942 | 230.041
2021-09-12 | 19:39 | 18.9912 | 230.623 | 231.926 | 230.041
2021-09-12 | 19:39 | 18.9913 | 230.635 | 231.914 | 230.041
2021-09-12 | 19:39 | 18.9914 | 230.638 | 231.912 | 230.041
2021-09-12 | 19:39 | 18.9915 | 230.647 | 231.897 | 230.043
2021-09-12 | 19:39 | 18.9916 | 230.655 | 231.882 | 230.046
2021-09-12 | 19:39 | 18.9917 | 230.665 | 231.866 | 230.049
2021-09-12 | 19:39 | 18.9918 | 230.675 | 231.85 | 230.054
2021-09-12 | 19:39 | 18.9919 | 230.684 | 231.838 | 230.059
2021-09-12 | 19:39 | 18.992 | 230.689 | 231.823 | 230.065
2021-09-12 | 19:39 | 18.9921 | 230.697 | 231.812 | 230.072
2021-09-12 | 19:39 | 18.9922 | 230.704 | 231.799 | 230.079
2021-09-12 | 19:39 | 18.9923 | 230.717 | 231.781 | 230.093
2021-09-12 | 19:39 | 18.9924 | 230.722 | 231.771 | 230.1
2021-09-12 | 19:39 | 18.9925 | 230.73 | 231.75 | 230.115
2021-09-12 | 19:39 | 18.9926 | 230.733 | 231.739 | 230.124
2021-09-12 | 19:39 | 18.9927 | 230.735 | 231.73 | 230.132
2021-09-12 | 19:39 | 18.9928 | 230.735 | 231.723 | 230.141
2021-09-12 | 19:39 | 18.9929 | 230.736 | 231.714 | 230.15
2021-09-12 | 19:39 | 18.993 | 230.737 | 231.698 | 230.167
2021-09-12 | 19:39 | 18.9931 | 230.737 | 231.691 | 230.175
2021-09-12 | 19:39 | 18.9932 | 230.734 | 231.671 | 230.195
2021-09-12 | 19:39 | 18.9933 | 230.729 | 231.665 | 230.204
2021-09-12 | 19:39 | 18.9934 | 230.721 | 231.652 | 230.223
2021-09-12 | 19:39 | 18.9935 | 230.715 | 231.647 | 230.233
2021-09-12 | 19:39 | 18.9936 | 230.707 | 231.634 | 230.256
2021-09-12 | 19:39 | 18.9937 | 230.699 | 231.623 | 230.275
2021-09-12 | 19:39 | 18.9938 | 230.698 | 231.619 | 230.285
2021-09-12 | 19:39 | 18.9939 | 230.687 | 231.61 | 230.307
2021-09-12 | 19:39 | 18.994 | 230.682 | 231.608 | 230.319
2021-09-12 | 19:39 | 18.9941 | 230.668 | 231.603 | 230.341
2021-09-12 | 19:39 | 18.9942 | 230.663 | 231.6 | 230.351
2021-09-12 | 19:39 | 18.9943 | 230.653 | 231.597 | 230.368
2021-09-12 | 19:39 | 18.9944 | 230.649 | 231.595 | 230.377
2021-09-12 | 19:39 | 18.9945 | 230.64 | 231.595 | 230.388
2021-09-12 | 19:39 | 18.9946 | 230.62 | 231.595 | 230.41
2021-09-12 | 19:39 | 18.9947 | 230.609 | 231.596 | 230.422
2021-09-12 | 19:39 | 18.9948 | 230.6 | 231.597 | 230.432
2021-09-12 | 19:39 | 18.9949 | 230.59 | 231.6 | 230.441
2021-09-12 | 19:39 | 18.995 | 230.577 | 231.604 | 230.449
2021-09-12 | 19:39 | 18.9951 | 230.573 | 231.606 | 230.453
2021-09-12 | 19:39 | 18.9952 | 230.555 | 231.611 | 230.464
2021-09-12 | 19:39 | 18.9953 | 230.536 | 231.619 | 230.478
2021-09-12 | 19:39 | 18.9954 | 230.528 | 231.624 | 230.483
2021-09-12 | 19:39 | 18.9955 | 230.51 | 231.636 | 230.495
2021-09-12 | 19:39 | 18.9956 | 230.501 | 231.645 | 230.498
2021-09-12 | 19:39 | 18.9957 | 230.488 | 231.654 | 230.504
2021-09-12 | 19:39 | 18.9958 | 230.473 | 231.666 | 230.508
2021-09-12 | 19:39 | 18.9959 | 230.454 | 231.677 | 230.516
2021-09-12 | 19:39 | 18.996 | 230.445 | 231.684 | 230.52
2021-09-12 | 19:39 | 18.9961 | 230.437 | 231.694 | 230.521
2021-09-12 | 19:39 | 18.9962 | 230.419 | 231.717 | 230.519
2021-09-12 | 19:39 | 18.9963 | 230.408 | 231.732 | 230.518
2021-09-12 | 19:39 | 18.9964 | 230.394 | 231.745 | 230.52
2021-09-12 | 19:39 | 18.9965 | 230.386 | 231.755 | 230.519
2021-09-12 | 19:39 | 18.9966 | 230.378 | 231.764 | 230.517
2021-09-12 | 19:39 | 18.9967 | 230.368 | 231.778 | 230.513
2021-09-12 | 19:39 | 18.9968 | 230.357 | 231.801 | 230.505
2021-09-12 | 19:39 | 18.9969 | 230.351 | 231.811 | 230.502
2021-09-12 | 19:39 | 18.997 | 230.346 | 231.824 | 230.498
2021-09-12 | 19:39 | 18.9971 | 230.339 | 231.837 | 230.495
2021-09-12 | 19:39 | 18.9972 | 230.332 | 231.853 | 230.488
2021-09-12 | 19:39 | 18.9973 | 230.325 | 231.871 | 230.481
2021-09-12 | 19:39 | 18.9974 | 230.321 | 231.886 | 230.475
2021-09-12 | 19:39 | 18.9975 | 230.318 | 231.905 | 230.46
2021-09-12 | 19:39 | 18.9976 | 230.317 | 231.915 | 230.452
2021-09-12 | 19:39 | 18.9977 | 230.315 | 231.923 | 230.445
2021-09-12 | 19:39 | 18.9978 | 230.315 | 231.927 | 230.442
2021-09-12 | 19:39 | 18.9979 | 230.314 | 231.936 | 230.433
2021-09-12 | 19:39 | 18.998 | 230.316 | 231.96 | 230.409
2021-09-12 | 19:39 | 18.9981 | 230.318 | 231.978 | 230.392
2021-09-12 | 19:39 | 18.9982 | 230.322 | 231.998 | 230.366
2021-09-12 | 19:39 | 18.9983 | 230.326 | 232.009 | 230.351
2021-09-12 | 19:39 | 18.9984 | 230.333 | 232.019 | 230.33
2021-09-12 | 19:39 | 18.9985 | 230.339 | 232.025 | 230.317
2021-09-12 | 19:39 | 18.9986 | 230.35 | 232.039 | 230.294
2021-09-12 | 19:39 | 18.9987 | 230.359 | 232.05 | 230.279
2021-09-12 | 19:39 | 18.9988 | 230.363 | 232.059 | 230.272
2021-09-12 | 19:39 | 18.9989 | 230.365 | 232.062 | 230.27
2021-09-12 | 19:39 | 18.999 | 230.372 | 232.066 | 230.263
2021-09-12 | 19:39 | 18.9991 | 230.383 | 232.071 | 230.252
2021-09-12 | 19:39 | 18.9992 | 230.389 | 232.074 | 230.244
2021-09-12 | 19:39 | 18.9993 | 230.4 | 232.082 | 230.229
2021-09-12 | 19:39 | 18.9994 | 230.41 | 232.088 | 230.216
2021-09-12 | 19:39 | 18.9995 | 230.426 | 232.089 | 230.198
2021-09-12 | 19:39 | 18.9996 | 230.44 | 232.087 | 230.184
2021-09-12 | 19:39 | 18.9997 | 230.451 | 232.086 | 230.174
2021-09-12 | 19:39 | 18.9998 | 230.46 | 232.082 | 230.167
2021-09-12 | 19:39 | 18.9999 | 230.474 | 232.076 | 230.153
2021-09-12 | 19:39 | 19 | 230.489 | 232.072 | 230.141
2021-09-12 | 19:39 | 19.0001 | 230.51 | 232.064 | 230.124
2021-09-12 | 19:39 | 19.0002 | 230.516 | 232.061 | 230.12
2021-09-12 | 19:39 | 19.0003 | 230.532 | 232.052 | 230.112
2021-09-12 | 19:39 | 19.0004 | 230.55 | 232.047 | 230.105
2021-09-12 | 19:39 | 19.0005 | 230.561 | 232.044 | 230.101
2021-09-12 | 19:39 | 19.0006 | 230.57 | 232.04 | 230.097
2021-09-12 | 19:39 | 19.0007 | 230.586 | 232.038 | 230.091
2021-09-12 | 19:39 | 19.0008 | 230.591 | 232.035 | 230.089
2021-09-12 | 19:39 | 19.0009 | 230.606 | 232.022 | 230.087
2021-09-12 | 19:39 | 19.001 | 230.619 | 232.008 | 230.085
2021-09-12 | 19:39 | 19.0011 | 230.627 | 232.003 | 230.084
2021-09-12 | 19:39 | 19.0012 | 230.636 | 231.996 | 230.084
2021-09-12 | 19:39 | 19.0013 | 230.651 | 231.982 | 230.084
2021-09-12 | 19:39 | 19.0014 | 230.655 | 231.977 | 230.085
2021-09-12 | 19:39 | 19.0015 | 230.667 | 231.954 | 230.088
2021-09-12 | 19:39 | 19.0016 | 230.671 | 231.947 | 230.089
2021-09-12 | 19:39 | 19.0017 | 230.684 | 231.922 | 230.093
2021-09-12 | 19:39 | 19.0018 | 230.687 | 231.916 | 230.095
2021-09-12 | 19:39 | 19.0019 | 230.695 | 231.9 | 230.103
2021-09-12 | 19:39 | 19.002 | 230.696 | 231.895 | 230.105
2021-09-12 | 19:39 | 19.0021 | 230.706 | 231.882 | 230.113
2021-09-12 | 19:39 | 19.0022 | 230.707 | 231.878 | 230.115
2021-09-12 | 19:39 | 19.0023 | 230.716 | 231.861 | 230.124
2021-09-12 | 19:39 | 19.0024 | 230.718 | 231.856 | 230.127
2021-09-12 | 19:39 | 19.0025 | 230.723 | 231.839 | 230.141
2021-09-12 | 19:39 | 19.0026 | 230.724 | 231.832 | 230.148
2021-09-12 | 19:39 | 19.0027 | 230.725 | 231.826 | 230.154
2021-09-12 | 19:39 | 19.0028 | 230.725 | 231.816 | 230.163
2021-09-12 | 19:39 | 19.0029 | 230.727 | 231.806 | 230.171
2021-09-12 | 19:39 | 19.003 | 230.73 | 231.794 | 230.181
2021-09-12 | 19:39 | 19.0031 | 230.729 | 231.785 | 230.193
2021-09-12 | 19:39 | 19.0032 | 230.729 | 231.783 | 230.195
2021-09-12 | 19:39 | 19.0033 | 230.721 | 231.771 | 230.214
2021-09-12 | 19:39 | 19.0034 | 230.718 | 231.766 | 230.221
2021-09-12 | 19:39 | 19.0035 | 230.714 | 231.76 | 230.228
2021-09-12 | 19:39 | 19.0036 | 230.714 | 231.761 | 230.227
2021-09-12 | 19:39 | 19.0037 | 230.708 | 231.752 | 230.244
2021-09-12 | 19:39 | 19.0038 | 230.706 | 231.749 | 230.251
2021-09-12 | 19:39 | 19.0039 | 230.701 | 231.747 | 230.259
2021-09-12 | 19:39 | 19.004 | 230.693 | 231.742 | 230.276
2021-09-12 | 19:39 | 19.0041 | 230.685 | 231.738 | 230.289
2021-09-12 | 19:39 | 19.0042 | 230.683 | 231.737 | 230.294
2021-09-12 | 19:39 | 19.0043 | 230.678 | 231.736 | 230.301
2021-09-12 | 19:39 | 19.0044 | 230.667 | 231.735 | 230.314
2021-09-12 | 19:39 | 19.0045 | 230.652 | 231.734 | 230.331
2021-09-12 | 19:39 | 19.0046 | 230.646 | 231.734 | 230.338
2021-09-12 | 19:39 | 19.0047 | 230.64 | 231.735 | 230.345
2021-09-12 | 19:39 | 19.0048 | 230.64 | 231.735 | 230.347
2021-09-12 | 19:39 | 19.0049 | 230.621 | 231.738 | 230.359
2021-09-12 | 19:39 | 19.005 | 230.61 | 231.74 | 230.366
2021-09-12 | 19:39 | 19.0051 | 230.599 | 231.744 | 230.373
2021-09-12 | 19:39 | 19.0052 | 230.597 | 231.745 | 230.374
2021-09-12 | 19:39 | 19.0053 | 230.573 | 231.755 | 230.388
2021-09-12 | 19:39 | 19.0054 | 230.561 | 231.76 | 230.396
2021-09-12 | 19:39 | 19.0055 | 230.548 | 231.769 | 230.402
2021-09-12 | 19:39 | 19.0056 | 230.542 | 231.773 | 230.403
2021-09-12 | 19:39 | 19.0057 | 230.535 | 231.777 | 230.407
2021-09-12 | 19:39 | 19.0058 | 230.518 | 231.787 | 230.412
2021-09-12 | 19:39 | 19.0059 | 230.5 | 231.8 | 230.416
2021-09-12 | 19:39 | 19.006 | 230.493 | 231.807 | 230.417
2021-09-12 | 19:39 | 19.0061 | 230.483 | 231.817 | 230.416
2021-09-12 | 19:39 | 19.0062 | 230.481 | 231.819 | 230.416
2021-09-12 | 19:39 | 19.0063 | 230.463 | 231.836 | 230.417
2021-09-12 | 19:39 | 19.0064 | 230.454 | 231.846 | 230.417
2021-09-12 | 19:39 | 19.0065 | 230.442 | 231.86 | 230.413
2021-09-12 | 19:39 | 19.0066 | 230.44 | 231.864 | 230.412
2021-09-12 | 19:39 | 19.0067 | 230.424 | 231.883 | 230.404
2021-09-12 | 19:39 | 19.0068 | 230.415 | 231.897 | 230.4
2021-09-12 | 19:39 | 19.0069 | 230.408 | 231.912 | 230.391
2021-09-12 | 19:39 | 19.007 | 230.405 | 231.917 | 230.391
2021-09-12 | 19:39 | 19.0071 | 230.396 | 231.937 | 230.388
2021-09-12 | 19:39 | 19.0072 | 230.39 | 231.95 | 230.382
2021-09-12 | 19:39 | 19.0073 | 230.386 | 231.967 | 230.373
2021-09-12 | 19:39 | 19.0074 | 230.381 | 231.99 | 230.361
2021-09-12 | 19:39 | 19.0075 | 230.376 | 232.005 | 230.348
2021-09-12 | 19:39 | 19.0076 | 230.374 | 232.014 | 230.342
2021-09-12 | 19:39 | 19.0077 | 230.373 | 232.025 | 230.333
2021-09-12 | 19:39 | 19.0078 | 230.372 | 232.042 | 230.317
2021-09-12 | 19:39 | 19.0079 | 230.372 | 232.047 | 230.31
2021-09-12 | 19:39 | 19.008 | 230.373 | 232.051 | 230.303
2021-09-12 | 19:39 | 19.0081 | 230.375 | 232.059 | 230.29
2021-09-12 | 19:39 | 19.0082 | 230.378 | 232.068 | 230.274
2021-09-12 | 19:39 | 19.0083 | 230.379 | 232.071 | 230.269
2021-09-12 | 19:39 | 19.0084 | 230.385 | 232.079 | 230.248
2021-09-12 | 19:39 | 19.0085 | 230.392 | 232.088 | 230.229
2021-09-12 | 19:39 | 19.0086 | 230.396 | 232.093 | 230.221
2021-09-12 | 19:39 | 19.0087 | 230.407 | 232.108 | 230.197
2021-09-12 | 19:39 | 19.0088 | 230.413 | 232.115 | 230.188
2021-09-12 | 19:39 | 19.0089 | 230.419 | 232.118 | 230.179
2021-09-12 | 19:39 | 19.009 | 230.429 | 232.121 | 230.169
2021-09-12 | 19:39 | 19.0091 | 230.437 | 232.128 | 230.156
2021-09-12 | 19:39 | 19.0092 | 230.438 | 232.128 | 230.154
2021-09-12 | 19:39 | 19.0093 | 230.451 | 232.13 | 230.139
2021-09-12 | 19:39 | 19.0094 | 230.463 | 232.13 | 230.127
2021-09-12 | 19:39 | 19.0095 | 230.478 | 232.128 | 230.112
2021-09-12 | 19:39 | 19.0096 | 230.489 | 232.13 | 230.098
2021-09-12 | 19:39 | 19.0097 | 230.492 | 232.129 | 230.095
2021-09-12 | 19:39 | 19.0098 | 230.509 | 232.123 | 230.079
2021-09-12 | 19:39 | 19.0099 | 230.513 | 232.116 | 230.075
2021-09-12 | 19:39 | 19.01 | 230.533 | 232.105 | 230.059
2021-09-12 | 19:39 | 19.0101 | 230.541 | 232.1 | 230.053
2021-09-12 | 19:39 | 19.0102 | 230.546 | 232.094 | 230.049
2021-09-12 | 19:39 | 19.0103 | 230.566 | 232.079 | 230.038
2021-09-12 | 19:39 | 19.0104 | 230.575 | 232.075 | 230.034
2021-09-12 | 19:39 | 19.0105 | 230.593 | 232.065 | 230.025
2021-09-12 | 19:39 | 19.0106 | 230.6 | 232.061 | 230.022
2021-09-12 | 19:39 | 19.0107 | 230.621 | 232.049 | 230.016
2021-09-12 | 19:39 | 19.0108 | 230.63 | 232.039 | 230.014
2021-09-12 | 19:39 | 19.0109 | 230.65 | 232.022 | 230.01
2021-09-12 | 19:39 | 19.011 | 230.656 | 232.017 | 230.009
2021-09-12 | 19:39 | 19.0111 | 230.671 | 232.004 | 230.007
2021-09-12 | 19:39 | 19.0112 | 230.677 | 231.996 | 230.007
2021-09-12 | 19:39 | 19.0113 | 230.693 | 231.975 | 230.008
2021-09-12 | 19:39 | 19.0114 | 230.706 | 231.959 | 230.009
2021-09-12 | 19:39 | 19.0115 | 230.719 | 231.934 | 230.013
2021-09-12 | 19:39 | 19.0116 | 230.724 | 231.918 | 230.016
2021-09-12 | 19:39 | 19.0117 | 230.729 | 231.899 | 230.021
2021-09-12 | 19:39 | 19.0118 | 230.736 | 231.878 | 230.026
2021-09-12 | 19:39 | 19.0119 | 230.745 | 231.857 | 230.034
2021-09-12 | 19:39 | 19.012 | 230.75 | 231.842 | 230.041
2021-09-12 | 19:39 | 19.0121 | 230.758 | 231.829 | 230.048
2021-09-12 | 19:39 | 19.0122 | 230.762 | 231.814 | 230.056
2021-09-12 | 19:39 | 19.0123 | 230.765 | 231.8 | 230.065
2021-09-12 | 19:39 | 19.0124 | 230.767 | 231.791 | 230.071
2021-09-12 | 19:39 | 19.0125 | 230.767 | 231.781 | 230.079
2021-09-12 | 19:39 | 19.0126 | 230.768 | 231.773 | 230.083
2021-09-12 | 19:39 | 19.0127 | 230.769 | 231.756 | 230.097
2021-09-12 | 19:39 | 19.0128 | 230.772 | 231.74 | 230.111
2021-09-12 | 19:39 | 19.0129 | 230.769 | 231.727 | 230.123
2021-09-12 | 19:39 | 19.013 | 230.767 | 231.717 | 230.135
2021-09-12 | 19:39 | 19.0131 | 230.765 | 231.708 | 230.144
2021-09-12 | 19:39 | 19.0132 | 230.76 | 231.699 | 230.154
2021-09-12 | 19:39 | 19.0133 | 230.757 | 231.692 | 230.161
2021-09-12 | 19:39 | 19.0134 | 230.753 | 231.686 | 230.168
2021-09-12 | 19:39 | 19.0135 | 230.743 | 231.676 | 230.182
2021-09-12 | 19:39 | 19.0136 | 230.741 | 231.674 | 230.186
2021-09-12 | 19:39 | 19.0137 | 230.734 | 231.668 | 230.201
2021-09-12 | 19:39 | 19.0138 | 230.724 | 231.659 | 230.222
2021-09-12 | 19:39 | 19.0139 | 230.721 | 231.655 | 230.228
2021-09-12 | 19:39 | 19.014 | 230.714 | 231.65 | 230.243
2021-09-12 | 19:39 | 19.0141 | 230.703 | 231.645 | 230.259
2021-09-12 | 19:39 | 19.0142 | 230.69 | 231.643 | 230.271
2021-09-12 | 19:39 | 19.0143 | 230.678 | 231.642 | 230.28
2021-09-12 | 19:39 | 19.0144 | 230.663 | 231.64 | 230.296
2021-09-12 | 19:39 | 19.0145 | 230.653 | 231.639 | 230.307
2021-09-12 | 19:39 | 19.0146 | 230.645 | 231.64 | 230.314
2021-09-12 | 19:39 | 19.0147 | 230.63 | 231.641 | 230.326
2021-09-12 | 19:39 | 19.0148 | 230.613 | 231.643 | 230.335
2021-09-12 | 19:39 | 19.0149 | 230.6 | 231.645 | 230.342
2021-09-12 | 19:39 | 19.015 | 230.579 | 231.649 | 230.353
2021-09-12 | 19:39 | 19.0151 | 230.566 | 231.654 | 230.358
2021-09-12 | 19:39 | 19.0152 | 230.556 | 231.658 | 230.36
2021-09-12 | 19:39 | 19.0153 | 230.537 | 231.667 | 230.369
2021-09-12 | 19:39 | 19.0154 | 230.514 | 231.678 | 230.385
2021-09-12 | 19:39 | 19.0155 | 230.508 | 231.68 | 230.388
2021-09-12 | 19:39 | 19.0156 | 230.497 | 231.687 | 230.394
2021-09-12 | 19:39 | 19.0157 | 230.483 | 231.7 | 230.398
2021-09-12 | 19:39 | 19.0158 | 230.472 | 231.71 | 230.398
2021-09-12 | 19:39 | 19.0159 | 230.467 | 231.714 | 230.398
2021-09-12 | 19:39 | 19.016 | 230.454 | 231.721 | 230.401
2021-09-12 | 19:39 | 19.0161 | 230.435 | 231.733 | 230.404
2021-09-12 | 19:39 | 19.0162 | 230.421 | 231.742 | 230.405
2021-09-12 | 19:39 | 19.0163 | 230.417 | 231.748 | 230.401
2021-09-12 | 19:39 | 19.0164 | 230.411 | 231.759 | 230.395
2021-09-12 | 19:39 | 19.0165 | 230.396 | 231.776 | 230.387
2021-09-12 | 19:39 | 19.0166 | 230.379 | 231.789 | 230.38
2021-09-12 | 19:39 | 19.0167 | 230.369 | 231.798 | 230.376
2021-09-12 | 19:39 | 19.0168 | 230.358 | 231.812 | 230.369
2021-09-12 | 19:39 | 19.0169 | 230.352 | 231.823 | 230.361
2021-09-12 | 19:39 | 19.017 | 230.345 | 231.839 | 230.352
2021-09-12 | 19:39 | 19.0171 | 230.339 | 231.86 | 230.345
2021-09-12 | 19:39 | 19.0172 | 230.335 | 231.872 | 230.336
2021-09-12 | 19:39 | 19.0173 | 230.33 | 231.886 | 230.328
2021-09-12 | 19:39 | 19.0174 | 230.324 | 231.9 | 230.321
2021-09-12 | 19:39 | 19.0175 | 230.32 | 231.914 | 230.31
2021-09-12 | 19:39 | 19.0176 | 230.319 | 231.926 | 230.299
2021-09-12 | 19:39 | 19.0177 | 230.318 | 231.939 | 230.287
2021-09-12 | 19:39 | 19.0178 | 230.317 | 231.949 | 230.276
2021-09-12 | 19:39 | 19.0179 | 230.317 | 231.956 | 230.265
2021-09-12 | 19:39 | 19.018 | 230.318 | 231.958 | 230.259
2021-09-12 | 19:39 | 19.0181 | 230.319 | 231.96 | 230.251
2021-09-12 | 19:39 | 19.0182 | 230.321 | 231.964 | 230.238
2021-09-12 | 19:39 | 19.0183 | 230.325 | 231.974 | 230.221
2021-09-12 | 19:39 | 19.0184 | 230.329 | 231.984 | 230.203
2021-09-12 | 19:39 | 19.0185 | 230.334 | 231.992 | 230.186
2021-09-12 | 19:39 | 19.0186 | 230.341 | 231.996 | 230.171
2021-09-12 | 19:39 | 19.0187 | 230.349 | 232.001 | 230.157
2021-09-12 | 19:39 | 19.0188 | 230.357 | 232.01 | 230.143
2021-09-12 | 19:39 | 19.0189 | 230.365 | 232.02 | 230.126
2021-09-12 | 19:39 | 19.019 | 230.374 | 232.028 | 230.11
2021-09-12 | 19:39 | 19.0191 | 230.386 | 232.028 | 230.093
2021-09-12 | 19:39 | 19.0192 | 230.399 | 232.025 | 230.079
2021-09-12 | 19:39 | 19.0193 | 230.412 | 232.021 | 230.066
2021-09-12 | 19:39 | 19.0194 | 230.423 | 232.021 | 230.053
2021-09-12 | 19:39 | 19.0195 | 230.434 | 232.021 | 230.041
2021-09-12 | 19:39 | 19.0196 | 230.443 | 232.021 | 230.031
2021-09-12 | 19:39 | 19.0197 | 230.46 | 232.018 | 230.014
2021-09-12 | 19:39 | 19.0198 | 230.483 | 232.01 | 229.993
2021-09-12 | 19:39 | 19.0199 | 230.487 | 232.002 | 229.988
2021-09-12 | 19:39 | 19.02 | 230.492 | 231.996 | 229.984
2021-09-12 | 19:39 | 19.0201 | 230.496 | 231.992 | 229.98
2021-09-12 | 19:39 | 19.0202 | 230.511 | 231.986 | 229.969
2021-09-12 | 19:39 | 19.0203 | 230.521 | 231.98 | 229.961
2021-09-12 | 19:39 | 19.0204 | 230.529 | 231.977 | 229.957
2021-09-12 | 19:39 | 19.0205 | 230.554 | 231.959 | 229.949
2021-09-12 | 19:39 | 19.0206 | 230.575 | 231.946 | 229.943
2021-09-12 | 19:39 | 19.0207 | 230.589 | 231.935 | 229.94
2021-09-12 | 19:39 | 19.0208 | 230.607 | 231.922 | 229.933
2021-09-12 | 19:39 | 19.0209 | 230.624 | 231.911 | 229.929
2021-09-12 | 19:39 | 19.021 | 230.627 | 231.905 | 229.929
2021-09-12 | 19:39 | 19.0211 | 230.64 | 231.891 | 229.928
2021-09-12 | 19:39 | 19.0212 | 230.647 | 231.879 | 229.928
2021-09-12 | 19:39 | 19.0213 | 230.653 | 231.872 | 229.928
2021-09-12 | 19:39 | 19.0214 | 230.663 | 231.859 | 229.929
2021-09-12 | 19:39 | 19.0215 | 230.668 | 231.849 | 229.931
2021-09-12 | 19:39 | 19.0216 | 230.674 | 231.831 | 229.936
2021-09-12 | 19:39 | 19.0217 | 230.678 | 231.819 | 229.94
2021-09-12 | 19:39 | 19.0218 | 230.691 | 231.79 | 229.947
2021-09-12 | 19:39 | 19.0219 | 230.703 | 231.768 | 229.953
2021-09-12 | 19:39 | 19.022 | 230.712 | 231.742 | 229.966
2021-09-12 | 19:39 | 19.0221 | 230.72 | 231.726 | 229.977
2021-09-12 | 19:39 | 19.0222 | 230.726 | 231.712 | 229.986
2021-09-12 | 19:39 | 19.0223 | 230.729 | 231.704 | 229.99
2021-09-12 | 19:39 | 19.0224 | 230.733 | 231.686 | 229.999
2021-09-12 | 19:39 | 19.0225 | 230.734 | 231.678 | 230.003
2021-09-12 | 19:39 | 19.0226 | 230.735 | 231.663 | 230.013
2021-09-12 | 19:39 | 19.0227 | 230.735 | 231.646 | 230.031
2021-09-12 | 19:39 | 19.0228 | 230.732 | 231.636 | 230.042
2021-09-12 | 19:39 | 19.0229 | 230.727 | 231.62 | 230.06
2021-09-12 | 19:39 | 19.023 | 230.726 | 231.611 | 230.071
2021-09-12 | 19:39 | 19.0231 | 230.724 | 231.592 | 230.088
2021-09-12 | 19:39 | 19.0232 | 230.711 | 231.572 | 230.106
2021-09-12 | 19:39 | 19.0233 | 230.707 | 231.568 | 230.111
2021-09-12 | 19:39 | 19.0234 | 230.699 | 231.56 | 230.123
2021-09-12 | 19:39 | 19.0235 | 230.69 | 231.55 | 230.139
2021-09-12 | 19:39 | 19.0236 | 230.679 | 231.536 | 230.161
2021-09-12 | 19:39 | 19.0237 | 230.675 | 231.531 | 230.171
2021-09-12 | 19:39 | 19.0238 | 230.667 | 231.523 | 230.185
2021-09-12 | 19:39 | 19.0239 | 230.658 | 231.515 | 230.208
2021-09-12 | 19:39 | 19.024 | 230.651 | 231.511 | 230.219
2021-09-12 | 19:39 | 19.0241 | 230.636 | 231.507 | 230.239
2021-09-12 | 19:39 | 19.0242 | 230.616 | 231.503 | 230.26
2021-09-12 | 19:39 | 19.0243 | 230.598 | 231.499 | 230.284
2021-09-12 | 19:39 | 19.0244 | 230.594 | 231.499 | 230.285
2021-09-12 | 19:39 | 19.0245 | 230.585 | 231.499 | 230.292
2021-09-12 | 19:39 | 19.0246 | 230.571 | 231.499 | 230.303
2021-09-12 | 19:39 | 19.0247 | 230.556 | 231.5 | 230.317
2021-09-12 | 19:39 | 19.0248 | 230.528 | 231.504 | 230.332
2021-09-12 | 19:39 | 19.0249 | 230.518 | 231.507 | 230.336
2021-09-12 | 19:39 | 19.025 | 230.498 | 231.511 | 230.344
2021-09-12 | 19:39 | 19.0251 | 230.475 | 231.519 | 230.355
2021-09-12 | 19:39 | 19.0252 | 230.447 | 231.53 | 230.368
2021-09-12 | 19:39 | 19.0253 | 230.434 | 231.538 | 230.374
2021-09-12 | 19:39 | 19.0254 | 230.418 | 231.546 | 230.387
2021-09-12 | 19:39 | 19.0255 | 230.406 | 231.552 | 230.394
2021-09-12 | 19:39 | 19.0256 | 230.394 | 231.562 | 230.398
2021-09-12 | 19:39 | 19.0257 | 230.378 | 231.576 | 230.404
2021-09-12 | 19:39 | 19.0258 | 230.372 | 231.581 | 230.405
2021-09-12 | 19:39 | 19.0259 | 230.359 | 231.59 | 230.407
2021-09-12 | 19:39 | 19.026 | 230.343 | 231.603 | 230.413
2021-09-12 | 19:39 | 19.0261 | 230.325 | 231.621 | 230.415
2021-09-12 | 19:39 | 19.0262 | 230.305 | 231.644 | 230.412
2021-09-12 | 19:39 | 19.0263 | 230.295 | 231.656 | 230.41
2021-09-12 | 19:39 | 19.0264 | 230.279 | 231.673 | 230.407
2021-09-12 | 19:39 | 19.0265 | 230.269 | 231.687 | 230.402
2021-09-12 | 19:39 | 19.0266 | 230.257 | 231.704 | 230.391
2021-09-12 | 19:39 | 19.0267 | 230.252 | 231.71 | 230.387
2021-09-12 | 19:39 | 19.0268 | 230.245 | 231.719 | 230.381
2021-09-12 | 19:39 | 19.0269 | 230.234 | 231.74 | 230.372
2021-09-12 | 19:39 | 19.027 | 230.222 | 231.766 | 230.356
2021-09-12 | 19:39 | 19.0271 | 230.218 | 231.78 | 230.351
2021-09-12 | 19:39 | 19.0272 | 230.211 | 231.794 | 230.342
2021-09-12 | 19:39 | 19.0273 | 230.204 | 231.815 | 230.334
2021-09-12 | 19:39 | 19.0274 | 230.201 | 231.829 | 230.326
2021-09-12 | 19:39 | 19.0275 | 230.198 | 231.849 | 230.312
2021-09-12 | 19:39 | 19.0276 | 230.196 | 231.857 | 230.304
2021-09-12 | 19:39 | 19.0277 | 230.194 | 231.873 | 230.293
2021-09-12 | 19:39 | 19.0278 | 230.194 | 231.881 | 230.286
2021-09-12 | 19:39 | 19.0279 | 230.194 | 231.894 | 230.274
2021-09-12 | 19:39 | 19.028 | 230.196 | 231.907 | 230.257
2021-09-12 | 19:39 | 19.0281 | 230.198 | 231.912 | 230.246
2021-09-12 | 19:39 | 19.0282 | 230.2 | 231.919 | 230.232
2021-09-12 | 19:39 | 19.0283 | 230.207 | 231.935 | 230.205
2021-09-12 | 19:39 | 19.0284 | 230.211 | 231.944 | 230.189
2021-09-12 | 19:39 | 19.0285 | 230.215 | 231.945 | 230.18
2021-09-12 | 19:39 | 19.0286 | 230.222 | 231.951 | 230.164
2021-09-12 | 19:39 | 19.0287 | 230.226 | 231.955 | 230.157
2021-09-12 | 19:39 | 19.0288 | 230.234 | 231.965 | 230.14
2021-09-12 | 19:39 | 19.0289 | 230.248 | 231.974 | 230.116
2021-09-12 | 19:39 | 19.029 | 230.258 | 231.977 | 230.102
2021-09-12 | 19:39 | 19.0291 | 230.264 | 231.976 | 230.093
2021-09-12 | 19:39 | 19.0292 | 230.275 | 231.982 | 230.075
2021-09-12 | 19:39 | 19.0293 | 230.281 | 231.983 | 230.065
2021-09-12 | 19:39 | 19.0294 | 230.295 | 231.982 | 230.047
2021-09-12 | 19:39 | 19.0295 | 230.306 | 231.979 | 230.036
2021-09-12 | 19:39 | 19.0296 | 230.313 | 231.975 | 230.029
2021-09-12 | 19:39 | 19.0297 | 230.328 | 231.975 | 230.015
2021-09-12 | 19:39 | 19.0298 | 230.341 | 231.971 | 230.003
2021-09-12 | 19:39 | 19.0299 | 230.357 | 231.963 | 229.988
2021-09-12 | 19:39 | 19.03 | 230.371 | 231.956 | 229.977
2021-09-12 | 19:39 | 19.0301 | 230.382 | 231.951 | 229.969
2021-09-12 | 19:39 | 19.0302 | 230.406 | 231.944 | 229.955
2021-09-12 | 19:39 | 19.0303 | 230.42 | 231.94 | 229.946
2021-09-12 | 19:39 | 19.0304 | 230.434 | 231.936 | 229.942
2021-09-12 | 19:39 | 19.0305 | 230.443 | 231.93 | 229.939
2021-09-12 | 19:39 | 19.0306 | 230.463 | 231.923 | 229.932
2021-09-12 | 19:39 | 19.0307 | 230.476 | 231.918 | 229.927
2021-09-12 | 19:39 | 19.0308 | 230.488 | 231.908 | 229.924
2021-09-12 | 19:39 | 19.0309 | 230.496 | 231.899 | 229.922
2021-09-12 | 19:39 | 19.031 | 230.516 | 231.879 | 229.92
2021-09-12 | 19:39 | 19.0311 | 230.517 | 231.877 | 229.92
2021-09-12 | 19:39 | 19.0312 | 230.524 | 231.867 | 229.92
2021-09-12 | 19:39 | 19.0313 | 230.529 | 231.86 | 229.921
2021-09-12 | 19:39 | 19.0314 | 230.535 | 231.85 | 229.922
2021-09-12 | 19:39 | 19.0315 | 230.539 | 231.841 | 229.923
2021-09-12 | 19:39 | 19.0316 | 230.554 | 231.818 | 229.928
2021-09-12 | 19:39 | 19.0317 | 230.555 | 231.814 | 229.93
2021-09-12 | 19:39 | 19.0318 | 230.562 | 231.797 | 229.936
2021-09-12 | 19:39 | 19.0319 | 230.563 | 231.796 | 229.936
2021-09-12 | 19:39 | 19.032 | 230.572 | 231.783 | 229.944
2021-09-12 | 19:39 | 19.0321 | 230.578 | 231.772 | 229.95
2021-09-12 | 19:39 | 19.0322 | 230.584 | 231.763 | 229.956
2021-09-12 | 19:39 | 19.0323 | 230.589 | 231.755 | 229.961
2021-09-12 | 19:39 | 19.0324 | 230.597 | 231.731 | 229.977
2021-09-12 | 19:39 | 19.0325 | 230.598 | 231.724 | 229.984
2021-09-12 | 19:39 | 19.0326 | 230.601 | 231.704 | 230.002
2021-09-12 | 19:39 | 19.0327 | 230.602 | 231.695 | 230.009
2021-09-12 | 19:39 | 19.0328 | 230.603 | 231.686 | 230.018
2021-09-12 | 19:39 | 19.0329 | 230.603 | 231.677 | 230.027
2021-09-12 | 19:39 | 19.033 | 230.602 | 231.668 | 230.035
2021-09-12 | 19:39 | 19.0331 | 230.598 | 231.659 | 230.047
2021-09-12 | 19:39 | 19.0332 | 230.59 | 231.651 | 230.056
2021-09-12 | 19:39 | 19.0333 | 230.578 | 231.631 | 230.082
2021-09-12 | 19:39 | 19.0334 | 230.574 | 231.62 | 230.096
2021-09-12 | 19:39 | 19.0335 | 230.568 | 231.609 | 230.114
2021-09-12 | 19:39 | 19.0336 | 230.557 | 231.598 | 230.132
2021-09-12 | 19:39 | 19.0337 | 230.554 | 231.59 | 230.155
2021-09-12 | 19:39 | 19.0338 | 230.548 | 231.587 | 230.164
2021-09-12 | 19:39 | 19.0339 | 230.535 | 231.579 | 230.191
2021-09-12 | 19:39 | 19.034 | 230.53 | 231.575 | 230.202
2021-09-12 | 19:39 | 19.0341 | 230.524 | 231.572 | 230.213
2021-09-12 | 19:39 | 19.0342 | 230.514 | 231.569 | 230.226
2021-09-12 | 19:39 | 19.0343 | 230.512 | 231.569 | 230.229
2021-09-12 | 19:39 | 19.0344 | 230.505 | 231.569 | 230.236
2021-09-12 | 19:39 | 19.0345 | 230.497 | 231.568 | 230.244
2021-09-12 | 19:39 | 19.0346 | 230.485 | 231.569 | 230.255
2021-09-12 | 19:39 | 19.0347 | 230.482 | 231.57 | 230.257
2021-09-12 | 19:39 | 19.0348 | 230.457 | 231.574 | 230.27
2021-09-12 | 19:39 | 19.0349 | 230.444 | 231.576 | 230.277
2021-09-12 | 19:39 | 19.035 | 230.442 | 231.577 | 230.277
2021-09-12 | 19:39 | 19.0351 | 230.419 | 231.584 | 230.29
2021-09-12 | 19:39 | 19.0352 | 230.41 | 231.588 | 230.295
2021-09-12 | 19:39 | 19.0353 | 230.395 | 231.597 | 230.301
2021-09-12 | 19:39 | 19.0354 | 230.392 | 231.6 | 230.303
2021-09-12 | 19:39 | 19.0355 | 230.38 | 231.605 | 230.31
2021-09-12 | 19:39 | 19.0356 | 230.363 | 231.615 | 230.32
2021-09-12 | 19:39 | 19.0357 | 230.354 | 231.62 | 230.325
2021-09-12 | 19:39 | 19.0358 | 230.339 | 231.629 | 230.333
2021-09-12 | 19:39 | 19.0359 | 230.323 | 231.647 | 230.333
2021-09-12 | 19:39 | 19.036 | 230.315 | 231.657 | 230.333
2021-09-12 | 19:39 | 19.0361 | 230.302 | 231.673 | 230.333
2021-09-12 | 19:39 | 19.0362 | 230.295 | 231.68 | 230.335
2021-09-12 | 19:39 | 19.0363 | 230.284 | 231.69 | 230.337
2021-09-12 | 19:39 | 19.0364 | 230.266 | 231.709 | 230.336
2021-09-12 | 19:39 | 19.0365 | 230.257 | 231.723 | 230.328
2021-09-12 | 19:39 | 19.0366 | 230.252 | 231.732 | 230.323
2021-09-12 | 19:39 | 19.0367 | 230.241 | 231.752 | 230.313
2021-09-12 | 19:39 | 19.0368 | 230.236 | 231.759 | 230.308
2021-09-12 | 19:39 | 19.0369 | 230.227 | 231.772 | 230.303
2021-09-12 | 19:39 | 19.037 | 230.223 | 231.78 | 230.298
2021-09-12 | 19:39 | 19.0371 | 230.217 | 231.796 | 230.293
2021-09-12 | 19:39 | 19.0372 | 230.214 | 231.807 | 230.287
2021-09-12 | 19:39 | 19.0373 | 230.213 | 231.808 | 230.285
2021-09-12 | 19:39 | 19.0374 | 230.21 | 231.824 | 230.273
2021-09-12 | 19:39 | 19.0375 | 230.209 | 231.83 | 230.269
2021-09-12 | 19:39 | 19.0376 | 230.206 | 231.842 | 230.259
2021-09-12 | 19:39 | 19.0377 | 230.206 | 231.855 | 230.249
2021-09-12 | 19:39 | 19.0378 | 230.205 | 231.879 | 230.227
2021-09-12 | 19:39 | 19.0379 | 230.206 | 231.898 | 230.211
2021-09-12 | 19:39 | 19.038 | 230.207 | 231.907 | 230.204
2021-09-12 | 19:39 | 19.0381 | 230.208 | 231.913 | 230.196
2021-09-12 | 19:39 | 19.0382 | 230.212 | 231.921 | 230.182
2021-09-12 | 19:39 | 19.0383 | 230.216 | 231.927 | 230.168
2021-09-12 | 19:39 | 19.0384 | 230.22 | 231.934 | 230.158
2021-09-12 | 19:39 | 19.0385 | 230.222 | 231.939 | 230.151
2021-09-12 | 19:39 | 19.0386 | 230.223 | 231.941 | 230.149
2021-09-12 | 19:39 | 19.0387 | 230.222 | 231.939 | 230.152
2021-09-12 | 19:39 | 19.0388 | 230.236 | 231.947 | 230.129
2021-09-12 | 19:39 | 19.0389 | 230.249 | 231.951 | 230.114
2021-09-12 | 19:39 | 19.039 | 230.258 | 231.956 | 230.101
2021-09-12 | 19:39 | 19.0391 | 230.265 | 231.961 | 230.088
2021-09-12 | 19:39 | 19.0392 | 230.27 | 231.961 | 230.081
2021-09-12 | 19:39 | 19.0393 | 230.272 | 231.959 | 230.078
2021-09-12 | 19:39 | 19.0394 | 230.285 | 231.956 | 230.064
2021-09-12 | 19:39 | 19.0395 | 230.295 | 231.952 | 230.054
2021-09-12 | 19:39 | 19.0396 | 230.302 | 231.951 | 230.047
2021-09-12 | 19:39 | 19.0397 | 230.306 | 231.951 | 230.042
2021-09-12 | 19:39 | 19.0398 | 230.308 | 231.952 | 230.041
2021-09-12 | 19:39 | 19.0399 | 230.317 | 231.947 | 230.035
2021-09-12 | 19:39 | 19.04 | 230.34 | 231.937 | 230.019
2021-09-12 | 19:39 | 19.0401 | 230.359 | 231.925 | 230.007
2021-09-12 | 19:39 | 19.0402 | 230.38 | 231.918 | 229.997
2021-09-12 | 19:39 | 19.0403 | 230.394 | 231.914 | 229.991
2021-09-12 | 19:39 | 19.0404 | 230.402 | 231.916 | 229.988
2021-09-12 | 19:39 | 19.0405 | 230.407 | 231.916 | 229.986
2021-09-12 | 19:39 | 19.0406 | 230.409 | 231.916 | 229.986
2021-09-12 | 19:39 | 19.0407 | 230.426 | 231.906 | 229.982
2021-09-12 | 19:39 | 19.0408 | 230.437 | 231.897 | 229.98
2021-09-12 | 19:39 | 19.0409 | 230.443 | 231.892 | 229.979
2021-09-12 | 19:39 | 19.041 | 230.457 | 231.885 | 229.977
2021-09-12 | 19:39 | 19.0411 | 230.468 | 231.875 | 229.976
2021-09-12 | 19:39 | 19.0412 | 230.474 | 231.866 | 229.977
2021-09-12 | 19:39 | 19.0413 | 230.488 | 231.847 | 229.978
2021-09-12 | 19:39 | 19.0414 | 230.502 | 231.825 | 229.98
2021-09-12 | 19:39 | 19.0415 | 230.511 | 231.807 | 229.983
2021-09-12 | 19:39 | 19.0416 | 230.518 | 231.795 | 229.986
2021-09-12 | 19:39 | 19.0417 | 230.521 | 231.787 | 229.989
2021-09-12 | 19:39 | 19.0418 | 230.522 | 231.783 | 229.991
2021-09-12 | 19:39 | 19.0419 | 230.522 | 231.783 | 229.991
2021-09-12 | 19:39 | 19.042 | 230.534 | 231.771 | 229.997
2021-09-12 | 19:39 | 19.0421 | 230.539 | 231.759 | 230.002
2021-09-12 | 19:39 | 19.0422 | 230.548 | 231.745 | 230.014
2021-09-12 | 19:39 | 19.0423 | 230.552 | 231.736 | 230.024
2021-09-12 | 19:39 | 19.0424 | 230.554 | 231.727 | 230.031
2021-09-12 | 19:39 | 19.0425 | 230.556 | 231.723 | 230.034
2021-09-12 | 19:39 | 19.0426 | 230.559 | 231.708 | 230.045
2021-09-12 | 19:39 | 19.0427 | 230.561 | 231.697 | 230.053
2021-09-12 | 19:39 | 19.0428 | 230.562 | 231.69 | 230.058
2021-09-12 | 19:39 | 19.0429 | 230.561 | 231.689 | 230.06
2021-09-12 | 19:39 | 19.043 | 230.556 | 231.681 | 230.072
2021-09-12 | 19:39 | 19.0431 | 230.551 | 231.672 | 230.082
2021-09-12 | 19:39 | 19.0432 | 230.549 | 231.669 | 230.086
2021-09-12 | 19:39 | 19.0433 | 230.544 | 231.658 | 230.097
2021-09-12 | 19:39 | 19.0434 | 230.533 | 231.642 | 230.117
2021-09-12 | 19:39 | 19.0435 | 230.526 | 231.632 | 230.135
2021-09-12 | 19:39 | 19.0436 | 230.519 | 231.626 | 230.147
2021-09-12 | 19:39 | 19.0437 | 230.515 | 231.619 | 230.17
2021-09-12 | 19:39 | 19.0438 | 230.506 | 231.614 | 230.185
2021-09-12 | 19:39 | 19.0439 | 230.504 | 231.611 | 230.192
2021-09-12 | 19:39 | 19.044 | 230.499 | 231.606 | 230.207
2021-09-12 | 19:39 | 19.0441 | 230.494 | 231.604 | 230.215
2021-09-12 | 19:39 | 19.0442 | 230.492 | 231.603 | 230.219
2021-09-12 | 19:39 | 19.0443 | 230.481 | 231.602 | 230.233
2021-09-12 | 19:39 | 19.0444 | 230.47 | 231.601 | 230.246
2021-09-12 | 19:39 | 19.0445 | 230.463 | 231.601 | 230.252
2021-09-12 | 19:39 | 19.0446 | 230.45 | 231.602 | 230.261
2021-09-12 | 19:39 | 19.0447 | 230.441 | 231.603 | 230.267
2021-09-12 | 19:39 | 19.0448 | 230.425 | 231.606 | 230.274
2021-09-12 | 19:39 | 19.0449 | 230.416 | 231.608 | 230.278
2021-09-12 | 19:39 | 19.045 | 230.399 | 231.613 | 230.284
2021-09-12 | 19:39 | 19.0451 | 230.389 | 231.615 | 230.286
2021-09-12 | 19:39 | 19.0452 | 230.371 | 231.621 | 230.293
2021-09-12 | 19:39 | 19.0453 | 230.364 | 231.625 | 230.294
2021-09-12 | 19:39 | 19.0454 | 230.353 | 231.632 | 230.296
2021-09-12 | 19:39 | 19.0455 | 230.338 | 231.64 | 230.303
2021-09-12 | 19:39 | 19.0456 | 230.318 | 231.652 | 230.314
2021-09-12 | 19:39 | 19.0457 | 230.306 | 231.66 | 230.316
2021-09-12 | 19:39 | 19.0458 | 230.293 | 231.672 | 230.319
2021-09-12 | 19:39 | 19.0459 | 230.286 | 231.677 | 230.319
2021-09-12 | 19:39 | 19.046 | 230.275 | 231.687 | 230.319
2021-09-12 | 19:39 | 19.0461 | 230.271 | 231.69 | 230.32
2021-09-12 | 19:39 | 19.0462 | 230.264 | 231.697 | 230.321
2021-09-12 | 19:39 | 19.0463 | 230.255 | 231.708 | 230.322
2021-09-12 | 19:39 | 19.0464 | 230.253 | 231.711 | 230.321
2021-09-12 | 19:39 | 19.0465 | 230.239 | 231.723 | 230.316
2021-09-12 | 19:39 | 19.0466 | 230.222 | 231.743 | 230.307
2021-09-12 | 19:39 | 19.0467 | 230.215 | 231.756 | 230.302
2021-09-12 | 19:39 | 19.0468 | 230.206 | 231.77 | 230.294
2021-09-12 | 19:39 | 19.0469 | 230.196 | 231.786 | 230.287
2021-09-12 | 19:39 | 19.047 | 230.192 | 231.794 | 230.284
2021-09-12 | 19:39 | 19.0471 | 230.188 | 231.807 | 230.278
2021-09-12 | 19:39 | 19.0472 | 230.184 | 231.825 | 230.268
2021-09-12 | 19:39 | 19.0473 | 230.182 | 231.827 | 230.266
2021-09-12 | 19:39 | 19.0474 | 230.181 | 231.828 | 230.262
2021-09-12 | 19:39 | 19.0475 | 230.18 | 231.835 | 230.258
2021-09-12 | 19:39 | 19.0476 | 230.177 | 231.855 | 230.239
2021-09-12 | 19:39 | 19.0477 | 230.176 | 231.873 | 230.22
2021-09-12 | 19:39 | 19.0478 | 230.176 | 231.88 | 230.213
2021-09-12 | 19:39 | 19.0479 | 230.176 | 231.89 | 230.203
2021-09-12 | 19:39 | 19.048 | 230.178 | 231.902 | 230.192
2021-09-12 | 19:39 | 19.0481 | 230.181 | 231.915 | 230.173
2021-09-12 | 19:39 | 19.0482 | 230.184 | 231.925 | 230.157
2021-09-12 | 19:39 | 19.0483 | 230.186 | 231.927 | 230.153
2021-09-12 | 19:39 | 19.0484 | 230.187 | 231.931 | 230.151
2021-09-12 | 19:39 | 19.0485 | 230.194 | 231.943 | 230.132
2021-09-12 | 19:39 | 19.0486 | 230.201 | 231.95 | 230.119
2021-09-12 | 19:39 | 19.0487 | 230.207 | 231.955 | 230.111
2021-09-12 | 19:39 | 19.0488 | 230.214 | 231.96 | 230.102
2021-09-12 | 19:39 | 19.0489 | 230.22 | 231.967 | 230.094
2021-09-12 | 19:39 | 19.049 | 230.225 | 231.973 | 230.085
2021-09-12 | 19:39 | 19.0491 | 230.239 | 231.975 | 230.067
2021-09-12 | 19:39 | 19.0492 | 230.255 | 231.974 | 230.051
2021-09-12 | 19:39 | 19.0493 | 230.269 | 231.973 | 230.037
2021-09-12 | 19:39 | 19.0494 | 230.279 | 231.976 | 230.025
2021-09-12 | 19:39 | 19.0495 | 230.286 | 231.976 | 230.016
2021-09-12 | 19:39 | 19.0496 | 230.301 | 231.973 | 230.002
2021-09-12 | 19:39 | 19.0497 | 230.313 | 231.969 | 229.991
2021-09-12 | 19:39 | 19.0498 | 230.322 | 231.964 | 229.983
2021-09-12 | 19:39 | 19.0499 | 230.329 | 231.961 | 229.977
2021-09-12 | 19:39 | 19.05 | 230.331 | 231.958 | 229.976
2021-09-12 | 19:39 | 19.0501 | 230.341 | 231.951 | 229.969
2021-09-12 | 19:39 | 19.0502 | 230.362 | 231.939 | 229.959
2021-09-12 | 19:39 | 19.0503 | 230.378 | 231.935 | 229.951
2021-09-12 | 19:39 | 19.0504 | 230.4 | 231.93 | 229.942
2021-09-12 | 19:39 | 19.0505 | 230.416 | 231.922 | 229.937
2021-09-12 | 19:39 | 19.0506 | 230.424 | 231.916 | 229.935
2021-09-12 | 19:39 | 19.0507 | 230.438 | 231.904 | 229.933
2021-09-12 | 19:39 | 19.0508 | 230.452 | 231.896 | 229.929
2021-09-12 | 19:39 | 19.0509 | 230.459 | 231.891 | 229.927
2021-09-12 | 19:39 | 19.051 | 230.463 | 231.887 | 229.926
2021-09-12 | 19:39 | 19.0511 | 230.485 | 231.863 | 229.925
2021-09-12 | 19:39 | 19.0512 | 230.5 | 231.847 | 229.926
2021-09-12 | 19:39 | 19.0513 | 230.505 | 231.841 | 229.926
2021-09-12 | 19:39 | 19.0514 | 230.511 | 231.827 | 229.929
2021-09-12 | 19:39 | 19.0515 | 230.517 | 231.812 | 229.931
2021-09-12 | 19:39 | 19.0516 | 230.518 | 231.804 | 229.933
2021-09-12 | 19:39 | 19.0517 | 230.532 | 231.776 | 229.94
2021-09-12 | 19:39 | 19.0518 | 230.539 | 231.764 | 229.945
2021-09-12 | 19:39 | 19.0519 | 230.546 | 231.745 | 229.952
2021-09-12 | 19:39 | 19.052 | 230.558 | 231.73 | 229.961
2021-09-12 | 19:39 | 19.0521 | 230.563 | 231.72 | 229.966
2021-09-12 | 19:39 | 19.0522 | 230.575 | 231.7 | 229.981
2021-09-12 | 19:39 | 19.0523 | 230.581 | 231.689 | 229.989
2021-09-12 | 19:39 | 19.0524 | 230.584 | 231.678 | 229.998
2021-09-12 | 19:39 | 19.0525 | 230.588 | 231.663 | 230.01
2021-09-12 | 19:39 | 19.0526 | 230.59 | 231.66 | 230.013
2021-09-12 | 19:39 | 19.0527 | 230.591 | 231.646 | 230.027
2021-09-12 | 19:39 | 19.0528 | 230.591 | 231.641 | 230.032
2021-09-12 | 19:39 | 19.0529 | 230.59 | 231.627 | 230.048
2021-09-12 | 19:39 | 19.053 | 230.59 | 231.621 | 230.053
2021-09-12 | 19:39 | 19.0531 | 230.585 | 231.601 | 230.073
2021-09-12 | 19:39 | 19.0532 | 230.578 | 231.595 | 230.081
2021-09-12 | 19:39 | 19.0533 | 230.573 | 231.589 | 230.088
2021-09-12 | 19:39 | 19.0534 | 230.563 | 231.582 | 230.099
2021-09-12 | 19:39 | 19.0535 | 230.556 | 231.576 | 230.11
2021-09-12 | 19:39 | 19.0536 | 230.547 | 231.569 | 230.123
2021-09-12 | 19:39 | 19.0537 | 230.544 | 231.564 | 230.132
2021-09-12 | 19:39 | 19.0538 | 230.536 | 231.558 | 230.144
2021-09-12 | 19:39 | 19.0539 | 230.535 | 231.557 | 230.146
2021-09-12 | 19:39 | 19.054 | 230.521 | 231.554 | 230.163
2021-09-12 | 19:39 | 19.0541 | 230.518 | 231.553 | 230.167
2021-09-12 | 19:39 | 19.0542 | 230.507 | 231.55 | 230.18
2021-09-12 | 19:39 | 19.0543 | 230.495 | 231.548 | 230.198
2021-09-12 | 19:39 | 19.0544 | 230.484 | 231.547 | 230.212
2021-09-12 | 19:39 | 19.0545 | 230.464 | 231.547 | 230.231
2021-09-12 | 19:39 | 19.0546 | 230.458 | 231.548 | 230.238
2021-09-12 | 19:39 | 19.0547 | 230.437 | 231.551 | 230.254
2021-09-12 | 19:39 | 19.0548 | 230.43 | 231.552 | 230.259
2021-09-12 | 19:39 | 19.0549 | 230.421 | 231.555 | 230.263
2021-09-12 | 19:39 | 19.055 | 230.395 | 231.564 | 230.276
2021-09-12 | 19:39 | 19.0551 | 230.382 | 231.568 | 230.282
2021-09-12 | 19:39 | 19.0552 | 230.364 | 231.574 | 230.293
2021-09-12 | 19:39 | 19.0553 | 230.35 | 231.579 | 230.302
2021-09-12 | 19:39 | 19.0554 | 230.336 | 231.589 | 230.31
2021-09-12 | 19:39 | 19.0555 | 230.322 | 231.601 | 230.315
2021-09-12 | 19:39 | 19.0556 | 230.309 | 231.613 | 230.318
2021-09-12 | 19:39 | 19.0557 | 230.289 | 231.626 | 230.321
2021-09-12 | 19:39 | 19.0558 | 230.282 | 231.629 | 230.322
2021-09-12 | 19:39 | 19.0559 | 230.273 | 231.634 | 230.324
2021-09-12 | 19:39 | 19.056 | 230.252 | 231.651 | 230.325
2021-09-12 | 19:39 | 19.0561 | 230.244 | 231.66 | 230.323
2021-09-12 | 19:39 | 19.0562 | 230.236 | 231.673 | 230.318
2021-09-12 | 19:39 | 19.0563 | 230.224 | 231.682 | 230.319
2021-09-12 | 19:39 | 19.0564 | 230.211 | 231.697 | 230.314
2021-09-12 | 19:39 | 19.0565 | 230.199 | 231.704 | 230.313
2021-09-12 | 19:39 | 19.0566 | 230.187 | 231.721 | 230.306
2021-09-12 | 19:39 | 19.0567 | 230.185 | 231.726 | 230.304
2021-09-12 | 19:39 | 19.0568 | 230.181 | 231.734 | 230.301
2021-09-12 | 19:39 | 19.0569 | 230.17 | 231.758 | 230.292
2021-09-12 | 19:39 | 19.057 | 230.16 | 231.782 | 230.285
2021-09-12 | 19:39 | 19.0571 | 230.156 | 231.791 | 230.282
2021-09-12 | 19:39 | 19.0572 | 230.151 | 231.801 | 230.28
2021-09-12 | 19:39 | 19.0573 | 230.148 | 231.821 | 230.273
2021-09-12 | 19:39 | 19.0574 | 230.146 | 231.833 | 230.263
2021-09-12 | 19:39 | 19.0575 | 230.144 | 231.852 | 230.247
2021-09-12 | 19:39 | 19.0576 | 230.142 | 231.866 | 230.235
2021-09-12 | 19:39 | 19.0577 | 230.14 | 231.878 | 230.223
2021-09-12 | 19:39 | 19.0578 | 230.14 | 231.88 | 230.219
2021-09-12 | 19:39 | 19.0579 | 230.141 | 231.886 | 230.211
2021-09-12 | 19:39 | 19.058 | 230.142 | 231.898 | 230.198
2021-09-12 | 19:39 | 19.0581 | 230.145 | 231.909 | 230.179
2021-09-12 | 19:39 | 19.0582 | 230.148 | 231.92 | 230.164
2021-09-12 | 19:39 | 19.0583 | 230.153 | 231.926 | 230.148
2021-09-12 | 19:39 | 19.0584 | 230.159 | 231.931 | 230.133
2021-09-12 | 19:39 | 19.0585 | 230.169 | 231.94 | 230.111
2021-09-12 | 19:39 | 19.0586 | 230.18 | 231.954 | 230.089
2021-09-12 | 19:39 | 19.0587 | 230.192 | 231.972 | 230.068
2021-09-12 | 19:39 | 19.0588 | 230.196 | 231.98 | 230.059
2021-09-12 | 19:39 | 19.0589 | 230.204 | 231.985 | 230.048
2021-09-12 | 19:39 | 19.059 | 230.215 | 231.985 | 230.037
2021-09-12 | 19:39 | 19.0591 | 230.225 | 231.986 | 230.026
2021-09-12 | 19:39 | 19.0592 | 230.238 | 231.993 | 230.008
2021-09-12 | 19:39 | 19.0593 | 230.253 | 232 | 229.988
2021-09-12 | 19:39 | 19.0594 | 230.257 | 232.001 | 229.982
2021-09-12 | 19:39 | 19.0595 | 230.264 | 231.999 | 229.975
2021-09-12 | 19:39 | 19.0596 | 230.274 | 231.996 | 229.966
2021-09-12 | 19:39 | 19.0597 | 230.289 | 231.989 | 229.954
2021-09-12 | 19:39 | 19.0598 | 230.303 | 231.979 | 229.94
2021-09-12 | 19:39 | 19.0599 | 230.323 | 231.972 | 229.922
2021-09-12 | 19:39 | 19.06 | 230.33 | 231.968 | 229.916
2021-09-12 | 19:39 | 19.0601 | 230.339 | 231.965 | 229.908
2021-09-12 | 19:39 | 19.0602 | 230.352 | 231.957 | 229.901
2021-09-12 | 19:39 | 19.0603 | 230.373 | 231.948 | 229.893
2021-09-12 | 19:39 | 19.0604 | 230.397 | 231.934 | 229.885
2021-09-12 | 19:39 | 19.0605 | 230.422 | 231.924 | 229.875
2021-09-12 | 19:39 | 19.0606 | 230.436 | 231.922 | 229.87
2021-09-12 | 19:39 | 19.0607 | 230.44 | 231.921 | 229.869
2021-09-12 | 19:39 | 19.0608 | 230.448 | 231.915 | 229.868
2021-09-12 | 19:39 | 19.0609 | 230.458 | 231.903 | 229.867
2021-09-12 | 19:39 | 19.061 | 230.47 | 231.892 | 229.865
2021-09-12 | 19:39 | 19.0611 | 230.487 | 231.878 | 229.865
2021-09-12 | 19:39 | 19.0612 | 230.504 | 231.862 | 229.865
2021-09-12 | 19:39 | 19.0613 | 230.509 | 231.856 | 229.866
2021-09-12 | 19:39 | 19.0614 | 230.515 | 231.843 | 229.868
2021-09-12 | 19:39 | 19.0615 | 230.523 | 231.827 | 229.872
2021-09-12 | 19:39 | 19.0616 | 230.529 | 231.816 | 229.873
2021-09-12 | 19:39 | 19.0617 | 230.535 | 231.801 | 229.877
2021-09-12 | 19:39 | 19.0618 | 230.541 | 231.787 | 229.884
2021-09-12 | 19:39 | 19.0619 | 230.546 | 231.768 | 229.894
2021-09-12 | 19:39 | 19.062 | 230.548 | 231.764 | 229.898
2021-09-12 | 19:39 | 19.0621 | 230.554 | 231.753 | 229.904
2021-09-12 | 19:39 | 19.0622 | 230.563 | 231.738 | 229.912
2021-09-12 | 19:39 | 19.0623 | 230.572 | 231.719 | 229.924
2021-09-12 | 19:39 | 19.0624 | 230.579 | 231.697 | 229.941
2021-09-12 | 19:39 | 19.0625 | 230.581 | 231.685 | 229.954
2021-09-12 | 19:39 | 19.0626 | 230.582 | 231.682 | 229.958
2021-09-12 | 19:39 | 19.0627 | 230.582 | 231.674 | 229.966
2021-09-12 | 19:39 | 19.0628 | 230.587 | 231.66 | 229.978
2021-09-12 | 19:39 | 19.0629 | 230.591 | 231.644 | 229.993
2021-09-12 | 19:39 | 19.063 | 230.595 | 231.636 | 229.998
2021-09-12 | 19:39 | 19.0631 | 230.589 | 231.627 | 230.01
2021-09-12 | 19:39 | 19.0632 | 230.58 | 231.615 | 230.031
2021-09-12 | 19:39 | 19.0633 | 230.571 | 231.6 | 230.054
2021-09-12 | 19:39 | 19.0634 | 230.571 | 231.599 | 230.054
2021-09-12 | 19:39 | 19.0635 | 230.568 | 231.594 | 230.061
2021-09-12 | 19:39 | 19.0636 | 230.563 | 231.586 | 230.075
2021-09-12 | 19:39 | 19.0637 | 230.56 | 231.584 | 230.079
2021-09-12 | 19:39 | 19.0638 | 230.552 | 231.58 | 230.092
2021-09-12 | 19:39 | 19.0639 | 230.54 | 231.575 | 230.112
2021-09-12 | 19:39 | 19.064 | 230.531 | 231.572 | 230.12
2021-09-12 | 19:39 | 19.0641 | 230.521 | 231.569 | 230.131
2021-09-12 | 19:39 | 19.0642 | 230.506 | 231.565 | 230.148
2021-09-12 | 19:39 | 19.0643 | 230.504 | 231.565 | 230.148
2021-09-12 | 19:39 | 19.0644 | 230.495 | 231.565 | 230.158
2021-09-12 | 19:39 | 19.0645 | 230.481 | 231.565 | 230.172
2021-09-12 | 19:39 | 19.0646 | 230.475 | 231.566 | 230.18
2021-09-12 | 19:39 | 19.0647 | 230.458 | 231.569 | 230.191
2021-09-12 | 19:39 | 19.0648 | 230.447 | 231.57 | 230.2
2021-09-12 | 19:39 | 19.0649 | 230.427 | 231.575 | 230.213
2021-09-12 | 19:39 | 19.065 | 230.415 | 231.58 | 230.223
2021-09-12 | 19:39 | 19.0651 | 230.395 | 231.588 | 230.235
2021-09-12 | 19:39 | 19.0652 | 230.397 | 231.588 | 230.237
2021-09-12 | 19:39 | 19.0653 | 230.389 | 231.592 | 230.245
2021-09-12 | 19:39 | 19.0654 | 230.387 | 231.594 | 230.248
2021-09-12 | 19:39 | 19.0655 | 230.377 | 231.602 | 230.254
2021-09-12 | 19:39 | 19.0656 | 230.371 | 231.607 | 230.257
2021-09-12 | 19:39 | 19.0657 | 230.354 | 231.618 | 230.264
2021-09-12 | 19:39 | 19.0658 | 230.34 | 231.627 | 230.268
2021-09-12 | 19:39 | 19.0659 | 230.322 | 231.644 | 230.272
2021-09-12 | 19:39 | 19.066 | 230.308 | 231.659 | 230.271
2021-09-12 | 19:39 | 19.0661 | 230.294 | 231.67 | 230.27
2021-09-12 | 19:39 | 19.0662 | 230.286 | 231.677 | 230.27
2021-09-12 | 19:39 | 19.0663 | 230.282 | 231.681 | 230.269
2021-09-12 | 19:39 | 19.0664 | 230.267 | 231.698 | 230.264
2021-09-12 | 19:39 | 19.0665 | 230.259 | 231.71 | 230.257
2021-09-12 | 19:39 | 19.0666 | 230.253 | 231.719 | 230.253
2021-09-12 | 19:39 | 19.0667 | 230.239 | 231.74 | 230.246
2021-09-12 | 19:39 | 19.0668 | 230.229 | 231.761 | 230.239
2021-09-12 | 19:39 | 19.0669 | 230.228 | 231.763 | 230.24
2021-09-12 | 19:39 | 19.067 | 230.223 | 231.774 | 230.239
2021-09-12 | 19:39 | 19.0671 | 230.22 | 231.783 | 230.237
2021-09-12 | 19:39 | 19.0672 | 230.218 | 231.79 | 230.235
2021-09-12 | 19:39 | 19.0673 | 230.214 | 231.809 | 230.226
2021-09-12 | 19:39 | 19.0674 | 230.211 | 231.82 | 230.217
2021-09-12 | 19:39 | 19.0675 | 230.209 | 231.83 | 230.21
2021-09-12 | 19:39 | 19.0676 | 230.207 | 231.841 | 230.203
2021-09-12 | 19:39 | 19.0677 | 230.207 | 231.853 | 230.194
2021-09-12 | 19:39 | 19.0678 | 230.207 | 231.86 | 230.185
2021-09-12 | 19:39 | 19.0679 | 230.208 | 231.866 | 230.178
2021-09-12 | 19:39 | 19.068 | 230.209 | 231.872 | 230.171
2021-09-12 | 19:39 | 19.0681 | 230.21 | 231.876 | 230.164
2021-09-12 | 19:39 | 19.0682 | 230.212 | 231.881 | 230.156
2021-09-12 | 19:39 | 19.0683 | 230.218 | 231.888 | 230.137
2021-09-12 | 19:39 | 19.0684 | 230.226 | 231.895 | 230.119
2021-09-12 | 19:39 | 19.0685 | 230.235 | 231.908 | 230.098
2021-09-12 | 19:39 | 19.0686 | 230.245 | 231.923 | 230.077
2021-09-12 | 19:39 | 19.0687 | 230.25 | 231.928 | 230.07
2021-09-12 | 19:39 | 19.0688 | 230.255 | 231.93 | 230.063
2021-09-12 | 19:39 | 19.0689 | 230.262 | 231.934 | 230.056
2021-09-12 | 19:39 | 19.069 | 230.268 | 231.939 | 230.048
2021-09-12 | 19:39 | 19.0691 | 230.275 | 231.945 | 230.038
2021-09-12 | 19:39 | 19.0692 | 230.282 | 231.949 | 230.029
2021-09-12 | 19:39 | 19.0693 | 230.292 | 231.95 | 230.019
2021-09-12 | 19:39 | 19.0694 | 230.305 | 231.95 | 230.008
2021-09-12 | 19:39 | 19.0695 | 230.318 | 231.95 | 229.996
2021-09-12 | 19:39 | 19.0696 | 230.323 | 231.952 | 229.992
2021-09-12 | 19:39 | 19.0697 | 230.331 | 231.949 | 229.985
2021-09-12 | 19:39 | 19.0698 | 230.339 | 231.943 | 229.978
2021-09-12 | 19:39 | 19.0699 | 230.353 | 231.938 | 229.968
2021-09-12 | 19:39 | 19.07 | 230.37 | 231.933 | 229.957
2021-09-12 | 19:39 | 19.0701 | 230.389 | 231.925 | 229.945
2021-09-12 | 19:39 | 19.0702 | 230.398 | 231.921 | 229.94
2021-09-12 | 19:39 | 19.0703 | 230.412 | 231.917 | 229.935
2021-09-12 | 19:39 | 19.0704 | 230.429 | 231.907 | 229.929
2021-09-12 | 19:39 | 19.0705 | 230.437 | 231.905 | 229.926
2021-09-12 | 19:39 | 19.0706 | 230.449 | 231.9 | 229.923
2021-09-12 | 19:39 | 19.0707 | 230.455 | 231.897 | 229.922
2021-09-12 | 19:39 | 19.0708 | 230.465 | 231.891 | 229.92
2021-09-12 | 19:39 | 19.0709 | 230.477 | 231.883 | 229.918
2021-09-12 | 19:39 | 19.071 | 230.49 | 231.876 | 229.917
2021-09-12 | 19:39 | 19.0711 | 230.498 | 231.871 | 229.917
2021-09-12 | 19:39 | 19.0712 | 230.51 | 231.861 | 229.917
2021-09-12 | 19:39 | 19.0713 | 230.526 | 231.845 | 229.919
2021-09-12 | 19:39 | 19.0714 | 230.537 | 231.832 | 229.921
2021-09-12 | 19:39 | 19.0715 | 230.541 | 231.83 | 229.922
2021-09-12 | 19:39 | 19.0716 | 230.548 | 231.819 | 229.925
2021-09-12 | 19:39 | 19.0717 | 230.551 | 231.812 | 229.928
2021-09-12 | 19:39 | 19.0718 | 230.561 | 231.798 | 229.933
2021-09-12 | 19:39 | 19.0719 | 230.571 | 231.78 | 229.943
2021-09-12 | 19:39 | 19.072 | 230.58 | 231.77 | 229.95
2021-09-12 | 19:39 | 19.0721 | 230.583 | 231.763 | 229.954
2021-09-12 | 19:39 | 19.0722 | 230.585 | 231.762 | 229.956
2021-09-12 | 19:39 | 19.0723 | 230.588 | 231.754 | 229.962
2021-09-12 | 19:39 | 19.0724 | 230.59 | 231.749 | 229.966
2021-09-12 | 19:39 | 19.0725 | 230.593 | 231.737 | 229.977
2021-09-12 | 19:39 | 19.0726 | 230.597 | 231.718 | 229.993
2021-09-12 | 19:39 | 19.0727 | 230.597 | 231.713 | 229.997
2021-09-12 | 19:39 | 19.0728 | 230.596 | 231.703 | 230.008
2021-09-12 | 19:39 | 19.0729 | 230.596 | 231.696 | 230.017
2021-09-12 | 19:39 | 19.073 | 230.591 | 231.683 | 230.035
2021-09-12 | 19:39 | 19.0731 | 230.586 | 231.672 | 230.047
2021-09-12 | 19:39 | 19.0732 | 230.585 | 231.663 | 230.056
2021-09-12 | 19:39 | 19.0733 | 230.585 | 231.659 | 230.062
2021-09-12 | 19:39 | 19.0734 | 230.579 | 231.649 | 230.076
2021-09-12 | 19:39 | 19.0735 | 230.572 | 231.642 | 230.089
2021-09-12 | 19:39 | 19.0736 | 230.569 | 231.639 | 230.099
2021-09-12 | 19:39 | 19.0737 | 230.567 | 231.637 | 230.104
2021-09-12 | 19:39 | 19.0738 | 230.563 | 231.632 | 230.117
2021-09-12 | 19:39 | 19.0739 | 230.556 | 231.624 | 230.136
2021-09-12 | 19:39 | 19.074 | 230.552 | 231.623 | 230.141
2021-09-12 | 19:39 | 19.0741 | 230.539 | 231.62 | 230.156
2021-09-12 | 19:39 | 19.0742 | 230.528 | 231.619 | 230.167
2021-09-12 | 19:39 | 19.0743 | 230.523 | 231.618 | 230.172
2021-09-12 | 19:39 | 19.0744 | 230.519 | 231.618 | 230.176
2021-09-12 | 19:39 | 19.0745 | 230.51 | 231.619 | 230.185
2021-09-12 | 19:39 | 19.0746 | 230.503 | 231.619 | 230.19
2021-09-12 | 19:39 | 19.0747 | 230.497 | 231.62 | 230.195
2021-09-12 | 19:39 | 19.0748 | 230.481 | 231.622 | 230.206
2021-09-12 | 19:39 | 19.0749 | 230.471 | 231.625 | 230.212
2021-09-12 | 19:39 | 19.075 | 230.465 | 231.627 | 230.216
2021-09-12 | 19:39 | 19.0751 | 230.451 | 231.634 | 230.222
2021-09-12 | 19:39 | 19.0752 | 230.441 | 231.638 | 230.23
2021-09-12 | 19:39 | 19.0753 | 230.434 | 231.641 | 230.236
2021-09-12 | 19:39 | 19.0754 | 230.416 | 231.65 | 230.248
2021-09-12 | 19:39 | 19.0755 | 230.407 | 231.656 | 230.255
2021-09-12 | 19:39 | 19.0756 | 230.4 | 231.662 | 230.26
2021-09-12 | 19:39 | 19.0757 | 230.398 | 231.664 | 230.262
2021-09-12 | 19:39 | 19.0758 | 230.39 | 231.673 | 230.263
2021-09-12 | 19:39 | 19.0759 | 230.373 | 231.689 | 230.268
2021-09-12 | 19:39 | 19.076 | 230.37 | 231.691 | 230.27
2021-09-12 | 19:39 | 19.0761 | 230.357 | 231.7 | 230.275
2021-09-12 | 19:39 | 19.0762 | 230.352 | 231.707 | 230.274
2021-09-12 | 19:39 | 19.0763 | 230.343 | 231.724 | 230.27
2021-09-12 | 19:39 | 19.0764 | 230.334 | 231.739 | 230.264
2021-09-12 | 19:39 | 19.0765 | 230.329 | 231.746 | 230.262
2021-09-12 | 19:39 | 19.0766 | 230.318 | 231.759 | 230.259
2021-09-12 | 19:39 | 19.0767 | 230.311 | 231.767 | 230.258
2021-09-12 | 19:39 | 19.0768 | 230.301 | 231.788 | 230.25
2021-09-12 | 19:39 | 19.0769 | 230.3 | 231.789 | 230.25
2021-09-12 | 19:39 | 19.077 | 230.298 | 231.801 | 230.249
2021-09-12 | 19:39 | 19.0771 | 230.292 | 231.821 | 230.237
2021-09-12 | 19:39 | 19.0772 | 230.289 | 231.832 | 230.234
2021-09-12 | 19:39 | 19.0773 | 230.283 | 231.847 | 230.228
2021-09-12 | 19:39 | 19.0774 | 230.283 | 231.848 | 230.229
2021-09-12 | 19:39 | 19.0775 | 230.281 | 231.857 | 230.225
2021-09-12 | 19:39 | 19.0776 | 230.28 | 231.876 | 230.211
2021-09-12 | 19:39 | 19.0777 | 230.28 | 231.886 | 230.203
2021-09-12 | 19:39 | 19.0778 | 230.28 | 231.899 | 230.192
2021-09-12 | 19:39 | 19.0779 | 230.281 | 231.905 | 230.186
2021-09-12 | 19:39 | 19.078 | 230.284 | 231.915 | 230.173
2021-09-12 | 19:39 | 19.0781 | 230.286 | 231.923 | 230.163
2021-09-12 | 19:39 | 19.0782 | 230.287 | 231.929 | 230.157
2021-09-12 | 19:39 | 19.0783 | 230.292 | 231.941 | 230.141
2021-09-12 | 19:39 | 19.0784 | 230.293 | 231.945 | 230.136
2021-09-12 | 19:39 | 19.0785 | 230.299 | 231.952 | 230.124
2021-09-12 | 19:39 | 19.0786 | 230.302 | 231.955 | 230.121
2021-09-12 | 19:39 | 19.0787 | 230.309 | 231.96 | 230.111
2021-09-12 | 19:39 | 19.0788 | 230.31 | 231.963 | 230.109
2021-09-12 | 19:39 | 19.0789 | 230.316 | 231.972 | 230.1
2021-09-12 | 19:39 | 19.079 | 230.326 | 231.98 | 230.083
2021-09-12 | 19:39 | 19.0791 | 230.333 | 231.981 | 230.076
2021-09-12 | 19:39 | 19.0792 | 230.346 | 231.979 | 230.065
2021-09-12 | 19:39 | 19.0793 | 230.352 | 231.98 | 230.058
2021-09-12 | 19:39 | 19.0794 | 230.363 | 231.984 | 230.046
2021-09-12 | 19:39 | 19.0795 | 230.38 | 231.986 | 230.031
2021-09-12 | 19:39 | 19.0796 | 230.388 | 231.987 | 230.023
2021-09-12 | 19:39 | 19.0797 | 230.405 | 231.985 | 230.008
2021-09-12 | 19:39 | 19.0798 | 230.412 | 231.982 | 230.003
2021-09-12 | 19:39 | 19.0799 | 230.426 | 231.975 | 229.995
2021-09-12 | 19:39 | 19.08 | 230.431 | 231.975 | 229.992
2021-09-12 | 19:39 | 19.0801 | 230.444 | 231.972 | 229.985
2021-09-12 | 19:39 | 19.0802 | 230.46 | 231.967 | 229.976
2021-09-12 | 19:39 | 19.0803 | 230.467 | 231.969 | 229.973
2021-09-12 | 19:39 | 19.0804 | 230.479 | 231.963 | 229.968
2021-09-12 | 19:39 | 19.0805 | 230.482 | 231.962 | 229.967
2021-09-12 | 19:39 | 19.0806 | 230.501 | 231.952 | 229.962
2021-09-12 | 19:39 | 19.0807 | 230.508 | 231.948 | 229.959
2021-09-12 | 19:39 | 19.0808 | 230.521 | 231.941 | 229.956
2021-09-12 | 19:39 | 19.0809 | 230.539 | 231.929 | 229.953
2021-09-12 | 19:39 | 19.081 | 230.548 | 231.92 | 229.953
2021-09-12 | 19:39 | 19.0811 | 230.56 | 231.905 | 229.953
2021-09-12 | 19:39 | 19.0812 | 230.564 | 231.9 | 229.953
2021-09-12 | 19:39 | 19.0813 | 230.573 | 231.889 | 229.954
2021-09-12 | 19:39 | 19.0814 | 230.574 | 231.888 | 229.954
2021-09-12 | 19:39 | 19.0815 | 230.576 | 231.884 | 229.956
2021-09-12 | 19:39 | 19.0816 | 230.587 | 231.86 | 229.963
2021-09-12 | 19:39 | 19.0817 | 230.596 | 231.842 | 229.968
2021-09-12 | 19:39 | 19.0818 | 230.611 | 231.817 | 229.976
2021-09-12 | 19:39 | 19.0819 | 230.615 | 231.807 | 229.98
2021-09-12 | 19:39 | 19.082 | 230.622 | 231.796 | 229.988
2021-09-12 | 19:39 | 19.0821 | 230.624 | 231.793 | 229.991
2021-09-12 | 19:39 | 19.0822 | 230.627 | 231.787 | 229.997
2021-09-12 | 19:39 | 19.0823 | 230.632 | 231.774 | 230.007
2021-09-12 | 19:39 | 19.0824 | 230.634 | 231.77 | 230.01
2021-09-12 | 19:39 | 19.0825 | 230.64 | 231.749 | 230.025
2021-09-12 | 19:39 | 19.0826 | 230.641 | 231.74 | 230.036
2021-09-12 | 19:39 | 19.0827 | 230.641 | 231.727 | 230.051
2021-09-12 | 19:39 | 19.0828 | 230.639 | 231.721 | 230.058
2021-09-12 | 19:39 | 19.0829 | 230.638 | 231.713 | 230.068
2021-09-12 | 19:39 | 19.083 | 230.638 | 231.71 | 230.07
2021-09-12 | 19:39 | 19.0831 | 230.635 | 231.705 | 230.075
2021-09-12 | 19:39 | 19.0832 | 230.632 | 231.695 | 230.086
2021-09-12 | 19:39 | 19.0833 | 230.63 | 231.692 | 230.089
2021-09-12 | 19:39 | 19.0834 | 230.621 | 231.681 | 230.111
2021-09-12 | 19:39 | 19.0835 | 230.616 | 231.674 | 230.123
2021-09-12 | 19:39 | 19.0836 | 230.613 | 231.666 | 230.14
2021-09-12 | 19:39 | 19.0837 | 230.611 | 231.664 | 230.146
2021-09-12 | 19:39 | 19.0838 | 230.609 | 231.66 | 230.158
2021-09-12 | 19:39 | 19.0839 | 230.603 | 231.655 | 230.174
2021-09-12 | 19:39 | 19.084 | 230.599 | 231.654 | 230.182
2021-09-12 | 19:39 | 19.0841 | 230.589 | 231.652 | 230.195
2021-09-12 | 19:39 | 19.0842 | 230.589 | 231.652 | 230.198
2021-09-12 | 19:39 | 19.0843 | 230.578 | 231.65 | 230.212
2021-09-12 | 19:39 | 19.0844 | 230.569 | 231.65 | 230.222
2021-09-12 | 19:39 | 19.0845 | 230.557 | 231.65 | 230.236
2021-09-12 | 19:39 | 19.0846 | 230.541 | 231.652 | 230.253
2021-09-12 | 19:39 | 19.0847 | 230.528 | 231.654 | 230.263
2021-09-12 | 19:39 | 19.0848 | 230.515 | 231.657 | 230.272
2021-09-12 | 19:39 | 19.0849 | 230.509 | 231.659 | 230.275
2021-09-12 | 19:39 | 19.085 | 230.498 | 231.662 | 230.28
2021-09-12 | 19:39 | 19.0851 | 230.496 | 231.663 | 230.281
2021-09-12 | 19:39 | 19.0852 | 230.477 | 231.672 | 230.292
2021-09-12 | 19:39 | 19.0853 | 230.469 | 231.677 | 230.299
2021-09-12 | 19:39 | 19.0854 | 230.453 | 231.685 | 230.309
2021-09-12 | 19:39 | 19.0855 | 230.435 | 231.697 | 230.318
2021-09-12 | 19:39 | 19.0856 | 230.427 | 231.704 | 230.32
2021-09-12 | 19:39 | 19.0857 | 230.417 | 231.715 | 230.323
2021-09-12 | 19:39 | 19.0858 | 230.412 | 231.719 | 230.324
2021-09-12 | 19:39 | 19.0859 | 230.402 | 231.726 | 230.327
2021-09-12 | 19:39 | 19.086 | 230.402 | 231.726 | 230.327
2021-09-12 | 19:39 | 19.0861 | 230.389 | 231.743 | 230.326
2021-09-12 | 19:39 | 19.0862 | 230.382 | 231.75 | 230.325
2021-09-12 | 19:39 | 19.0863 | 230.372 | 231.761 | 230.324
2021-09-12 | 19:39 | 19.0864 | 230.357 | 231.776 | 230.319
2021-09-12 | 19:39 | 19.0865 | 230.35 | 231.785 | 230.315
2021-09-12 | 19:39 | 19.0866 | 230.341 | 231.799 | 230.308
2021-09-12 | 19:39 | 19.0867 | 230.338 | 231.803 | 230.306
2021-09-12 | 19:39 | 19.0868 | 230.333 | 231.813 | 230.303
2021-09-12 | 19:39 | 19.0869 | 230.326 | 231.828 | 230.293
2021-09-12 | 19:39 | 19.087 | 230.32 | 231.847 | 230.289
2021-09-12 | 19:39 | 19.0871 | 230.317 | 231.854 | 230.285
2021-09-12 | 19:39 | 19.0872 | 230.313 | 231.865 | 230.281
2021-09-12 | 19:39 | 19.0873 | 230.308 | 231.884 | 230.269
2021-09-12 | 19:39 | 19.0874 | 230.306 | 231.893 | 230.261
2021-09-12 | 19:39 | 19.0875 | 230.304 | 231.905 | 230.248
2021-09-12 | 19:39 | 19.0876 | 230.304 | 231.908 | 230.244
2021-09-12 | 19:39 | 19.0877 | 230.303 | 231.916 | 230.237
2021-09-12 | 19:39 | 19.0878 | 230.304 | 231.929 | 230.225
2021-09-12 | 19:39 | 19.0879 | 230.305 | 231.942 | 230.209
2021-09-12 | 19:39 | 19.088 | 230.307 | 231.947 | 230.202
2021-09-12 | 19:39 | 19.0881 | 230.309 | 231.954 | 230.191
2021-09-12 | 19:39 | 19.0882 | 230.314 | 231.969 | 230.169
2021-09-12 | 19:39 | 19.0883 | 230.318 | 231.975 | 230.157
2021-09-12 | 19:39 | 19.0884 | 230.324 | 231.985 | 230.14
2021-09-12 | 19:39 | 19.0885 | 230.327 | 231.986 | 230.134
2021-09-12 | 19:39 | 19.0886 | 230.334 | 231.992 | 230.126
2021-09-12 | 19:39 | 19.0887 | 230.343 | 232.005 | 230.109
2021-09-12 | 19:39 | 19.0888 | 230.356 | 232.018 | 230.088
2021-09-12 | 19:39 | 19.0889 | 230.365 | 232.021 | 230.077
2021-09-12 | 19:39 | 19.089 | 230.379 | 232.021 | 230.06
2021-09-12 | 19:39 | 19.0891 | 230.386 | 232.023 | 230.051
2021-09-12 | 19:39 | 19.0892 | 230.397 | 232.028 | 230.037
2021-09-12 | 19:39 | 19.0893 | 230.403 | 232.029 | 230.03
2021-09-12 | 19:39 | 19.0894 | 230.413 | 232.028 | 230.018
2021-09-12 | 19:39 | 19.0895 | 230.418 | 232.026 | 230.015
2021-09-12 | 19:39 | 19.0896 | 230.438 | 232.023 | 229.999
2021-09-12 | 19:39 | 19.0897 | 230.455 | 232.02 | 229.984
2021-09-12 | 19:39 | 19.0898 | 230.473 | 232.013 | 229.968
2021-09-12 | 19:39 | 19.0899 | 230.485 | 232.007 | 229.96
2021-09-12 | 19:39 | 19.09 | 230.502 | 232 | 229.949
2021-09-12 | 19:39 | 19.0901 | 230.515 | 231.998 | 229.942
2021-09-12 | 19:39 | 19.0902 | 230.531 | 231.996 | 229.933
2021-09-12 | 19:39 | 19.0903 | 230.54 | 231.995 | 229.931
2021-09-12 | 19:39 | 19.0904 | 230.555 | 231.988 | 229.927
2021-09-12 | 19:39 | 19.0905 | 230.573 | 231.984 | 229.921
2021-09-12 | 19:39 | 19.0906 | 230.594 | 231.978 | 229.914
2021-09-12 | 19:39 | 19.0907 | 230.607 | 231.97 | 229.911
2021-09-12 | 19:39 | 19.0908 | 230.626 | 231.954 | 229.907
2021-09-12 | 19:39 | 19.0909 | 230.639 | 231.943 | 229.906
2021-09-12 | 19:39 | 19.091 | 230.64 | 231.941 | 229.906
2021-09-12 | 19:39 | 19.0911 | 230.646 | 231.935 | 229.906
2021-09-12 | 19:39 | 19.0912 | 230.645 | 231.934 | 229.906
2021-09-12 | 19:39 | 19.0913 | 230.648 | 231.928 | 229.907
2021-09-12 | 19:39 | 19.0914 | 230.653 | 231.916 | 229.909
2021-09-12 | 19:39 | 19.0915 | 230.665 | 231.898 | 229.913
2021-09-12 | 19:39 | 19.0916 | 230.667 | 231.891 | 229.915
2021-09-12 | 19:39 | 19.0917 | 230.672 | 231.877 | 229.92
2021-09-12 | 19:39 | 19.0918 | 230.673 | 231.872 | 229.922
2021-09-12 | 19:39 | 19.0919 | 230.68 | 231.862 | 229.926
2021-09-12 | 19:39 | 19.092 | 230.68 | 231.861 | 229.927
2021-09-12 | 19:39 | 19.0921 | 230.693 | 231.843 | 229.939
2021-09-12 | 19:39 | 19.0922 | 230.697 | 231.833 | 229.945
2021-09-12 | 19:39 | 19.0923 | 230.703 | 231.817 | 229.956
2021-09-12 | 19:39 | 19.0924 | 230.705 | 231.813 | 229.96
2021-09-12 | 19:39 | 19.0925 | 230.707 | 231.804 | 229.968
2021-09-12 | 19:39 | 19.0926 | 230.708 | 231.803 | 229.969
2021-09-12 | 19:39 | 19.0927 | 230.711 | 231.786 | 229.985
2021-09-12 | 19:39 | 19.0928 | 230.711 | 231.778 | 229.992
2021-09-12 | 19:39 | 19.0929 | 230.711 | 231.767 | 230.003
2021-09-12 | 19:39 | 19.093 | 230.71 | 231.762 | 230.008
2021-09-12 | 19:39 | 19.0931 | 230.703 | 231.756 | 230.016
2021-09-12 | 19:39 | 19.0932 | 230.697 | 231.746 | 230.03
2021-09-12 | 19:39 | 19.0933 | 230.689 | 231.731 | 230.049
2021-09-12 | 19:39 | 19.0934 | 230.686 | 231.726 | 230.057
2021-09-12 | 19:39 | 19.0935 | 230.68 | 231.718 | 230.068
2021-09-12 | 19:39 | 19.0936 | 230.675 | 231.712 | 230.085
2021-09-12 | 19:39 | 19.0937 | 230.661 | 231.704 | 230.106
2021-09-12 | 19:39 | 19.0938 | 230.656 | 231.701 | 230.117
2021-09-12 | 19:39 | 19.0939 | 230.648 | 231.698 | 230.129
2021-09-12 | 19:39 | 19.094 | 230.642 | 231.694 | 230.142
2021-09-12 | 19:39 | 19.0941 | 230.632 | 231.69 | 230.158
2021-09-12 | 19:39 | 19.0942 | 230.626 | 231.689 | 230.167
2021-09-12 | 19:39 | 19.0943 | 230.604 | 231.688 | 230.19
2021-09-12 | 19:39 | 19.0944 | 230.593 | 231.688 | 230.202
2021-09-12 | 19:39 | 19.0945 | 230.58 | 231.689 | 230.216
2021-09-12 | 19:39 | 19.0946 | 230.569 | 231.69 | 230.228
2021-09-12 | 19:39 | 19.0947 | 230.562 | 231.691 | 230.232
2021-09-12 | 19:39 | 19.0948 | 230.554 | 231.693 | 230.236
2021-09-12 | 19:39 | 19.0949 | 230.54 | 231.696 | 230.244
2021-09-12 | 19:39 | 19.095 | 230.523 | 231.7 | 230.254
2021-09-12 | 19:39 | 19.0951 | 230.521 | 231.701 | 230.254
2021-09-12 | 19:39 | 19.0952 | 230.503 | 231.712 | 230.26
2021-09-12 | 19:39 | 19.0953 | 230.498 | 231.716 | 230.264
2021-09-12 | 19:39 | 19.0954 | 230.491 | 231.722 | 230.267
2021-09-12 | 19:39 | 19.0955 | 230.479 | 231.728 | 230.273
2021-09-12 | 19:39 | 19.0956 | 230.464 | 231.735 | 230.28
2021-09-12 | 19:39 | 19.0957 | 230.453 | 231.746 | 230.283
2021-09-12 | 19:39 | 19.0958 | 230.439 | 231.76 | 230.285
2021-09-12 | 19:39 | 19.0959 | 230.436 | 231.764 | 230.286
2021-09-12 | 19:39 | 19.096 | 230.42 | 231.782 | 230.286
2021-09-12 | 19:39 | 19.0961 | 230.413 | 231.787 | 230.287
2021-09-12 | 19:39 | 19.0962 | 230.393 | 231.803 | 230.291
2021-09-12 | 19:39 | 19.0963 | 230.384 | 231.811 | 230.292
2021-09-12 | 19:39 | 19.0964 | 230.377 | 231.819 | 230.288
2021-09-12 | 19:39 | 19.0965 | 230.368 | 231.835 | 230.28
2021-09-12 | 19:39 | 19.0966 | 230.359 | 231.854 | 230.271
2021-09-12 | 19:39 | 19.0967 | 230.35 | 231.866 | 230.266
2021-09-12 | 19:39 | 19.0968 | 230.34 | 231.882 | 230.26
2021-09-12 | 19:39 | 19.0969 | 230.33 | 231.9 | 230.252
2021-09-12 | 19:39 | 19.097 | 230.329 | 231.905 | 230.25
2021-09-12 | 19:39 | 19.0971 | 230.326 | 231.911 | 230.246
2021-09-12 | 19:39 | 19.0972 | 230.324 | 231.919 | 230.239
2021-09-12 | 19:39 | 19.0973 | 230.322 | 231.93 | 230.229
2021-09-12 | 19:39 | 19.0974 | 230.319 | 231.935 | 230.224
2021-09-12 | 19:39 | 19.0975 | 230.317 | 231.941 | 230.216
2021-09-12 | 19:39 | 19.0976 | 230.317 | 231.941 | 230.216
2021-09-12 | 19:39 | 19.0977 | 230.317 | 231.961 | 230.198
2021-09-12 | 19:39 | 19.0978 | 230.317 | 231.965 | 230.195
2021-09-12 | 19:39 | 19.0979 | 230.319 | 231.98 | 230.18
2021-09-12 | 19:39 | 19.098 | 230.32 | 231.986 | 230.172
2021-09-12 | 19:39 | 19.0981 | 230.325 | 231.998 | 230.152
2021-09-12 | 19:39 | 19.0982 | 230.327 | 232.004 | 230.142
2021-09-12 | 19:39 | 19.0983 | 230.332 | 232.01 | 230.131
2021-09-12 | 19:39 | 19.0984 | 230.337 | 232.022 | 230.117
2021-09-12 | 19:39 | 19.0985 | 230.344 | 232.034 | 230.102
2021-09-12 | 19:39 | 19.0986 | 230.352 | 232.042 | 230.09
2021-09-12 | 19:39 | 19.0987 | 230.362 | 232.05 | 230.075
2021-09-12 | 19:39 | 19.0988 | 230.374 | 232.057 | 230.06
2021-09-12 | 19:39 | 19.0989 | 230.388 | 232.062 | 230.045
2021-09-12 | 19:39 | 19.099 | 230.392 | 232.066 | 230.039
2021-09-12 | 19:39 | 19.0991 | 230.398 | 232.069 | 230.032
2021-09-12 | 19:39 | 19.0992 | 230.405 | 232.07 | 230.023
2021-09-12 | 19:39 | 19.0993 | 230.414 | 232.067 | 230.014
2021-09-12 | 19:39 | 19.0994 | 230.424 | 232.063 | 230.004
2021-09-12 | 19:39 | 19.0995 | 230.423 | 232.063 | 230.004
2021-09-12 | 19:39 | 19.0996 | 230.436 | 232.062 | 229.992
2021-09-12 | 19:39 | 19.0997 | 230.439 | 232.061 | 229.99
2021-09-12 | 19:39 | 19.0998 | 230.457 | 232.055 | 229.975
2021-09-12 | 19:39 | 19.0999 | 230.463 | 232.053 | 229.971
2021-09-12 | 19:39 | 19.1 | 230.486 | 232.042 | 229.958
2021-09-12 | 19:39 | 19.1001 | 230.498 | 232.039 | 229.953
2021-09-12 | 19:39 | 19.1002 | 230.513 | 232.035 | 229.948
2021-09-12 | 19:39 | 19.1003 | 230.524 | 232.038 | 229.943
2021-09-12 | 19:39 | 19.1004 | 230.537 | 232.039 | 229.938
2021-09-12 | 19:39 | 19.1005 | 230.555 | 232.033 | 229.933
2021-09-12 | 19:39 | 19.1006 | 230.576 | 232.023 | 229.929
2021-09-12 | 19:39 | 19.1007 | 230.592 | 232.01 | 229.925
2021-09-12 | 19:39 | 19.1008 | 230.597 | 232.009 | 229.925
2021-09-12 | 19:39 | 19.1009 | 230.603 | 232.007 | 229.924
2021-09-12 | 19:39 | 19.101 | 230.61 | 232.003 | 229.924
2021-09-12 | 19:39 | 19.1011 | 230.616 | 231.997 | 229.924
2021-09-12 | 19:39 | 19.1012 | 230.624 | 231.988 | 229.924
2021-09-12 | 19:39 | 19.1013 | 230.634 | 231.973 | 229.926
2021-09-12 | 19:39 | 19.1014 | 230.641 | 231.958 | 229.928
2021-09-12 | 19:39 | 19.1015 | 230.652 | 231.939 | 229.933
2021-09-12 | 19:39 | 19.1016 | 230.653 | 231.936 | 229.934
2021-09-12 | 19:39 | 19.1017 | 230.659 | 231.919 | 229.942
2021-09-12 | 19:39 | 19.1018 | 230.662 | 231.911 | 229.945
2021-09-12 | 19:39 | 19.1019 | 230.68 | 231.889 | 229.955
2021-09-12 | 19:39 | 19.102 | 230.686 | 231.877 | 229.96
2021-09-12 | 19:39 | 19.1021 | 230.691 | 231.87 | 229.967
2021-09-12 | 19:39 | 19.1022 | 230.695 | 231.861 | 229.976
2021-09-12 | 19:39 | 19.1023 | 230.696 | 231.862 | 229.976
2021-09-12 | 19:39 | 19.1024 | 230.7 | 231.849 | 229.987
2021-09-12 | 19:39 | 19.1025 | 230.702 | 231.847 | 229.989
2021-09-12 | 19:39 | 19.1026 | 230.709 | 231.83 | 230.002
2021-09-12 | 19:39 | 19.1027 | 230.711 | 231.826 | 230.006
2021-09-12 | 19:39 | 19.1028 | 230.709 | 231.81 | 230.024
2021-09-12 | 19:39 | 19.1029 | 230.708 | 231.805 | 230.033
2021-09-12 | 19:39 | 19.103 | 230.699 | 231.783 | 230.061
2021-09-12 | 19:39 | 19.1031 | 230.696 | 231.773 | 230.069
2021-09-12 | 19:39 | 19.1032 | 230.691 | 231.763 | 230.08
2021-09-12 | 19:39 | 19.1033 | 230.684 | 231.751 | 230.095
2021-09-12 | 19:39 | 19.1034 | 230.682 | 231.749 | 230.098
2021-09-12 | 19:39 | 19.1035 | 230.67 | 231.739 | 230.119
2021-09-12 | 19:39 | 19.1036 | 230.668 | 231.737 | 230.127
2021-09-12 | 19:39 | 19.1037 | 230.653 | 231.727 | 230.149
2021-09-12 | 19:39 | 19.1038 | 230.65 | 231.723 | 230.158
2021-09-12 | 19:39 | 19.1039 | 230.645 | 231.719 | 230.167
2021-09-12 | 19:39 | 19.104 | 230.637 | 231.716 | 230.179
2021-09-12 | 19:39 | 19.1041 | 230.625 | 231.714 | 230.193
2021-09-12 | 19:39 | 19.1042 | 230.612 | 231.712 | 230.211
2021-09-12 | 19:39 | 19.1043 | 230.61 | 231.712 | 230.214
2021-09-12 | 19:39 | 19.1044 | 230.598 | 231.712 | 230.229
2021-09-12 | 19:39 | 19.1045 | 230.593 | 231.712 | 230.234
2021-09-12 | 19:39 | 19.1046 | 230.588 | 231.713 | 230.239
2021-09-12 | 19:39 | 19.1047 | 230.58 | 231.715 | 230.245
2021-09-12 | 19:39 | 19.1048 | 230.569 | 231.718 | 230.253
2021-09-12 | 19:39 | 19.1049 | 230.557 | 231.721 | 230.261
2021-09-12 | 19:39 | 19.105 | 230.542 | 231.726 | 230.269
2021-09-12 | 19:39 | 19.1051 | 230.524 | 231.733 | 230.278
2021-09-12 | 19:39 | 19.1052 | 230.506 | 231.743 | 230.288
2021-09-12 | 19:39 | 19.1053 | 230.491 | 231.753 | 230.298
2021-09-12 | 19:39 | 19.1054 | 230.485 | 231.756 | 230.301
2021-09-12 | 19:39 | 19.1055 | 230.477 | 231.761 | 230.306
2021-09-12 | 19:39 | 19.1056 | 230.468 | 231.767 | 230.309
2021-09-12 | 19:39 | 19.1057 | 230.457 | 231.776 | 230.312
2021-09-12 | 19:39 | 19.1058 | 230.447 | 231.786 | 230.313
2021-09-12 | 19:39 | 19.1059 | 230.434 | 231.799 | 230.313
2021-09-12 | 19:39 | 19.106 | 230.418 | 231.812 | 230.316
2021-09-12 | 19:39 | 19.1061 | 230.402 | 231.827 | 230.318
2021-09-12 | 19:39 | 19.1062 | 230.387 | 231.844 | 230.316
2021-09-12 | 19:39 | 19.1063 | 230.382 | 231.851 | 230.314
2021-09-12 | 19:39 | 19.1064 | 230.376 | 231.857 | 230.312
2021-09-12 | 19:39 | 19.1065 | 230.368 | 231.867 | 230.309
2021-09-12 | 19:39 | 19.1066 | 230.36 | 231.881 | 230.306
2021-09-12 | 19:39 | 19.1067 | 230.353 | 231.893 | 230.301
2021-09-12 | 19:39 | 19.1068 | 230.344 | 231.906 | 230.296
2021-09-12 | 19:39 | 19.1069 | 230.336 | 231.925 | 230.29
2021-09-12 | 19:39 | 19.107 | 230.329 | 231.947 | 230.282
2021-09-12 | 19:39 | 19.1071 | 230.322 | 231.968 | 230.272
2021-09-12 | 19:39 | 19.1072 | 230.321 | 231.974 | 230.272
2021-09-12 | 19:39 | 19.1073 | 230.319 | 231.981 | 230.268
2021-09-12 | 19:39 | 19.1074 | 230.317 | 231.994 | 230.263
2021-09-12 | 19:39 | 19.1075 | 230.316 | 232.009 | 230.255
2021-09-12 | 19:39 | 19.1076 | 230.315 | 232.022 | 230.246
2021-09-12 | 19:39 | 19.1077 | 230.315 | 232.035 | 230.235
2021-09-12 | 19:39 | 19.1078 | 230.315 | 232.051 | 230.222
2021-09-12 | 19:39 | 19.1079 | 230.316 | 232.057 | 230.219
2021-09-12 | 19:39 | 19.108 | 230.32 | 232.075 | 230.193
2021-09-12 | 19:39 | 19.1081 | 230.322 | 232.081 | 230.187
2021-09-12 | 19:39 | 19.1082 | 230.325 | 232.085 | 230.177
2021-09-12 | 19:39 | 19.1083 | 230.329 | 232.095 | 230.166
2021-09-12 | 19:39 | 19.1084 | 230.335 | 232.106 | 230.151
2021-09-12 | 19:39 | 19.1085 | 230.342 | 232.113 | 230.137
2021-09-12 | 19:39 | 19.1086 | 230.35 | 232.121 | 230.126
2021-09-12 | 19:39 | 19.1087 | 230.36 | 232.128 | 230.112
2021-09-12 | 19:39 | 19.1088 | 230.36 | 232.129 | 230.111
2021-09-12 | 19:39 | 19.1089 | 230.371 | 232.14 | 230.094
2021-09-12 | 19:39 | 19.109 | 230.373 | 232.14 | 230.092
2021-09-12 | 19:39 | 19.1091 | 230.388 | 232.139 | 230.076
2021-09-12 | 19:39 | 19.1092 | 230.392 | 232.138 | 230.072
2021-09-12 | 19:39 | 19.1093 | 230.408 | 232.141 | 230.054
2021-09-12 | 19:39 | 19.1094 | 230.412 | 232.142 | 230.049
2021-09-12 | 19:39 | 19.1095 | 230.418 | 232.141 | 230.044
2021-09-12 | 19:39 | 19.1096 | 230.424 | 232.141 | 230.037
2021-09-12 | 19:39 | 19.1097 | 230.432 | 232.139 | 230.029
2021-09-12 | 19:39 | 19.1098 | 230.443 | 232.137 | 230.021
2021-09-12 | 19:39 | 19.1099 | 230.453 | 232.133 | 230.013
2021-09-12 | 19:39 | 19.11 | 230.466 | 232.127 | 230.006
2021-09-12 | 19:39 | 19.1101 | 230.481 | 232.121 | 229.997
2021-09-12 | 19:39 | 19.1102 | 230.481 | 232.123 | 229.998
2021-09-12 | 19:39 | 19.1103 | 230.496 | 232.121 | 229.991
2021-09-12 | 19:39 | 19.1104 | 230.499 | 232.122 | 229.991
2021-09-12 | 19:39 | 19.1105 | 230.519 | 232.113 | 229.986
2021-09-12 | 19:39 | 19.1106 | 230.523 | 232.111 | 229.985
2021-09-12 | 19:39 | 19.1107 | 230.54 | 232.102 | 229.981
2021-09-12 | 19:39 | 19.1108 | 230.544 | 232.1 | 229.98
2021-09-12 | 19:39 | 19.1109 | 230.552 | 232.094 | 229.979
2021-09-12 | 19:39 | 19.111 | 230.575 | 232.072 | 229.978
2021-09-12 | 19:39 | 19.1111 | 230.581 | 232.066 | 229.979
2021-09-12 | 19:39 | 19.1112 | 230.597 | 232.05 | 229.98
2021-09-12 | 19:39 | 19.1113 | 230.603 | 232.041 | 229.982
2021-09-12 | 19:39 | 19.1114 | 230.615 | 232.015 | 229.986
2021-09-12 | 19:39 | 19.1115 | 230.622 | 232.001 | 229.989
2021-09-12 | 19:39 | 19.1116 | 230.629 | 231.987 | 229.993
2021-09-12 | 19:39 | 19.1117 | 230.638 | 231.973 | 229.999
2021-09-12 | 19:39 | 19.1118 | 230.643 | 231.957 | 230.005
2021-09-12 | 19:39 | 19.1119 | 230.653 | 231.946 | 230.012
2021-09-12 | 19:39 | 19.112 | 230.66 | 231.93 | 230.021
2021-09-12 | 19:39 | 19.1121 | 230.668 | 231.917 | 230.032
2021-09-12 | 19:39 | 19.1122 | 230.676 | 231.903 | 230.042
2021-09-12 | 19:39 | 19.1123 | 230.68 | 231.9 | 230.044
2021-09-12 | 19:39 | 19.1124 | 230.685 | 231.882 | 230.058
2021-09-12 | 19:39 | 19.1125 | 230.688 | 231.878 | 230.062
2021-09-12 | 19:39 | 19.1126 | 230.689 | 231.861 | 230.079
2021-09-12 | 19:39 | 19.1127 | 230.69 | 231.856 | 230.086
2021-09-12 | 19:39 | 19.1128 | 230.691 | 231.839 | 230.107
2021-09-12 | 19:39 | 19.1129 | 230.692 | 231.832 | 230.114
2021-09-12 | 19:39 | 19.113 | 230.693 | 231.821 | 230.125
2021-09-12 | 19:39 | 19.1131 | 230.69 | 231.812 | 230.137
2021-09-12 | 19:39 | 19.1132 | 230.685 | 231.804 | 230.149
2021-09-12 | 19:39 | 19.1133 | 230.677 | 231.796 | 230.164
2021-09-12 | 19:39 | 19.1134 | 230.673 | 231.787 | 230.181
2021-09-12 | 19:39 | 19.1135 | 230.665 | 231.779 | 230.201
2021-09-12 | 19:39 | 19.1136 | 230.665 | 231.772 | 230.217
2021-09-12 | 19:39 | 19.1137 | 230.664 | 231.771 | 230.221
2021-09-12 | 19:39 | 19.1138 | 230.655 | 231.765 | 230.243
2021-09-12 | 19:39 | 19.1139 | 230.651 | 231.764 | 230.249
2021-09-12 | 19:39 | 19.114 | 230.634 | 231.759 | 230.269
2021-09-12 | 19:39 | 19.1141 | 230.63 | 231.758 | 230.275
2021-09-12 | 19:39 | 19.1142 | 230.626 | 231.757 | 230.281
2021-09-12 | 19:39 | 19.1143 | 230.619 | 231.757 | 230.289
2021-09-12 | 19:39 | 19.1144 | 230.608 | 231.757 | 230.299
2021-09-12 | 19:39 | 19.1145 | 230.61 | 231.757 | 230.298
2021-09-12 | 19:39 | 19.1146 | 230.595 | 231.759 | 230.309
2021-09-12 | 19:39 | 19.1147 | 230.58 | 231.762 | 230.318
2021-09-12 | 19:39 | 19.1148 | 230.562 | 231.768 | 230.328
2021-09-12 | 19:39 | 19.1149 | 230.54 | 231.775 | 230.339
2021-09-12 | 19:39 | 19.115 | 230.532 | 231.777 | 230.344
2021-09-12 | 19:39 | 19.1151 | 230.502 | 231.789 | 230.364
2021-09-12 | 19:39 | 19.1152 | 230.489 | 231.795 | 230.375
2021-09-12 | 19:39 | 19.1153 | 230.48 | 231.803 | 230.383
2021-09-12 | 19:39 | 19.1154 | 230.466 | 231.814 | 230.393
2021-09-12 | 19:39 | 19.1155 | 230.452 | 231.828 | 230.402
2021-09-12 | 19:39 | 19.1156 | 230.447 | 231.833 | 230.405
2021-09-12 | 19:39 | 19.1157 | 230.423 | 231.849 | 230.415
2021-09-12 | 19:39 | 19.1158 | 230.411 | 231.856 | 230.422
2021-09-12 | 19:39 | 19.1159 | 230.4 | 231.868 | 230.423
2021-09-12 | 19:39 | 19.116 | 230.386 | 231.883 | 230.425
2021-09-12 | 19:39 | 19.1161 | 230.373 | 231.903 | 230.421
2021-09-12 | 19:39 | 19.1162 | 230.369 | 231.908 | 230.42
2021-09-12 | 19:39 | 19.1163 | 230.36 | 231.916 | 230.42
2021-09-12 | 19:39 | 19.1164 | 230.351 | 231.923 | 230.418
2021-09-12 | 19:39 | 19.1165 | 230.341 | 231.935 | 230.413
2021-09-12 | 19:39 | 19.1166 | 230.341 | 231.936 | 230.413
2021-09-12 | 19:39 | 19.1167 | 230.329 | 231.958 | 230.401
2021-09-12 | 19:39 | 19.1168 | 230.326 | 231.966 | 230.396
2021-09-12 | 19:39 | 19.1169 | 230.322 | 231.974 | 230.394
2021-09-12 | 19:39 | 19.117 | 230.311 | 231.999 | 230.383
2021-09-12 | 19:39 | 19.1171 | 230.306 | 232.01 | 230.38
2021-09-12 | 19:39 | 19.1172 | 230.302 | 232.03 | 230.373
2021-09-12 | 19:39 | 19.1173 | 230.298 | 232.049 | 230.358
2021-09-12 | 19:39 | 19.1174 | 230.294 | 232.073 | 230.341
2021-09-12 | 19:39 | 19.1175 | 230.294 | 232.08 | 230.336
2021-09-12 | 19:39 | 19.1176 | 230.292 | 232.099 | 230.32
2021-09-12 | 19:39 | 19.1177 | 230.292 | 232.107 | 230.312
2021-09-12 | 19:39 | 19.1178 | 230.293 | 232.122 | 230.297
2021-09-12 | 19:39 | 19.1179 | 230.293 | 232.126 | 230.295
2021-09-12 | 19:39 | 19.118 | 230.297 | 232.143 | 230.27
2021-09-12 | 19:39 | 19.1181 | 230.3 | 232.15 | 230.262
2021-09-12 | 19:39 | 19.1182 | 230.303 | 232.153 | 230.253
2021-09-12 | 19:39 | 19.1183 | 230.309 | 232.159 | 230.239
2021-09-12 | 19:39 | 19.1184 | 230.317 | 232.168 | 230.221
2021-09-12 | 19:39 | 19.1185 | 230.319 | 232.17 | 230.217
2021-09-12 | 19:39 | 19.1186 | 230.33 | 232.187 | 230.197
2021-09-12 | 19:39 | 19.1187 | 230.335 | 232.194 | 230.188
2021-09-12 | 19:39 | 19.1188 | 230.343 | 232.197 | 230.178
2021-09-12 | 19:39 | 19.1189 | 230.354 | 232.2 | 230.163
2021-09-12 | 19:39 | 19.119 | 230.366 | 232.199 | 230.151
2021-09-12 | 19:39 | 19.1191 | 230.379 | 232.205 | 230.132
2021-09-12 | 19:39 | 19.1192 | 230.384 | 232.207 | 230.126
2021-09-12 | 19:39 | 19.1193 | 230.404 | 232.209 | 230.104
2021-09-12 | 19:39 | 19.1194 | 230.413 | 232.206 | 230.094
2021-09-12 | 19:39 | 19.1195 | 230.425 | 232.204 | 230.084
2021-09-12 | 19:39 | 19.1196 | 230.442 | 232.197 | 230.069
2021-09-12 | 19:39 | 19.1197 | 230.456 | 232.188 | 230.055
2021-09-12 | 19:39 | 19.1198 | 230.462 | 232.186 | 230.049
2021-09-12 | 19:39 | 19.1199 | 230.486 | 232.177 | 230.031
2021-09-12 | 19:39 | 19.12 | 230.497 | 232.174 | 230.023
2021-09-12 | 19:39 | 19.1201 | 230.512 | 232.165 | 230.015
2021-09-12 | 19:39 | 19.1202 | 230.514 | 232.165 | 230.015
2021-09-12 | 19:39 | 19.1203 | 230.538 | 232.15 | 230.007
2021-09-12 | 19:39 | 19.1204 | 230.545 | 232.146 | 230.005
2021-09-12 | 19:39 | 19.1205 | 230.552 | 232.146 | 230.002
2021-09-12 | 19:39 | 19.1206 | 230.561 | 232.142 | 229.998
2021-09-12 | 19:39 | 19.1207 | 230.577 | 232.13 | 229.995
2021-09-12 | 19:39 | 19.1208 | 230.591 | 232.114 | 229.993
2021-09-12 | 19:39 | 19.1209 | 230.609 | 232.096 | 229.991
2021-09-12 | 19:39 | 19.121 | 230.629 | 232.078 | 229.991
2021-09-12 | 19:39 | 19.1211 | 230.638 | 232.071 | 229.991
2021-09-12 | 19:39 | 19.1212 | 230.645 | 232.062 | 229.992
2021-09-12 | 19:39 | 19.1213 | 230.654 | 232.044 | 229.995
2021-09-12 | 19:39 | 19.1214 | 230.666 | 232.026 | 229.997
2021-09-12 | 19:39 | 19.1215 | 230.669 | 232.021 | 229.998
2021-09-12 | 19:39 | 19.1216 | 230.682 | 231.995 | 230.005
2021-09-12 | 19:39 | 19.1217 | 230.687 | 231.988 | 230.008
2021-09-12 | 19:39 | 19.1218 | 230.689 | 231.981 | 230.013
2021-09-12 | 19:39 | 19.1219 | 230.695 | 231.975 | 230.019
2021-09-12 | 19:39 | 19.122 | 230.702 | 231.962 | 230.025
2021-09-12 | 19:39 | 19.1221 | 230.719 | 231.935 | 230.042
2021-09-12 | 19:39 | 19.1222 | 230.727 | 231.92 | 230.051
2021-09-12 | 19:39 | 19.1223 | 230.731 | 231.906 | 230.064
2021-09-12 | 19:39 | 19.1224 | 230.734 | 231.891 | 230.078
2021-09-12 | 19:39 | 19.1225 | 230.736 | 231.876 | 230.093
2021-09-12 | 19:39 | 19.1226 | 230.737 | 231.872 | 230.097
2021-09-12 | 19:39 | 19.1227 | 230.738 | 231.853 | 230.113
2021-09-12 | 19:39 | 19.1228 | 230.74 | 231.848 | 230.117
2021-09-12 | 19:39 | 19.1229 | 230.74 | 231.83 | 230.134
2021-09-12 | 19:39 | 19.123 | 230.737 | 231.824 | 230.14
2021-09-12 | 19:39 | 19.1231 | 230.733 | 231.819 | 230.149
2021-09-12 | 19:39 | 19.1232 | 230.729 | 231.813 | 230.16
2021-09-12 | 19:39 | 19.1233 | 230.724 | 231.806 | 230.17
2021-09-12 | 19:39 | 19.1234 | 230.715 | 231.789 | 230.196
2021-09-12 | 19:39 | 19.1235 | 230.712 | 231.784 | 230.206
2021-09-12 | 19:39 | 19.1236 | 230.705 | 231.773 | 230.231
2021-09-12 | 19:39 | 19.1237 | 230.7 | 231.77 | 230.244
2021-09-12 | 19:39 | 19.1238 | 230.686 | 231.763 | 230.272
2021-09-12 | 19:39 | 19.1239 | 230.68 | 231.76 | 230.282
2021-09-12 | 19:39 | 19.124 | 230.676 | 231.758 | 230.29
2021-09-12 | 19:39 | 19.1241 | 230.673 | 231.756 | 230.297
2021-09-12 | 19:39 | 19.1242 | 230.665 | 231.756 | 230.307
2021-09-12 | 19:39 | 19.1243 | 230.643 | 231.755 | 230.332
2021-09-12 | 19:39 | 19.1244 | 230.636 | 231.755 | 230.339
2021-09-12 | 19:39 | 19.1245 | 230.621 | 231.756 | 230.355
2021-09-12 | 19:39 | 19.1246 | 230.615 | 231.758 | 230.358
2021-09-12 | 19:39 | 19.1247 | 230.594 | 231.761 | 230.37
2021-09-12 | 19:39 | 19.1248 | 230.588 | 231.762 | 230.373
2021-09-12 | 19:39 | 19.1249 | 230.567 | 231.769 | 230.385
2021-09-12 | 19:39 | 19.125 | 230.564 | 231.77 | 230.387
2021-09-12 | 19:39 | 19.1251 | 230.545 | 231.777 | 230.397
2021-09-12 | 19:39 | 19.1252 | 230.544 | 231.778 | 230.398
2021-09-12 | 19:39 | 19.1253 | 230.528 | 231.787 | 230.405
2021-09-12 | 19:39 | 19.1254 | 230.505 | 231.804 | 230.416
2021-09-12 | 19:39 | 19.1255 | 230.497 | 231.811 | 230.419
2021-09-12 | 19:39 | 19.1256 | 230.473 | 231.827 | 230.428
2021-09-12 | 19:39 | 19.1257 | 230.465 | 231.832 | 230.43
2021-09-12 | 19:39 | 19.1258 | 230.449 | 231.847 | 230.432
2021-09-12 | 19:39 | 19.1259 | 230.446 | 231.849 | 230.431
2021-09-12 | 19:39 | 19.126 | 230.433 | 231.862 | 230.43
2021-09-12 | 19:39 | 19.1261 | 230.423 | 231.873 | 230.428
2021-09-12 | 19:39 | 19.1262 | 230.414 | 231.882 | 230.428
2021-09-12 | 19:39 | 19.1263 | 230.393 | 231.909 | 230.419
2021-09-12 | 19:39 | 19.1264 | 230.389 | 231.915 | 230.415
2021-09-12 | 19:39 | 19.1265 | 230.376 | 231.93 | 230.407
2021-09-12 | 19:39 | 19.1266 | 230.367 | 231.943 | 230.401
2021-09-12 | 19:39 | 19.1267 | 230.36 | 231.957 | 230.393
2021-09-12 | 19:39 | 19.1268 | 230.356 | 231.967 | 230.389
2021-09-12 | 19:39 | 19.1269 | 230.348 | 231.984 | 230.387
2021-09-12 | 19:39 | 19.127 | 230.348 | 231.985 | 230.386
2021-09-12 | 19:39 | 19.1271 | 230.344 | 232.001 | 230.379
2021-09-12 | 19:39 | 19.1272 | 230.337 | 232.029 | 230.364
2021-09-12 | 19:39 | 19.1273 | 230.336 | 232.033 | 230.36
2021-09-12 | 19:39 | 19.1274 | 230.333 | 232.046 | 230.35
2021-09-12 | 19:39 | 19.1275 | 230.332 | 232.056 | 230.343
2021-09-12 | 19:39 | 19.1276 | 230.331 | 232.075 | 230.324
2021-09-12 | 19:39 | 19.1277 | 230.331 | 232.088 | 230.311
2021-09-12 | 19:39 | 19.1278 | 230.332 | 232.094 | 230.302
2021-09-12 | 19:39 | 19.1279 | 230.334 | 232.108 | 230.286
2021-09-12 | 19:39 | 19.128 | 230.337 | 232.117 | 230.271
2021-09-12 | 19:39 | 19.1281 | 230.343 | 232.131 | 230.244
2021-09-12 | 19:39 | 19.1282 | 230.35 | 232.141 | 230.223
2021-09-12 | 19:39 | 19.1283 | 230.355 | 232.146 | 230.208
2021-09-12 | 19:39 | 19.1284 | 230.358 | 232.149 | 230.201
2021-09-12 | 19:39 | 19.1285 | 230.366 | 232.161 | 230.184
2021-09-12 | 19:39 | 19.1286 | 230.37 | 232.167 | 230.174
2021-09-12 | 19:39 | 19.1287 | 230.381 | 232.171 | 230.159
2021-09-12 | 19:39 | 19.1288 | 230.397 | 232.178 | 230.14
2021-09-12 | 19:39 | 19.1289 | 230.41 | 232.181 | 230.124
2021-09-12 | 19:39 | 19.129 | 230.418 | 232.186 | 230.11
2021-09-12 | 19:39 | 19.1291 | 230.422 | 232.187 | 230.104
2021-09-12 | 19:39 | 19.1292 | 230.434 | 232.185 | 230.092
2021-09-12 | 19:39 | 19.1293 | 230.441 | 232.183 | 230.087
2021-09-12 | 19:39 | 19.1294 | 230.453 | 232.182 | 230.075
2021-09-12 | 19:39 | 19.1295 | 230.47 | 232.183 | 230.057
2021-09-12 | 19:39 | 19.1296 | 230.485 | 232.177 | 230.043
2021-09-12 | 19:39 | 19.1297 | 230.5 | 232.165 | 230.03
2021-09-12 | 19:39 | 19.1298 | 230.513 | 232.157 | 230.02
2021-09-12 | 19:39 | 19.1299 | 230.534 | 232.148 | 230.005
2021-09-12 | 19:39 | 19.13 | 230.548 | 232.144 | 229.996
2021-09-12 | 19:39 | 19.1301 | 230.568 | 232.132 | 229.985
2021-09-12 | 19:39 | 19.1302 | 230.599 | 232.122 | 229.974
2021-09-12 | 19:39 | 19.1303 | 230.618 | 232.11 | 229.966
2021-09-12 | 19:39 | 19.1304 | 230.643 | 232.102 | 229.956
2021-09-12 | 19:39 | 19.1305 | 230.658 | 232.095 | 229.951
2021-09-12 | 19:39 | 19.1306 | 230.68 | 232.074 | 229.946
2021-09-12 | 19:39 | 19.1307 | 230.696 | 232.06 | 229.944
2021-09-12 | 19:39 | 19.1308 | 230.713 | 232.044 | 229.941
2021-09-12 | 19:39 | 19.1309 | 230.732 | 232.027 | 229.939
2021-09-12 | 19:39 | 19.131 | 230.743 | 232.014 | 229.939
2021-09-12 | 19:39 | 19.1311 | 230.763 | 231.991 | 229.939
2021-09-12 | 19:39 | 19.1312 | 230.775 | 231.975 | 229.941
2021-09-12 | 19:39 | 19.1313 | 230.789 | 231.949 | 229.944
2021-09-12 | 19:39 | 19.1314 | 230.796 | 231.939 | 229.947
2021-09-12 | 19:39 | 19.1315 | 230.802 | 231.923 | 229.952
2021-09-12 | 19:39 | 19.1316 | 230.812 | 231.897 | 229.959
2021-09-12 | 19:39 | 19.1317 | 230.821 | 231.883 | 229.965
2021-09-12 | 19:39 | 19.1318 | 230.829 | 231.866 | 229.973
2021-09-12 | 19:39 | 19.1319 | 230.834 | 231.861 | 229.977
2021-09-12 | 19:39 | 19.132 | 230.841 | 231.848 | 229.984
2021-09-12 | 19:39 | 19.1321 | 230.847 | 231.834 | 229.993
2021-09-12 | 19:39 | 19.1322 | 230.854 | 231.815 | 230.007
2021-09-12 | 19:39 | 19.1323 | 230.859 | 231.795 | 230.024
2021-09-12 | 19:39 | 19.1324 | 230.862 | 231.781 | 230.035
2021-09-12 | 19:39 | 19.1325 | 230.865 | 231.763 | 230.05
2021-09-12 | 19:39 | 19.1326 | 230.866 | 231.754 | 230.057
2021-09-12 | 19:39 | 19.1327 | 230.864 | 231.743 | 230.068
2021-09-12 | 19:39 | 19.1328 | 230.863 | 231.732 | 230.08
2021-09-12 | 19:39 | 19.1329 | 230.858 | 231.716 | 230.1
2021-09-12 | 19:39 | 19.133 | 230.846 | 231.697 | 230.121
2021-09-12 | 19:39 | 19.1331 | 230.842 | 231.685 | 230.134
2021-09-12 | 19:39 | 19.1332 | 230.834 | 231.671 | 230.152
2021-09-12 | 19:39 | 19.1333 | 230.831 | 231.666 | 230.158
2021-09-12 | 19:39 | 19.1334 | 230.823 | 231.659 | 230.173
2021-09-12 | 19:39 | 19.1335 | 230.819 | 231.654 | 230.19
2021-09-12 | 19:39 | 19.1336 | 230.807 | 231.646 | 230.209
2021-09-12 | 19:39 | 19.1337 | 230.799 | 231.637 | 230.229
2021-09-12 | 19:39 | 19.1338 | 230.795 | 231.634 | 230.237
2021-09-12 | 19:39 | 19.1339 | 230.784 | 231.63 | 230.252
2021-09-12 | 19:39 | 19.134 | 230.779 | 231.629 | 230.257
2021-09-12 | 19:39 | 19.1341 | 230.771 | 231.628 | 230.264
2021-09-12 | 19:39 | 19.1342 | 230.751 | 231.625 | 230.285
2021-09-12 | 19:39 | 19.1343 | 230.74 | 231.625 | 230.297
2021-09-12 | 19:39 | 19.1344 | 230.726 | 231.626 | 230.309
2021-09-12 | 19:39 | 19.1345 | 230.708 | 231.627 | 230.324
2021-09-12 | 19:39 | 19.1346 | 230.694 | 231.629 | 230.332
2021-09-12 | 19:39 | 19.1347 | 230.678 | 231.631 | 230.342
2021-09-12 | 19:39 | 19.1348 | 230.661 | 231.634 | 230.35
2021-09-12 | 19:39 | 19.1349 | 230.642 | 231.641 | 230.36
2021-09-12 | 19:39 | 19.135 | 230.621 | 231.65 | 230.368
2021-09-12 | 19:39 | 19.1351 | 230.613 | 231.655 | 230.37
2021-09-12 | 19:39 | 19.1352 | 230.601 | 231.661 | 230.379
2021-09-12 | 19:39 | 19.1353 | 230.582 | 231.669 | 230.39
2021-09-12 | 19:39 | 19.1354 | 230.566 | 231.678 | 230.399
2021-09-12 | 19:39 | 19.1355 | 230.549 | 231.69 | 230.405
2021-09-12 | 19:39 | 19.1356 | 230.53 | 231.707 | 230.408
2021-09-12 | 19:39 | 19.1357 | 230.524 | 231.715 | 230.406
2021-09-12 | 19:39 | 19.1358 | 230.513 | 231.723 | 230.406
2021-09-12 | 19:39 | 19.1359 | 230.497 | 231.733 | 230.41
2021-09-12 | 19:39 | 19.136 | 230.495 | 231.734 | 230.408
2021-09-12 | 19:39 | 19.1361 | 230.481 | 231.745 | 230.409
2021-09-12 | 19:39 | 19.1362 | 230.468 | 231.764 | 230.403
2021-09-12 | 19:39 | 19.1363 | 230.448 | 231.788 | 230.391
2021-09-12 | 19:39 | 19.1364 | 230.44 | 231.798 | 230.384
2021-09-12 | 19:39 | 19.1365 | 230.43 | 231.806 | 230.379
2021-09-12 | 19:39 | 19.1366 | 230.419 | 231.821 | 230.371
2021-09-12 | 19:39 | 19.1367 | 230.409 | 231.834 | 230.364
2021-09-12 | 19:39 | 19.1368 | 230.399 | 231.855 | 230.354
2021-09-12 | 19:39 | 19.1369 | 230.392 | 231.88 | 230.346
2021-09-12 | 19:39 | 19.137 | 230.389 | 231.891 | 230.34
2021-09-12 | 19:39 | 19.1371 | 230.385 | 231.902 | 230.334
2021-09-12 | 19:39 | 19.1372 | 230.381 | 231.914 | 230.329
2021-09-12 | 19:39 | 19.1373 | 230.378 | 231.922 | 230.325
2021-09-12 | 19:39 | 19.1374 | 230.375 | 231.937 | 230.314
2021-09-12 | 19:39 | 19.1375 | 230.373 | 231.965 | 230.295
2021-09-12 | 19:39 | 19.1376 | 230.373 | 231.978 | 230.285
2021-09-12 | 19:39 | 19.1377 | 230.374 | 231.99 | 230.276
2021-09-12 | 19:39 | 19.1378 | 230.375 | 232.001 | 230.266
2021-09-12 | 19:39 | 19.1379 | 230.378 | 232.017 | 230.247
2021-09-12 | 19:39 | 19.138 | 230.38 | 232.023 | 230.238
2021-09-12 | 19:39 | 19.1381 | 230.384 | 232.035 | 230.221
2021-09-12 | 19:39 | 19.1382 | 230.39 | 232.048 | 230.199
2021-09-12 | 19:39 | 19.1383 | 230.392 | 232.051 | 230.192
2021-09-12 | 19:39 | 19.1384 | 230.397 | 232.054 | 230.181
2021-09-12 | 19:39 | 19.1385 | 230.406 | 232.059 | 230.166
2021-09-12 | 19:39 | 19.1386 | 230.409 | 232.058 | 230.161
2021-09-12 | 19:39 | 19.1387 | 230.414 | 232.064 | 230.151
2021-09-12 | 19:39 | 19.1388 | 230.422 | 232.072 | 230.136
2021-09-12 | 19:39 | 19.1389 | 230.424 | 232.071 | 230.131
2021-09-12 | 19:39 | 19.139 | 230.43 | 232.069 | 230.124
2021-09-12 | 19:39 | 19.1391 | 230.439 | 232.065 | 230.113
2021-09-12 | 19:39 | 19.1392 | 230.452 | 232.067 | 230.097
2021-09-12 | 19:39 | 19.1393 | 230.457 | 232.066 | 230.091
2021-09-12 | 19:39 | 19.1394 | 230.467 | 232.068 | 230.081
2021-09-12 | 19:39 | 19.1395 | 230.48 | 232.067 | 230.068
2021-09-12 | 19:39 | 19.1396 | 230.487 | 232.067 | 230.061
2021-09-12 | 19:39 | 19.1397 | 230.498 | 232.059 | 230.054
2021-09-12 | 19:39 | 19.1398 | 230.516 | 232.049 | 230.042
2021-09-12 | 19:39 | 19.1399 | 230.524 | 232.045 | 230.038
2021-09-12 | 19:39 | 19.14 | 230.54 | 232.04 | 230.03
2021-09-12 | 19:39 | 19.1401 | 230.557 | 232.035 | 230.019
2021-09-12 | 19:39 | 19.1402 | 230.581 | 232.034 | 230.009
2021-09-12 | 19:39 | 19.1403 | 230.595 | 232.028 | 230.003
2021-09-12 | 19:39 | 19.1404 | 230.621 | 232.014 | 229.996
2021-09-12 | 19:39 | 19.1405 | 230.635 | 232.007 | 229.992
2021-09-12 | 19:39 | 19.1406 | 230.639 | 232.003 | 229.991
2021-09-12 | 19:39 | 19.1407 | 230.647 | 231.997 | 229.989
2021-09-12 | 19:39 | 19.1408 | 230.665 | 231.983 | 229.986
2021-09-12 | 19:39 | 19.1409 | 230.673 | 231.975 | 229.986
2021-09-12 | 19:39 | 19.141 | 230.683 | 231.958 | 229.986
2021-09-12 | 19:39 | 19.1411 | 230.7 | 231.937 | 229.987
2021-09-12 | 19:39 | 19.1412 | 230.711 | 231.922 | 229.988
2021-09-12 | 19:39 | 19.1413 | 230.715 | 231.914 | 229.99
2021-09-12 | 19:39 | 19.1414 | 230.719 | 231.9 | 229.994
2021-09-12 | 19:39 | 19.1415 | 230.73 | 231.876 | 230.001
2021-09-12 | 19:39 | 19.1416 | 230.738 | 231.859 | 230.007
2021-09-12 | 19:39 | 19.1417 | 230.746 | 231.845 | 230.011
2021-09-12 | 19:39 | 19.1418 | 230.754 | 231.828 | 230.021
2021-09-12 | 19:39 | 19.1419 | 230.758 | 231.82 | 230.027
2021-09-12 | 19:39 | 19.142 | 230.766 | 231.806 | 230.039
2021-09-12 | 19:39 | 19.1421 | 230.769 | 231.799 | 230.046
2021-09-12 | 19:39 | 19.1422 | 230.771 | 231.794 | 230.049
2021-09-12 | 19:39 | 19.1423 | 230.776 | 231.78 | 230.058
2021-09-12 | 19:39 | 19.1424 | 230.778 | 231.772 | 230.062
2021-09-12 | 19:39 | 19.1425 | 230.781 | 231.756 | 230.075
2021-09-12 | 19:39 | 19.1426 | 230.778 | 231.746 | 230.088
2021-09-12 | 19:39 | 19.1427 | 230.775 | 231.74 | 230.095
2021-09-12 | 19:39 | 19.1428 | 230.772 | 231.726 | 230.111
2021-09-12 | 19:39 | 19.1429 | 230.767 | 231.713 | 230.126
2021-09-12 | 19:39 | 19.143 | 230.76 | 231.705 | 230.133
2021-09-12 | 19:39 | 19.1431 | 230.75 | 231.69 | 230.153
2021-09-12 | 19:39 | 19.1432 | 230.742 | 231.678 | 230.169
2021-09-12 | 19:39 | 19.1433 | 230.735 | 231.672 | 230.181
2021-09-12 | 19:39 | 19.1434 | 230.729 | 231.667 | 230.191
2021-09-12 | 19:39 | 19.1435 | 230.722 | 231.658 | 230.214
2021-09-12 | 19:39 | 19.1436 | 230.721 | 231.656 | 230.217
2021-09-12 | 19:39 | 19.1437 | 230.717 | 231.651 | 230.23
2021-09-12 | 19:39 | 19.1438 | 230.712 | 231.647 | 230.241
2021-09-12 | 19:39 | 19.1439 | 230.705 | 231.645 | 230.252
2021-09-12 | 19:39 | 19.144 | 230.689 | 231.642 | 230.271
2021-09-12 | 19:39 | 19.1441 | 230.679 | 231.64 | 230.288
2021-09-12 | 19:39 | 19.1442 | 230.67 | 231.638 | 230.297
2021-09-12 | 19:39 | 19.1443 | 230.662 | 231.638 | 230.306
2021-09-12 | 19:39 | 19.1444 | 230.639 | 231.639 | 230.325
2021-09-12 | 19:39 | 19.1445 | 230.631 | 231.64 | 230.332
2021-09-12 | 19:39 | 19.1446 | 230.602 | 231.644 | 230.349
2021-09-12 | 19:39 | 19.1447 | 230.595 | 231.645 | 230.351
2021-09-12 | 19:39 | 19.1448 | 230.573 | 231.651 | 230.36
2021-09-12 | 19:39 | 19.1449 | 230.567 | 231.653 | 230.361
2021-09-12 | 19:39 | 19.145 | 230.547 | 231.661 | 230.369
2021-09-12 | 19:39 | 19.1451 | 230.53 | 231.67 | 230.376
2021-09-12 | 19:39 | 19.1452 | 230.515 | 231.677 | 230.388
2021-09-12 | 19:39 | 19.1453 | 230.498 | 231.686 | 230.398
2021-09-12 | 19:39 | 19.1454 | 230.495 | 231.687 | 230.399
2021-09-12 | 19:39 | 19.1455 | 230.48 | 231.7 | 230.403
2021-09-12 | 19:39 | 19.1456 | 230.477 | 231.703 | 230.404
2021-09-12 | 19:39 | 19.1457 | 230.459 | 231.717 | 230.409
2021-09-12 | 19:39 | 19.1458 | 230.453 | 231.722 | 230.412
2021-09-12 | 19:39 | 19.1459 | 230.436 | 231.739 | 230.416
2021-09-12 | 19:39 | 19.146 | 230.431 | 231.746 | 230.416
2021-09-12 | 19:39 | 19.1461 | 230.426 | 231.753 | 230.417
2021-09-12 | 19:39 | 19.1462 | 230.408 | 231.774 | 230.414
2021-09-12 | 19:39 | 19.1463 | 230.401 | 231.782 | 230.413
2021-09-12 | 19:39 | 19.1464 | 230.393 | 231.794 | 230.408
2021-09-12 | 19:39 | 19.1465 | 230.383 | 231.81 | 230.401
2021-09-12 | 19:39 | 19.1466 | 230.381 | 231.813 | 230.4
2021-09-12 | 19:39 | 19.1467 | 230.369 | 231.834 | 230.391
2021-09-12 | 19:39 | 19.1468 | 230.364 | 231.846 | 230.385
2021-09-12 | 19:39 | 19.1469 | 230.36 | 231.861 | 230.377
2021-09-12 | 19:39 | 19.147 | 230.354 | 231.871 | 230.37
2021-09-12 | 19:39 | 19.1471 | 230.349 | 231.886 | 230.363
2021-09-12 | 19:39 | 19.1472 | 230.347 | 231.892 | 230.357
2021-09-12 | 19:39 | 19.1473 | 230.342 | 231.917 | 230.338
2021-09-12 | 19:39 | 19.1474 | 230.34 | 231.928 | 230.324
2021-09-12 | 19:39 | 19.1475 | 230.34 | 231.931 | 230.32
2021-09-12 | 19:39 | 19.1476 | 230.339 | 231.941 | 230.309
2021-09-12 | 19:39 | 19.1477 | 230.34 | 231.944 | 230.306
2021-09-12 | 19:39 | 19.1478 | 230.342 | 231.963 | 230.286
2021-09-12 | 19:39 | 19.1479 | 230.344 | 231.973 | 230.269
2021-09-12 | 19:39 | 19.148 | 230.345 | 231.976 | 230.264
2021-09-12 | 19:39 | 19.1481 | 230.349 | 231.986 | 230.252
2021-09-12 | 19:39 | 19.1482 | 230.35 | 231.99 | 230.249
2021-09-12 | 19:39 | 19.1483 | 230.36 | 232.004 | 230.223
2021-09-12 | 19:39 | 19.1484 | 230.369 | 232.01 | 230.209
2021-09-12 | 19:39 | 19.1485 | 230.373 | 232.016 | 230.201
2021-09-12 | 19:39 | 19.1486 | 230.384 | 232.027 | 230.184
2021-09-12 | 19:39 | 19.1487 | 230.39 | 232.035 | 230.173
2021-09-12 | 19:39 | 19.1488 | 230.393 | 232.036 | 230.169
2021-09-12 | 19:39 | 19.1489 | 230.402 | 232.036 | 230.157
2021-09-12 | 19:39 | 19.149 | 230.416 | 232.039 | 230.14
2021-09-12 | 19:39 | 19.1491 | 230.423 | 232.042 | 230.128
2021-09-12 | 19:39 | 19.1492 | 230.439 | 232.044 | 230.107
2021-09-12 | 19:39 | 19.1493 | 230.451 | 232.04 | 230.093
2021-09-12 | 19:39 | 19.1494 | 230.459 | 232.036 | 230.086
2021-09-12 | 19:39 | 19.1495 | 230.463 | 232.034 | 230.081
2021-09-12 | 19:39 | 19.1496 | 230.479 | 232.029 | 230.067
2021-09-12 | 19:39 | 19.1497 | 230.488 | 232.025 | 230.058
2021-09-12 | 19:39 | 19.1498 | 230.493 | 232.021 | 230.054
2021-09-12 | 19:39 | 19.1499 | 230.509 | 232.01 | 230.044
2021-09-12 | 19:39 | 19.15 | 230.523 | 232.005 | 230.036
2021-09-12 | 19:39 | 19.1501 | 230.53 | 232.004 | 230.032
2021-09-12 | 19:39 | 19.1502 | 230.532 | 232.004 | 230.031
2021-09-12 | 19:39 | 19.1503 | 230.547 | 231.996 | 230.027
2021-09-12 | 19:39 | 19.1504 | 230.558 | 231.99 | 230.025
2021-09-12 | 19:39 | 19.1505 | 230.564 | 231.99 | 230.023
2021-09-12 | 19:39 | 19.1506 | 230.566 | 231.99 | 230.022
2021-09-12 | 19:39 | 19.1507 | 230.565 | 231.992 | 230.023
2021-09-12 | 19:39 | 19.1508 | 230.577 | 231.98 | 230.022
2021-09-12 | 19:39 | 19.1509 | 230.586 | 231.972 | 230.021
2021-09-12 | 19:39 | 19.151 | 230.589 | 231.969 | 230.021
2021-09-12 | 19:39 | 19.1511 | 230.589 | 231.967 | 230.021
2021-09-12 | 19:39 | 19.1512 | 230.597 | 231.952 | 230.024
2021-09-12 | 19:39 | 19.1513 | 230.603 | 231.937 | 230.026
2021-09-12 | 19:39 | 19.1514 | 230.612 | 231.922 | 230.029
2021-09-12 | 19:39 | 19.1515 | 230.618 | 231.91 | 230.032
2021-09-12 | 19:39 | 19.1516 | 230.621 | 231.9 | 230.035
2021-09-12 | 19:39 | 19.1517 | 230.624 | 231.891 | 230.039
2021-09-12 | 19:39 | 19.1518 | 230.626 | 231.884 | 230.042
2021-09-12 | 19:39 | 19.1519 | 230.637 | 231.861 | 230.054
2021-09-12 | 19:39 | 19.152 | 230.649 | 231.844 | 230.067
2021-09-12 | 19:39 | 19.1521 | 230.652 | 231.838 | 230.071
2021-09-12 | 19:39 | 19.1522 | 230.653 | 231.831 | 230.075
2021-09-12 | 19:39 | 19.1523 | 230.654 | 231.827 | 230.078
2021-09-12 | 19:39 | 19.1524 | 230.654 | 231.825 | 230.08
2021-09-12 | 19:39 | 19.1525 | 230.655 | 231.81 | 230.095
2021-09-12 | 19:39 | 19.1526 | 230.658 | 231.794 | 230.11
2021-09-12 | 19:39 | 19.1527 | 230.658 | 231.78 | 230.124
2021-09-12 | 19:39 | 19.1528 | 230.659 | 231.776 | 230.128
2021-09-12 | 19:39 | 19.1529 | 230.659 | 231.772 | 230.131
2021-09-12 | 19:39 | 19.153 | 230.657 | 231.77 | 230.132
2021-09-12 | 19:39 | 19.1531 | 230.655 | 231.769 | 230.134
2021-09-12 | 19:39 | 19.1532 | 230.645 | 231.755 | 230.154
2021-09-12 | 19:39 | 19.1533 | 230.638 | 231.744 | 230.172
2021-09-12 | 19:39 | 19.1534 | 230.628 | 231.733 | 230.186
2021-09-12 | 19:39 | 19.1535 | 230.627 | 231.731 | 230.191
2021-09-12 | 19:39 | 19.1536 | 230.623 | 231.729 | 230.195
2021-09-12 | 19:39 | 19.1537 | 230.621 | 231.728 | 230.198
2021-09-12 | 19:39 | 19.1538 | 230.62 | 231.727 | 230.201
2021-09-12 | 19:39 | 19.1539 | 230.611 | 231.723 | 230.218
2021-09-12 | 19:39 | 19.154 | 230.6 | 231.719 | 230.233
2021-09-12 | 19:39 | 19.1541 | 230.586 | 231.717 | 230.252
2021-09-12 | 19:39 | 19.1542 | 230.582 | 231.717 | 230.258
2021-09-12 | 19:39 | 19.1543 | 230.579 | 231.717 | 230.263
2021-09-12 | 19:39 | 19.1544 | 230.578 | 231.717 | 230.267
2021-09-12 | 19:39 | 19.1545 | 230.564 | 231.719 | 230.281
2021-09-12 | 19:39 | 19.1546 | 230.546 | 231.723 | 230.291
2021-09-12 | 19:39 | 19.1547 | 230.528 | 231.727 | 230.301
2021-09-12 | 19:39 | 19.1548 | 230.522 | 231.729 | 230.305
2021-09-12 | 19:39 | 19.1549 | 230.517 | 231.73 | 230.309
2021-09-12 | 19:39 | 19.155 | 230.513 | 231.732 | 230.311
2021-09-12 | 19:39 | 19.1551 | 230.51 | 231.734 | 230.311
2021-09-12 | 19:39 | 19.1552 | 230.496 | 231.745 | 230.319
2021-09-12 | 19:39 | 19.1553 | 230.478 | 231.757 | 230.326
2021-09-12 | 19:39 | 19.1554 | 230.472 | 231.761 | 230.327
2021-09-12 | 19:39 | 19.1555 | 230.465 | 231.764 | 230.328
2021-09-12 | 19:39 | 19.1556 | 230.459 | 231.768 | 230.329
2021-09-12 | 19:39 | 19.1557 | 230.455 | 231.771 | 230.327
2021-09-12 | 19:39 | 19.1558 | 230.438 | 231.79 | 230.325
2021-09-12 | 19:39 | 19.1559 | 230.423 | 231.809 | 230.322
2021-09-12 | 19:39 | 19.156 | 230.405 | 231.824 | 230.323
2021-09-12 | 19:39 | 19.1561 | 230.399 | 231.829 | 230.323
2021-09-12 | 19:39 | 19.1562 | 230.392 | 231.834 | 230.324
2021-09-12 | 19:39 | 19.1563 | 230.389 | 231.839 | 230.32
2021-09-12 | 19:39 | 19.1564 | 230.386 | 231.846 | 230.316
2021-09-12 | 19:39 | 19.1565 | 230.372 | 231.872 | 230.304
2021-09-12 | 19:39 | 19.1566 | 230.36 | 231.891 | 230.295
2021-09-12 | 19:39 | 19.1567 | 230.356 | 231.899 | 230.292
2021-09-12 | 19:39 | 19.1568 | 230.352 | 231.905 | 230.29
2021-09-12 | 19:39 | 19.1569 | 230.349 | 231.91 | 230.288
2021-09-12 | 19:39 | 19.157 | 230.348 | 231.917 | 230.284
2021-09-12 | 19:39 | 19.1571 | 230.346 | 231.922 | 230.28
2021-09-12 | 19:39 | 19.1572 | 230.342 | 231.946 | 230.26
2021-09-12 | 19:39 | 19.1573 | 230.34 | 231.955 | 230.252
2021-09-12 | 19:39 | 19.1574 | 230.339 | 231.958 | 230.247
2021-09-12 | 19:39 | 19.1575 | 230.338 | 231.961 | 230.243
2021-09-12 | 19:39 | 19.1576 | 230.338 | 231.965 | 230.236
2021-09-12 | 19:39 | 19.1577 | 230.339 | 231.966 | 230.232
2021-09-12 | 19:39 | 19.1578 | 230.34 | 231.982 | 230.214
2021-09-12 | 19:39 | 19.1579 | 230.343 | 231.995 | 230.19
2021-09-12 | 19:39 | 19.158 | 230.347 | 232 | 230.176
2021-09-12 | 19:39 | 19.1581 | 230.351 | 232.005 | 230.162
2021-09-12 | 19:39 | 19.1582 | 230.355 | 232.012 | 230.147
2021-09-12 | 19:39 | 19.1583 | 230.36 | 232.02 | 230.135
2021-09-12 | 19:39 | 19.1584 | 230.363 | 232.024 | 230.126
2021-09-12 | 19:39 | 19.1585 | 230.373 | 232.04 | 230.107
2021-09-12 | 19:39 | 19.1586 | 230.385 | 232.048 | 230.089
2021-09-12 | 19:39 | 19.1587 | 230.397 | 232.05 | 230.075
2021-09-12 | 19:39 | 19.1588 | 230.406 | 232.055 | 230.064
2021-09-12 | 19:39 | 19.1589 | 230.413 | 232.061 | 230.052
2021-09-12 | 19:39 | 19.159 | 230.42 | 232.065 | 230.043
2021-09-12 | 19:39 | 19.1591 | 230.425 | 232.065 | 230.038
2021-09-12 | 19:39 | 19.1592 | 230.443 | 232.063 | 230.02
2021-09-12 | 19:39 | 19.1593 | 230.458 | 232.058 | 230.006
2021-09-12 | 19:39 | 19.1594 | 230.471 | 232.056 | 229.993
2021-09-12 | 19:39 | 19.1595 | 230.48 | 232.054 | 229.984
2021-09-12 | 19:39 | 19.1596 | 230.489 | 232.05 | 229.977
2021-09-12 | 19:39 | 19.1597 | 230.493 | 232.047 | 229.972
2021-09-12 | 19:39 | 19.1598 | 230.511 | 232.039 | 229.958
2021-09-12 | 19:39 | 19.1599 | 230.526 | 232.03 | 229.948
2021-09-12 | 19:39 | 19.16 | 230.541 | 232.021 | 229.94
2021-09-12 | 19:39 | 19.1601 | 230.552 | 232.015 | 229.935
2021-09-12 | 19:39 | 19.1602 | 230.557 | 232.013 | 229.933
2021-09-12 | 19:39 | 19.1603 | 230.559 | 232.011 | 229.932
2021-09-12 | 19:39 | 19.1604 | 230.556 | 232.01 | 229.932
2021-09-12 | 19:39 | 19.1605 | 230.583 | 231.993 | 229.926
2021-09-12 | 19:39 | 19.1606 | 230.603 | 231.975 | 229.922
2021-09-12 | 19:39 | 19.1607 | 230.615 | 231.963 | 229.92
2021-09-12 | 19:39 | 19.1608 | 230.623 | 231.956 | 229.919
2021-09-12 | 19:39 | 19.1609 | 230.628 | 231.951 | 229.919
2021-09-12 | 19:39 | 19.161 | 230.629 | 231.949 | 229.919
2021-09-12 | 19:39 | 19.1611 | 230.626 | 231.951 | 229.918
2021-09-12 | 19:39 | 19.1612 | 230.642 | 231.923 | 229.921
2021-09-12 | 19:39 | 19.1613 | 230.653 | 231.901 | 229.924
2021-09-12 | 19:39 | 19.1614 | 230.662 | 231.885 | 229.928
2021-09-12 | 19:39 | 19.1615 | 230.663 | 231.876 | 229.931
2021-09-12 | 19:39 | 19.1616 | 230.663 | 231.874 | 229.932
2021-09-12 | 19:39 | 19.1617 | 230.669 | 231.859 | 229.936
2021-09-12 | 19:39 | 19.1618 | 230.686 | 231.837 | 229.947
2021-09-12 | 19:39 | 19.1619 | 230.696 | 231.814 | 229.955
2021-09-12 | 19:39 | 19.162 | 230.702 | 231.802 | 229.963
2021-09-12 | 19:39 | 19.1621 | 230.703 | 231.795 | 229.968
2021-09-12 | 19:39 | 19.1622 | 230.706 | 231.782 | 229.979
2021-09-12 | 19:39 | 19.1623 | 230.707 | 231.773 | 229.985
2021-09-12 | 19:39 | 19.1624 | 230.707 | 231.769 | 229.988
2021-09-12 | 19:39 | 19.1625 | 230.709 | 231.757 | 229.998
2021-09-12 | 19:39 | 19.1626 | 230.713 | 231.739 | 230.013
2021-09-12 | 19:39 | 19.1627 | 230.712 | 231.73 | 230.024
2021-09-12 | 19:39 | 19.1628 | 230.711 | 231.727 | 230.029
2021-09-12 | 19:39 | 19.1629 | 230.712 | 231.729 | 230.028
2021-09-12 | 19:39 | 19.163 | 230.704 | 231.713 | 230.047
2021-09-12 | 19:39 | 19.1631 | 230.699 | 231.702 | 230.059
2021-09-12 | 19:39 | 19.1632 | 230.695 | 231.695 | 230.066
2021-09-12 | 19:39 | 19.1633 | 230.689 | 231.687 | 230.082
2021-09-12 | 19:39 | 19.1634 | 230.685 | 231.683 | 230.089
2021-09-12 | 19:39 | 19.1635 | 230.681 | 231.678 | 230.104
2021-09-12 | 19:39 | 19.1636 | 230.666 | 231.67 | 230.124
2021-09-12 | 19:39 | 19.1637 | 230.661 | 231.666 | 230.134
2021-09-12 | 19:39 | 19.1638 | 230.658 | 231.666 | 230.134
2021-09-12 | 19:39 | 19.1639 | 230.644 | 231.66 | 230.154
2021-09-12 | 19:39 | 19.164 | 230.63 | 231.658 | 230.167
2021-09-12 | 19:39 | 19.1641 | 230.621 | 231.657 | 230.174
2021-09-12 | 19:39 | 19.1642 | 230.611 | 231.656 | 230.183
2021-09-12 | 19:39 | 19.1643 | 230.608 | 231.656 | 230.184
2021-09-12 | 19:39 | 19.1644 | 230.601 | 231.657 | 230.189
2021-09-12 | 19:39 | 19.1645 | 230.589 | 231.658 | 230.196
2021-09-12 | 19:39 | 19.1646 | 230.587 | 231.659 | 230.198
2021-09-12 | 19:39 | 19.1647 | 230.563 | 231.665 | 230.212
2021-09-12 | 19:39 | 19.1648 | 230.55 | 231.669 | 230.218
2021-09-12 | 19:39 | 19.1649 | 230.534 | 231.674 | 230.227
2021-09-12 | 19:39 | 19.165 | 230.528 | 231.676 | 230.229
2021-09-12 | 19:39 | 19.1651 | 230.516 | 231.682 | 230.235
2021-09-12 | 19:39 | 19.1652 | 230.505 | 231.69 | 230.24
2021-09-12 | 19:39 | 19.1653 | 230.501 | 231.692 | 230.241
2021-09-12 | 19:39 | 19.1654 | 230.48 | 231.705 | 230.251
2021-09-12 | 19:39 | 19.1655 | 230.469 | 231.711 | 230.254
2021-09-12 | 19:39 | 19.1656 | 230.459 | 231.72 | 230.254
2021-09-12 | 19:39 | 19.1657 | 230.446 | 231.732 | 230.253
2021-09-12 | 19:39 | 19.1658 | 230.429 | 231.746 | 230.253
2021-09-12 | 19:39 | 19.1659 | 230.424 | 231.75 | 230.252
2021-09-12 | 19:39 | 19.166 | 230.403 | 231.77 | 230.252
2021-09-12 | 19:39 | 19.1661 | 230.394 | 231.78 | 230.249
2021-09-12 | 19:39 | 19.1662 | 230.393 | 231.779 | 230.247
2021-09-12 | 19:39 | 19.1663 | 230.382 | 231.79 | 230.238
2021-09-12 | 19:39 | 19.1664 | 230.367 | 231.807 | 230.229
2021-09-12 | 19:39 | 19.1665 | 230.364 | 231.811 | 230.226
2021-09-12 | 19:39 | 19.1666 | 230.352 | 231.831 | 230.213
2021-09-12 | 19:39 | 19.1667 | 230.348 | 231.835 | 230.21
2021-09-12 | 19:39 | 19.1668 | 230.338 | 231.857 | 230.203
2021-09-12 | 19:39 | 19.1669 | 230.334 | 231.865 | 230.198
2021-09-12 | 19:39 | 19.167 | 230.331 | 231.874 | 230.191
2021-09-12 | 19:39 | 19.1671 | 230.329 | 231.882 | 230.186
2021-09-12 | 19:39 | 19.1672 | 230.326 | 231.889 | 230.18
2021-09-12 | 19:39 | 19.1673 | 230.324 | 231.897 | 230.174
2021-09-12 | 19:39 | 19.1674 | 230.323 | 231.908 | 230.163
2021-09-12 | 19:39 | 19.1675 | 230.321 | 231.93 | 230.142
2021-09-12 | 19:39 | 19.1676 | 230.321 | 231.935 | 230.134
2021-09-12 | 19:39 | 19.1677 | 230.322 | 231.941 | 230.126
2021-09-12 | 19:39 | 19.1678 | 230.323 | 231.946 | 230.119
2021-09-12 | 19:39 | 19.1679 | 230.324 | 231.951 | 230.108
2021-09-12 | 19:39 | 19.168 | 230.329 | 231.962 | 230.086
2021-09-12 | 19:39 | 19.1681 | 230.33 | 231.962 | 230.081
2021-09-12 | 19:39 | 19.1682 | 230.338 | 231.973 | 230.06
2021-09-12 | 19:39 | 19.1683 | 230.34 | 231.976 | 230.055
2021-09-12 | 19:39 | 19.1684 | 230.348 | 231.987 | 230.036
2021-09-12 | 19:39 | 19.1685 | 230.356 | 231.993 | 230.026
2021-09-12 | 19:39 | 19.1686 | 230.363 | 231.996 | 230.016
2021-09-12 | 19:39 | 19.1687 | 230.368 | 232.001 | 230.009
2021-09-12 | 19:39 | 19.1688 | 230.382 | 232.013 | 229.988
2021-09-12 | 19:39 | 19.1689 | 230.384 | 232.015 | 229.984
2021-09-12 | 19:39 | 19.169 | 230.397 | 232.014 | 229.97
2021-09-12 | 19:39 | 19.1691 | 230.408 | 232.015 | 229.959
2021-09-12 | 19:39 | 19.1692 | 230.417 | 232.016 | 229.951
2021-09-12 | 19:39 | 19.1693 | 230.423 | 232.017 | 229.944
2021-09-12 | 19:39 | 19.1694 | 230.437 | 232.018 | 229.929
2021-09-12 | 19:39 | 19.1695 | 230.449 | 232.015 | 229.919
2021-09-12 | 19:39 | 19.1696 | 230.456 | 232.008 | 229.914
2021-09-12 | 19:39 | 19.1697 | 230.462 | 232.005 | 229.909
2021-09-12 | 19:39 | 19.1698 | 230.476 | 231.997 | 229.897
2021-09-12 | 19:39 | 19.1699 | 230.486 | 231.992 | 229.891
2021-09-12 | 19:39 | 19.17 | 230.493 | 231.986 | 229.887
2021-09-12 | 19:39 | 19.1701 | 230.512 | 231.98 | 229.878
2021-09-12 | 19:39 | 19.1702 | 230.524 | 231.976 | 229.872
2021-09-12 | 19:39 | 19.1703 | 230.532 | 231.973 | 229.869
2021-09-12 | 19:39 | 19.1704 | 230.536 | 231.969 | 229.868
2021-09-12 | 19:39 | 19.1705 | 230.553 | 231.954 | 229.864
2021-09-12 | 19:39 | 19.1706 | 230.56 | 231.95 | 229.861
2021-09-12 | 19:39 | 19.1707 | 230.576 | 231.937 | 229.858
2021-09-12 | 19:39 | 19.1708 | 230.577 | 231.937 | 229.858
2021-09-12 | 19:39 | 19.1709 | 230.588 | 231.924 | 229.857
2021-09-12 | 19:39 | 19.171 | 230.607 | 231.903 | 229.858
2021-09-12 | 19:39 | 19.1711 | 230.618 | 231.891 | 229.859
2021-09-12 | 19:39 | 19.1712 | 230.628 | 231.877 | 229.861
2021-09-12 | 19:39 | 19.1713 | 230.63 | 231.871 | 229.862
2021-09-12 | 19:39 | 19.1714 | 230.638 | 231.852 | 229.867
2021-09-12 | 19:39 | 19.1715 | 230.646 | 231.835 | 229.871
2021-09-12 | 19:39 | 19.1716 | 230.662 | 231.81 | 229.881
2021-09-12 | 19:39 | 19.1717 | 230.67 | 231.79 | 229.89
2021-09-12 | 19:39 | 19.1718 | 230.679 | 231.776 | 229.897
2021-09-12 | 19:39 | 19.1719 | 230.681 | 231.768 | 229.901
2021-09-12 | 19:39 | 19.172 | 230.682 | 231.764 | 229.903
2021-09-12 | 19:39 | 19.1721 | 230.686 | 231.752 | 229.912
2021-09-12 | 19:39 | 19.1722 | 230.689 | 231.742 | 229.918
2021-09-12 | 19:39 | 19.1723 | 230.693 | 231.722 | 229.932
2021-09-12 | 19:39 | 19.1724 | 230.693 | 231.707 | 229.945
2021-09-12 | 19:39 | 19.1725 | 230.694 | 231.697 | 229.953
2021-09-12 | 19:39 | 19.1726 | 230.691 | 231.691 | 229.96
2021-09-12 | 19:39 | 19.1727 | 230.69 | 231.688 | 229.962
2021-09-12 | 19:39 | 19.1728 | 230.689 | 231.677 | 229.973
2021-09-12 | 19:39 | 19.1729 | 230.686 | 231.666 | 229.984
2021-09-12 | 19:39 | 19.173 | 230.676 | 231.649 | 230.003
2021-09-12 | 19:39 | 19.1731 | 230.666 | 231.637 | 230.021
2021-09-12 | 19:39 | 19.1732 | 230.658 | 231.629 | 230.032
2021-09-12 | 19:39 | 19.1733 | 230.653 | 231.624 | 230.043
2021-09-12 | 19:39 | 19.1734 | 230.65 | 231.621 | 230.05
2021-09-12 | 19:39 | 19.1735 | 230.647 | 231.613 | 230.066
2021-09-12 | 19:39 | 19.1736 | 230.639 | 231.606 | 230.082
2021-09-12 | 19:39 | 19.1737 | 230.63 | 231.603 | 230.098
2021-09-12 | 19:39 | 19.1738 | 230.611 | 231.596 | 230.126
2021-09-12 | 19:39 | 19.1739 | 230.604 | 231.595 | 230.132
2021-09-12 | 19:39 | 19.174 | 230.602 | 231.595 | 230.133
2021-09-12 | 19:39 | 19.1741 | 230.593 | 231.593 | 230.146
2021-09-12 | 19:39 | 19.1742 | 230.583 | 231.592 | 230.156
2021-09-12 | 19:39 | 19.1743 | 230.571 | 231.592 | 230.165
2021-09-12 | 19:39 | 19.1744 | 230.549 | 231.594 | 230.184
2021-09-12 | 19:39 | 19.1745 | 230.542 | 231.595 | 230.187
2021-09-12 | 19:39 | 19.1746 | 230.539 | 231.595 | 230.187
2021-09-12 | 19:39 | 19.1747 | 230.521 | 231.6 | 230.196
2021-09-12 | 19:39 | 19.1748 | 230.506 | 231.606 | 230.202
2021-09-12 | 19:39 | 19.1749 | 230.491 | 231.61 | 230.209
2021-09-12 | 19:39 | 19.175 | 230.477 | 231.614 | 230.218
2021-09-12 | 19:39 | 19.1751 | 230.45 | 231.626 | 230.234
2021-09-12 | 19:39 | 19.1752 | 230.444 | 231.629 | 230.238
2021-09-12 | 19:39 | 19.1753 | 230.442 | 231.631 | 230.238
2021-09-12 | 19:39 | 19.1754 | 230.441 | 231.633 | 230.238
2021-09-12 | 19:39 | 19.1755 | 230.426 | 231.645 | 230.24
2021-09-12 | 19:39 | 19.1756 | 230.408 | 231.655 | 230.246
2021-09-12 | 19:39 | 19.1757 | 230.393 | 231.665 | 230.251
2021-09-12 | 19:39 | 19.1758 | 230.396 | 231.662 | 230.25
2021-09-12 | 19:39 | 19.1759 | 230.385 | 231.673 | 230.25
2021-09-12 | 19:39 | 19.176 | 230.378 | 231.684 | 230.245
2021-09-12 | 19:39 | 19.1761 | 230.371 | 231.693 | 230.243
2021-09-12 | 19:39 | 19.1762 | 230.362 | 231.701 | 230.242
2021-09-12 | 19:39 | 19.1763 | 230.357 | 231.706 | 230.239
2021-09-12 | 19:39 | 19.1764 | 230.339 | 231.727 | 230.229
2021-09-12 | 19:39 | 19.1765 | 230.334 | 231.734 | 230.228
2021-09-12 | 19:39 | 19.1766 | 230.33 | 231.743 | 230.223
2021-09-12 | 19:39 | 19.1767 | 230.327 | 231.751 | 230.22
2021-09-12 | 19:39 | 19.1768 | 230.324 | 231.756 | 230.219
2021-09-12 | 19:39 | 19.1769 | 230.315 | 231.778 | 230.208
2021-09-12 | 19:39 | 19.177 | 230.307 | 231.797 | 230.2
2021-09-12 | 19:39 | 19.1771 | 230.301 | 231.821 | 230.191
2021-09-12 | 19:39 | 19.1772 | 230.301 | 231.826 | 230.188
2021-09-12 | 19:39 | 19.1773 | 230.3 | 231.831 | 230.183
2021-09-12 | 19:39 | 19.1774 | 230.3 | 231.833 | 230.181
2021-09-12 | 19:39 | 19.1775 | 230.299 | 231.834 | 230.18
2021-09-12 | 19:39 | 19.1776 | 230.3 | 231.846 | 230.166
2021-09-12 | 19:39 | 19.1777 | 230.301 | 231.863 | 230.147
2021-09-12 | 19:39 | 19.1778 | 230.301 | 231.866 | 230.142
2021-09-12 | 19:39 | 19.1779 | 230.302 | 231.868 | 230.138
2021-09-12 | 19:39 | 19.178 | 230.303 | 231.869 | 230.133
2021-09-12 | 19:39 | 19.1781 | 230.304 | 231.868 | 230.129
2021-09-12 | 19:39 | 19.1782 | 230.312 | 231.875 | 230.108
2021-09-12 | 19:39 | 19.1783 | 230.323 | 231.885 | 230.085
2021-09-12 | 19:39 | 19.1784 | 230.334 | 231.898 | 230.062
2021-09-12 | 19:39 | 19.1785 | 230.336 | 231.902 | 230.058
2021-09-12 | 19:39 | 19.1786 | 230.339 | 231.905 | 230.054
2021-09-12 | 19:39 | 19.1787 | 230.342 | 231.907 | 230.05
2021-09-12 | 19:39 | 19.1788 | 230.345 | 231.908 | 230.047
2021-09-12 | 19:39 | 19.1789 | 230.361 | 231.907 | 230.031
2021-09-12 | 19:39 | 19.179 | 230.376 | 231.912 | 230.011
2021-09-12 | 19:39 | 19.1791 | 230.392 | 231.918 | 229.991
2021-09-12 | 19:39 | 19.1792 | 230.395 | 231.92 | 229.987
2021-09-12 | 19:39 | 19.1793 | 230.398 | 231.919 | 229.983
2021-09-12 | 19:39 | 19.1794 | 230.401 | 231.918 | 229.981
2021-09-12 | 19:39 | 19.1795 | 230.423 | 231.91 | 229.963
2021-09-12 | 19:39 | 19.1796 | 230.438 | 231.9 | 229.948
2021-09-12 | 19:39 | 19.1797 | 230.458 | 231.893 | 229.93
2021-09-12 | 19:39 | 19.1798 | 230.461 | 231.891 | 229.927
2021-09-12 | 19:39 | 19.1799 | 230.463 | 231.889 | 229.925
2021-09-12 | 19:39 | 19.18 | 230.466 | 231.885 | 229.922
2021-09-12 | 19:39 | 19.1801 | 230.47 | 231.881 | 229.921
2021-09-12 | 19:39 | 19.1802 | 230.495 | 231.863 | 229.913
2021-09-12 | 19:39 | 19.1803 | 230.517 | 231.854 | 229.905
2021-09-12 | 19:39 | 19.1804 | 230.533 | 231.851 | 229.898
2021-09-12 | 19:39 | 19.1805 | 230.536 | 231.848 | 229.897
2021-09-12 | 19:39 | 19.1806 | 230.54 | 231.845 | 229.896
2021-09-12 | 19:39 | 19.1807 | 230.545 | 231.841 | 229.895
2021-09-12 | 19:39 | 19.1808 | 230.549 | 231.838 | 229.895
2021-09-12 | 19:39 | 19.1809 | 230.567 | 231.82 | 229.894
2021-09-12 | 19:39 | 19.181 | 230.586 | 231.805 | 229.895
2021-09-12 | 19:39 | 19.1811 | 230.6 | 231.791 | 229.897
2021-09-12 | 19:39 | 19.1812 | 230.604 | 231.788 | 229.898
2021-09-12 | 19:39 | 19.1813 | 230.608 | 231.785 | 229.898
2021-09-12 | 19:39 | 19.1814 | 230.612 | 231.781 | 229.899
2021-09-12 | 19:39 | 19.1815 | 230.627 | 231.754 | 229.906
2021-09-12 | 19:39 | 19.1816 | 230.64 | 231.732 | 229.915
2021-09-12 | 19:39 | 19.1817 | 230.645 | 231.713 | 229.927
2021-09-12 | 19:39 | 19.1818 | 230.646 | 231.712 | 229.928
2021-09-12 | 19:39 | 19.1819 | 230.648 | 231.708 | 229.93
2021-09-12 | 19:39 | 19.182 | 230.649 | 231.704 | 229.932
2021-09-12 | 19:39 | 19.1821 | 230.65 | 231.701 | 229.934
2021-09-12 | 19:39 | 19.1822 | 230.655 | 231.682 | 229.948
2021-09-12 | 19:39 | 19.1823 | 230.657 | 231.665 | 229.964
2021-09-12 | 19:39 | 19.1824 | 230.655 | 231.648 | 229.981
2021-09-12 | 19:39 | 19.1825 | 230.653 | 231.644 | 229.985
2021-09-12 | 19:39 | 19.1826 | 230.653 | 231.637 | 229.989
2021-09-12 | 19:39 | 19.1827 | 230.654 | 231.632 | 229.993
2021-09-12 | 19:39 | 19.1828 | 230.652 | 231.627 | 229.999
2021-09-12 | 19:39 | 19.1829 | 230.64 | 231.608 | 230.022
2021-09-12 | 19:39 | 19.183 | 230.636 | 231.603 | 230.031
2021-09-12 | 19:39 | 19.1831 | 230.632 | 231.598 | 230.041
2021-09-12 | 19:39 | 19.1832 | 230.629 | 231.592 | 230.049
2021-09-12 | 19:39 | 19.1833 | 230.627 | 231.586 | 230.058
2021-09-12 | 19:39 | 19.1834 | 230.623 | 231.58 | 230.069
2021-09-12 | 19:39 | 19.1835 | 230.62 | 231.575 | 230.08
2021-09-12 | 19:39 | 19.1836 | 230.616 | 231.57 | 230.096
2021-09-12 | 19:39 | 19.1837 | 230.607 | 231.566 | 230.114
2021-09-12 | 19:39 | 19.1838 | 230.599 | 231.562 | 230.13
2021-09-12 | 19:39 | 19.1839 | 230.599 | 231.561 | 230.13
2021-09-12 | 19:39 | 19.184 | 230.598 | 231.561 | 230.132
2021-09-12 | 19:39 | 19.1841 | 230.594 | 231.561 | 230.135
2021-09-12 | 19:39 | 19.1842 | 230.574 | 231.56 | 230.157
2021-09-12 | 19:39 | 19.1843 | 230.553 | 231.561 | 230.178
2021-09-12 | 19:39 | 19.1844 | 230.546 | 231.561 | 230.186
2021-09-12 | 19:39 | 19.1845 | 230.532 | 231.563 | 230.192
2021-09-12 | 19:39 | 19.1846 | 230.518 | 231.565 | 230.2
2021-09-12 | 19:39 | 19.1847 | 230.517 | 231.565 | 230.2
2021-09-12 | 19:39 | 19.1848 | 230.515 | 231.566 | 230.201
2021-09-12 | 19:39 | 19.1849 | 230.493 | 231.574 | 230.212
2021-09-12 | 19:39 | 19.185 | 230.468 | 231.584 | 230.228
2021-09-12 | 19:39 | 19.1851 | 230.462 | 231.588 | 230.235
2021-09-12 | 19:39 | 19.1852 | 230.453 | 231.594 | 230.241
2021-09-12 | 19:39 | 19.1853 | 230.445 | 231.602 | 230.248
2021-09-12 | 19:39 | 19.1854 | 230.447 | 231.601 | 230.249
2021-09-12 | 19:39 | 19.1855 | 230.431 | 231.612 | 230.256
2021-09-12 | 19:39 | 19.1856 | 230.41 | 231.627 | 230.265
2021-09-12 | 19:39 | 19.1857 | 230.404 | 231.632 | 230.268
2021-09-12 | 19:39 | 19.1858 | 230.397 | 231.641 | 230.269
2021-09-12 | 19:39 | 19.1859 | 230.386 | 231.652 | 230.269
2021-09-12 | 19:39 | 19.186 | 230.387 | 231.652 | 230.269
2021-09-12 | 19:39 | 19.1861 | 230.385 | 231.654 | 230.27
2021-09-12 | 19:39 | 19.1862 | 230.365 | 231.679 | 230.263
2021-09-12 | 19:39 | 19.1863 | 230.358 | 231.69 | 230.259
2021-09-12 | 19:39 | 19.1864 | 230.348 | 231.702 | 230.253
2021-09-12 | 19:39 | 19.1865 | 230.337 | 231.722 | 230.247
2021-09-12 | 19:39 | 19.1866 | 230.333 | 231.729 | 230.244
2021-09-12 | 19:39 | 19.1867 | 230.328 | 231.739 | 230.241
2021-09-12 | 19:39 | 19.1868 | 230.329 | 231.738 | 230.242
2021-09-12 | 19:39 | 19.1869 | 230.321 | 231.755 | 230.235
2021-09-12 | 19:39 | 19.187 | 230.315 | 231.781 | 230.225
2021-09-12 | 19:39 | 19.1871 | 230.312 | 231.794 | 230.219
2021-09-12 | 19:39 | 19.1872 | 230.309 | 231.805 | 230.211
2021-09-12 | 19:39 | 19.1873 | 230.309 | 231.807 | 230.21
2021-09-12 | 19:39 | 19.1874 | 230.308 | 231.813 | 230.207
2021-09-12 | 19:39 | 19.1875 | 230.308 | 231.824 | 230.196
2021-09-12 | 19:39 | 19.1876 | 230.308 | 231.837 | 230.184
2021-09-12 | 19:39 | 19.1877 | 230.31 | 231.85 | 230.168
2021-09-12 | 19:39 | 19.1878 | 230.311 | 231.854 | 230.161
2021-09-12 | 19:39 | 19.1879 | 230.313 | 231.862 | 230.147
2021-09-12 | 19:39 | 19.188 | 230.314 | 231.862 | 230.145
2021-09-12 | 19:39 | 19.1881 | 230.315 | 231.861 | 230.137
2021-09-12 | 19:39 | 19.1882 | 230.32 | 231.864 | 230.124
2021-09-12 | 19:39 | 19.1883 | 230.328 | 231.872 | 230.107
2021-09-12 | 19:39 | 19.1884 | 230.331 | 231.875 | 230.101
2021-09-12 | 19:39 | 19.1885 | 230.337 | 231.882 | 230.09
2021-09-12 | 19:39 | 19.1886 | 230.338 | 231.882 | 230.089
2021-09-12 | 19:39 | 19.1887 | 230.342 | 231.883 | 230.084
2021-09-12 | 19:39 | 19.1888 | 230.34 | 231.882 | 230.087
2021-09-12 | 19:39 | 19.1889 | 230.352 | 231.889 | 230.069
2021-09-12 | 19:39 | 19.189 | 230.358 | 231.893 | 230.06
2021-09-12 | 19:39 | 19.1891 | 230.37 | 231.892 | 230.049
2021-09-12 | 19:39 | 19.1892 | 230.374 | 231.892 | 230.045
2021-09-12 | 19:39 | 19.1893 | 230.382 | 231.893 | 230.038
2021-09-12 | 19:39 | 19.1894 | 230.382 | 231.894 | 230.039
2021-09-12 | 19:39 | 19.1895 | 230.406 | 231.888 | 230.018
2021-09-12 | 19:39 | 19.1896 | 230.415 | 231.881 | 230.008
2021-09-12 | 19:39 | 19.1897 | 230.435 | 231.873 | 229.994
2021-09-12 | 19:39 | 19.1898 | 230.446 | 231.869 | 229.986
2021-09-12 | 19:39 | 19.1899 | 230.447 | 231.868 | 229.985
2021-09-12 | 19:39 | 19.19 | 230.454 | 231.861 | 229.981
2021-09-12 | 19:39 | 19.1901 | 230.45 | 231.861 | 229.983
2021-09-12 | 19:39 | 19.1902 | 230.471 | 231.847 | 229.974
2021-09-12 | 19:39 | 19.1903 | 230.481 | 231.843 | 229.969
2021-09-12 | 19:39 | 19.1904 | 230.496 | 231.834 | 229.964
2021-09-12 | 19:39 | 19.1905 | 230.502 | 231.825 | 229.963
2021-09-12 | 19:39 | 19.1906 | 230.514 | 231.814 | 229.96
2021-09-12 | 19:39 | 19.1907 | 230.515 | 231.811 | 229.96
2021-09-12 | 19:39 | 19.1908 | 230.52 | 231.805 | 229.959
2021-09-12 | 19:39 | 19.1909 | 230.529 | 231.792 | 229.959
2021-09-12 | 19:39 | 19.191 | 230.535 | 231.787 | 229.959
2021-09-12 | 19:39 | 19.1911 | 230.545 | 231.775 | 229.96
2021-09-12 | 19:39 | 19.1912 | 230.548 | 231.773 | 229.961
2021-09-12 | 19:39 | 19.1913 | 230.551 | 231.767 | 229.962
2021-09-12 | 19:39 | 19.1914 | 230.551 | 231.771 | 229.961
2021-09-12 | 19:39 | 19.1915 | 230.56 | 231.752 | 229.968
2021-09-12 | 19:39 | 19.1916 | 230.566 | 231.743 | 229.972
2021-09-12 | 19:39 | 19.1917 | 230.575 | 231.733 | 229.979
2021-09-12 | 19:39 | 19.1918 | 230.588 | 231.722 | 229.987
2021-09-12 | 19:39 | 19.1919 | 230.593 | 231.716 | 229.991
2021-09-12 | 19:39 | 19.192 | 230.6 | 231.707 | 229.998
2021-09-12 | 19:39 | 19.1921 | 230.602 | 231.708 | 229.998
2021-09-12 | 19:39 | 19.1922 | 230.607 | 231.691 | 230.013
2021-09-12 | 19:39 | 19.1923 | 230.609 | 231.681 | 230.022
2021-09-12 | 19:39 | 19.1924 | 230.612 | 231.668 | 230.033
2021-09-12 | 19:39 | 19.1925 | 230.611 | 231.665 | 230.035
2021-09-12 | 19:39 | 19.1926 | 230.61 | 231.658 | 230.041
2021-09-12 | 19:39 | 19.1927 | 230.608 | 231.651 | 230.05
2021-09-12 | 19:39 | 19.1928 | 230.602 | 231.638 | 230.067
2021-09-12 | 19:39 | 19.1929 | 230.591 | 231.623 | 230.084
2021-09-12 | 19:39 | 19.193 | 230.587 | 231.615 | 230.093
2021-09-12 | 19:39 | 19.1931 | 230.581 | 231.605 | 230.106
2021-09-12 | 19:39 | 19.1932 | 230.581 | 231.604 | 230.107
2021-09-12 | 19:39 | 19.1933 | 230.577 | 231.601 | 230.113
2021-09-12 | 19:39 | 19.1934 | 230.573 | 231.597 | 230.123
2021-09-12 | 19:39 | 19.1935 | 230.564 | 231.593 | 230.137
2021-09-12 | 19:39 | 19.1936 | 230.559 | 231.587 | 230.153
2021-09-12 | 19:39 | 19.1937 | 230.556 | 231.581 | 230.169
2021-09-12 | 19:39 | 19.1938 | 230.554 | 231.58 | 230.172
2021-09-12 | 19:39 | 19.1939 | 230.547 | 231.579 | 230.18
2021-09-12 | 19:39 | 19.194 | 230.539 | 231.577 | 230.191
2021-09-12 | 19:39 | 19.1941 | 230.541 | 231.577 | 230.189
2021-09-12 | 19:39 | 19.1942 | 230.528 | 231.577 | 230.205
2021-09-12 | 19:39 | 19.1943 | 230.513 | 231.577 | 230.22
2021-09-12 | 19:39 | 19.1944 | 230.508 | 231.578 | 230.225
2021-09-12 | 19:39 | 19.1945 | 230.495 | 231.58 | 230.233
2021-09-12 | 19:39 | 19.1946 | 230.482 | 231.581 | 230.242
2021-09-12 | 19:39 | 19.1947 | 230.484 | 231.581 | 230.24
2021-09-12 | 19:39 | 19.1948 | 230.465 | 231.587 | 230.251
2021-09-12 | 19:39 | 19.1949 | 230.447 | 231.596 | 230.259
2021-09-12 | 19:39 | 19.195 | 230.424 | 231.607 | 230.269
2021-09-12 | 19:39 | 19.1951 | 230.419 | 231.611 | 230.273
2021-09-12 | 19:39 | 19.1952 | 230.407 | 231.615 | 230.28
2021-09-12 | 19:39 | 19.1953 | 230.397 | 231.622 | 230.288
2021-09-12 | 19:39 | 19.1954 | 230.388 | 231.632 | 230.291
2021-09-12 | 19:39 | 19.1955 | 230.376 | 231.642 | 230.295
2021-09-12 | 19:39 | 19.1956 | 230.364 | 231.656 | 230.295
2021-09-12 | 19:39 | 19.1957 | 230.352 | 231.667 | 230.299
2021-09-12 | 19:39 | 19.1958 | 230.334 | 231.678 | 230.305
2021-09-12 | 19:39 | 19.1959 | 230.333 | 231.679 | 230.306
2021-09-12 | 19:39 | 19.196 | 230.331 | 231.681 | 230.306
2021-09-12 | 19:39 | 19.1961 | 230.33 | 231.685 | 230.304
2021-09-12 | 19:39 | 19.1962 | 230.313 | 231.709 | 230.293
2021-09-12 | 19:39 | 19.1963 | 230.295 | 231.729 | 230.284
2021-09-12 | 19:39 | 19.1964 | 230.291 | 231.733 | 230.283
2021-09-12 | 19:39 | 19.1965 | 230.286 | 231.738 | 230.28
2021-09-12 | 19:39 | 19.1966 | 230.282 | 231.745 | 230.275
2021-09-12 | 19:39 | 19.1967 | 230.277 | 231.755 | 230.271
2021-09-12 | 19:39 | 19.1968 | 230.269 | 231.786 | 230.265
2021-09-12 | 19:39 | 19.1969 | 230.266 | 231.797 | 230.259
2021-09-12 | 19:39 | 19.197 | 230.264 | 231.808 | 230.254
2021-09-12 | 19:39 | 19.1971 | 230.261 | 231.814 | 230.252
2021-09-12 | 19:39 | 19.1972 | 230.259 | 231.821 | 230.249
2021-09-12 | 19:39 | 19.1973 | 230.258 | 231.833 | 230.239
2021-09-12 | 19:39 | 19.1974 | 230.257 | 231.845 | 230.231
2021-09-12 | 19:39 | 19.1975 | 230.256 | 231.873 | 230.208
2021-09-12 | 19:39 | 19.1976 | 230.256 | 231.883 | 230.201
2021-09-12 | 19:39 | 19.1977 | 230.257 | 231.888 | 230.195
2021-09-12 | 19:39 | 19.1978 | 230.258 | 231.892 | 230.188
2021-09-12 | 19:39 | 19.1979 | 230.26 | 231.897 | 230.179
2021-09-12 | 19:39 | 19.198 | 230.262 | 231.907 | 230.167
2021-09-12 | 19:39 | 19.1981 | 230.266 | 231.911 | 230.156
2021-09-12 | 19:39 | 19.1982 | 230.27 | 231.919 | 230.144
2021-09-12 | 19:39 | 19.1983 | 230.274 | 231.923 | 230.133
2021-09-12 | 19:39 | 19.1984 | 230.279 | 231.925 | 230.126
2021-09-12 | 19:39 | 19.1985 | 230.285 | 231.928 | 230.116
2021-09-12 | 19:39 | 19.1986 | 230.29 | 231.935 | 230.107
2021-09-12 | 19:39 | 19.1987 | 230.295 | 231.941 | 230.097
2021-09-12 | 19:39 | 19.1988 | 230.314 | 231.949 | 230.069
2021-09-12 | 19:39 | 19.1989 | 230.321 | 231.952 | 230.059
2021-09-12 | 19:39 | 19.199 | 230.329 | 231.949 | 230.052
2021-09-12 | 19:39 | 19.1991 | 230.337 | 231.948 | 230.044
2021-09-12 | 19:39 | 19.1992 | 230.345 | 231.95 | 230.034
2021-09-12 | 19:39 | 19.1993 | 230.353 | 231.952 | 230.026
2021-09-12 | 19:39 | 19.1994 | 230.361 | 231.952 | 230.019
2021-09-12 | 19:39 | 19.1995 | 230.371 | 231.95 | 230.01
2021-09-12 | 19:39 | 19.1996 | 230.38 | 231.946 | 230.004
2021-09-12 | 19:39 | 19.1997 | 230.39 | 231.94 | 229.998
2021-09-12 | 19:39 | 19.1998 | 230.401 | 231.936 | 229.991
2021-09-12 | 19:39 | 19.1999 | 230.412 | 231.934 | 229.985
2021-09-12 | 19:39 | 19.2 | 230.419 | 231.932 | 229.979
2021-09-12 | 19:39 | 19.2001 | 230.431 | 231.931 | 229.975
2021-09-12 | 19:39 | 19.2002 | 230.44 | 231.928 | 229.971
2021-09-12 | 19:39 | 19.2003 | 230.453 | 231.921 | 229.968
2021-09-12 | 19:39 | 19.2004 | 230.463 | 231.913 | 229.966
2021-09-12 | 19:39 | 19.2005 | 230.469 | 231.908 | 229.963
2021-09-12 | 19:39 | 19.2006 | 230.477 | 231.904 | 229.961
2021-09-12 | 19:39 | 19.2007 | 230.484 | 231.894 | 229.96
2021-09-12 | 19:39 | 19.2008 | 230.506 | 231.87 | 229.958
2021-09-12 | 19:39 | 19.2009 | 230.512 | 231.86 | 229.958
2021-09-12 | 19:39 | 19.201 | 230.519 | 231.85 | 229.959
2021-09-12 | 19:39 | 19.2011 | 230.526 | 231.84 | 229.96
2021-09-12 | 19:39 | 19.2012 | 230.531 | 231.83 | 229.962
2021-09-12 | 19:39 | 19.2013 | 230.534 | 231.821 | 229.964
2021-09-12 | 19:39 | 19.2014 | 230.54 | 231.809 | 229.967
2021-09-12 | 19:39 | 19.2015 | 230.544 | 231.8 | 229.971
2021-09-12 | 19:39 | 19.2016 | 230.553 | 231.786 | 229.975
2021-09-12 | 19:39 | 19.2017 | 230.56 | 231.775 | 229.979
2021-09-12 | 19:39 | 19.2018 | 230.565 | 231.769 | 229.985
2021-09-12 | 19:39 | 19.2019 | 230.569 | 231.763 | 229.992
2021-09-12 | 19:39 | 19.202 | 230.575 | 231.755 | 229.997
2021-09-12 | 19:39 | 19.2021 | 230.581 | 231.744 | 230.003
2021-09-12 | 19:39 | 19.2022 | 230.584 | 231.736 | 230.008
2021-09-12 | 19:39 | 19.2023 | 230.588 | 231.726 | 230.014
2021-09-12 | 19:39 | 19.2024 | 230.591 | 231.718 | 230.021
2021-09-12 | 19:39 | 19.2025 | 230.59 | 231.711 | 230.03
2021-09-12 | 19:39 | 19.2026 | 230.587 | 231.704 | 230.039
2021-09-12 | 19:39 | 19.2027 | 230.589 | 231.695 | 230.045
2021-09-12 | 19:39 | 19.2028 | 230.587 | 231.671 | 230.07
2021-09-12 | 19:39 | 19.2029 | 230.584 | 231.663 | 230.074
2021-09-12 | 19:39 | 19.203 | 230.581 | 231.655 | 230.083
2021-09-12 | 19:39 | 19.2031 | 230.575 | 231.648 | 230.094
2021-09-12 | 19:39 | 19.2032 | 230.57 | 231.642 | 230.105
2021-09-12 | 19:39 | 19.2033 | 230.564 | 231.636 | 230.116
2021-09-12 | 19:39 | 19.2034 | 230.562 | 231.63 | 230.127
2021-09-12 | 19:39 | 19.2035 | 230.556 | 231.626 | 230.137
2021-09-12 | 19:39 | 19.2036 | 230.555 | 231.622 | 230.146
2021-09-12 | 19:39 | 19.2037 | 230.551 | 231.619 | 230.156
2021-09-12 | 19:39 | 19.2038 | 230.543 | 231.617 | 230.168
2021-09-12 | 19:39 | 19.2039 | 230.536 | 231.615 | 230.178
2021-09-12 | 19:39 | 19.204 | 230.533 | 231.614 | 230.185
2021-09-12 | 19:39 | 19.2041 | 230.527 | 231.613 | 230.193
2021-09-12 | 19:39 | 19.2042 | 230.521 | 231.613 | 230.2
2021-09-12 | 19:39 | 19.2043 | 230.513 | 231.613 | 230.207
2021-09-12 | 19:39 | 19.2044 | 230.506 | 231.614 | 230.215
2021-09-12 | 19:39 | 19.2045 | 230.494 | 231.616 | 230.225
2021-09-12 | 19:39 | 19.2046 | 230.485 | 231.617 | 230.229
2021-09-12 | 19:39 | 19.2047 | 230.475 | 231.62 | 230.234
2021-09-12 | 19:39 | 19.2048 | 230.445 | 231.629 | 230.249
2021-09-12 | 19:39 | 19.2049 | 230.435 | 231.634 | 230.254
2021-09-12 | 19:39 | 19.205 | 230.425 | 231.639 | 230.258
2021-09-12 | 19:39 | 19.2051 | 230.417 | 231.643 | 230.265
2021-09-12 | 19:39 | 19.2052 | 230.405 | 231.649 | 230.272
2021-09-12 | 19:39 | 19.2053 | 230.396 | 231.656 | 230.275
2021-09-12 | 19:39 | 19.2054 | 230.387 | 231.663 | 230.278
2021-09-12 | 19:39 | 19.2055 | 230.38 | 231.67 | 230.279
2021-09-12 | 19:39 | 19.2056 | 230.371 | 231.678 | 230.279
2021-09-12 | 19:39 | 19.2057 | 230.362 | 231.685 | 230.283
2021-09-12 | 19:39 | 19.2058 | 230.353 | 231.693 | 230.285
2021-09-12 | 19:39 | 19.2059 | 230.345 | 231.701 | 230.284
2021-09-12 | 19:39 | 19.206 | 230.337 | 231.709 | 230.283
2021-09-12 | 19:39 | 19.2061 | 230.317 | 231.733 | 230.28
2021-09-12 | 19:39 | 19.2062 | 230.309 | 231.739 | 230.278
2021-09-12 | 19:39 | 19.2063 | 230.301 | 231.749 | 230.276
2021-09-12 | 19:39 | 19.2064 | 230.295 | 231.758 | 230.271
2021-09-12 | 19:39 | 19.2065 | 230.29 | 231.765 | 230.269
2021-09-12 | 19:39 | 19.2066 | 230.284 | 231.777 | 230.265
2021-09-12 | 19:39 | 19.2067 | 230.279 | 231.788 | 230.259
2021-09-12 | 19:39 | 19.2068 | 230.27 | 231.817 | 230.251
2021-09-12 | 19:39 | 19.2069 | 230.267 | 231.826 | 230.246
2021-09-12 | 19:39 | 19.207 | 230.264 | 231.833 | 230.244
2021-09-12 | 19:39 | 19.2071 | 230.261 | 231.845 | 230.237
2021-09-12 | 19:39 | 19.2072 | 230.26 | 231.855 | 230.23
2021-09-12 | 19:39 | 19.2073 | 230.258 | 231.861 | 230.224
2021-09-12 | 19:39 | 19.2074 | 230.257 | 231.87 | 230.219
2021-09-12 | 19:39 | 19.2075 | 230.257 | 231.878 | 230.212
2021-09-12 | 19:39 | 19.2076 | 230.257 | 231.888 | 230.205
2021-09-12 | 19:39 | 19.2077 | 230.258 | 231.897 | 230.198
2021-09-12 | 19:39 | 19.2078 | 230.26 | 231.903 | 230.188
2021-09-12 | 19:39 | 19.2079 | 230.261 | 231.908 | 230.182
2021-09-12 | 19:39 | 19.208 | 230.264 | 231.917 | 230.171
2021-09-12 | 19:39 | 19.2081 | 230.273 | 231.935 | 230.141
2021-09-12 | 19:39 | 19.2082 | 230.277 | 231.943 | 230.131
2021-09-12 | 19:39 | 19.2083 | 230.281 | 231.945 | 230.123
2021-09-12 | 19:39 | 19.2084 | 230.285 | 231.95 | 230.118
2021-09-12 | 19:39 | 19.2085 | 230.288 | 231.956 | 230.111
2021-09-12 | 19:39 | 19.2086 | 230.302 | 231.97 | 230.089
2021-09-12 | 19:39 | 19.2087 | 230.316 | 231.977 | 230.071
2021-09-12 | 19:39 | 19.2088 | 230.33 | 231.978 | 230.053
2021-09-12 | 19:39 | 19.2089 | 230.332 | 231.979 | 230.051
2021-09-12 | 19:39 | 19.209 | 230.333 | 231.98 | 230.05
2021-09-12 | 19:39 | 19.2091 | 230.345 | 231.984 | 230.033
2021-09-12 | 19:39 | 19.2092 | 230.36 | 231.982 | 230.019
2021-09-12 | 19:39 | 19.2093 | 230.374 | 231.98 | 230.008
2021-09-12 | 19:39 | 19.2094 | 230.385 | 231.98 | 229.998
2021-09-12 | 19:39 | 19.2095 | 230.381 | 231.981 | 230.002
2021-09-12 | 19:39 | 19.2096 | 230.391 | 231.979 | 229.995
2021-09-12 | 19:39 | 19.2097 | 230.399 | 231.975 | 229.988
2021-09-12 | 19:39 | 19.2098 | 230.407 | 231.973 | 229.984
2021-09-12 | 19:39 | 19.2099 | 230.433 | 231.966 | 229.969
2021-09-12 | 19:39 | 19.21 | 230.454 | 231.961 | 229.958
2021-09-12 | 19:39 | 19.2101 | 230.476 | 231.956 | 229.951
2021-09-12 | 19:39 | 19.2102 | 230.477 | 231.958 | 229.951
2021-09-12 | 19:39 | 19.2103 | 230.493 | 231.95 | 229.947
2021-09-12 | 19:39 | 19.2104 | 230.504 | 231.948 | 229.943
2021-09-12 | 19:39 | 19.2105 | 230.512 | 231.943 | 229.941
2021-09-12 | 19:39 | 19.2106 | 230.52 | 231.935 | 229.94
2021-09-12 | 19:39 | 19.2107 | 230.541 | 231.917 | 229.937
2021-09-12 | 19:39 | 19.2108 | 230.554 | 231.906 | 229.936
2021-09-12 | 19:39 | 19.2109 | 230.553 | 231.906 | 229.936
2021-09-12 | 19:39 | 19.211 | 230.559 | 231.898 | 229.937
2021-09-12 | 19:39 | 19.2111 | 230.564 | 231.889 | 229.938
2021-09-12 | 19:39 | 19.2112 | 230.568 | 231.881 | 229.939
2021-09-12 | 19:39 | 19.2113 | 230.583 | 231.858 | 229.944
2021-09-12 | 19:39 | 19.2114 | 230.589 | 231.84 | 229.95
2021-09-12 | 19:39 | 19.2115 | 230.587 | 231.842 | 229.949
2021-09-12 | 19:39 | 19.2116 | 230.59 | 231.83 | 229.954
2021-09-12 | 19:39 | 19.2117 | 230.594 | 231.822 | 229.957
2021-09-12 | 19:39 | 19.2118 | 230.595 | 231.818 | 229.959
2021-09-12 | 19:39 | 19.2119 | 230.606 | 231.803 | 229.969
2021-09-12 | 19:39 | 19.212 | 230.612 | 231.791 | 229.977
2021-09-12 | 19:39 | 19.2121 | 230.62 | 231.764 | 229.995
2021-09-12 | 19:39 | 19.2122 | 230.622 | 231.759 | 230
2021-09-12 | 19:39 | 19.2123 | 230.622 | 231.757 | 230.002
2021-09-12 | 19:39 | 19.2124 | 230.624 | 231.744 | 230.015
2021-09-12 | 19:39 | 19.2125 | 230.627 | 231.732 | 230.027
2021-09-12 | 19:39 | 19.2126 | 230.628 | 231.722 | 230.036
2021-09-12 | 19:39 | 19.2127 | 230.628 | 231.704 | 230.055
2021-09-12 | 19:39 | 19.2128 | 230.629 | 231.7 | 230.059
2021-09-12 | 19:39 | 19.2129 | 230.629 | 231.698 | 230.061
2021-09-12 | 19:39 | 19.213 | 230.622 | 231.689 | 230.075
2021-09-12 | 19:39 | 19.2131 | 230.619 | 231.679 | 230.087
2021-09-12 | 19:39 | 19.2132 | 230.616 | 231.674 | 230.097
2021-09-12 | 19:39 | 19.2133 | 230.605 | 231.66 | 230.118
2021-09-12 | 19:39 | 19.2134 | 230.601 | 231.651 | 230.143
2021-09-12 | 19:39 | 19.2135 | 230.6 | 231.65 | 230.145
2021-09-12 | 19:39 | 19.2136 | 230.601 | 231.65 | 230.145
2021-09-12 | 19:39 | 19.2137 | 230.592 | 231.646 | 230.159
2021-09-12 | 19:39 | 19.2138 | 230.587 | 231.643 | 230.171
2021-09-12 | 19:39 | 19.2139 | 230.58 | 231.641 | 230.181
2021-09-12 | 19:39 | 19.214 | 230.573 | 231.64 | 230.191
2021-09-12 | 19:39 | 19.2141 | 230.552 | 231.638 | 230.213
2021-09-12 | 19:39 | 19.2142 | 230.549 | 231.638 | 230.219
2021-09-12 | 19:39 | 19.2143 | 230.549 | 231.638 | 230.223
2021-09-12 | 19:39 | 19.2144 | 230.55 | 231.638 | 230.225
2021-09-12 | 19:39 | 19.2145 | 230.535 | 231.642 | 230.237
2021-09-12 | 19:39 | 19.2146 | 230.52 | 231.645 | 230.249
2021-09-12 | 19:39 | 19.2147 | 230.502 | 231.649 | 230.261
2021-09-12 | 19:39 | 19.2148 | 230.507 | 231.648 | 230.261
2021-09-12 | 19:39 | 19.2149 | 230.493 | 231.653 | 230.272
2021-09-12 | 19:39 | 19.215 | 230.483 | 231.66 | 230.281
2021-09-12 | 19:39 | 19.2151 | 230.477 | 231.666 | 230.288
2021-09-12 | 19:39 | 19.2152 | 230.468 | 231.672 | 230.295
2021-09-12 | 19:39 | 19.2153 | 230.46 | 231.677 | 230.302
2021-09-12 | 19:39 | 19.2154 | 230.433 | 231.693 | 230.315
2021-09-12 | 19:39 | 19.2155 | 230.425 | 231.698 | 230.32
2021-09-12 | 19:39 | 19.2156 | 230.417 | 231.705 | 230.322
2021-09-12 | 19:39 | 19.2157 | 230.411 | 231.713 | 230.322
2021-09-12 | 19:39 | 19.2158 | 230.404 | 231.721 | 230.322
2021-09-12 | 19:39 | 19.2159 | 230.395 | 231.727 | 230.324
2021-09-12 | 19:39 | 19.216 | 230.388 | 231.733 | 230.325
2021-09-12 | 19:39 | 19.2161 | 230.367 | 231.755 | 230.323
2021-09-12 | 19:39 | 19.2162 | 230.362 | 231.761 | 230.321
2021-09-12 | 19:39 | 19.2163 | 230.356 | 231.772 | 230.317
2021-09-12 | 19:39 | 19.2164 | 230.35 | 231.782 | 230.315
2021-09-12 | 19:39 | 19.2165 | 230.346 | 231.789 | 230.314
2021-09-12 | 19:39 | 19.2166 | 230.341 | 231.797 | 230.313
2021-09-12 | 19:39 | 19.2167 | 230.328 | 231.823 | 230.305
2021-09-12 | 19:39 | 19.2168 | 230.324 | 231.83 | 230.304
2021-09-12 | 19:39 | 19.2169 | 230.322 | 231.839 | 230.302
2021-09-12 | 19:39 | 19.217 | 230.32 | 231.85 | 230.298
2021-09-12 | 19:39 | 19.2171 | 230.318 | 231.859 | 230.292
2021-09-12 | 19:39 | 19.2172 | 230.316 | 231.864 | 230.291
2021-09-12 | 19:39 | 19.2173 | 230.315 | 231.871 | 230.286
2021-09-12 | 19:39 | 19.2174 | 230.313 | 231.894 | 230.269
2021-09-12 | 19:39 | 19.2175 | 230.313 | 231.902 | 230.262
2021-09-12 | 19:39 | 19.2176 | 230.313 | 231.912 | 230.253
2021-09-12 | 19:39 | 19.2177 | 230.314 | 231.919 | 230.247
2021-09-12 | 19:39 | 19.2178 | 230.316 | 231.924 | 230.237
2021-09-12 | 19:39 | 19.2179 | 230.317 | 231.929 | 230.23
2021-09-12 | 19:39 | 19.218 | 230.325 | 231.94 | 230.203
2021-09-12 | 19:39 | 19.2181 | 230.334 | 231.958 | 230.173
2021-09-12 | 19:39 | 19.2182 | 230.338 | 231.965 | 230.163
2021-09-12 | 19:39 | 19.2183 | 230.342 | 231.971 | 230.154
2021-09-12 | 19:39 | 19.2184 | 230.346 | 231.977 | 230.147
2021-09-12 | 19:39 | 19.2185 | 230.351 | 231.979 | 230.14
2021-09-12 | 19:39 | 19.2186 | 230.356 | 231.982 | 230.134
2021-09-12 | 19:39 | 19.2187 | 230.373 | 231.992 | 230.113
2021-09-12 | 19:39 | 19.2188 | 230.378 | 231.995 | 230.107
2021-09-12 | 19:39 | 19.2189 | 230.384 | 232.001 | 230.099
2021-09-12 | 19:39 | 19.219 | 230.389 | 232.004 | 230.093
2021-09-12 | 19:39 | 19.2191 | 230.396 | 232.003 | 230.088
2021-09-12 | 19:39 | 19.2192 | 230.402 | 232.003 | 230.083
2021-09-12 | 19:39 | 19.2193 | 230.408 | 232.004 | 230.077
2021-09-12 | 19:39 | 19.2194 | 230.428 | 232.003 | 230.059
2021-09-12 | 19:39 | 19.2195 | 230.434 | 232.001 | 230.053
2021-09-12 | 19:39 | 19.2196 | 230.441 | 232 | 230.047
2021-09-12 | 19:39 | 19.2197 | 230.448 | 231.997 | 230.042
2021-09-12 | 19:39 | 19.2198 | 230.456 | 231.992 | 230.037
2021-09-12 | 19:39 | 19.2199 | 230.467 | 231.989 | 230.033
2021-09-12 | 19:39 | 19.22 | 230.497 | 231.978 | 230.021
2021-09-12 | 19:39 | 19.2201 | 230.52 | 231.977 | 230.01
2021-09-12 | 19:39 | 19.2202 | 230.527 | 231.976 | 230.006
2021-09-12 | 19:39 | 19.2203 | 230.535 | 231.974 | 230.003
2021-09-12 | 19:39 | 19.2204 | 230.547 | 231.968 | 230.001
2021-09-12 | 19:39 | 19.2205 | 230.555 | 231.962 | 230
2021-09-12 | 19:39 | 19.2206 | 230.563 | 231.959 | 229.998
2021-09-12 | 19:39 | 19.2207 | 230.587 | 231.945 | 229.995
2021-09-12 | 19:39 | 19.2208 | 230.597 | 231.941 | 229.995
2021-09-12 | 19:39 | 19.2209 | 230.605 | 231.936 | 229.995
2021-09-12 | 19:39 | 19.221 | 230.612 | 231.931 | 229.996
2021-09-12 | 19:39 | 19.2211 | 230.62 | 231.924 | 229.996
2021-09-12 | 19:39 | 19.2212 | 230.626 | 231.917 | 229.998
2021-09-12 | 19:39 | 19.2213 | 230.63 | 231.912 | 230
2021-09-12 | 19:39 | 19.2214 | 230.641 | 231.887 | 230.009
2021-09-12 | 19:39 | 19.2215 | 230.645 | 231.882 | 230.013
2021-09-12 | 19:39 | 19.2216 | 230.65 | 231.873 | 230.016
2021-09-12 | 19:39 | 19.2217 | 230.657 | 231.866 | 230.02
2021-09-12 | 19:39 | 19.2218 | 230.663 | 231.856 | 230.024
2021-09-12 | 19:39 | 19.2219 | 230.667 | 231.85 | 230.03
2021-09-12 | 19:39 | 19.222 | 230.677 | 231.831 | 230.047
2021-09-12 | 19:39 | 19.2221 | 230.684 | 231.809 | 230.065
2021-09-12 | 19:39 | 19.2222 | 230.686 | 231.802 | 230.072
2021-09-12 | 19:39 | 19.2223 | 230.688 | 231.794 | 230.079
2021-09-12 | 19:39 | 19.2224 | 230.692 | 231.787 | 230.086
2021-09-12 | 19:39 | 19.2225 | 230.694 | 231.78 | 230.094
2021-09-12 | 19:39 | 19.2226 | 230.695 | 231.774 | 230.102
2021-09-12 | 19:39 | 19.2227 | 230.691 | 231.758 | 230.127
2021-09-12 | 19:39 | 19.2228 | 230.69 | 231.751 | 230.138
2021-09-12 | 19:39 | 19.2229 | 230.69 | 231.745 | 230.146
2021-09-12 | 19:39 | 19.223 | 230.69 | 231.739 | 230.154
2021-09-12 | 19:39 | 19.2231 | 230.689 | 231.732 | 230.164
2021-09-12 | 19:39 | 19.2232 | 230.689 | 231.727 | 230.174
2021-09-12 | 19:39 | 19.2233 | 230.685 | 231.723 | 230.185
2021-09-12 | 19:39 | 19.2234 | 230.68 | 231.713 | 230.216
2021-09-12 | 19:39 | 19.2235 | 230.676 | 231.71 | 230.226
2021-09-12 | 19:39 | 19.2236 | 230.673 | 231.707 | 230.235
2021-09-12 | 19:39 | 19.2237 | 230.671 | 231.705 | 230.242
2021-09-12 | 19:39 | 19.2238 | 230.666 | 231.702 | 230.252
2021-09-12 | 19:39 | 19.2239 | 230.658 | 231.701 | 230.261
2021-09-12 | 19:39 | 19.224 | 230.636 | 231.698 | 230.289
2021-09-12 | 19:39 | 19.2241 | 230.617 | 231.697 | 230.31
2021-09-12 | 19:39 | 19.2242 | 230.612 | 231.697 | 230.318
2021-09-12 | 19:39 | 19.2243 | 230.605 | 231.697 | 230.324
2021-09-12 | 19:39 | 19.2244 | 230.598 | 231.698 | 230.332
2021-09-12 | 19:39 | 19.2245 | 230.589 | 231.7 | 230.339
2021-09-12 | 19:39 | 19.2246 | 230.582 | 231.702 | 230.345
2021-09-12 | 19:39 | 19.2247 | 230.555 | 231.711 | 230.361
2021-09-12 | 19:39 | 19.2248 | 230.546 | 231.714 | 230.368
2021-09-12 | 19:39 | 19.2249 | 230.537 | 231.718 | 230.375
2021-09-12 | 19:39 | 19.225 | 230.529 | 231.723 | 230.381
2021-09-12 | 19:39 | 19.2251 | 230.524 | 231.728 | 230.388
2021-09-12 | 19:39 | 19.2252 | 230.516 | 231.733 | 230.395
2021-09-12 | 19:39 | 19.2253 | 230.509 | 231.739 | 230.402
2021-09-12 | 19:39 | 19.2254 | 230.485 | 231.757 | 230.413
2021-09-12 | 19:39 | 19.2255 | 230.479 | 231.763 | 230.417
2021-09-12 | 19:39 | 19.2256 | 230.473 | 231.77 | 230.418
2021-09-12 | 19:39 | 19.2257 | 230.466 | 231.777 | 230.419
2021-09-12 | 19:39 | 19.2258 | 230.458 | 231.784 | 230.42
2021-09-12 | 19:39 | 19.2259 | 230.452 | 231.792 | 230.421
2021-09-12 | 19:39 | 19.226 | 230.434 | 231.813 | 230.419
2021-09-12 | 19:39 | 19.2261 | 230.426 | 231.823 | 230.417
2021-09-12 | 19:39 | 19.2262 | 230.419 | 231.829 | 230.413
2021-09-12 | 19:39 | 19.2263 | 230.412 | 231.838 | 230.409
2021-09-12 | 19:39 | 19.2264 | 230.406 | 231.849 | 230.406
2021-09-12 | 19:39 | 19.2265 | 230.401 | 231.856 | 230.401
2021-09-12 | 19:39 | 19.2266 | 230.395 | 231.866 | 230.398
2021-09-12 | 19:39 | 19.2267 | 230.383 | 231.894 | 230.391
2021-09-12 | 19:39 | 19.2268 | 230.379 | 231.904 | 230.387
2021-09-12 | 19:39 | 19.2269 | 230.376 | 231.916 | 230.382
2021-09-12 | 19:39 | 19.227 | 230.373 | 231.924 | 230.381
2021-09-12 | 19:39 | 19.2271 | 230.371 | 231.931 | 230.376
2021-09-12 | 19:39 | 19.2272 | 230.37 | 231.942 | 230.37
2021-09-12 | 19:39 | 19.2273 | 230.367 | 231.969 | 230.35
2021-09-12 | 19:39 | 19.2274 | 230.365 | 231.991 | 230.332
2021-09-12 | 19:39 | 19.2275 | 230.365 | 231.996 | 230.327
2021-09-12 | 19:39 | 19.2276 | 230.365 | 232.003 | 230.32
2021-09-12 | 19:39 | 19.2277 | 230.366 | 232.011 | 230.314
2021-09-12 | 19:39 | 19.2278 | 230.368 | 232.018 | 230.302
2021-09-12 | 19:39 | 19.2279 | 230.369 | 232.023 | 230.295
2021-09-12 | 19:39 | 19.228 | 230.378 | 232.035 | 230.267
2021-09-12 | 19:39 | 19.2281 | 230.381 | 232.04 | 230.258
2021-09-12 | 19:39 | 19.2282 | 230.386 | 232.047 | 230.246
2021-09-12 | 19:39 | 19.2283 | 230.391 | 232.052 | 230.235
2021-09-12 | 19:39 | 19.2284 | 230.397 | 232.057 | 230.227
2021-09-12 | 19:39 | 19.2285 | 230.404 | 232.065 | 230.215
2021-09-12 | 19:39 | 19.2286 | 230.402 | 232.064 | 230.219
2021-09-12 | 19:39 | 19.2287 | 230.411 | 232.073 | 230.204
2021-09-12 | 19:39 | 19.2288 | 230.422 | 232.078 | 230.19
2021-09-12 | 19:39 | 19.2289 | 230.436 | 232.079 | 230.177
2021-09-12 | 19:39 | 19.229 | 230.449 | 232.084 | 230.163
2021-09-12 | 19:39 | 19.2291 | 230.45 | 232.085 | 230.163
2021-09-12 | 19:39 | 19.2292 | 230.452 | 232.087 | 230.162
2021-09-12 | 19:39 | 19.2293 | 230.468 | 232.087 | 230.145
2021-09-12 | 19:39 | 19.2294 | 230.486 | 232.084 | 230.129
2021-09-12 | 19:39 | 19.2295 | 230.508 | 232.076 | 230.111
2021-09-12 | 19:39 | 19.2296 | 230.517 | 232.074 | 230.104
2021-09-12 | 19:39 | 19.2297 | 230.526 | 232.072 | 230.097
2021-09-12 | 19:39 | 19.2298 | 230.537 | 232.066 | 230.091
2021-09-12 | 19:39 | 19.2299 | 230.533 | 232.068 | 230.093
2021-09-12 | 19:39 | 19.23 | 230.551 | 232.065 | 230.086
2021-09-12 | 19:39 | 19.2301 | 230.568 | 232.061 | 230.078
2021-09-12 | 19:39 | 19.2302 | 230.589 | 232.051 | 230.072
2021-09-12 | 19:39 | 19.2303 | 230.594 | 232.048 | 230.071
2021-09-12 | 19:39 | 19.2304 | 230.602 | 232.044 | 230.069
2021-09-12 | 19:39 | 19.2305 | 230.609 | 232.04 | 230.066
2021-09-12 | 19:39 | 19.2306 | 230.621 | 232.032 | 230.064
2021-09-12 | 19:39 | 19.2307 | 230.634 | 232.023 | 230.063
2021-09-12 | 19:39 | 19.2308 | 230.654 | 232.005 | 230.062
2021-09-12 | 19:39 | 19.2309 | 230.672 | 231.989 | 230.063
2021-09-12 | 19:39 | 19.231 | 230.678 | 231.986 | 230.063
2021-09-12 | 19:39 | 19.2311 | 230.685 | 231.979 | 230.065
2021-09-12 | 19:39 | 19.2312 | 230.695 | 231.968 | 230.066
2021-09-12 | 19:39 | 19.2313 | 230.705 | 231.952 | 230.071
2021-09-12 | 19:39 | 19.2314 | 230.719 | 231.929 | 230.077
2021-09-12 | 19:39 | 19.2315 | 230.735 | 231.909 | 230.086
2021-09-12 | 19:39 | 19.2316 | 230.74 | 231.899 | 230.09
2021-09-12 | 19:39 | 19.2317 | 230.75 | 231.89 | 230.096
2021-09-12 | 19:39 | 19.2318 | 230.759 | 231.875 | 230.105
2021-09-12 | 19:39 | 19.2319 | 230.761 | 231.873 | 230.106
2021-09-12 | 19:39 | 19.232 | 230.771 | 231.855 | 230.12
2021-09-12 | 19:39 | 19.2321 | 230.774 | 231.847 | 230.127
2021-09-12 | 19:39 | 19.2322 | 230.778 | 231.834 | 230.136
2021-09-12 | 19:39 | 19.2323 | 230.78 | 231.819 | 230.149
2021-09-12 | 19:39 | 19.2324 | 230.78 | 231.817 | 230.151
2021-09-12 | 19:39 | 19.2325 | 230.779 | 231.812 | 230.156
2021-09-12 | 19:39 | 19.2326 | 230.779 | 231.805 | 230.162
2021-09-12 | 19:39 | 19.2327 | 230.776 | 231.795 | 230.172
2021-09-12 | 19:39 | 19.2328 | 230.771 | 231.781 | 230.188
2021-09-12 | 19:39 | 19.2329 | 230.761 | 231.769 | 230.203
2021-09-12 | 19:39 | 19.233 | 230.759 | 231.766 | 230.208
2021-09-12 | 19:39 | 19.2331 | 230.754 | 231.761 | 230.217
2021-09-12 | 19:39 | 19.2332 | 230.751 | 231.755 | 230.228
2021-09-12 | 19:39 | 19.2333 | 230.745 | 231.748 | 230.245
2021-09-12 | 19:39 | 19.2334 | 230.743 | 231.742 | 230.259
2021-09-12 | 19:39 | 19.2335 | 230.737 | 231.735 | 230.277
2021-09-12 | 19:39 | 19.2336 | 230.726 | 231.729 | 230.3
2021-09-12 | 19:39 | 19.2337 | 230.723 | 231.728 | 230.305
2021-09-12 | 19:39 | 19.2338 | 230.719 | 231.727 | 230.311
2021-09-12 | 19:39 | 19.2339 | 230.715 | 231.726 | 230.317
2021-09-12 | 19:39 | 19.234 | 230.699 | 231.723 | 230.341
2021-09-12 | 19:39 | 19.2341 | 230.691 | 231.722 | 230.351
2021-09-12 | 19:39 | 19.2342 | 230.677 | 231.722 | 230.363
2021-09-12 | 19:39 | 19.2343 | 230.662 | 231.723 | 230.376
2021-09-12 | 19:39 | 19.2344 | 230.649 | 231.725 | 230.387
2021-09-12 | 19:39 | 19.2345 | 230.646 | 231.725 | 230.388
2021-09-12 | 19:39 | 19.2346 | 230.643 | 231.726 | 230.389
2021-09-12 | 19:39 | 19.2347 | 230.621 | 231.734 | 230.398
2021-09-12 | 19:39 | 19.2348 | 230.596 | 231.741 | 230.41
2021-09-12 | 19:39 | 19.2349 | 230.588 | 231.744 | 230.414
2021-09-12 | 19:39 | 19.235 | 230.579 | 231.748 | 230.418
2021-09-12 | 19:39 | 19.2351 | 230.572 | 231.753 | 230.422
2021-09-12 | 19:39 | 19.2352 | 230.565 | 231.759 | 230.425
2021-09-12 | 19:39 | 19.2353 | 230.544 | 231.778 | 230.434
2021-09-12 | 19:39 | 19.2354 | 230.537 | 231.784 | 230.435
2021-09-12 | 19:39 | 19.2355 | 230.529 | 231.789 | 230.438
2021-09-12 | 19:39 | 19.2356 | 230.524 | 231.792 | 230.441
2021-09-12 | 19:39 | 19.2357 | 230.504 | 231.807 | 230.446
2021-09-12 | 19:39 | 19.2358 | 230.49 | 231.826 | 230.444
2021-09-12 | 19:39 | 19.2359 | 230.478 | 231.843 | 230.441
2021-09-12 | 19:39 | 19.236 | 230.463 | 231.854 | 230.443
2021-09-12 | 19:39 | 19.2361 | 230.465 | 231.853 | 230.444
2021-09-12 | 19:39 | 19.2362 | 230.454 | 231.86 | 230.442
2021-09-12 | 19:39 | 19.2363 | 230.446 | 231.871 | 230.437
2021-09-12 | 19:39 | 19.2364 | 230.44 | 231.883 | 230.431
2021-09-12 | 19:39 | 19.2365 | 230.427 | 231.908 | 230.418
2021-09-12 | 19:39 | 19.2366 | 230.417 | 231.927 | 230.41
2021-09-12 | 19:39 | 19.2367 | 230.418 | 231.926 | 230.41
2021-09-12 | 19:39 | 19.2368 | 230.413 | 231.938 | 230.404
2021-09-12 | 19:39 | 19.2369 | 230.409 | 231.943 | 230.402
2021-09-12 | 19:39 | 19.237 | 230.403 | 231.964 | 230.395
2021-09-12 | 19:39 | 19.2371 | 230.4 | 231.987 | 230.378
2021-09-12 | 19:39 | 19.2372 | 230.397 | 232.003 | 230.366
2021-09-12 | 19:39 | 19.2373 | 230.393 | 232.027 | 230.349
2021-09-12 | 19:39 | 19.2374 | 230.393 | 232.032 | 230.346
2021-09-12 | 19:39 | 19.2375 | 230.393 | 232.041 | 230.337
2021-09-12 | 19:39 | 19.2376 | 230.394 | 232.051 | 230.328
2021-09-12 | 19:39 | 19.2377 | 230.396 | 232.07 | 230.309
2021-09-12 | 19:39 | 19.2378 | 230.4 | 232.086 | 230.288
2021-09-12 | 19:39 | 19.2379 | 230.403 | 232.091 | 230.277
2021-09-12 | 19:39 | 19.238 | 230.405 | 232.094 | 230.271
2021-09-12 | 19:39 | 19.2381 | 230.405 | 232.095 | 230.27
2021-09-12 | 19:39 | 19.2382 | 230.412 | 232.1 | 230.257
2021-09-12 | 19:39 | 19.2383 | 230.416 | 232.106 | 230.25
2021-09-12 | 19:39 | 19.2384 | 230.423 | 232.12 | 230.236
2021-09-12 | 19:39 | 19.2385 | 230.437 | 232.137 | 230.211
2021-09-12 | 19:39 | 19.2386 | 230.45 | 232.141 | 230.196
2021-09-12 | 19:39 | 19.2387 | 230.458 | 232.141 | 230.186
2021-09-12 | 19:39 | 19.2388 | 230.461 | 232.142 | 230.183
2021-09-12 | 19:39 | 19.2389 | 230.47 | 232.143 | 230.172
2021-09-12 | 19:39 | 19.239 | 230.486 | 232.149 | 230.152
2021-09-12 | 19:39 | 19.2391 | 230.498 | 232.151 | 230.138
2021-09-12 | 19:39 | 19.2392 | 230.518 | 232.149 | 230.12
2021-09-12 | 19:39 | 19.2393 | 230.533 | 232.147 | 230.106
2021-09-12 | 19:39 | 19.2394 | 230.541 | 232.145 | 230.101
2021-09-12 | 19:39 | 19.2395 | 230.551 | 232.14 | 230.092
2021-09-12 | 19:39 | 19.2396 | 230.573 | 232.133 | 230.076
2021-09-12 | 19:39 | 19.2397 | 230.586 | 232.13 | 230.066
2021-09-12 | 19:39 | 19.2398 | 230.603 | 232.125 | 230.053
2021-09-12 | 19:39 | 19.2399 | 230.631 | 232.112 | 230.038
2021-09-12 | 19:39 | 19.24 | 230.633 | 232.111 | 230.037
2021-09-12 | 19:39 | 19.2401 | 230.644 | 232.104 | 230.034
2021-09-12 | 19:39 | 19.2402 | 230.66 | 232.097 | 230.029
2021-09-12 | 19:39 | 19.2403 | 230.677 | 232.091 | 230.022
2021-09-12 | 19:39 | 19.2404 | 230.691 | 232.083 | 230.018
2021-09-12 | 19:39 | 19.2405 | 230.712 | 232.065 | 230.014
2021-09-12 | 19:39 | 19.2406 | 230.736 | 232.04 | 230.011
2021-09-12 | 19:39 | 19.2407 | 230.737 | 232.038 | 230.01
2021-09-12 | 19:39 | 19.2408 | 230.744 | 232.031 | 230.01
2021-09-12 | 19:39 | 19.2409 | 230.756 | 232.019 | 230.011
2021-09-12 | 19:39 | 19.241 | 230.768 | 232.003 | 230.013
2021-09-12 | 19:39 | 19.2411 | 230.778 | 231.987 | 230.015
2021-09-12 | 19:39 | 19.2412 | 230.791 | 231.965 | 230.018
2021-09-12 | 19:39 | 19.2413 | 230.81 | 231.932 | 230.025
2021-09-12 | 19:39 | 19.2414 | 230.821 | 231.912 | 230.029
2021-09-12 | 19:39 | 19.2415 | 230.826 | 231.905 | 230.033
2021-09-12 | 19:39 | 19.2416 | 230.829 | 231.893 | 230.04
2021-09-12 | 19:39 | 19.2417 | 230.843 | 231.88 | 230.051
2021-09-12 | 19:39 | 19.2418 | 230.852 | 231.866 | 230.058
2021-09-12 | 19:39 | 19.2419 | 230.864 | 231.848 | 230.068
2021-09-12 | 19:39 | 19.242 | 230.869 | 231.84 | 230.073
2021-09-12 | 19:39 | 19.2421 | 230.874 | 231.828 | 230.082
2021-09-12 | 19:39 | 19.2422 | 230.874 | 231.823 | 230.087
2021-09-12 | 19:39 | 19.2423 | 230.874 | 231.814 | 230.098
2021-09-12 | 19:39 | 19.2424 | 230.874 | 231.798 | 230.113
2021-09-12 | 19:39 | 19.2425 | 230.876 | 231.775 | 230.133
2021-09-12 | 19:39 | 19.2426 | 230.877 | 231.761 | 230.146
2021-09-12 | 19:39 | 19.2427 | 230.877 | 231.754 | 230.15
2021-09-12 | 19:39 | 19.2428 | 230.869 | 231.744 | 230.162
2021-09-12 | 19:39 | 19.2429 | 230.858 | 231.73 | 230.183
2021-09-12 | 19:39 | 19.243 | 230.851 | 231.721 | 230.194
2021-09-12 | 19:39 | 19.2431 | 230.841 | 231.709 | 230.209
2021-09-12 | 19:39 | 19.2432 | 230.83 | 231.693 | 230.233
2021-09-12 | 19:39 | 19.2433 | 230.821 | 231.683 | 230.25
2021-09-12 | 19:39 | 19.2434 | 230.818 | 231.681 | 230.255
2021-09-12 | 19:39 | 19.2435 | 230.81 | 231.677 | 230.269
2021-09-12 | 19:39 | 19.2436 | 230.797 | 231.672 | 230.288
2021-09-12 | 19:39 | 19.2437 | 230.791 | 231.668 | 230.297
2021-09-12 | 19:39 | 19.2438 | 230.782 | 231.665 | 230.309
2021-09-12 | 19:39 | 19.2439 | 230.766 | 231.661 | 230.327
2021-09-12 | 19:39 | 19.244 | 230.758 | 231.66 | 230.334
2021-09-12 | 19:39 | 19.2441 | 230.754 | 231.66 | 230.337
2021-09-12 | 19:39 | 19.2442 | 230.744 | 231.66 | 230.346
2021-09-12 | 19:39 | 19.2443 | 230.733 | 231.661 | 230.357
2021-09-12 | 19:39 | 19.2444 | 230.707 | 231.665 | 230.372
2021-09-12 | 19:39 | 19.2445 | 230.69 | 231.668 | 230.381
2021-09-12 | 19:39 | 19.2446 | 230.665 | 231.673 | 230.395
2021-09-12 | 19:39 | 19.2447 | 230.651 | 231.678 | 230.402
2021-09-12 | 19:39 | 19.2448 | 230.646 | 231.679 | 230.405
2021-09-12 | 19:39 | 19.2449 | 230.633 | 231.684 | 230.412
2021-09-12 | 19:39 | 19.245 | 230.614 | 231.693 | 230.424
2021-09-12 | 19:39 | 19.2451 | 230.589 | 231.708 | 230.435
2021-09-12 | 19:39 | 19.2452 | 230.575 | 231.718 | 230.443
2021-09-12 | 19:39 | 19.2453 | 230.553 | 231.733 | 230.454
2021-09-12 | 19:39 | 19.2454 | 230.539 | 231.742 | 230.458
2021-09-12 | 19:39 | 19.2455 | 230.53 | 231.748 | 230.461
2021-09-12 | 19:39 | 19.2456 | 230.517 | 231.76 | 230.464
2021-09-12 | 19:39 | 19.2457 | 230.498 | 231.78 | 230.465
2021-09-12 | 19:39 | 19.2458 | 230.483 | 231.794 | 230.464
2021-09-12 | 19:39 | 19.2459 | 230.463 | 231.814 | 230.464
2021-09-12 | 19:39 | 19.246 | 230.463 | 231.813 | 230.464
2021-09-12 | 19:39 | 19.2461 | 230.456 | 231.822 | 230.462
2021-09-12 | 19:39 | 19.2462 | 230.446 | 231.837 | 230.453
2021-09-12 | 19:39 | 19.2463 | 230.439 | 231.844 | 230.45
2021-09-12 | 19:39 | 19.2464 | 230.428 | 231.862 | 230.443
2021-09-12 | 19:39 | 19.2465 | 230.412 | 231.892 | 230.428
2021-09-12 | 19:39 | 19.2466 | 230.402 | 231.912 | 230.42
2021-09-12 | 19:39 | 19.2467 | 230.398 | 231.922 | 230.419
2021-09-12 | 19:39 | 19.2468 | 230.396 | 231.928 | 230.417
2021-09-12 | 19:39 | 19.2469 | 230.391 | 231.944 | 230.41
2021-09-12 | 19:39 | 19.247 | 230.389 | 231.954 | 230.405
2021-09-12 | 19:39 | 19.2471 | 230.385 | 231.967 | 230.396
2021-09-12 | 19:39 | 19.2472 | 230.381 | 231.988 | 230.38
2021-09-12 | 19:39 | 19.2473 | 230.381 | 231.991 | 230.378
2021-09-12 | 19:39 | 19.2474 | 230.38 | 232.005 | 230.367
2021-09-12 | 19:39 | 19.2475 | 230.38 | 232.013 | 230.361
2021-09-12 | 19:39 | 19.2476 | 230.381 | 232.025 | 230.349
2021-09-12 | 19:39 | 19.2477 | 230.383 | 232.035 | 230.341
2021-09-12 | 19:39 | 19.2478 | 230.387 | 232.051 | 230.318
2021-09-12 | 19:39 | 19.2479 | 230.391 | 232.062 | 230.302
2021-09-12 | 19:39 | 19.248 | 230.394 | 232.068 | 230.292
2021-09-12 | 19:39 | 19.2481 | 230.396 | 232.07 | 230.288
2021-09-12 | 19:39 | 19.2482 | 230.402 | 232.078 | 230.275
2021-09-12 | 19:39 | 19.2483 | 230.406 | 232.085 | 230.266
2021-09-12 | 19:39 | 19.2484 | 230.416 | 232.097 | 230.249
2021-09-12 | 19:39 | 19.2485 | 230.426 | 232.099 | 230.237
2021-09-12 | 19:39 | 19.2486 | 230.442 | 232.107 | 230.215
2021-09-12 | 19:39 | 19.2487 | 230.444 | 232.108 | 230.212
2021-09-12 | 19:39 | 19.2488 | 230.453 | 232.113 | 230.197
2021-09-12 | 19:39 | 19.2489 | 230.46 | 232.113 | 230.187
2021-09-12 | 19:39 | 19.249 | 230.477 | 232.111 | 230.169
2021-09-12 | 19:39 | 19.2491 | 230.491 | 232.11 | 230.156
2021-09-12 | 19:39 | 19.2492 | 230.513 | 232.109 | 230.134
2021-09-12 | 19:39 | 19.2493 | 230.517 | 232.108 | 230.129
2021-09-12 | 19:39 | 19.2494 | 230.52 | 232.108 | 230.127
2021-09-12 | 19:39 | 19.2495 | 230.53 | 232.101 | 230.118
2021-09-12 | 19:39 | 19.2496 | 230.541 | 232.097 | 230.11
2021-09-12 | 19:39 | 19.2497 | 230.564 | 232.088 | 230.094
2021-09-12 | 19:39 | 19.2498 | 230.583 | 232.081 | 230.082
2021-09-12 | 19:39 | 19.2499 | 230.599 | 232.072 | 230.074
2021-09-12 | 19:39 | 19.25 | 230.611 | 232.07 | 230.07
2021-09-12 | 19:39 | 19.2501 | 230.617 | 232.067 | 230.068
2021-09-12 | 19:39 | 19.2502 | 230.634 | 232.064 | 230.061
2021-09-12 | 19:39 | 19.2503 | 230.648 | 232.059 | 230.057
2021-09-12 | 19:39 | 19.2504 | 230.661 | 232.047 | 230.054
2021-09-12 | 19:39 | 19.2505 | 230.686 | 232.027 | 230.05
2021-09-12 | 19:39 | 19.2506 | 230.702 | 232.015 | 230.047
2021-09-12 | 19:39 | 19.2507 | 230.704 | 232.014 | 230.046
2021-09-12 | 19:39 | 19.2508 | 230.713 | 232.003 | 230.046
2021-09-12 | 19:39 | 19.2509 | 230.723 | 231.991 | 230.047
2021-09-12 | 19:39 | 19.251 | 230.73 | 231.982 | 230.047
2021-09-12 | 19:39 | 19.2511 | 230.747 | 231.956 | 230.051
2021-09-12 | 19:39 | 19.2512 | 230.754 | 231.939 | 230.055
2021-09-12 | 19:39 | 19.2513 | 230.753 | 231.938 | 230.055
2021-09-12 | 19:39 | 19.2514 | 230.757 | 231.924 | 230.06
2021-09-12 | 19:39 | 19.2515 | 230.764 | 231.91 | 230.065
2021-09-12 | 19:39 | 19.2516 | 230.769 | 231.902 | 230.07
2021-09-12 | 19:39 | 19.2517 | 230.782 | 231.882 | 230.081
2021-09-12 | 19:39 | 19.2518 | 230.792 | 231.861 | 230.094
2021-09-12 | 19:39 | 19.2519 | 230.8 | 231.845 | 230.106
2021-09-12 | 19:39 | 19.252 | 230.8 | 231.845 | 230.106
2021-09-12 | 19:39 | 19.2521 | 230.802 | 231.834 | 230.116
2021-09-12 | 19:39 | 19.2522 | 230.804 | 231.823 | 230.124
2021-09-12 | 19:39 | 19.2523 | 230.806 | 231.814 | 230.132
2021-09-12 | 19:39 | 19.2524 | 230.807 | 231.806 | 230.138
2021-09-12 | 19:39 | 19.2525 | 230.806 | 231.787 | 230.158
2021-09-12 | 19:39 | 19.2526 | 230.804 | 231.77 | 230.177
2021-09-12 | 19:39 | 19.2527 | 230.802 | 231.767 | 230.182
2021-09-12 | 19:39 | 19.2528 | 230.8 | 231.764 | 230.185
2021-09-12 | 19:39 | 19.2529 | 230.794 | 231.748 | 230.203
2021-09-12 | 19:39 | 19.253 | 230.787 | 231.735 | 230.221
2021-09-12 | 19:39 | 19.2531 | 230.778 | 231.724 | 230.236
2021-09-12 | 19:39 | 19.2532 | 230.77 | 231.714 | 230.256
2021-09-12 | 19:39 | 19.2533 | 230.772 | 231.715 | 230.253
2021-09-12 | 19:39 | 19.2534 | 230.761 | 231.709 | 230.271
2021-09-12 | 19:39 | 19.2535 | 230.757 | 231.704 | 230.285
2021-09-12 | 19:39 | 19.2536 | 230.753 | 231.699 | 230.298
2021-09-12 | 19:39 | 19.2537 | 230.744 | 231.695 | 230.315
2021-09-12 | 19:39 | 19.2538 | 230.733 | 231.693 | 230.33
2021-09-12 | 19:39 | 19.2539 | 230.724 | 231.69 | 230.341
2021-09-12 | 19:39 | 19.254 | 230.714 | 231.69 | 230.353
2021-09-12 | 19:39 | 19.2541 | 230.705 | 231.689 | 230.364
2021-09-12 | 19:39 | 19.2542 | 230.697 | 231.69 | 230.373
2021-09-12 | 19:39 | 19.2543 | 230.688 | 231.691 | 230.381
2021-09-12 | 19:39 | 19.2544 | 230.673 | 231.692 | 230.391
2021-09-12 | 19:39 | 19.2545 | 230.661 | 231.694 | 230.398
2021-09-12 | 19:39 | 19.2546 | 230.629 | 231.702 | 230.414
2021-09-12 | 19:39 | 19.2547 | 230.616 | 231.706 | 230.421
2021-09-12 | 19:39 | 19.2548 | 230.605 | 231.712 | 230.425
2021-09-12 | 19:39 | 19.2549 | 230.592 | 231.718 | 230.43
2021-09-12 | 19:39 | 19.255 | 230.579 | 231.723 | 230.44
2021-09-12 | 19:39 | 19.2551 | 230.565 | 231.73 | 230.448
2021-09-12 | 19:39 | 19.2552 | 230.555 | 231.738 | 230.452
2021-09-12 | 19:39 | 19.2553 | 230.542 | 231.746 | 230.458
2021-09-12 | 19:39 | 19.2554 | 230.53 | 231.757 | 230.46
2021-09-12 | 19:39 | 19.2555 | 230.518 | 231.77 | 230.461
2021-09-12 | 19:39 | 19.2556 | 230.502 | 231.782 | 230.466
2021-09-12 | 19:39 | 19.2557 | 230.5 | 231.783 | 230.468
2021-09-12 | 19:39 | 19.2558 | 230.498 | 231.786 | 230.47
2021-09-12 | 19:39 | 19.2559 | 230.495 | 231.791 | 230.47
2021-09-12 | 19:39 | 19.256 | 230.481 | 231.814 | 230.466
2021-09-12 | 19:39 | 19.2561 | 230.46 | 231.841 | 230.457
2021-09-12 | 19:39 | 19.2562 | 230.453 | 231.851 | 230.453
2021-09-12 | 19:39 | 19.2563 | 230.445 | 231.859 | 230.452
2021-09-12 | 19:39 | 19.2564 | 230.436 | 231.873 | 230.449
2021-09-12 | 19:39 | 19.2565 | 230.435 | 231.875 | 230.448
2021-09-12 | 19:39 | 19.2566 | 230.423 | 231.9 | 230.437
2021-09-12 | 19:39 | 19.2567 | 230.415 | 231.928 | 230.43
2021-09-12 | 19:39 | 19.2568 | 230.411 | 231.942 | 230.421
2021-09-12 | 19:39 | 19.2569 | 230.406 | 231.955 | 230.414
2021-09-12 | 19:39 | 19.257 | 230.405 | 231.957 | 230.412
2021-09-12 | 19:39 | 19.2571 | 230.404 | 231.961 | 230.408
2021-09-12 | 19:39 | 19.2572 | 230.403 | 231.971 | 230.399
2021-09-12 | 19:39 | 19.2573 | 230.402 | 231.987 | 230.385
2021-09-12 | 19:39 | 19.2574 | 230.401 | 232.005 | 230.367
2021-09-12 | 19:39 | 19.2575 | 230.401 | 232.011 | 230.361
2021-09-12 | 19:39 | 19.2576 | 230.402 | 232.018 | 230.352
2021-09-12 | 19:39 | 19.2577 | 230.402 | 232.019 | 230.35
2021-09-12 | 19:39 | 19.2578 | 230.404 | 232.023 | 230.344
2021-09-12 | 19:39 | 19.2579 | 230.406 | 232.033 | 230.333
2021-09-12 | 19:39 | 19.258 | 230.412 | 232.048 | 230.312
2021-09-12 | 19:39 | 19.2581 | 230.42 | 232.06 | 230.29
2021-09-12 | 19:39 | 19.2582 | 230.426 | 232.065 | 230.279
2021-09-12 | 19:39 | 19.2583 | 230.435 | 232.072 | 230.266
2021-09-12 | 19:39 | 19.2584 | 230.439 | 232.075 | 230.26
2021-09-12 | 19:39 | 19.2585 | 230.439 | 232.075 | 230.262
2021-09-12 | 19:39 | 19.2586 | 230.451 | 232.089 | 230.242
2021-09-12 | 19:39 | 19.2587 | 230.459 | 232.096 | 230.227
2021-09-12 | 19:39 | 19.2588 | 230.474 | 232.095 | 230.211
2021-09-12 | 19:39 | 19.2589 | 230.483 | 232.093 | 230.203
2021-09-12 | 19:39 | 19.259 | 230.485 | 232.093 | 230.2
2021-09-12 | 19:39 | 19.2591 | 230.492 | 232.094 | 230.192
2021-09-12 | 19:39 | 19.2592 | 230.493 | 232.094 | 230.191
2021-09-12 | 19:39 | 19.2593 | 230.51 | 232.092 | 230.174
2021-09-12 | 19:39 | 19.2594 | 230.529 | 232.088 | 230.157
2021-09-12 | 19:39 | 19.2595 | 230.538 | 232.081 | 230.151
2021-09-12 | 19:39 | 19.2596 | 230.543 | 232.079 | 230.147
2021-09-12 | 19:39 | 19.2597 | 230.554 | 232.075 | 230.139
2021-09-12 | 19:39 | 19.2598 | 230.56 | 232.073 | 230.136
2021-09-12 | 19:39 | 19.2599 | 230.559 | 232.074 | 230.137
2021-09-12 | 19:39 | 19.26 | 230.58 | 232.073 | 230.128
2021-09-12 | 19:39 | 19.2601 | 230.598 | 232.063 | 230.121
2021-09-12 | 19:39 | 19.2602 | 230.611 | 232.056 | 230.119
2021-09-12 | 19:39 | 19.2603 | 230.614 | 232.055 | 230.118
2021-09-12 | 19:39 | 19.2604 | 230.62 | 232.052 | 230.116
2021-09-12 | 19:39 | 19.2605 | 230.623 | 232.05 | 230.115
2021-09-12 | 19:39 | 19.2606 | 230.634 | 232.042 | 230.114
2021-09-12 | 19:39 | 19.2607 | 230.652 | 232.023 | 230.112
2021-09-12 | 19:39 | 19.2608 | 230.663 | 232.007 | 230.112
2021-09-12 | 19:39 | 19.2609 | 230.669 | 231.999 | 230.113
2021-09-12 | 19:39 | 19.261 | 230.67 | 231.996 | 230.113
2021-09-12 | 19:39 | 19.2611 | 230.674 | 231.984 | 230.115
2021-09-12 | 19:39 | 19.2612 | 230.674 | 231.979 | 230.116
2021-09-12 | 19:39 | 19.2613 | 230.678 | 231.965 | 230.121
2021-09-12 | 19:39 | 19.2614 | 230.682 | 231.955 | 230.124
2021-09-12 | 19:39 | 19.2615 | 230.695 | 231.933 | 230.131
2021-09-12 | 19:39 | 19.2616 | 230.7 | 231.923 | 230.136
2021-09-12 | 19:39 | 19.2617 | 230.701 | 231.919 | 230.139
2021-09-12 | 19:39 | 19.2618 | 230.706 | 231.909 | 230.146
2021-09-12 | 19:39 | 19.2619 | 230.714 | 231.892 | 230.161
2021-09-12 | 19:39 | 19.262 | 230.718 | 231.876 | 230.172
2021-09-12 | 19:39 | 19.2621 | 230.721 | 231.867 | 230.178
2021-09-12 | 19:39 | 19.2622 | 230.726 | 231.85 | 230.19
2021-09-12 | 19:39 | 19.2623 | 230.728 | 231.842 | 230.199
2021-09-12 | 19:39 | 19.2624 | 230.726 | 231.838 | 230.202
2021-09-12 | 19:39 | 19.2625 | 230.726 | 231.839 | 230.201
2021-09-12 | 19:39 | 19.2626 | 230.723 | 231.823 | 230.219
2021-09-12 | 19:39 | 19.2627 | 230.721 | 231.807 | 230.235
2021-09-12 | 19:39 | 19.2628 | 230.715 | 231.799 | 230.24
2021-09-12 | 19:39 | 19.2629 | 230.713 | 231.796 | 230.244
2021-09-12 | 19:39 | 19.263 | 230.706 | 231.788 | 230.257
2021-09-12 | 19:39 | 19.2631 | 230.703 | 231.785 | 230.262
2021-09-12 | 19:39 | 19.2632 | 230.702 | 231.785 | 230.261
2021-09-12 | 19:39 | 19.2633 | 230.695 | 231.774 | 230.288
2021-09-12 | 19:39 | 19.2634 | 230.687 | 231.765 | 230.304
2021-09-12 | 19:39 | 19.2635 | 230.686 | 231.761 | 230.315
2021-09-12 | 19:39 | 19.2636 | 230.685 | 231.759 | 230.322
2021-09-12 | 19:39 | 19.2637 | 230.675 | 231.756 | 230.338
2021-09-12 | 19:39 | 19.2638 | 230.671 | 231.755 | 230.346
2021-09-12 | 19:39 | 19.2639 | 230.661 | 231.753 | 230.366
2021-09-12 | 19:39 | 19.264 | 230.655 | 231.752 | 230.377
2021-09-12 | 19:39 | 19.2641 | 230.64 | 231.751 | 230.395
2021-09-12 | 19:39 | 19.2642 | 230.629 | 231.752 | 230.409
2021-09-12 | 19:39 | 19.2643 | 230.624 | 231.752 | 230.416
2021-09-12 | 19:39 | 19.2644 | 230.625 | 231.753 | 230.418
2021-09-12 | 19:39 | 19.2645 | 230.619 | 231.754 | 230.423
2021-09-12 | 19:39 | 19.2646 | 230.599 | 231.759 | 230.432
2021-09-12 | 19:39 | 19.2647 | 230.587 | 231.763 | 230.439
2021-09-12 | 19:39 | 19.2648 | 230.566 | 231.772 | 230.448
2021-09-12 | 19:39 | 19.2649 | 230.554 | 231.779 | 230.455
2021-09-12 | 19:39 | 19.265 | 230.549 | 231.781 | 230.459
2021-09-12 | 19:39 | 19.2651 | 230.549 | 231.781 | 230.459
2021-09-12 | 19:39 | 19.2652 | 230.543 | 231.785 | 230.46
2021-09-12 | 19:39 | 19.2653 | 230.527 | 231.798 | 230.463
2021-09-12 | 19:39 | 19.2654 | 230.52 | 231.805 | 230.464
2021-09-12 | 19:39 | 19.2655 | 230.503 | 231.816 | 230.465
2021-09-12 | 19:39 | 19.2656 | 230.494 | 231.822 | 230.467
2021-09-12 | 19:39 | 19.2657 | 230.493 | 231.823 | 230.466
2021-09-12 | 19:39 | 19.2658 | 230.487 | 231.83 | 230.465
2021-09-12 | 19:39 | 19.2659 | 230.475 | 231.844 | 230.463
2021-09-12 | 19:39 | 19.266 | 230.457 | 231.865 | 230.46
2021-09-12 | 19:39 | 19.2661 | 230.444 | 231.879 | 230.454
2021-09-12 | 19:39 | 19.2662 | 230.438 | 231.888 | 230.451
2021-09-12 | 19:39 | 19.2663 | 230.428 | 231.901 | 230.444
2021-09-12 | 19:39 | 19.2664 | 230.424 | 231.905 | 230.442
2021-09-12 | 19:39 | 19.2665 | 230.426 | 231.902 | 230.443
2021-09-12 | 19:39 | 19.2666 | 230.416 | 231.927 | 230.432
2021-09-12 | 19:39 | 19.2667 | 230.412 | 231.941 | 230.426
2021-09-12 | 19:39 | 19.2668 | 230.405 | 231.955 | 230.416
2021-09-12 | 19:39 | 19.2669 | 230.402 | 231.963 | 230.414
2021-09-12 | 19:39 | 19.267 | 230.398 | 231.98 | 230.402
2021-09-12 | 19:39 | 19.2671 | 230.397 | 231.986 | 230.396
2021-09-12 | 19:39 | 19.2672 | 230.397 | 231.985 | 230.397
2021-09-12 | 19:39 | 19.2673 | 230.396 | 232 | 230.382
2021-09-12 | 19:39 | 19.2674 | 230.395 | 232.008 | 230.372
2021-09-12 | 19:39 | 19.2675 | 230.396 | 232.023 | 230.357
2021-09-12 | 19:39 | 19.2676 | 230.396 | 232.028 | 230.35
2021-09-12 | 19:39 | 19.2677 | 230.398 | 232.034 | 230.336
2021-09-12 | 19:39 | 19.2678 | 230.399 | 232.034 | 230.334
2021-09-12 | 19:39 | 19.2679 | 230.406 | 232.051 | 230.304
2021-09-12 | 19:39 | 19.268 | 230.411 | 232.062 | 230.285
2021-09-12 | 19:39 | 19.2681 | 230.42 | 232.071 | 230.263
2021-09-12 | 19:39 | 19.2682 | 230.425 | 232.074 | 230.252
2021-09-12 | 19:39 | 19.2683 | 230.433 | 232.084 | 230.237
2021-09-12 | 19:39 | 19.2684 | 230.436 | 232.087 | 230.232
2021-09-12 | 19:39 | 19.2685 | 230.441 | 232.091 | 230.224
2021-09-12 | 19:39 | 19.2686 | 230.451 | 232.098 | 230.211
2021-09-12 | 19:39 | 19.2687 | 230.465 | 232.097 | 230.194
2021-09-12 | 19:39 | 19.2688 | 230.471 | 232.096 | 230.187
2021-09-12 | 19:39 | 19.2689 | 230.48 | 232.1 | 230.175
2021-09-12 | 19:39 | 19.269 | 230.481 | 232.1 | 230.173
2021-09-12 | 19:39 | 19.2691 | 230.487 | 232.096 | 230.167
2021-09-12 | 19:39 | 19.2692 | 230.483 | 232.096 | 230.17
2021-09-12 | 19:39 | 19.2693 | 230.497 | 232.092 | 230.158
2021-09-12 | 19:39 | 19.2694 | 230.52 | 232.086 | 230.138
2021-09-12 | 19:39 | 19.2695 | 230.527 | 232.082 | 230.131
2021-09-12 | 19:39 | 19.2696 | 230.539 | 232.073 | 230.122
2021-09-12 | 19:39 | 19.2697 | 230.54 | 232.072 | 230.121
2021-09-12 | 19:39 | 19.2698 | 230.545 | 232.07 | 230.117
2021-09-12 | 19:39 | 19.2699 | 230.571 | 232.06 | 230.103
2021-09-12 | 19:39 | 19.27 | 230.587 | 232.057 | 230.097
2021-09-12 | 19:39 | 19.2701 | 230.607 | 232.043 | 230.09
2021-09-12 | 19:39 | 19.2702 | 230.613 | 232.04 | 230.089
2021-09-12 | 19:39 | 19.2703 | 230.623 | 232.039 | 230.086
2021-09-12 | 19:39 | 19.2704 | 230.634 | 232.031 | 230.083
2021-09-12 | 19:39 | 19.2705 | 230.633 | 232.032 | 230.083
2021-09-12 | 19:39 | 19.2706 | 230.652 | 232.013 | 230.081
2021-09-12 | 19:39 | 19.2707 | 230.672 | 231.996 | 230.08
2021-09-12 | 19:39 | 19.2708 | 230.676 | 231.99 | 230.08
2021-09-12 | 19:39 | 19.2709 | 230.682 | 231.981 | 230.081
2021-09-12 | 19:39 | 19.271 | 230.691 | 231.966 | 230.082
2021-09-12 | 19:39 | 19.2711 | 230.691 | 231.963 | 230.082
2021-09-12 | 19:39 | 19.2712 | 230.692 | 231.958 | 230.083
2021-09-12 | 19:39 | 19.2713 | 230.704 | 231.931 | 230.091
2021-09-12 | 19:39 | 19.2714 | 230.708 | 231.92 | 230.094
2021-09-12 | 19:39 | 19.2715 | 230.712 | 231.905 | 230.1
2021-09-12 | 19:39 | 19.2716 | 230.72 | 231.891 | 230.108
2021-09-12 | 19:39 | 19.2717 | 230.719 | 231.89 | 230.107
2021-09-12 | 19:39 | 19.2718 | 230.72 | 231.889 | 230.108
2021-09-12 | 19:39 | 19.2719 | 230.73 | 231.87 | 230.121
2021-09-12 | 19:39 | 19.272 | 230.737 | 231.846 | 230.137
2021-09-12 | 19:39 | 19.2721 | 230.739 | 231.837 | 230.144
2021-09-12 | 19:39 | 19.2722 | 230.74 | 231.829 | 230.152
2021-09-12 | 19:39 | 19.2723 | 230.742 | 231.818 | 230.162
2021-09-12 | 19:39 | 19.2724 | 230.745 | 231.805 | 230.174
2021-09-12 | 19:39 | 19.2725 | 230.746 | 231.806 | 230.173
2021-09-12 | 19:39 | 19.2726 | 230.746 | 231.793 | 230.186
2021-09-12 | 19:39 | 19.2727 | 230.744 | 231.777 | 230.204
2021-09-12 | 19:39 | 19.2728 | 230.734 | 231.764 | 230.218
2021-09-12 | 19:39 | 19.2729 | 230.731 | 231.762 | 230.222
2021-09-12 | 19:39 | 19.273 | 230.729 | 231.758 | 230.226
2021-09-12 | 19:39 | 19.2731 | 230.726 | 231.754 | 230.231
2021-09-12 | 19:39 | 19.2732 | 230.72 | 231.75 | 230.238
2021-09-12 | 19:39 | 19.2733 | 230.714 | 231.739 | 230.265
2021-09-12 | 19:39 | 19.2734 | 230.706 | 231.736 | 230.273
2021-09-12 | 19:39 | 19.2735 | 230.698 | 231.733 | 230.284
2021-09-12 | 19:39 | 19.2736 | 230.693 | 231.73 | 230.29
2021-09-12 | 19:39 | 19.2737 | 230.688 | 231.728 | 230.297
2021-09-12 | 19:39 | 19.2738 | 230.678 | 231.726 | 230.305
2021-09-12 | 19:39 | 19.2739 | 230.657 | 231.723 | 230.331
2021-09-12 | 19:39 | 19.274 | 230.646 | 231.722 | 230.339
2021-09-12 | 19:39 | 19.2741 | 230.634 | 231.722 | 230.349
2021-09-12 | 19:39 | 19.2742 | 230.625 | 231.723 | 230.357
2021-09-12 | 19:39 | 19.2743 | 230.617 | 231.724 | 230.363
2021-09-12 | 19:39 | 19.2744 | 230.603 | 231.726 | 230.37
2021-09-12 | 19:39 | 19.2745 | 230.589 | 231.728 | 230.378
2021-09-12 | 19:39 | 19.2746 | 230.577 | 231.731 | 230.383
2021-09-12 | 19:39 | 19.2747 | 230.563 | 231.734 | 230.391
2021-09-12 | 19:39 | 19.2748 | 230.55 | 231.739 | 230.398
2021-09-12 | 19:39 | 19.2749 | 230.54 | 231.746 | 230.402
2021-09-12 | 19:39 | 19.275 | 230.533 | 231.752 | 230.407
2021-09-12 | 19:39 | 19.2751 | 230.521 | 231.758 | 230.413
2021-09-12 | 19:39 | 19.2752 | 230.495 | 231.775 | 230.428
2021-09-12 | 19:39 | 19.2753 | 230.483 | 231.781 | 230.433
2021-09-12 | 19:39 | 19.2754 | 230.471 | 231.787 | 230.439
2021-09-12 | 19:39 | 19.2755 | 230.461 | 231.796 | 230.437
2021-09-12 | 19:39 | 19.2756 | 230.453 | 231.807 | 230.435
2021-09-12 | 19:39 | 19.2757 | 230.442 | 231.816 | 230.434
2021-09-12 | 19:39 | 19.2758 | 230.43 | 231.823 | 230.437
2021-09-12 | 19:39 | 19.2759 | 230.406 | 231.843 | 230.437
2021-09-12 | 19:39 | 19.276 | 230.394 | 231.852 | 230.435
2021-09-12 | 19:39 | 19.2761 | 230.388 | 231.86 | 230.429
2021-09-12 | 19:39 | 19.2762 | 230.38 | 231.874 | 230.419
2021-09-12 | 19:39 | 19.2763 | 230.372 | 231.886 | 230.413
2021-09-12 | 19:39 | 19.2764 | 230.365 | 231.894 | 230.408
2021-09-12 | 19:39 | 19.2765 | 230.357 | 231.904 | 230.404
2021-09-12 | 19:39 | 19.2766 | 230.352 | 231.913 | 230.4
2021-09-12 | 19:39 | 19.2767 | 230.347 | 231.923 | 230.397
2021-09-12 | 19:39 | 19.2768 | 230.344 | 231.935 | 230.391
2021-09-12 | 19:39 | 19.2769 | 230.341 | 231.949 | 230.383
2021-09-12 | 19:39 | 19.277 | 230.339 | 231.958 | 230.376
2021-09-12 | 19:39 | 19.2771 | 230.336 | 231.962 | 230.373
2021-09-12 | 19:39 | 19.2772 | 230.332 | 231.981 | 230.356
2021-09-12 | 19:39 | 19.2773 | 230.331 | 231.986 | 230.351
2021-09-12 | 19:39 | 19.2774 | 230.331 | 231.996 | 230.34
2021-09-12 | 19:39 | 19.2775 | 230.332 | 232.007 | 230.328
2021-09-12 | 19:39 | 19.2776 | 230.333 | 232.013 | 230.319
2021-09-12 | 19:39 | 19.2777 | 230.335 | 232.019 | 230.307
2021-09-12 | 19:39 | 19.2778 | 230.336 | 232.023 | 230.296
2021-09-12 | 19:39 | 19.2779 | 230.345 | 232.038 | 230.264
2021-09-12 | 19:39 | 19.278 | 230.349 | 232.041 | 230.252
2021-09-12 | 19:39 | 19.2781 | 230.354 | 232.049 | 230.237
2021-09-12 | 19:39 | 19.2782 | 230.359 | 232.057 | 230.224
2021-09-12 | 19:39 | 19.2783 | 230.365 | 232.062 | 230.214
2021-09-12 | 19:39 | 19.2784 | 230.372 | 232.064 | 230.204
2021-09-12 | 19:39 | 19.2785 | 230.379 | 232.069 | 230.193
2021-09-12 | 19:39 | 19.2786 | 230.388 | 232.068 | 230.184
2021-09-12 | 19:39 | 19.2787 | 230.394 | 232.072 | 230.174
2021-09-12 | 19:39 | 19.2788 | 230.402 | 232.076 | 230.161
2021-09-12 | 19:39 | 19.2789 | 230.41 | 232.076 | 230.152
2021-09-12 | 19:39 | 19.279 | 230.419 | 232.071 | 230.144
2021-09-12 | 19:39 | 19.2791 | 230.427 | 232.069 | 230.135
2021-09-12 | 19:39 | 19.2792 | 230.45 | 232.066 | 230.113
2021-09-12 | 19:39 | 19.2793 | 230.459 | 232.063 | 230.105
2021-09-12 | 19:39 | 19.2794 | 230.468 | 232.057 | 230.097
2021-09-12 | 19:39 | 19.2795 | 230.475 | 232.053 | 230.088
2021-09-12 | 19:39 | 19.2796 | 230.484 | 232.046 | 230.081
2021-09-12 | 19:39 | 19.2797 | 230.494 | 232.037 | 230.075
2021-09-12 | 19:39 | 19.2798 | 230.506 | 232.032 | 230.068
2021-09-12 | 19:39 | 19.2799 | 230.537 | 232.02 | 230.054
2021-09-12 | 19:39 | 19.28 | 230.547 | 232.015 | 230.05
2021-09-12 | 19:39 | 19.2801 | 230.554 | 232.013 | 230.045
2021-09-12 | 19:39 | 19.2802 | 230.564 | 232.009 | 230.042
2021-09-12 | 19:39 | 19.2803 | 230.577 | 231.997 | 230.039
2021-09-12 | 19:39 | 19.2804 | 230.585 | 231.989 | 230.037
2021-09-12 | 19:39 | 19.2805 | 230.593 | 231.985 | 230.035
2021-09-12 | 19:39 | 19.2806 | 230.602 | 231.978 | 230.034
2021-09-12 | 19:39 | 19.2807 | 230.612 | 231.97 | 230.033
2021-09-12 | 19:39 | 19.2808 | 230.618 | 231.961 | 230.033
2021-09-12 | 19:39 | 19.2809 | 230.625 | 231.952 | 230.034
2021-09-12 | 19:39 | 19.281 | 230.633 | 231.94 | 230.035
2021-09-12 | 19:39 | 19.2811 | 230.639 | 231.929 | 230.037
2021-09-12 | 19:39 | 19.2812 | 230.656 | 231.898 | 230.044
2021-09-12 | 19:39 | 19.2813 | 230.661 | 231.885 | 230.048
2021-09-12 | 19:39 | 19.2814 | 230.663 | 231.876 | 230.053
2021-09-12 | 19:39 | 19.2815 | 230.667 | 231.863 | 230.058
2021-09-12 | 19:39 | 19.2816 | 230.675 | 231.85 | 230.062
2021-09-12 | 19:39 | 19.2817 | 230.679 | 231.839 | 230.067
2021-09-12 | 19:39 | 19.2818 | 230.682 | 231.831 | 230.074
2021-09-12 | 19:39 | 19.2819 | 230.685 | 231.821 | 230.08
2021-09-12 | 19:39 | 19.282 | 230.686 | 231.812 | 230.088
2021-09-12 | 19:39 | 19.2821 | 230.686 | 231.803 | 230.096
2021-09-12 | 19:39 | 19.2822 | 230.687 | 231.793 | 230.103
2021-09-12 | 19:39 | 19.2823 | 230.688 | 231.782 | 230.11
2021-09-12 | 19:39 | 19.2824 | 230.689 | 231.774 | 230.118
2021-09-12 | 19:39 | 19.2825 | 230.687 | 231.767 | 230.128
2021-09-12 | 19:39 | 19.2826 | 230.683 | 231.76 | 230.136
2021-09-12 | 19:39 | 19.2827 | 230.678 | 231.752 | 230.149
2021-09-12 | 19:39 | 19.2828 | 230.675 | 231.744 | 230.156
2021-09-12 | 19:39 | 19.2829 | 230.671 | 231.736 | 230.163
2021-09-12 | 19:39 | 19.283 | 230.665 | 231.728 | 230.173
2021-09-12 | 19:39 | 19.2831 | 230.66 | 231.722 | 230.184
2021-09-12 | 19:39 | 19.2832 | 230.645 | 231.707 | 230.214
2021-09-12 | 19:39 | 19.2833 | 230.642 | 231.704 | 230.226
2021-09-12 | 19:39 | 19.2834 | 230.634 | 231.7 | 230.237
2021-09-12 | 19:39 | 19.2835 | 230.63 | 231.696 | 230.246
2021-09-12 | 19:39 | 19.2836 | 230.626 | 231.693 | 230.254
2021-09-12 | 19:39 | 19.2837 | 230.617 | 231.69 | 230.263
2021-09-12 | 19:39 | 19.2838 | 230.607 | 231.689 | 230.272
2021-09-12 | 19:39 | 19.2839 | 230.596 | 231.688 | 230.281
2021-09-12 | 19:39 | 19.284 | 230.586 | 231.687 | 230.29
2021-09-12 | 19:39 | 19.2841 | 230.577 | 231.687 | 230.297
2021-09-12 | 19:39 | 19.2842 | 230.568 | 231.688 | 230.301
2021-09-12 | 19:39 | 19.2843 | 230.558 | 231.689 | 230.308
2021-09-12 | 19:39 | 19.2844 | 230.545 | 231.691 | 230.313
2021-09-12 | 19:39 | 19.2845 | 230.535 | 231.693 | 230.317
2021-09-12 | 19:39 | 19.2846 | 230.525 | 231.697 | 230.322
2021-09-12 | 19:39 | 19.2847 | 230.512 | 231.7 | 230.327
2021-09-12 | 19:39 | 19.2848 | 230.501 | 231.705 | 230.333
2021-09-12 | 19:39 | 19.2849 | 230.49 | 231.71 | 230.336
2021-09-12 | 19:39 | 19.285 | 230.483 | 231.716 | 230.342
2021-09-12 | 19:39 | 19.2851 | 230.472 | 231.721 | 230.348
2021-09-12 | 19:39 | 19.2852 | 230.446 | 231.737 | 230.361
2021-09-12 | 19:39 | 19.2853 | 230.435 | 231.744 | 230.365
2021-09-12 | 19:39 | 19.2854 | 230.426 | 231.752 | 230.367
2021-09-12 | 19:39 | 19.2855 | 230.418 | 231.76 | 230.367
2021-09-12 | 19:39 | 19.2856 | 230.409 | 231.767 | 230.368
2021-09-12 | 19:39 | 19.2857 | 230.399 | 231.775 | 230.371
2021-09-12 | 19:39 | 19.2858 | 230.392 | 231.784 | 230.372
2021-09-12 | 19:39 | 19.2859 | 230.385 | 231.792 | 230.371
2021-09-12 | 19:39 | 19.286 | 230.376 | 231.804 | 230.368
2021-09-12 | 19:39 | 19.2861 | 230.369 | 231.809 | 230.365
2021-09-12 | 19:39 | 19.2862 | 230.361 | 231.82 | 230.362
2021-09-12 | 19:39 | 19.2863 | 230.354 | 231.832 | 230.357
2021-09-12 | 19:39 | 19.2864 | 230.347 | 231.84 | 230.353
2021-09-12 | 19:39 | 19.2865 | 230.342 | 231.851 | 230.35
2021-09-12 | 19:39 | 19.2866 | 230.337 | 231.86 | 230.348
2021-09-12 | 19:39 | 19.2867 | 230.333 | 231.872 | 230.344
2021-09-12 | 19:39 | 19.2868 | 230.329 | 231.884 | 230.338
2021-09-12 | 19:39 | 19.2869 | 230.327 | 231.893 | 230.335
2021-09-12 | 19:39 | 19.287 | 230.324 | 231.902 | 230.331
2021-09-12 | 19:39 | 19.2871 | 230.322 | 231.914 | 230.324
2021-09-12 | 19:39 | 19.2872 | 230.319 | 231.941 | 230.302
2021-09-12 | 19:39 | 19.2873 | 230.318 | 231.951 | 230.294
2021-09-12 | 19:39 | 19.2874 | 230.318 | 231.958 | 230.287
2021-09-12 | 19:39 | 19.2875 | 230.319 | 231.966 | 230.28
2021-09-12 | 19:39 | 19.2876 | 230.32 | 231.975 | 230.271
2021-09-12 | 19:39 | 19.2877 | 230.321 | 231.983 | 230.259
2021-09-12 | 19:39 | 19.2878 | 230.323 | 231.988 | 230.25
2021-09-12 | 19:39 | 19.2879 | 230.327 | 231.991 | 230.241
2021-09-12 | 19:39 | 19.288 | 230.33 | 231.995 | 230.232
2021-09-12 | 19:39 | 19.2881 | 230.335 | 232.005 | 230.22
2021-09-12 | 19:39 | 19.2882 | 230.34 | 232.01 | 230.209
2021-09-12 | 19:39 | 19.2883 | 230.346 | 232.015 | 230.202
2021-09-12 | 19:39 | 19.2884 | 230.351 | 232.021 | 230.192
2021-09-12 | 19:39 | 19.2885 | 230.368 | 232.035 | 230.167
2021-09-12 | 19:39 | 19.2886 | 230.374 | 232.04 | 230.155
2021-09-12 | 19:39 | 19.2887 | 230.381 | 232.043 | 230.145
2021-09-12 | 19:39 | 19.2888 | 230.39 | 232.042 | 230.136
2021-09-12 | 19:39 | 19.2889 | 230.398 | 232.044 | 230.127
2021-09-12 | 19:39 | 19.289 | 230.406 | 232.045 | 230.117
2021-09-12 | 19:39 | 19.2891 | 230.414 | 232.045 | 230.108
2021-09-12 | 19:39 | 19.2892 | 230.436 | 232.042 | 230.086
2021-09-12 | 19:39 | 19.2893 | 230.445 | 232.04 | 230.077
2021-09-12 | 19:39 | 19.2894 | 230.454 | 232.033 | 230.071
2021-09-12 | 19:39 | 19.2895 | 230.465 | 232.029 | 230.062
2021-09-12 | 19:39 | 19.2896 | 230.473 | 232.025 | 230.054
2021-09-12 | 19:39 | 19.2897 | 230.482 | 232.017 | 230.049
2021-09-12 | 19:39 | 19.2898 | 230.494 | 232.012 | 230.042
2021-09-12 | 19:39 | 19.2899 | 230.505 | 232.008 | 230.037
2021-09-12 | 19:39 | 19.29 | 230.513 | 232.005 | 230.033
2021-09-12 | 19:39 | 19.2901 | 230.523 | 231.999 | 230.029
2021-09-12 | 19:39 | 19.2902 | 230.534 | 231.991 | 230.027
2021-09-12 | 19:39 | 19.2903 | 230.543 | 231.984 | 230.024
2021-09-12 | 19:39 | 19.2904 | 230.549 | 231.98 | 230.021
2021-09-12 | 19:39 | 19.2905 | 230.57 | 231.963 | 230.017
2021-09-12 | 19:39 | 19.2906 | 230.577 | 231.956 | 230.016
2021-09-12 | 19:39 | 19.2907 | 230.586 | 231.946 | 230.016
2021-09-12 | 19:39 | 19.2908 | 230.594 | 231.936 | 230.016
2021-09-12 | 19:39 | 19.2909 | 230.601 | 231.93 | 230.017
2021-09-12 | 19:39 | 19.291 | 230.606 | 231.922 | 230.018
2021-09-12 | 19:39 | 19.2911 | 230.611 | 231.911 | 230.02
2021-09-12 | 19:39 | 19.2912 | 230.63 | 231.88 | 230.027
2021-09-12 | 19:39 | 19.2913 | 230.636 | 231.867 | 230.03
2021-09-12 | 19:39 | 19.2914 | 230.644 | 231.858 | 230.034
2021-09-12 | 19:39 | 19.2915 | 230.649 | 231.849 | 230.038
2021-09-12 | 19:39 | 19.2916 | 230.656 | 231.84 | 230.043
2021-09-12 | 19:39 | 19.2917 | 230.661 | 231.83 | 230.049
2021-09-12 | 19:39 | 19.2918 | 230.667 | 231.822 | 230.055
2021-09-12 | 19:39 | 19.2919 | 230.67 | 231.814 | 230.061
2021-09-12 | 19:39 | 19.292 | 230.672 | 231.806 | 230.067
2021-09-12 | 19:39 | 19.2921 | 230.675 | 231.797 | 230.073
2021-09-12 | 19:39 | 19.2922 | 230.676 | 231.787 | 230.08
2021-09-12 | 19:39 | 19.2923 | 230.676 | 231.769 | 230.097
2021-09-12 | 19:39 | 19.2924 | 230.674 | 231.749 | 230.118
2021-09-12 | 19:39 | 19.2925 | 230.673 | 231.729 | 230.141
2021-09-12 | 19:39 | 19.2926 | 230.67 | 231.72 | 230.151
2021-09-12 | 19:39 | 19.2927 | 230.664 | 231.708 | 230.165
2021-09-12 | 19:39 | 19.2928 | 230.658 | 231.694 | 230.18
2021-09-12 | 19:39 | 19.2929 | 230.648 | 231.681 | 230.199
2021-09-12 | 19:39 | 19.293 | 230.634 | 231.667 | 230.221
2021-09-12 | 19:39 | 19.2931 | 230.622 | 231.652 | 230.249
2021-09-12 | 19:39 | 19.2932 | 230.607 | 231.636 | 230.277
2021-09-12 | 19:39 | 19.2933 | 230.604 | 231.631 | 230.289
2021-09-12 | 19:39 | 19.2934 | 230.603 | 231.629 | 230.293
2021-09-12 | 19:39 | 19.2935 | 230.599 | 231.627 | 230.301
2021-09-12 | 19:39 | 19.2936 | 230.591 | 231.625 | 230.313
2021-09-12 | 19:39 | 19.2937 | 230.582 | 231.622 | 230.325
2021-09-12 | 19:39 | 19.2938 | 230.573 | 231.619 | 230.338
2021-09-12 | 19:39 | 19.2939 | 230.573 | 231.618 | 230.342
2021-09-12 | 19:39 | 19.294 | 230.569 | 231.618 | 230.347
2021-09-12 | 19:39 | 19.2941 | 230.559 | 231.618 | 230.355
2021-09-12 | 19:39 | 19.2942 | 230.546 | 231.619 | 230.366
2021-09-12 | 19:39 | 19.2943 | 230.53 | 231.621 | 230.379
2021-09-12 | 19:39 | 19.2944 | 230.512 | 231.625 | 230.39
2021-09-12 | 19:39 | 19.2945 | 230.492 | 231.631 | 230.401
2021-09-12 | 19:39 | 19.2946 | 230.484 | 231.634 | 230.406
2021-09-12 | 19:39 | 19.2947 | 230.473 | 231.638 | 230.411
2021-09-12 | 19:39 | 19.2948 | 230.457 | 231.644 | 230.422
2021-09-12 | 19:39 | 19.2949 | 230.439 | 231.652 | 230.435
2021-09-12 | 19:39 | 19.295 | 230.421 | 231.663 | 230.446
2021-09-12 | 19:39 | 19.2951 | 230.403 | 231.678 | 230.456
2021-09-12 | 19:39 | 19.2952 | 230.397 | 231.684 | 230.458
2021-09-12 | 19:39 | 19.2953 | 230.388 | 231.692 | 230.458
2021-09-12 | 19:39 | 19.2954 | 230.376 | 231.7 | 230.463
2021-09-12 | 19:39 | 19.2955 | 230.36 | 231.71 | 230.47
2021-09-12 | 19:39 | 19.2956 | 230.345 | 231.723 | 230.473
2021-09-12 | 19:39 | 19.2957 | 230.332 | 231.741 | 230.471
2021-09-12 | 19:39 | 19.2958 | 230.318 | 231.761 | 230.469
2021-09-12 | 19:39 | 19.2959 | 230.315 | 231.766 | 230.469
2021-09-12 | 19:39 | 19.296 | 230.309 | 231.774 | 230.468
2021-09-12 | 19:39 | 19.2961 | 230.302 | 231.778 | 230.469
2021-09-12 | 19:39 | 19.2962 | 230.294 | 231.787 | 230.466
2021-09-12 | 19:39 | 19.2963 | 230.287 | 231.803 | 230.46
2021-09-12 | 19:39 | 19.2964 | 230.279 | 231.818 | 230.453
2021-09-12 | 19:39 | 19.2965 | 230.265 | 231.848 | 230.441
2021-09-12 | 19:39 | 19.2966 | 230.262 | 231.861 | 230.438
2021-09-12 | 19:39 | 19.2967 | 230.257 | 231.871 | 230.433
2021-09-12 | 19:39 | 19.2968 | 230.252 | 231.881 | 230.43
2021-09-12 | 19:39 | 19.2969 | 230.249 | 231.897 | 230.426
2021-09-12 | 19:39 | 19.297 | 230.246 | 231.916 | 230.412
2021-09-12 | 19:39 | 19.2971 | 230.243 | 231.935 | 230.399
2021-09-12 | 19:39 | 19.2972 | 230.243 | 231.936 | 230.401
2021-09-12 | 19:39 | 19.2973 | 230.242 | 231.947 | 230.392
2021-09-12 | 19:39 | 19.2974 | 230.242 | 231.955 | 230.386
2021-09-12 | 19:39 | 19.2975 | 230.243 | 231.968 | 230.375
2021-09-12 | 19:39 | 19.2976 | 230.244 | 231.983 | 230.363
2021-09-12 | 19:39 | 19.2977 | 230.247 | 231.997 | 230.345
2021-09-12 | 19:39 | 19.2978 | 230.254 | 232.015 | 230.319
2021-09-12 | 19:39 | 19.2979 | 230.257 | 232.021 | 230.309
2021-09-12 | 19:39 | 19.298 | 230.26 | 232.024 | 230.301
2021-09-12 | 19:39 | 19.2981 | 230.266 | 232.028 | 230.291
2021-09-12 | 19:39 | 19.2982 | 230.271 | 232.035 | 230.281
2021-09-12 | 19:39 | 19.2983 | 230.281 | 232.051 | 230.261
2021-09-12 | 19:39 | 19.2984 | 230.293 | 232.064 | 230.239
2021-09-12 | 19:39 | 19.2985 | 230.307 | 232.068 | 230.222
2021-09-12 | 19:39 | 19.2986 | 230.309 | 232.067 | 230.22
2021-09-12 | 19:39 | 19.2987 | 230.319 | 232.065 | 230.21
2021-09-12 | 19:39 | 19.2988 | 230.327 | 232.066 | 230.199
2021-09-12 | 19:39 | 19.2989 | 230.335 | 232.07 | 230.187
2021-09-12 | 19:39 | 19.299 | 230.353 | 232.073 | 230.166
2021-09-12 | 19:39 | 19.2991 | 230.37 | 232.07 | 230.15
2021-09-12 | 19:39 | 19.2992 | 230.373 | 232.069 | 230.147
2021-09-12 | 19:39 | 19.2993 | 230.387 | 232.064 | 230.135
2021-09-12 | 19:39 | 19.2994 | 230.395 | 232.061 | 230.128
2021-09-12 | 19:39 | 19.2995 | 230.415 | 232.055 | 230.113
2021-09-12 | 19:39 | 19.2996 | 230.432 | 232.051 | 230.1
2021-09-12 | 19:39 | 19.2997 | 230.445 | 232.046 | 230.091
2021-09-12 | 19:39 | 19.2998 | 230.47 | 232.035 | 230.078
2021-09-12 | 19:39 | 19.2999 | 230.474 | 232.034 | 230.076
2021-09-12 | 19:39 | 19.3 | 230.49 | 232.025 | 230.072
2021-09-12 | 19:39 | 19.3001 | 230.499 | 232.023 | 230.068
2021-09-12 | 19:39 | 19.3002 | 230.513 | 232.021 | 230.063
2021-09-12 | 19:39 | 19.3003 | 230.529 | 232.013 | 230.058
2021-09-12 | 19:39 | 19.3004 | 230.553 | 231.997 | 230.054
2021-09-12 | 19:39 | 19.3005 | 230.569 | 231.981 | 230.052
2021-09-12 | 19:39 | 19.3006 | 230.576 | 231.974 | 230.051
2021-09-12 | 19:39 | 19.3007 | 230.589 | 231.962 | 230.051
2021-09-12 | 19:39 | 19.3008 | 230.597 | 231.955 | 230.051
2021-09-12 | 19:39 | 19.3009 | 230.606 | 231.945 | 230.053
2021-09-12 | 19:39 | 19.301 | 230.621 | 231.919 | 230.057
2021-09-12 | 19:39 | 19.3011 | 230.633 | 231.898 | 230.06
2021-09-12 | 19:39 | 19.3012 | 230.639 | 231.888 | 230.062
2021-09-12 | 19:39 | 19.3013 | 230.648 | 231.87 | 230.066
2021-09-12 | 19:39 | 19.3014 | 230.654 | 231.862 | 230.07
2021-09-12 | 19:39 | 19.3015 | 230.657 | 231.851 | 230.077
2021-09-12 | 19:39 | 19.3016 | 230.668 | 231.84 | 230.087
2021-09-12 | 19:39 | 19.3017 | 230.682 | 231.816 | 230.099
2021-09-12 | 19:39 | 19.3018 | 230.697 | 231.791 | 230.114
2021-09-12 | 19:39 | 19.3019 | 230.7 | 231.787 | 230.116
2021-09-12 | 19:39 | 19.302 | 230.703 | 231.78 | 230.122
2021-09-12 | 19:39 | 19.3021 | 230.704 | 231.77 | 230.131
2021-09-12 | 19:39 | 19.3022 | 230.705 | 231.758 | 230.145
2021-09-12 | 19:39 | 19.3023 | 230.705 | 231.741 | 230.163
2021-09-12 | 19:39 | 19.3024 | 230.706 | 231.718 | 230.183
2021-09-12 | 19:39 | 19.3025 | 230.709 | 231.696 | 230.203
2021-09-12 | 19:39 | 19.3026 | 230.71 | 231.693 | 230.206
2021-09-12 | 19:39 | 19.3027 | 230.708 | 231.688 | 230.212
2021-09-12 | 19:39 | 19.3028 | 230.702 | 231.681 | 230.223
2021-09-12 | 19:39 | 19.3029 | 230.697 | 231.673 | 230.234
2021-09-12 | 19:39 | 19.303 | 230.691 | 231.662 | 230.247
2021-09-12 | 19:39 | 19.3031 | 230.684 | 231.65 | 230.265
2021-09-12 | 19:39 | 19.3032 | 230.683 | 231.648 | 230.268
2021-09-12 | 19:39 | 19.3033 | 230.681 | 231.645 | 230.274
2021-09-12 | 19:39 | 19.3034 | 230.676 | 231.642 | 230.285
2021-09-12 | 19:39 | 19.3035 | 230.664 | 231.637 | 230.308
2021-09-12 | 19:39 | 19.3036 | 230.65 | 231.631 | 230.329
2021-09-12 | 19:39 | 19.3037 | 230.638 | 231.626 | 230.35
2021-09-12 | 19:39 | 19.3038 | 230.622 | 231.622 | 230.372
2021-09-12 | 19:39 | 19.3039 | 230.616 | 231.621 | 230.38
2021-09-12 | 19:39 | 19.304 | 230.606 | 231.62 | 230.392
2021-09-12 | 19:39 | 19.3041 | 230.594 | 231.621 | 230.406
2021-09-12 | 19:39 | 19.3042 | 230.585 | 231.622 | 230.418
2021-09-12 | 19:39 | 19.3043 | 230.568 | 231.625 | 230.429
2021-09-12 | 19:39 | 19.3044 | 230.549 | 231.628 | 230.441
2021-09-12 | 19:39 | 19.3045 | 230.526 | 231.633 | 230.455
2021-09-12 | 19:39 | 19.3046 | 230.519 | 231.635 | 230.459
2021-09-12 | 19:39 | 19.3047 | 230.511 | 231.638 | 230.463
2021-09-12 | 19:39 | 19.3048 | 230.499 | 231.642 | 230.469
2021-09-12 | 19:39 | 19.3049 | 230.487 | 231.648 | 230.476
2021-09-12 | 19:39 | 19.305 | 230.464 | 231.662 | 230.487
2021-09-12 | 19:39 | 19.3051 | 230.444 | 231.678 | 230.497
2021-09-12 | 19:39 | 19.3052 | 230.436 | 231.684 | 230.499
2021-09-12 | 19:39 | 19.3053 | 230.425 | 231.692 | 230.502
2021-09-12 | 19:39 | 19.3054 | 230.41 | 231.702 | 230.506
2021-09-12 | 19:39 | 19.3055 | 230.396 | 231.714 | 230.51
2021-09-12 | 19:39 | 19.3056 | 230.382 | 231.73 | 230.51
2021-09-12 | 19:39 | 19.3057 | 230.365 | 231.747 | 230.509
2021-09-12 | 19:39 | 19.3058 | 230.347 | 231.765 | 230.511
2021-09-12 | 19:39 | 19.3059 | 230.342 | 231.771 | 230.514
2021-09-12 | 19:39 | 19.306 | 230.334 | 231.78 | 230.512
2021-09-12 | 19:39 | 19.3061 | 230.328 | 231.791 | 230.508
2021-09-12 | 19:39 | 19.3062 | 230.319 | 231.802 | 230.503
2021-09-12 | 19:39 | 19.3063 | 230.31 | 231.818 | 230.499
2021-09-12 | 19:39 | 19.3064 | 230.295 | 231.848 | 230.486
2021-09-12 | 19:39 | 19.3065 | 230.281 | 231.877 | 230.472
2021-09-12 | 19:39 | 19.3066 | 230.276 | 231.889 | 230.471
2021-09-12 | 19:39 | 19.3067 | 230.27 | 231.901 | 230.464
2021-09-12 | 19:39 | 19.3068 | 230.265 | 231.92 | 230.456
2021-09-12 | 19:39 | 19.3069 | 230.26 | 231.941 | 230.444
2021-09-12 | 19:39 | 19.307 | 230.256 | 231.958 | 230.429
2021-09-12 | 19:39 | 19.3071 | 230.252 | 231.976 | 230.414
2021-09-12 | 19:39 | 19.3072 | 230.251 | 231.982 | 230.409
2021-09-12 | 19:39 | 19.3073 | 230.25 | 231.993 | 230.398
2021-09-12 | 19:39 | 19.3074 | 230.251 | 232.004 | 230.386
2021-09-12 | 19:39 | 19.3075 | 230.252 | 232.013 | 230.373
2021-09-12 | 19:39 | 19.3076 | 230.254 | 232.026 | 230.356
2021-09-12 | 19:39 | 19.3077 | 230.259 | 232.041 | 230.332
2021-09-12 | 19:39 | 19.3078 | 230.265 | 232.058 | 230.305
2021-09-12 | 19:39 | 19.3079 | 230.269 | 232.065 | 230.291
2021-09-12 | 19:39 | 19.308 | 230.275 | 232.071 | 230.277
2021-09-12 | 19:39 | 19.3081 | 230.283 | 232.081 | 230.26
2021-09-12 | 19:39 | 19.3082 | 230.294 | 232.097 | 230.24
2021-09-12 | 19:39 | 19.3083 | 230.301 | 232.106 | 230.23
2021-09-12 | 19:39 | 19.3084 | 230.313 | 232.112 | 230.215
2021-09-12 | 19:39 | 19.3085 | 230.316 | 232.114 | 230.213
2021-09-12 | 19:39 | 19.3086 | 230.321 | 232.117 | 230.206
2021-09-12 | 19:39 | 19.3087 | 230.329 | 232.123 | 230.194
2021-09-12 | 19:39 | 19.3088 | 230.34 | 232.125 | 230.178
2021-09-12 | 19:39 | 19.3089 | 230.357 | 232.124 | 230.162
2021-09-12 | 19:39 | 19.309 | 230.369 | 232.125 | 230.15
2021-09-12 | 19:39 | 19.3091 | 230.383 | 232.125 | 230.134
2021-09-12 | 19:39 | 19.3092 | 230.386 | 232.125 | 230.13
2021-09-12 | 19:39 | 19.3093 | 230.397 | 232.122 | 230.12
2021-09-12 | 19:39 | 19.3094 | 230.407 | 232.114 | 230.111
2021-09-12 | 19:39 | 19.3095 | 230.426 | 232.106 | 230.096
2021-09-12 | 19:39 | 19.3096 | 230.442 | 232.1 | 230.085
2021-09-12 | 19:39 | 19.3097 | 230.462 | 232.092 | 230.073
2021-09-12 | 19:39 | 19.3098 | 230.488 | 232.077 | 230.06
2021-09-12 | 19:39 | 19.3099 | 230.502 | 232.073 | 230.055
2021-09-12 | 19:39 | 19.31 | 230.51 | 232.07 | 230.052
2021-09-12 | 19:39 | 19.3101 | 230.523 | 232.07 | 230.047
2021-09-12 | 19:39 | 19.3102 | 230.54 | 232.064 | 230.042
2021-09-12 | 19:39 | 19.3103 | 230.563 | 232.045 | 230.037
2021-09-12 | 19:39 | 19.3104 | 230.58 | 232.034 | 230.034
2021-09-12 | 19:39 | 19.3105 | 230.586 | 232.031 | 230.033
2021-09-12 | 19:39 | 19.3106 | 230.594 | 232.026 | 230.032
2021-09-12 | 19:39 | 19.3107 | 230.599 | 232.02 | 230.032
2021-09-12 | 19:39 | 19.3108 | 230.61 | 232.007 | 230.032
2021-09-12 | 19:39 | 19.3109 | 230.625 | 231.988 | 230.034
2021-09-12 | 19:39 | 19.311 | 230.637 | 231.968 | 230.036
2021-09-12 | 19:39 | 19.3111 | 230.645 | 231.948 | 230.041
2021-09-12 | 19:39 | 19.3112 | 230.647 | 231.938 | 230.044
2021-09-12 | 19:39 | 19.3113 | 230.648 | 231.931 | 230.046
2021-09-12 | 19:39 | 19.3114 | 230.656 | 231.914 | 230.052
2021-09-12 | 19:39 | 19.3115 | 230.661 | 231.904 | 230.057
2021-09-12 | 19:39 | 19.3116 | 230.671 | 231.891 | 230.065
2021-09-12 | 19:39 | 19.3117 | 230.682 | 231.867 | 230.079
2021-09-12 | 19:39 | 19.3118 | 230.692 | 231.849 | 230.092
2021-09-12 | 19:39 | 19.3119 | 230.696 | 231.839 | 230.1
2021-09-12 | 19:39 | 19.312 | 230.698 | 231.833 | 230.105
2021-09-12 | 19:39 | 19.3121 | 230.703 | 231.821 | 230.115
2021-09-12 | 19:39 | 19.3122 | 230.708 | 231.803 | 230.131
2021-09-12 | 19:39 | 19.3123 | 230.709 | 231.799 | 230.135
2021-09-12 | 19:39 | 19.3124 | 230.71 | 231.791 | 230.142
2021-09-12 | 19:39 | 19.3125 | 230.711 | 231.787 | 230.146
2021-09-12 | 19:39 | 19.3126 | 230.708 | 231.78 | 230.156
2021-09-12 | 19:39 | 19.3127 | 230.706 | 231.776 | 230.159
2021-09-12 | 19:39 | 19.3128 | 230.701 | 231.767 | 230.169
2021-09-12 | 19:39 | 19.3129 | 230.698 | 231.763 | 230.174
2021-09-12 | 19:39 | 19.313 | 230.692 | 231.756 | 230.183
2021-09-12 | 19:39 | 19.3131 | 230.687 | 231.752 | 230.189
2021-09-12 | 19:39 | 19.3132 | 230.686 | 231.752 | 230.19
2021-09-12 | 19:39 | 19.3133 | 230.68 | 231.749 | 230.196
2021-09-12 | 19:39 | 19.3134 | 230.675 | 231.743 | 230.207
2021-09-12 | 19:39 | 19.3135 | 230.668 | 231.737 | 230.224
2021-09-12 | 19:39 | 19.3136 | 230.656 | 231.733 | 230.238
2021-09-12 | 19:39 | 19.3137 | 230.638 | 231.729 | 230.259
2021-09-12 | 19:39 | 19.3138 | 230.624 | 231.727 | 230.274
2021-09-12 | 19:39 | 19.3139 | 230.617 | 231.726 | 230.281
2021-09-12 | 19:39 | 19.314 | 230.607 | 231.726 | 230.294
2021-09-12 | 19:39 | 19.3141 | 230.6 | 231.726 | 230.303
2021-09-12 | 19:39 | 19.3142 | 230.59 | 231.728 | 230.313
2021-09-12 | 19:39 | 19.3143 | 230.576 | 231.729 | 230.323
2021-09-12 | 19:39 | 19.3144 | 230.568 | 231.73 | 230.33
2021-09-12 | 19:39 | 19.3145 | 230.55 | 231.734 | 230.34
2021-09-12 | 19:39 | 19.3146 | 230.538 | 231.738 | 230.345
2021-09-12 | 19:39 | 19.3147 | 230.531 | 231.741 | 230.347
2021-09-12 | 19:39 | 19.3148 | 230.527 | 231.743 | 230.348
2021-09-12 | 19:39 | 19.3149 | 230.518 | 231.748 | 230.354
2021-09-12 | 19:39 | 19.315 | 230.508 | 231.752 | 230.36
2021-09-12 | 19:39 | 19.3151 | 230.503 | 231.754 | 230.36
2021-09-12 | 19:39 | 19.3152 | 230.492 | 231.761 | 230.363
2021-09-12 | 19:39 | 19.3153 | 230.485 | 231.768 | 230.362
2021-09-12 | 19:39 | 19.3154 | 230.479 | 231.773 | 230.359
2021-09-12 | 19:39 | 19.3155 | 230.475 | 231.776 | 230.359
2021-09-12 | 19:39 | 19.3156 | 230.46 | 231.785 | 230.361
2021-09-12 | 19:39 | 19.3157 | 230.447 | 231.793 | 230.363
2021-09-12 | 19:39 | 19.3158 | 230.439 | 231.803 | 230.36
2021-09-12 | 19:39 | 19.3159 | 230.435 | 231.812 | 230.356
2021-09-12 | 19:39 | 19.316 | 230.42 | 231.832 | 230.347
2021-09-12 | 19:39 | 19.3161 | 230.408 | 231.847 | 230.34
2021-09-12 | 19:39 | 19.3162 | 230.398 | 231.857 | 230.337
2021-09-12 | 19:39 | 19.3163 | 230.39 | 231.867 | 230.334
2021-09-12 | 19:39 | 19.3164 | 230.383 | 231.882 | 230.329
2021-09-12 | 19:39 | 19.3165 | 230.377 | 231.894 | 230.324
2021-09-12 | 19:39 | 19.3166 | 230.373 | 231.907 | 230.323
2021-09-12 | 19:39 | 19.3167 | 230.369 | 231.92 | 230.316
2021-09-12 | 19:39 | 19.3168 | 230.367 | 231.931 | 230.312
2021-09-12 | 19:39 | 19.3169 | 230.363 | 231.937 | 230.309
2021-09-12 | 19:39 | 19.317 | 230.361 | 231.944 | 230.304
2021-09-12 | 19:39 | 19.3171 | 230.36 | 231.956 | 230.295
2021-09-12 | 19:39 | 19.3172 | 230.358 | 231.981 | 230.273
2021-09-12 | 19:39 | 19.3173 | 230.358 | 231.993 | 230.262
2021-09-12 | 19:39 | 19.3174 | 230.358 | 232 | 230.254
2021-09-12 | 19:39 | 19.3175 | 230.359 | 232.006 | 230.245
2021-09-12 | 19:39 | 19.3176 | 230.362 | 232.012 | 230.232
2021-09-12 | 19:39 | 19.3177 | 230.365 | 232.021 | 230.216
2021-09-12 | 19:39 | 19.3178 | 230.366 | 232.026 | 230.208
2021-09-12 | 19:39 | 19.3179 | 230.369 | 232.033 | 230.198
2021-09-12 | 19:39 | 19.318 | 230.372 | 232.04 | 230.188
2021-09-12 | 19:39 | 19.3181 | 230.378 | 232.044 | 230.178
2021-09-12 | 19:39 | 19.3182 | 230.386 | 232.05 | 230.167
2021-09-12 | 19:39 | 19.3183 | 230.387 | 232.052 | 230.166
2021-09-12 | 19:39 | 19.3184 | 230.391 | 232.058 | 230.161
2021-09-12 | 19:39 | 19.3185 | 230.396 | 232.066 | 230.153
2021-09-12 | 19:39 | 19.3186 | 230.405 | 232.071 | 230.14
2021-09-12 | 19:39 | 19.3187 | 230.409 | 232.072 | 230.137
2021-09-12 | 19:39 | 19.3188 | 230.415 | 232.071 | 230.131
2021-09-12 | 19:39 | 19.3189 | 230.424 | 232.073 | 230.122
2021-09-12 | 19:39 | 19.319 | 230.427 | 232.073 | 230.118
2021-09-12 | 19:39 | 19.3191 | 230.432 | 232.074 | 230.112
2021-09-12 | 19:39 | 19.3192 | 230.44 | 232.073 | 230.104
2021-09-12 | 19:39 | 19.3193 | 230.444 | 232.072 | 230.099
2021-09-12 | 19:39 | 19.3194 | 230.452 | 232.062 | 230.092
2021-09-12 | 19:39 | 19.3195 | 230.457 | 232.057 | 230.088
2021-09-12 | 19:39 | 19.3196 | 230.47 | 232.048 | 230.08
2021-09-12 | 19:39 | 19.3197 | 230.49 | 232.04 | 230.067
2021-09-12 | 19:39 | 19.3198 | 230.502 | 232.034 | 230.059
2021-09-12 | 19:39 | 19.3199 | 230.51 | 232.033 | 230.056
2021-09-12 | 19:39 | 19.32 | 230.514 | 232.03 | 230.054
2021-09-12 | 19:39 | 19.3201 | 230.526 | 232.022 | 230.052
2021-09-12 | 19:39 | 19.3202 | 230.532 | 232.019 | 230.05
2021-09-12 | 19:39 | 19.3203 | 230.539 | 232.014 | 230.048
2021-09-12 | 19:39 | 19.3204 | 230.546 | 232.01 | 230.046
2021-09-12 | 19:39 | 19.3205 | 230.561 | 231.998 | 230.044
2021-09-12 | 19:39 | 19.3206 | 230.571 | 231.987 | 230.043
2021-09-12 | 19:39 | 19.3207 | 230.578 | 231.977 | 230.043
2021-09-12 | 19:39 | 19.3208 | 230.593 | 231.961 | 230.044
2021-09-12 | 19:39 | 19.3209 | 230.595 | 231.958 | 230.044
2021-09-12 | 19:39 | 19.321 | 230.594 | 231.958 | 230.044
2021-09-12 | 19:39 | 19.3211 | 230.595 | 231.952 | 230.046
2021-09-12 | 19:39 | 19.3212 | 230.595 | 231.946 | 230.047
2021-09-12 | 19:39 | 19.3213 | 230.595 | 231.942 | 230.048
2021-09-12 | 19:39 | 19.3214 | 230.602 | 231.927 | 230.053
2021-09-12 | 19:39 | 19.3215 | 230.606 | 231.915 | 230.057
2021-09-12 | 19:39 | 19.3216 | 230.607 | 231.908 | 230.062
2021-09-12 | 19:39 | 19.3217 | 230.608 | 231.903 | 230.067
2021-09-12 | 19:39 | 19.3218 | 230.608 | 231.898 | 230.07
2021-09-12 | 19:39 | 19.3219 | 230.612 | 231.884 | 230.079
2021-09-12 | 19:39 | 19.322 | 230.616 | 231.871 | 230.086
2021-09-12 | 19:39 | 19.3221 | 230.619 | 231.86 | 230.094
2021-09-12 | 19:39 | 19.3222 | 230.622 | 231.851 | 230.101
2021-09-12 | 19:39 | 19.3223 | 230.622 | 231.845 | 230.108
2021-09-12 | 19:39 | 19.3224 | 230.62 | 231.841 | 230.115
2021-09-12 | 19:39 | 19.3225 | 230.62 | 231.838 | 230.121
2021-09-12 | 19:39 | 19.3226 | 230.62 | 231.824 | 230.133
2021-09-12 | 19:39 | 19.3227 | 230.614 | 231.814 | 230.143
2021-09-12 | 19:39 | 19.3228 | 230.608 | 231.803 | 230.157
2021-09-12 | 19:39 | 19.3229 | 230.601 | 231.795 | 230.173
2021-09-12 | 19:39 | 19.323 | 230.595 | 231.788 | 230.185
2021-09-12 | 19:39 | 19.3231 | 230.588 | 231.781 | 230.198
2021-09-12 | 19:39 | 19.3232 | 230.584 | 231.776 | 230.21
2021-09-12 | 19:39 | 19.3233 | 230.579 | 231.771 | 230.218
2021-09-12 | 19:39 | 19.3234 | 230.575 | 231.767 | 230.228
2021-09-12 | 19:39 | 19.3235 | 230.573 | 231.767 | 230.227
2021-09-12 | 19:39 | 19.3236 | 230.571 | 231.767 | 230.226
2021-09-12 | 19:39 | 19.3237 | 230.569 | 231.767 | 230.225
2021-09-12 | 19:39 | 19.3238 | 230.56 | 231.766 | 230.235
2021-09-12 | 19:39 | 19.3239 | 230.551 | 231.765 | 230.241
2021-09-12 | 19:39 | 19.324 | 230.542 | 231.764 | 230.248
2021-09-12 | 19:39 | 19.3241 | 230.531 | 231.765 | 230.256
2021-09-12 | 19:39 | 19.3242 | 230.523 | 231.766 | 230.264
2021-09-12 | 19:39 | 19.3243 | 230.511 | 231.767 | 230.271
2021-09-12 | 19:39 | 19.3244 | 230.504 | 231.769 | 230.275
2021-09-12 | 19:39 | 19.3245 | 230.498 | 231.77 | 230.278
2021-09-12 | 19:39 | 19.3246 | 230.481 | 231.776 | 230.287
2021-09-12 | 19:39 | 19.3247 | 230.466 | 231.783 | 230.295
2021-09-12 | 19:39 | 19.3248 | 230.452 | 231.789 | 230.302
2021-09-12 | 19:39 | 19.3249 | 230.443 | 231.794 | 230.312
2021-09-12 | 19:39 | 19.325 | 230.442 | 231.795 | 230.314
2021-09-12 | 19:39 | 19.3251 | 230.43 | 231.802 | 230.321
2021-09-12 | 19:39 | 19.3252 | 230.422 | 231.809 | 230.324
2021-09-12 | 19:39 | 19.3253 | 230.417 | 231.815 | 230.325
2021-09-12 | 19:39 | 19.3254 | 230.411 | 231.819 | 230.326
2021-09-12 | 19:39 | 19.3255 | 230.407 | 231.821 | 230.327
2021-09-12 | 19:39 | 19.3256 | 230.395 | 231.831 | 230.328
2021-09-12 | 19:39 | 19.3257 | 230.386 | 231.841 | 230.327
2021-09-12 | 19:39 | 19.3258 | 230.379 | 231.848 | 230.324
2021-09-12 | 19:39 | 19.3259 | 230.374 | 231.853 | 230.322
2021-09-12 | 19:39 | 19.326 | 230.361 | 231.866 | 230.316
2021-09-12 | 19:39 | 19.3261 | 230.349 | 231.88 | 230.31
2021-09-12 | 19:39 | 19.3262 | 230.341 | 231.891 | 230.304
2021-09-12 | 19:39 | 19.3263 | 230.335 | 231.899 | 230.301
2021-09-12 | 19:39 | 19.3264 | 230.33 | 231.908 | 230.298
2021-09-12 | 19:39 | 19.3265 | 230.327 | 231.916 | 230.295
2021-09-12 | 19:39 | 19.3266 | 230.327 | 231.919 | 230.295
2021-09-12 | 19:39 | 19.3267 | 230.323 | 231.929 | 230.292
2021-09-12 | 19:39 | 19.3268 | 230.321 | 231.935 | 230.291
2021-09-12 | 19:39 | 19.3269 | 230.32 | 231.94 | 230.289
2021-09-12 | 19:39 | 19.327 | 230.318 | 231.954 | 230.281
2021-09-12 | 19:39 | 19.3271 | 230.317 | 231.961 | 230.274
2021-09-12 | 19:39 | 19.3272 | 230.316 | 231.966 | 230.272
2021-09-12 | 19:39 | 19.3273 | 230.316 | 231.977 | 230.262
2021-09-12 | 19:39 | 19.3274 | 230.316 | 231.987 | 230.255
2021-09-12 | 19:39 | 19.3275 | 230.316 | 231.992 | 230.252
2021-09-12 | 19:39 | 19.3276 | 230.318 | 231.999 | 230.24
2021-09-12 | 19:39 | 19.3277 | 230.319 | 232.002 | 230.235
2021-09-12 | 19:39 | 19.3278 | 230.323 | 232.011 | 230.222
2021-09-12 | 19:39 | 19.3279 | 230.325 | 232.017 | 230.214
2021-09-12 | 19:39 | 19.328 | 230.326 | 232.017 | 230.211
2021-09-12 | 19:39 | 19.3281 | 230.33 | 232.019 | 230.203
2021-09-12 | 19:39 | 19.3282 | 230.332 | 232.02 | 230.199
2021-09-12 | 19:39 | 19.3283 | 230.342 | 232.034 | 230.179
2021-09-12 | 19:39 | 19.3284 | 230.35 | 232.041 | 230.166
2021-09-12 | 19:39 | 19.3285 | 230.361 | 232.046 | 230.152
2021-09-12 | 19:39 | 19.3286 | 230.368 | 232.045 | 230.143
2021-09-12 | 19:39 | 19.3287 | 230.378 | 232.047 | 230.132
2021-09-12 | 19:39 | 19.3288 | 230.383 | 232.051 | 230.125
2021-09-12 | 19:39 | 19.3289 | 230.384 | 232.052 | 230.125
2021-09-12 | 19:39 | 19.329 | 230.397 | 232.05 | 230.113
2021-09-12 | 19:39 | 19.3291 | 230.404 | 232.049 | 230.108
2021-09-12 | 19:39 | 19.3292 | 230.414 | 232.048 | 230.101
2021-09-12 | 19:39 | 19.3293 | 230.421 | 232.047 | 230.095
2021-09-12 | 19:39 | 19.3294 | 230.427 | 232.045 | 230.09
2021-09-12 | 19:39 | 19.3295 | 230.436 | 232.041 | 230.083
2021-09-12 | 19:39 | 19.3296 | 230.447 | 232.037 | 230.076
2021-09-12 | 19:39 | 19.3297 | 230.464 | 232.033 | 230.067
2021-09-12 | 19:39 | 19.3298 | 230.469 | 232.033 | 230.064
2021-09-12 | 19:39 | 19.3299 | 230.478 | 232.032 | 230.061
2021-09-12 | 19:39 | 19.33 | 230.488 | 232.025 | 230.057
2021-09-12 | 19:39 | 19.3301 | 230.5 | 232.02 | 230.054
2021-09-12 | 19:39 | 19.3302 | 230.503 | 232.019 | 230.052
2021-09-12 | 19:39 | 19.3303 | 230.508 | 232.015 | 230.051
2021-09-12 | 19:39 | 19.3304 | 230.526 | 231.999 | 230.048
2021-09-12 | 19:39 | 19.3305 | 230.535 | 231.988 | 230.047
2021-09-12 | 19:39 | 19.3306 | 230.548 | 231.977 | 230.046
2021-09-12 | 19:39 | 19.3307 | 230.555 | 231.969 | 230.046
2021-09-12 | 19:39 | 19.3308 | 230.564 | 231.959 | 230.047
2021-09-12 | 19:39 | 19.3309 | 230.567 | 231.954 | 230.048
2021-09-12 | 19:39 | 19.331 | 230.577 | 231.934 | 230.051
2021-09-12 | 19:39 | 19.3311 | 230.585 | 231.924 | 230.053
2021-09-12 | 19:39 | 19.3312 | 230.591 | 231.912 | 230.057
2021-09-12 | 19:39 | 19.3313 | 230.596 | 231.9 | 230.061
2021-09-12 | 19:39 | 19.3314 | 230.598 | 231.897 | 230.063
2021-09-12 | 19:39 | 19.3315 | 230.608 | 231.882 | 230.071
2021-09-12 | 19:39 | 19.3316 | 230.612 | 231.877 | 230.074
2021-09-12 | 19:39 | 19.3317 | 230.618 | 231.871 | 230.079
2021-09-12 | 19:39 | 19.3318 | 230.622 | 231.862 | 230.085
2021-09-12 | 19:39 | 19.3319 | 230.627 | 231.85 | 230.093
2021-09-12 | 19:39 | 19.332 | 230.629 | 231.839 | 230.102
2021-09-12 | 19:39 | 19.3321 | 230.629 | 231.837 | 230.105
2021-09-12 | 19:39 | 19.3322 | 230.63 | 231.832 | 230.11
2021-09-12 | 19:39 | 19.3323 | 230.631 | 231.825 | 230.117
2021-09-12 | 19:39 | 19.3324 | 230.632 | 231.817 | 230.125
2021-09-12 | 19:39 | 19.3325 | 230.633 | 231.808 | 230.134
2021-09-12 | 19:39 | 19.3326 | 230.633 | 231.805 | 230.137
2021-09-12 | 19:39 | 19.3327 | 230.624 | 231.795 | 230.15
2021-09-12 | 19:39 | 19.3328 | 230.62 | 231.791 | 230.157
2021-09-12 | 19:39 | 19.3329 | 230.618 | 231.785 | 230.166
2021-09-12 | 19:39 | 19.333 | 230.616 | 231.779 | 230.177
2021-09-12 | 19:39 | 19.3331 | 230.612 | 231.771 | 230.187
2021-09-12 | 19:39 | 19.3332 | 230.609 | 231.766 | 230.202
2021-09-12 | 19:39 | 19.3333 | 230.598 | 231.76 | 230.22
2021-09-12 | 19:39 | 19.3334 | 230.589 | 231.755 | 230.24
2021-09-12 | 19:39 | 19.3335 | 230.586 | 231.753 | 230.246
2021-09-12 | 19:39 | 19.3336 | 230.584 | 231.751 | 230.253
2021-09-12 | 19:39 | 19.3337 | 230.578 | 231.749 | 230.26
2021-09-12 | 19:39 | 19.3338 | 230.57 | 231.747 | 230.271
2021-09-12 | 19:39 | 19.3339 | 230.556 | 231.746 | 230.283
2021-09-12 | 19:39 | 19.334 | 230.552 | 231.746 | 230.287
2021-09-12 | 19:39 | 19.3341 | 230.539 | 231.747 | 230.3
2021-09-12 | 19:39 | 19.3342 | 230.534 | 231.748 | 230.305
2021-09-12 | 19:39 | 19.3343 | 230.524 | 231.75 | 230.309
2021-09-12 | 19:39 | 19.3344 | 230.513 | 231.752 | 230.316
2021-09-12 | 19:39 | 19.3345 | 230.512 | 231.752 | 230.318
2021-09-12 | 19:39 | 19.3346 | 230.509 | 231.753 | 230.321
2021-09-12 | 19:39 | 19.3347 | 230.492 | 231.761 | 230.332
2021-09-12 | 19:39 | 19.3348 | 230.475 | 231.771 | 230.34
2021-09-12 | 19:39 | 19.3349 | 230.471 | 231.776 | 230.345
2021-09-12 | 19:39 | 19.335 | 230.462 | 231.782 | 230.352
2021-09-12 | 19:39 | 19.3351 | 230.451 | 231.788 | 230.362
2021-09-12 | 19:39 | 19.3352 | 230.449 | 231.79 | 230.364
2021-09-12 | 19:39 | 19.3353 | 230.435 | 231.799 | 230.374
2021-09-12 | 19:39 | 19.3354 | 230.421 | 231.814 | 230.375
2021-09-12 | 19:39 | 19.3355 | 230.409 | 231.831 | 230.376
2021-09-12 | 19:39 | 19.3356 | 230.403 | 231.84 | 230.375
2021-09-12 | 19:39 | 19.3357 | 230.394 | 231.848 | 230.377
2021-09-12 | 19:39 | 19.3358 | 230.383 | 231.854 | 230.38
2021-09-12 | 19:39 | 19.3359 | 230.372 | 231.865 | 230.38
2021-09-12 | 19:39 | 19.336 | 230.37 | 231.868 | 230.379
2021-09-12 | 19:39 | 19.3361 | 230.367 | 231.875 | 230.375
2021-09-12 | 19:39 | 19.3362 | 230.362 | 231.882 | 230.372
2021-09-12 | 19:39 | 19.3363 | 230.357 | 231.887 | 230.369
2021-09-12 | 19:39 | 19.3364 | 230.351 | 231.896 | 230.366
2021-09-12 | 19:39 | 19.3365 | 230.351 | 231.896 | 230.366
2021-09-12 | 19:39 | 19.3366 | 230.35 | 231.897 | 230.366
2021-09-12 | 19:39 | 19.3367 | 230.35 | 231.901 | 230.364
2021-09-12 | 19:39 | 19.3368 | 230.348 | 231.907 | 230.361
2021-09-12 | 19:39 | 19.3369 | 230.347 | 231.914 | 230.357
2021-09-12 | 19:39 | 19.337 | 230.345 | 231.918 | 230.356
2021-09-12 | 19:39 | 19.3371 | 230.343 | 231.926 | 230.35
2021-09-12 | 19:39 | 19.3372 | 230.343 | 231.927 | 230.352
2021-09-12 | 19:39 | 19.3373 | 230.343 | 231.93 | 230.351
2021-09-12 | 19:39 | 19.3374 | 230.343 | 231.936 | 230.349
2021-09-12 | 19:39 | 19.3375 | 230.344 | 231.942 | 230.347
2021-09-12 | 19:39 | 19.3376 | 230.345 | 231.949 | 230.341
2021-09-12 | 19:39 | 19.3377 | 230.347 | 231.954 | 230.335
2021-09-12 | 19:39 | 19.3378 | 230.35 | 231.96 | 230.325
2021-09-12 | 19:39 | 19.3379 | 230.354 | 231.97 | 230.312
2021-09-12 | 19:39 | 19.338 | 230.36 | 231.981 | 230.295
2021-09-12 | 19:39 | 19.3381 | 230.367 | 231.993 | 230.278
2021-09-12 | 19:39 | 19.3382 | 230.375 | 232.004 | 230.263
2021-09-12 | 19:39 | 19.3383 | 230.388 | 232.009 | 230.244
2021-09-12 | 19:39 | 19.3384 | 230.393 | 232.012 | 230.238
2021-09-12 | 19:39 | 19.3385 | 230.399 | 232.017 | 230.228
2021-09-12 | 19:39 | 19.3386 | 230.406 | 232.022 | 230.215
2021-09-12 | 19:39 | 19.3387 | 230.416 | 232.026 | 230.2
2021-09-12 | 19:39 | 19.3388 | 230.428 | 232.025 | 230.186
2021-09-12 | 19:39 | 19.3389 | 230.443 | 232.022 | 230.172
2021-09-12 | 19:39 | 19.339 | 230.448 | 232.021 | 230.166
2021-09-12 | 19:39 | 19.3391 | 230.456 | 232.021 | 230.16
2021-09-12 | 19:39 | 19.3392 | 230.463 | 232.022 | 230.152
2021-09-12 | 19:39 | 19.3393 | 230.476 | 232.019 | 230.142
2021-09-12 | 19:39 | 19.3394 | 230.489 | 232.018 | 230.132
2021-09-12 | 19:39 | 19.3395 | 230.502 | 232.014 | 230.122
2021-09-12 | 19:39 | 19.3396 | 230.505 | 232.014 | 230.121
2021-09-12 | 19:39 | 19.3397 | 230.512 | 232.014 | 230.119
2021-09-12 | 19:39 | 19.3398 | 230.52 | 232.014 | 230.117
2021-09-12 | 19:39 | 19.3399 | 230.538 | 232.017 | 230.109
2021-09-12 | 19:39 | 19.34 | 230.557 | 232.013 | 230.1
2021-09-12 | 19:39 | 19.3401 | 230.569 | 232.009 | 230.098
2021-09-12 | 19:39 | 19.3402 | 230.583 | 232.002 | 230.095
2021-09-12 | 19:39 | 19.3403 | 230.593 | 231.993 | 230.093
2021-09-12 | 19:39 | 19.3404 | 230.603 | 231.986 | 230.091
2021-09-12 | 19:39 | 19.3405 | 230.614 | 231.981 | 230.09
2021-09-12 | 19:39 | 19.3406 | 230.626 | 231.972 | 230.089
2021-09-12 | 19:39 | 19.3407 | 230.626 | 231.971 | 230.089
2021-09-12 | 19:39 | 19.3408 | 230.628 | 231.971 | 230.089
2021-09-12 | 19:39 | 19.3409 | 230.639 | 231.956 | 230.091
2021-09-12 | 19:39 | 19.341 | 230.648 | 231.94 | 230.093
2021-09-12 | 19:39 | 19.3411 | 230.656 | 231.924 | 230.098
2021-09-12 | 19:39 | 19.3412 | 230.662 | 231.909 | 230.104
2021-09-12 | 19:39 | 19.3413 | 230.669 | 231.895 | 230.11
2021-09-12 | 19:39 | 19.3414 | 230.68 | 231.876 | 230.118
2021-09-12 | 19:39 | 19.3415 | 230.695 | 231.86 | 230.126
2021-09-12 | 19:39 | 19.3416 | 230.699 | 231.856 | 230.128
2021-09-12 | 19:39 | 19.3417 | 230.703 | 231.854 | 230.131
2021-09-12 | 19:39 | 19.3418 | 230.707 | 231.852 | 230.135
2021-09-12 | 19:39 | 19.3419 | 230.71 | 231.848 | 230.139
2021-09-12 | 19:39 | 19.342 | 230.713 | 231.844 | 230.143
2021-09-12 | 19:39 | 19.3421 | 230.716 | 231.838 | 230.146
2021-09-12 | 19:39 | 19.3422 | 230.72 | 231.832 | 230.151
2021-09-12 | 19:39 | 19.3423 | 230.723 | 231.827 | 230.157
2021-09-12 | 19:39 | 19.3424 | 230.723 | 231.821 | 230.163
2021-09-12 | 19:39 | 19.3425 | 230.72 | 231.817 | 230.171
2021-09-12 | 19:39 | 19.3426 | 230.717 | 231.809 | 230.182
2021-09-12 | 19:39 | 19.3427 | 230.716 | 231.801 | 230.188
2021-09-12 | 19:39 | 19.3428 | 230.713 | 231.793 | 230.195
2021-09-12 | 19:39 | 19.3429 | 230.709 | 231.785 | 230.205
2021-09-12 | 19:39 | 19.343 | 230.704 | 231.778 | 230.217
2021-09-12 | 19:39 | 19.3431 | 230.697 | 231.771 | 230.231
2021-09-12 | 19:39 | 19.3432 | 230.694 | 231.767 | 230.246
2021-09-12 | 19:39 | 19.3433 | 230.687 | 231.761 | 230.259
2021-09-12 | 19:39 | 19.3434 | 230.684 | 231.756 | 230.271
2021-09-12 | 19:39 | 19.3435 | 230.681 | 231.753 | 230.284
2021-09-12 | 19:39 | 19.3436 | 230.673 | 231.749 | 230.299
2021-09-12 | 19:39 | 19.3437 | 230.66 | 231.747 | 230.314
2021-09-12 | 19:39 | 19.3438 | 230.66 | 231.747 | 230.317
2021-09-12 | 19:39 | 19.3439 | 230.66 | 231.747 | 230.319
2021-09-12 | 19:39 | 19.344 | 230.66 | 231.747 | 230.321
2021-09-12 | 19:39 | 19.3441 | 230.651 | 231.748 | 230.331
2021-09-12 | 19:39 | 19.3442 | 230.639 | 231.749 | 230.34
2021-09-12 | 19:39 | 19.3443 | 230.625 | 231.752 | 230.35
2021-09-12 | 19:39 | 19.3444 | 230.611 | 231.756 | 230.36
2021-09-12 | 19:39 | 19.3445 | 230.595 | 231.76 | 230.367
2021-09-12 | 19:39 | 19.3446 | 230.591 | 231.761 | 230.369
2021-09-12 | 19:39 | 19.3447 | 230.588 | 231.763 | 230.372
2021-09-12 | 19:39 | 19.3448 | 230.572 | 231.772 | 230.38
2021-09-12 | 19:39 | 19.3449 | 230.561 | 231.781 | 230.388
2021-09-12 | 19:39 | 19.345 | 230.546 | 231.79 | 230.398
2021-09-12 | 19:39 | 19.3451 | 230.542 | 231.793 | 230.402
2021-09-12 | 19:39 | 19.3452 | 230.537 | 231.797 | 230.404
2021-09-12 | 19:39 | 19.3453 | 230.533 | 231.801 | 230.406
2021-09-12 | 19:39 | 19.3454 | 230.521 | 231.814 | 230.408
2021-09-12 | 19:39 | 19.3455 | 230.507 | 231.825 | 230.411
2021-09-12 | 19:39 | 19.3456 | 230.504 | 231.828 | 230.413
2021-09-12 | 19:39 | 19.3457 | 230.493 | 231.839 | 230.415
2021-09-12 | 19:39 | 19.3458 | 230.485 | 231.85 | 230.414
2021-09-12 | 19:39 | 19.3459 | 230.476 | 231.861 | 230.411
2021-09-12 | 19:39 | 19.346 | 230.469 | 231.867 | 230.408
2021-09-12 | 19:39 | 19.3461 | 230.462 | 231.876 | 230.404
2021-09-12 | 19:39 | 19.3462 | 230.457 | 231.886 | 230.401
2021-09-12 | 19:39 | 19.3463 | 230.446 | 231.903 | 230.39
2021-09-12 | 19:39 | 19.3464 | 230.443 | 231.907 | 230.389
2021-09-12 | 19:39 | 19.3465 | 230.436 | 231.921 | 230.385
2021-09-12 | 19:39 | 19.3466 | 230.431 | 231.938 | 230.378
2021-09-12 | 19:39 | 19.3467 | 230.428 | 231.95 | 230.37
2021-09-12 | 19:39 | 19.3468 | 230.425 | 231.957 | 230.368
2021-09-12 | 19:39 | 19.3469 | 230.421 | 231.971 | 230.358
2021-09-12 | 19:39 | 19.347 | 230.42 | 231.977 | 230.354
2021-09-12 | 19:39 | 19.3471 | 230.418 | 231.993 | 230.341
2021-09-12 | 19:39 | 19.3472 | 230.417 | 232.003 | 230.332
2021-09-12 | 19:39 | 19.3473 | 230.417 | 232.011 | 230.324
2021-09-12 | 19:39 | 19.3474 | 230.417 | 232.019 | 230.318
2021-09-12 | 19:39 | 19.3475 | 230.419 | 232.034 | 230.305
2021-09-12 | 19:39 | 19.3476 | 230.422 | 232.048 | 230.287
2021-09-12 | 19:39 | 19.3477 | 230.424 | 232.055 | 230.277
2021-09-12 | 19:39 | 19.3478 | 230.427 | 232.059 | 230.27
2021-09-12 | 19:39 | 19.3479 | 230.429 | 232.065 | 230.263
2021-09-12 | 19:39 | 19.348 | 230.436 | 232.078 | 230.245
2021-09-12 | 19:39 | 19.3481 | 230.442 | 232.085 | 230.232
2021-09-12 | 19:39 | 19.3482 | 230.447 | 232.09 | 230.226
2021-09-12 | 19:39 | 19.3483 | 230.451 | 232.093 | 230.221
2021-09-12 | 19:39 | 19.3484 | 230.459 | 232.103 | 230.209
2021-09-12 | 19:39 | 19.3485 | 230.465 | 232.109 | 230.2
2021-09-12 | 19:39 | 19.3486 | 230.476 | 232.112 | 230.185
2021-09-12 | 19:39 | 19.3487 | 230.478 | 232.111 | 230.182
2021-09-12 | 19:39 | 19.3488 | 230.485 | 232.111 | 230.175
2021-09-12 | 19:39 | 19.3489 | 230.497 | 232.114 | 230.16
2021-09-12 | 19:39 | 19.349 | 230.505 | 232.114 | 230.148
2021-09-12 | 19:39 | 19.3491 | 230.521 | 232.111 | 230.134
2021-09-12 | 19:39 | 19.3492 | 230.527 | 232.11 | 230.129
2021-09-12 | 19:39 | 19.3493 | 230.539 | 232.106 | 230.119
2021-09-12 | 19:39 | 19.3494 | 230.548 | 232.103 | 230.112
2021-09-12 | 19:39 | 19.3495 | 230.553 | 232.103 | 230.108
2021-09-12 | 19:39 | 19.3496 | 230.564 | 232.096 | 230.101
2021-09-12 | 19:39 | 19.3497 | 230.573 | 232.092 | 230.096
2021-09-12 | 19:39 | 19.3498 | 230.59 | 232.09 | 230.088
2021-09-12 | 19:39 | 19.3499 | 230.602 | 232.089 | 230.083
2021-09-12 | 19:39 | 19.35 | 230.623 | 232.081 | 230.077
2021-09-12 | 19:39 | 19.3501 | 230.64 | 232.073 | 230.073
2021-09-12 | 19:39 | 19.3502 | 230.663 | 232.061 | 230.068
2021-09-12 | 19:39 | 19.3503 | 230.669 | 232.06 | 230.066
2021-09-12 | 19:39 | 19.3504 | 230.672 | 232.061 | 230.065
2021-09-12 | 19:39 | 19.3505 | 230.684 | 232.053 | 230.064
2021-09-12 | 19:39 | 19.3506 | 230.69 | 232.049 | 230.064
2021-09-12 | 19:39 | 19.3507 | 230.7 | 232.04 | 230.064
2021-09-12 | 19:39 | 19.3508 | 230.705 | 232.037 | 230.065
2021-09-12 | 19:39 | 19.3509 | 230.714 | 232.024 | 230.067
2021-09-12 | 19:39 | 19.351 | 230.718 | 232.016 | 230.068
2021-09-12 | 19:39 | 19.3511 | 230.729 | 231.998 | 230.072
2021-09-12 | 19:39 | 19.3512 | 230.737 | 231.984 | 230.076
2021-09-12 | 19:39 | 19.3513 | 230.748 | 231.967 | 230.083
2021-09-12 | 19:39 | 19.3514 | 230.757 | 231.942 | 230.093
2021-09-12 | 19:39 | 19.3515 | 230.763 | 231.937 | 230.096
2021-09-12 | 19:39 | 19.3516 | 230.769 | 231.925 | 230.103
2021-09-12 | 19:39 | 19.3517 | 230.774 | 231.92 | 230.107
2021-09-12 | 19:39 | 19.3518 | 230.78 | 231.911 | 230.113
2021-09-12 | 19:39 | 19.3519 | 230.782 | 231.906 | 230.117
2021-09-12 | 19:39 | 19.352 | 230.786 | 231.896 | 230.125
2021-09-12 | 19:39 | 19.3521 | 230.789 | 231.882 | 230.137
2021-09-12 | 19:39 | 19.3522 | 230.79 | 231.874 | 230.146
2021-09-12 | 19:39 | 19.3523 | 230.791 | 231.862 | 230.159
2021-09-12 | 19:39 | 19.3524 | 230.79 | 231.855 | 230.167
2021-09-12 | 19:39 | 19.3525 | 230.79 | 231.845 | 230.178
2021-09-12 | 19:39 | 19.3526 | 230.786 | 231.829 | 230.196
2021-09-12 | 19:39 | 19.3527 | 230.783 | 231.82 | 230.206
2021-09-12 | 19:39 | 19.3528 | 230.781 | 231.816 | 230.212
2021-09-12 | 19:39 | 19.3529 | 230.774 | 231.809 | 230.224
2021-09-12 | 19:39 | 19.353 | 230.773 | 231.807 | 230.229
2021-09-12 | 19:39 | 19.3531 | 230.768 | 231.802 | 230.238
2021-09-12 | 19:39 | 19.3532 | 230.768 | 231.796 | 230.25
2021-09-12 | 19:39 | 19.3533 | 230.765 | 231.794 | 230.256
2021-09-12 | 19:39 | 19.3534 | 230.759 | 231.79 | 230.268
2021-09-12 | 19:39 | 19.3535 | 230.746 | 231.787 | 230.285
2021-09-12 | 19:39 | 19.3536 | 230.732 | 231.782 | 230.302
2021-09-12 | 19:39 | 19.3537 | 230.73 | 231.782 | 230.305
2021-09-12 | 19:39 | 19.3538 | 230.726 | 231.781 | 230.311
2021-09-12 | 19:39 | 19.3539 | 230.717 | 231.78 | 230.322
2021-09-12 | 19:39 | 19.354 | 230.7 | 231.78 | 230.336
2021-09-12 | 19:39 | 19.3541 | 230.693 | 231.781 | 230.343
2021-09-12 | 19:39 | 19.3542 | 230.678 | 231.783 | 230.353
2021-09-12 | 19:39 | 19.3543 | 230.671 | 231.784 | 230.357
2021-09-12 | 19:39 | 19.3544 | 230.66 | 231.788 | 230.362
2021-09-12 | 19:39 | 19.3545 | 230.642 | 231.793 | 230.37
2021-09-12 | 19:39 | 19.3546 | 230.617 | 231.801 | 230.382
2021-09-12 | 19:39 | 19.3547 | 230.611 | 231.802 | 230.386
2021-09-12 | 19:39 | 19.3548 | 230.601 | 231.807 | 230.392
2021-09-12 | 19:39 | 19.3549 | 230.59 | 231.815 | 230.399
2021-09-12 | 19:39 | 19.355 | 230.576 | 231.827 | 230.405
2021-09-12 | 19:39 | 19.3551 | 230.566 | 231.835 | 230.409
2021-09-12 | 19:39 | 19.3552 | 230.548 | 231.846 | 230.416
2021-09-12 | 19:39 | 19.3553 | 230.539 | 231.851 | 230.42
2021-09-12 | 19:39 | 19.3554 | 230.535 | 231.854 | 230.422
2021-09-12 | 19:39 | 19.3555 | 230.528 | 231.861 | 230.424
2021-09-12 | 19:39 | 19.3556 | 230.518 | 231.873 | 230.422
2021-09-12 | 19:39 | 19.3557 | 230.514 | 231.88 | 230.421
2021-09-12 | 19:39 | 19.3558 | 230.505 | 231.889 | 230.421
2021-09-12 | 19:39 | 19.3559 | 230.489 | 231.905 | 230.418
2021-09-12 | 19:39 | 19.356 | 230.482 | 231.911 | 230.415
2021-09-12 | 19:39 | 19.3561 | 230.471 | 231.926 | 230.408
2021-09-12 | 19:39 | 19.3562 | 230.459 | 231.95 | 230.399
2021-09-12 | 19:39 | 19.3563 | 230.451 | 231.964 | 230.39
2021-09-12 | 19:39 | 19.3564 | 230.442 | 231.983 | 230.383
2021-09-12 | 19:39 | 19.3565 | 230.433 | 232.004 | 230.376
2021-09-12 | 19:39 | 19.3566 | 230.426 | 232.017 | 230.372
2021-09-12 | 19:39 | 19.3567 | 230.42 | 232.033 | 230.366
2021-09-12 | 19:39 | 19.3568 | 230.417 | 232.049 | 230.358
2021-09-12 | 19:39 | 19.3569 | 230.414 | 232.068 | 230.342
2021-09-12 | 19:39 | 19.357 | 230.41 | 232.091 | 230.325
2021-09-12 | 19:39 | 19.3571 | 230.408 | 232.098 | 230.318
2021-09-12 | 19:39 | 19.3572 | 230.407 | 232.108 | 230.309
2021-09-12 | 19:39 | 19.3573 | 230.407 | 232.123 | 230.293
2021-09-12 | 19:39 | 19.3574 | 230.408 | 232.138 | 230.279
2021-09-12 | 19:39 | 19.3575 | 230.409 | 232.154 | 230.262
2021-09-12 | 19:39 | 19.3576 | 230.411 | 232.163 | 230.248
2021-09-12 | 19:39 | 19.3577 | 230.414 | 232.169 | 230.237
2021-09-12 | 19:39 | 19.3578 | 230.419 | 232.176 | 230.221
2021-09-12 | 19:39 | 19.3579 | 230.423 | 232.177 | 230.214
2021-09-12 | 19:39 | 19.358 | 230.428 | 232.183 | 230.202
2021-09-12 | 19:39 | 19.3581 | 230.436 | 232.191 | 230.189
2021-09-12 | 19:39 | 19.3582 | 230.439 | 232.197 | 230.183
2021-09-12 | 19:39 | 19.3583 | 230.444 | 232.205 | 230.175
2021-09-12 | 19:39 | 19.3584 | 230.454 | 232.208 | 230.165
2021-09-12 | 19:39 | 19.3585 | 230.466 | 232.209 | 230.153
2021-09-12 | 19:39 | 19.3586 | 230.477 | 232.211 | 230.14
2021-09-12 | 19:39 | 19.3587 | 230.483 | 232.215 | 230.133
2021-09-12 | 19:39 | 19.3588 | 230.49 | 232.22 | 230.123
2021-09-12 | 19:39 | 19.3589 | 230.5 | 232.224 | 230.112
2021-09-12 | 19:39 | 19.359 | 230.513 | 232.22 | 230.099
2021-09-12 | 19:39 | 19.3591 | 230.528 | 232.217 | 230.087
2021-09-12 | 19:39 | 19.3592 | 230.538 | 232.214 | 230.08
2021-09-12 | 19:39 | 19.3593 | 230.546 | 232.211 | 230.072
2021-09-12 | 19:39 | 19.3594 | 230.559 | 232.208 | 230.061
2021-09-12 | 19:39 | 19.3595 | 230.562 | 232.208 | 230.059
2021-09-12 | 19:39 | 19.3596 | 230.579 | 232.201 | 230.047
2021-09-12 | 19:39 | 19.3597 | 230.599 | 232.192 | 230.036
2021-09-12 | 19:39 | 19.3598 | 230.613 | 232.187 | 230.031
2021-09-12 | 19:39 | 19.3599 | 230.628 | 232.179 | 230.027
2021-09-12 | 19:39 | 19.36 | 230.631 | 232.179 | 230.026
2021-09-12 | 19:39 | 19.3601 | 230.646 | 232.179 | 230.02
2021-09-12 | 19:39 | 19.3602 | 230.664 | 232.169 | 230.015
2021-09-12 | 19:39 | 19.3603 | 230.676 | 232.161 | 230.013
2021-09-12 | 19:39 | 19.3604 | 230.688 | 232.15 | 230.012
2021-09-12 | 19:39 | 19.3605 | 230.701 | 232.139 | 230.011
2021-09-12 | 19:39 | 19.3606 | 230.708 | 232.134 | 230.011
2021-09-12 | 19:39 | 19.3607 | 230.725 | 232.12 | 230.011
2021-09-12 | 19:39 | 19.3608 | 230.734 | 232.112 | 230.012
2021-09-12 | 19:39 | 19.3609 | 230.746 | 232.095 | 230.015
2021-09-12 | 19:39 | 19.361 | 230.757 | 232.077 | 230.017
2021-09-12 | 19:39 | 19.3611 | 230.766 | 232.064 | 230.02
2021-09-12 | 19:39 | 19.3612 | 230.774 | 232.049 | 230.023
2021-09-12 | 19:39 | 19.3613 | 230.783 | 232.035 | 230.03
2021-09-12 | 19:39 | 19.3614 | 230.785 | 232.03 | 230.033
2021-09-12 | 19:39 | 19.3615 | 230.792 | 232.025 | 230.039
2021-09-12 | 19:39 | 19.3616 | 230.803 | 232.006 | 230.046
2021-09-12 | 19:39 | 19.3617 | 230.815 | 231.988 | 230.056
2021-09-12 | 19:39 | 19.3618 | 230.824 | 231.969 | 230.07
2021-09-12 | 19:39 | 19.3619 | 230.828 | 231.958 | 230.08
2021-09-12 | 19:39 | 19.362 | 230.83 | 231.946 | 230.093
2021-09-12 | 19:39 | 19.3621 | 230.832 | 231.931 | 230.11
2021-09-12 | 19:39 | 19.3622 | 230.834 | 231.92 | 230.12
2021-09-12 | 19:39 | 19.3623 | 230.836 | 231.905 | 230.131
2021-09-12 | 19:39 | 19.3624 | 230.839 | 231.898 | 230.138
2021-09-12 | 19:39 | 19.3625 | 230.838 | 231.889 | 230.148
2021-09-12 | 19:39 | 19.3626 | 230.832 | 231.877 | 230.164
2021-09-12 | 19:39 | 19.3627 | 230.827 | 231.87 | 230.175
2021-09-12 | 19:39 | 19.3628 | 230.823 | 231.861 | 230.188
2021-09-12 | 19:39 | 19.3629 | 230.815 | 231.85 | 230.204
2021-09-12 | 19:39 | 19.363 | 230.812 | 231.843 | 230.215
2021-09-12 | 19:39 | 19.3631 | 230.808 | 231.834 | 230.231
2021-09-12 | 19:39 | 19.3632 | 230.806 | 231.831 | 230.241
2021-09-12 | 19:39 | 19.3633 | 230.798 | 231.827 | 230.256
2021-09-12 | 19:39 | 19.3634 | 230.788 | 231.822 | 230.275
2021-09-12 | 19:39 | 19.3635 | 230.781 | 231.818 | 230.284
2021-09-12 | 19:39 | 19.3636 | 230.774 | 231.815 | 230.297
2021-09-12 | 19:39 | 19.3637 | 230.761 | 231.811 | 230.313
2021-09-12 | 19:39 | 19.3638 | 230.747 | 231.81 | 230.329
2021-09-12 | 19:39 | 19.3639 | 230.729 | 231.809 | 230.35
2021-09-12 | 19:39 | 19.364 | 230.719 | 231.809 | 230.362
2021-09-12 | 19:39 | 19.3641 | 230.714 | 231.81 | 230.367
2021-09-12 | 19:39 | 19.3642 | 230.702 | 231.812 | 230.375
2021-09-12 | 19:39 | 19.3643 | 230.696 | 231.813 | 230.38
2021-09-12 | 19:39 | 19.3644 | 230.683 | 231.816 | 230.389
2021-09-12 | 19:39 | 19.3645 | 230.675 | 231.819 | 230.395
2021-09-12 | 19:39 | 19.3646 | 230.66 | 231.823 | 230.404
2021-09-12 | 19:39 | 19.3647 | 230.637 | 231.832 | 230.418
2021-09-12 | 19:39 | 19.3648 | 230.633 | 231.834 | 230.422
2021-09-12 | 19:39 | 19.3649 | 230.623 | 231.84 | 230.426
2021-09-12 | 19:39 | 19.365 | 230.619 | 231.844 | 230.43
2021-09-12 | 19:39 | 19.3651 | 230.609 | 231.851 | 230.435
2021-09-12 | 19:39 | 19.3652 | 230.591 | 231.862 | 230.443
2021-09-12 | 19:39 | 19.3653 | 230.578 | 231.871 | 230.448
2021-09-12 | 19:39 | 19.3654 | 230.569 | 231.879 | 230.449
2021-09-12 | 19:39 | 19.3655 | 230.563 | 231.886 | 230.449
2021-09-12 | 19:39 | 19.3656 | 230.548 | 231.9 | 230.449
2021-09-12 | 19:39 | 19.3657 | 230.544 | 231.904 | 230.449
2021-09-12 | 19:39 | 19.3658 | 230.535 | 231.914 | 230.449
2021-09-12 | 19:39 | 19.3659 | 230.525 | 231.926 | 230.446
2021-09-12 | 19:39 | 19.366 | 230.521 | 231.934 | 230.441
2021-09-12 | 19:39 | 19.3661 | 230.516 | 231.939 | 230.438
2021-09-12 | 19:39 | 19.3662 | 230.505 | 231.956 | 230.432
2021-09-12 | 19:39 | 19.3663 | 230.498 | 231.971 | 230.426
2021-09-12 | 19:39 | 19.3664 | 230.491 | 231.984 | 230.42
2021-09-12 | 19:39 | 19.3665 | 230.486 | 231.994 | 230.419
2021-09-12 | 19:39 | 19.3666 | 230.482 | 232.006 | 230.414
2021-09-12 | 19:39 | 19.3667 | 230.478 | 232.019 | 230.409
2021-09-12 | 19:39 | 19.3668 | 230.475 | 232.03 | 230.403
2021-09-12 | 19:39 | 19.3669 | 230.473 | 232.038 | 230.396
2021-09-12 | 19:39 | 19.367 | 230.472 | 232.046 | 230.391
2021-09-12 | 19:39 | 19.3671 | 230.471 | 232.056 | 230.385
2021-09-12 | 19:39 | 19.3672 | 230.47 | 232.065 | 230.377
2021-09-12 | 19:39 | 19.3673 | 230.47 | 232.072 | 230.37
2021-09-12 | 19:39 | 19.3674 | 230.471 | 232.079 | 230.364
2021-09-12 | 19:39 | 19.3675 | 230.472 | 232.087 | 230.355
2021-09-12 | 19:39 | 19.3676 | 230.473 | 232.089 | 230.353
2021-09-12 | 19:39 | 19.3677 | 230.476 | 232.097 | 230.339
2021-09-12 | 19:39 | 19.3678 | 230.478 | 232.099 | 230.335
2021-09-12 | 19:39 | 19.3679 | 230.484 | 232.107 | 230.319
2021-09-12 | 19:39 | 19.368 | 230.493 | 232.119 | 230.301
2021-09-12 | 19:39 | 19.3681 | 230.497 | 232.126 | 230.293
2021-09-12 | 19:39 | 19.3682 | 230.508 | 232.139 | 230.276
2021-09-12 | 19:39 | 19.3683 | 230.515 | 232.144 | 230.267
2021-09-12 | 19:39 | 19.3684 | 230.525 | 232.148 | 230.256
2021-09-12 | 19:39 | 19.3685 | 230.529 | 232.153 | 230.25
2021-09-12 | 19:39 | 19.3686 | 230.536 | 232.159 | 230.241
2021-09-12 | 19:39 | 19.3687 | 230.546 | 232.161 | 230.229
2021-09-12 | 19:39 | 19.3688 | 230.56 | 232.161 | 230.216
2021-09-12 | 19:39 | 19.3689 | 230.568 | 232.163 | 230.21
2021-09-12 | 19:39 | 19.369 | 230.578 | 232.165 | 230.2
2021-09-12 | 19:39 | 19.3691 | 230.582 | 232.167 | 230.197
2021-09-12 | 19:39 | 19.3692 | 230.599 | 232.164 | 230.181
2021-09-12 | 19:39 | 19.3693 | 230.608 | 232.159 | 230.175
2021-09-12 | 19:39 | 19.3694 | 230.624 | 232.155 | 230.163
2021-09-12 | 19:39 | 19.3695 | 230.634 | 232.152 | 230.157
2021-09-12 | 19:39 | 19.3696 | 230.647 | 232.149 | 230.149
2021-09-12 | 19:39 | 19.3697 | 230.654 | 232.145 | 230.145
2021-09-12 | 19:39 | 19.3698 | 230.666 | 232.143 | 230.141
2021-09-12 | 19:39 | 19.3699 | 230.681 | 232.135 | 230.135
2021-09-12 | 19:39 | 19.37 | 230.689 | 232.134 | 230.131
2021-09-12 | 19:39 | 19.3701 | 230.702 | 232.13 | 230.128
2021-09-12 | 19:39 | 19.3702 | 230.709 | 232.124 | 230.126
2021-09-12 | 19:39 | 19.3703 | 230.729 | 232.109 | 230.123
2021-09-12 | 19:39 | 19.3704 | 230.74 | 232.102 | 230.121
2021-09-12 | 19:39 | 19.3705 | 230.752 | 232.094 | 230.119
2021-09-12 | 19:39 | 19.3706 | 230.763 | 232.083 | 230.119
2021-09-12 | 19:39 | 19.3707 | 230.778 | 232.068 | 230.119
2021-09-12 | 19:39 | 19.3708 | 230.787 | 232.061 | 230.12
2021-09-12 | 19:39 | 19.3709 | 230.8 | 232.045 | 230.122
2021-09-12 | 19:39 | 19.371 | 230.803 | 232.04 | 230.124
2021-09-12 | 19:39 | 19.3711 | 230.808 | 232.029 | 230.127
2021-09-12 | 19:39 | 19.3712 | 230.811 | 232.024 | 230.129
2021-09-12 | 19:39 | 19.3713 | 230.818 | 232.013 | 230.133
2021-09-12 | 19:39 | 19.3714 | 230.821 | 232.011 | 230.134
2021-09-12 | 19:39 | 19.3715 | 230.831 | 231.998 | 230.143
2021-09-12 | 19:39 | 19.3716 | 230.837 | 231.987 | 230.149
2021-09-12 | 19:39 | 19.3717 | 230.843 | 231.974 | 230.159
2021-09-12 | 19:39 | 19.3718 | 230.847 | 231.967 | 230.165
2021-09-12 | 19:39 | 19.3719 | 230.85 | 231.957 | 230.174
2021-09-12 | 19:39 | 19.372 | 230.855 | 231.941 | 230.187
2021-09-12 | 19:39 | 19.3721 | 230.857 | 231.931 | 230.195
2021-09-12 | 19:39 | 19.3722 | 230.859 | 231.916 | 230.207
2021-09-12 | 19:39 | 19.3723 | 230.858 | 231.909 | 230.215
2021-09-12 | 19:39 | 19.3724 | 230.857 | 231.899 | 230.226
2021-09-12 | 19:39 | 19.3725 | 230.855 | 231.894 | 230.233
2021-09-12 | 19:39 | 19.3726 | 230.85 | 231.885 | 230.243
2021-09-12 | 19:39 | 19.3727 | 230.85 | 231.88 | 230.249
2021-09-12 | 19:39 | 19.3728 | 230.843 | 231.866 | 230.267
2021-09-12 | 19:39 | 19.3729 | 230.836 | 231.858 | 230.279
2021-09-12 | 19:39 | 19.373 | 230.828 | 231.848 | 230.299
2021-09-12 | 19:39 | 19.3731 | 230.823 | 231.843 | 230.313
2021-09-12 | 19:39 | 19.3732 | 230.817 | 231.837 | 230.328
2021-09-12 | 19:39 | 19.3733 | 230.815 | 231.833 | 230.337
2021-09-12 | 19:39 | 19.3734 | 230.813 | 231.829 | 230.347
2021-09-12 | 19:39 | 19.3735 | 230.81 | 231.828 | 230.353
2021-09-12 | 19:39 | 19.3736 | 230.803 | 231.827 | 230.362
2021-09-12 | 19:39 | 19.3737 | 230.795 | 231.825 | 230.372
2021-09-12 | 19:39 | 19.3738 | 230.787 | 231.824 | 230.384
2021-09-12 | 19:39 | 19.3739 | 230.784 | 231.823 | 230.391
2021-09-12 | 19:39 | 19.374 | 230.778 | 231.824 | 230.399
2021-09-12 | 19:39 | 19.3741 | 230.769 | 231.825 | 230.409
2021-09-12 | 19:39 | 19.3742 | 230.761 | 231.826 | 230.416
2021-09-12 | 19:39 | 19.3743 | 230.74 | 231.829 | 230.431
2021-09-12 | 19:39 | 19.3744 | 230.728 | 231.832 | 230.439
2021-09-12 | 19:39 | 19.3745 | 230.713 | 231.838 | 230.448
2021-09-12 | 19:39 | 19.3746 | 230.707 | 231.841 | 230.452
2021-09-12 | 19:39 | 19.3747 | 230.696 | 231.845 | 230.459
2021-09-12 | 19:39 | 19.3748 | 230.683 | 231.851 | 230.469
2021-09-12 | 19:39 | 19.3749 | 230.678 | 231.853 | 230.474
2021-09-12 | 19:39 | 19.375 | 230.67 | 231.858 | 230.48
2021-09-12 | 19:39 | 19.3751 | 230.664 | 231.865 | 230.483
2021-09-12 | 19:39 | 19.3752 | 230.654 | 231.876 | 230.484
2021-09-12 | 19:39 | 19.3753 | 230.649 | 231.88 | 230.486
2021-09-12 | 19:39 | 19.3754 | 230.633 | 231.892 | 230.492
2021-09-12 | 19:39 | 19.3755 | 230.624 | 231.897 | 230.495
2021-09-12 | 19:39 | 19.3756 | 230.613 | 231.905 | 230.498
2021-09-12 | 19:39 | 19.3757 | 230.605 | 231.918 | 230.495
2021-09-12 | 19:39 | 19.3758 | 230.597 | 231.933 | 230.489
2021-09-12 | 19:39 | 19.3759 | 230.592 | 231.94 | 230.488
2021-09-12 | 19:39 | 19.376 | 230.577 | 231.954 | 230.483
2021-09-12 | 19:39 | 19.3761 | 230.57 | 231.961 | 230.481
2021-09-12 | 19:39 | 19.3762 | 230.563 | 231.97 | 230.477
2021-09-12 | 19:39 | 19.3763 | 230.555 | 231.986 | 230.471
2021-09-12 | 19:39 | 19.3764 | 230.547 | 232.004 | 230.464
2021-09-12 | 19:39 | 19.3765 | 230.545 | 232.012 | 230.462
2021-09-12 | 19:39 | 19.3766 | 230.539 | 232.033 | 230.451
2021-09-12 | 19:39 | 19.3767 | 230.535 | 232.041 | 230.448
2021-09-12 | 19:39 | 19.3768 | 230.529 | 232.058 | 230.442
2021-09-12 | 19:39 | 19.3769 | 230.526 | 232.07 | 230.436
2021-09-12 | 19:39 | 19.377 | 230.526 | 232.075 | 230.434
2021-09-12 | 19:39 | 19.3771 | 230.524 | 232.095 | 230.421
2021-09-12 | 19:39 | 19.3772 | 230.524 | 232.101 | 230.417
2021-09-12 | 19:39 | 19.3773 | 230.524 | 232.108 | 230.413
2021-09-12 | 19:39 | 19.3774 | 230.525 | 232.114 | 230.407
2021-09-12 | 19:39 | 19.3775 | 230.527 | 232.121 | 230.4
2021-09-12 | 19:39 | 19.3776 | 230.529 | 232.13 | 230.387
2021-09-12 | 19:39 | 19.3777 | 230.533 | 232.143 | 230.37
2021-09-12 | 19:39 | 19.3778 | 230.535 | 232.147 | 230.364
2021-09-12 | 19:39 | 19.3779 | 230.542 | 232.156 | 230.346
2021-09-12 | 19:39 | 19.378 | 230.546 | 232.159 | 230.337
2021-09-12 | 19:39 | 19.3781 | 230.552 | 232.164 | 230.329
2021-09-12 | 19:39 | 19.3782 | 230.559 | 232.171 | 230.318
2021-09-12 | 19:39 | 19.3783 | 230.566 | 232.18 | 230.305
2021-09-12 | 19:39 | 19.3784 | 230.575 | 232.19 | 230.291
2021-09-12 | 19:39 | 19.3785 | 230.587 | 232.195 | 230.273
2021-09-12 | 19:39 | 19.3786 | 230.594 | 232.196 | 230.266
2021-09-12 | 19:39 | 19.3787 | 230.61 | 232.194 | 230.25
2021-09-12 | 19:39 | 19.3788 | 230.618 | 232.195 | 230.241
2021-09-12 | 19:39 | 19.3789 | 230.62 | 232.196 | 230.239
2021-09-12 | 19:39 | 19.379 | 230.632 | 232.198 | 230.227
2021-09-12 | 19:39 | 19.3791 | 230.637 | 232.198 | 230.223
2021-09-12 | 19:39 | 19.3792 | 230.655 | 232.194 | 230.206
2021-09-12 | 19:39 | 19.3793 | 230.662 | 232.19 | 230.201
2021-09-12 | 19:39 | 19.3794 | 230.673 | 232.184 | 230.194
2021-09-12 | 19:39 | 19.3795 | 230.685 | 232.18 | 230.186
2021-09-12 | 19:39 | 19.3796 | 230.699 | 232.176 | 230.177
2021-09-12 | 19:39 | 19.3797 | 230.703 | 232.175 | 230.174
2021-09-12 | 19:39 | 19.3798 | 230.721 | 232.174 | 230.167
2021-09-12 | 19:39 | 19.3799 | 230.73 | 232.168 | 230.164
2021-09-12 | 19:39 | 19.38 | 230.755 | 232.154 | 230.157
2021-09-12 | 19:39 | 19.3801 | 230.765 | 232.149 | 230.154
2021-09-12 | 19:39 | 19.3802 | 230.775 | 232.142 | 230.151
2021-09-12 | 19:39 | 19.3803 | 230.788 | 232.134 | 230.148
2021-09-12 | 19:39 | 19.3804 | 230.804 | 232.124 | 230.146
2021-09-12 | 19:39 | 19.3805 | 230.81 | 232.117 | 230.146
2021-09-12 | 19:39 | 19.3806 | 230.818 | 232.11 | 230.145
2021-09-12 | 19:39 | 19.3807 | 230.827 | 232.101 | 230.146
2021-09-12 | 19:39 | 19.3808 | 230.836 | 232.093 | 230.147
2021-09-12 | 19:39 | 19.3809 | 230.845 | 232.079 | 230.149
2021-09-12 | 19:39 | 19.381 | 230.848 | 232.077 | 230.151
2021-09-12 | 19:39 | 19.3811 | 230.857 | 232.061 | 230.155
2021-09-12 | 19:39 | 19.3812 | 230.863 | 232.051 | 230.158
2021-09-12 | 19:39 | 19.3813 | 230.872 | 232.039 | 230.161
2021-09-12 | 19:39 | 19.3814 | 230.875 | 232.029 | 230.167
2021-09-12 | 19:39 | 19.3815 | 230.88 | 232.02 | 230.175
2021-09-12 | 19:39 | 19.3816 | 230.885 | 232.008 | 230.183
2021-09-12 | 19:39 | 19.3817 | 230.89 | 231.995 | 230.193
2021-09-12 | 19:39 | 19.3818 | 230.892 | 231.988 | 230.197
2021-09-12 | 19:39 | 19.3819 | 230.898 | 231.97 | 230.209
2021-09-12 | 19:39 | 19.382 | 230.9 | 231.96 | 230.216
2021-09-12 | 19:39 | 19.3821 | 230.902 | 231.948 | 230.225
2021-09-12 | 19:39 | 19.3822 | 230.9 | 231.939 | 230.237
2021-09-12 | 19:39 | 19.3823 | 230.899 | 231.934 | 230.242
2021-09-12 | 19:39 | 19.3824 | 230.9 | 231.921 | 230.254
2021-09-12 | 19:39 | 19.3825 | 230.902 | 231.912 | 230.259
2021-09-12 | 19:39 | 19.3826 | 230.897 | 231.905 | 230.266
2021-09-12 | 19:39 | 19.3827 | 230.891 | 231.897 | 230.279
2021-09-12 | 19:39 | 19.3828 | 230.884 | 231.888 | 230.294
2021-09-12 | 19:39 | 19.3829 | 230.882 | 231.886 | 230.299
2021-09-12 | 19:39 | 19.383 | 230.873 | 231.876 | 230.317
2021-09-12 | 19:39 | 19.3831 | 230.872 | 231.872 | 230.325
2021-09-12 | 19:39 | 19.3832 | 230.865 | 231.863 | 230.343
2021-09-12 | 19:39 | 19.3833 | 230.863 | 231.86 | 230.354
2021-09-12 | 19:39 | 19.3834 | 230.858 | 231.856 | 230.368
2021-09-12 | 19:39 | 19.3835 | 230.847 | 231.853 | 230.383
2021-09-12 | 19:39 | 19.3836 | 230.835 | 231.85 | 230.399
2021-09-12 | 19:39 | 19.3837 | 230.832 | 231.849 | 230.404
2021-09-12 | 19:39 | 19.3838 | 230.82 | 231.848 | 230.418
2021-09-12 | 19:39 | 19.3839 | 230.813 | 231.848 | 230.426
2021-09-12 | 19:39 | 19.384 | 230.803 | 231.848 | 230.436
2021-09-12 | 19:39 | 19.3841 | 230.792 | 231.849 | 230.447
2021-09-12 | 19:39 | 19.3842 | 230.786 | 231.85 | 230.451
2021-09-12 | 19:39 | 19.3843 | 230.77 | 231.853 | 230.46
2021-09-12 | 19:39 | 19.3844 | 230.762 | 231.855 | 230.462
2021-09-12 | 19:39 | 19.3845 | 230.74 | 231.862 | 230.473
2021-09-12 | 19:39 | 19.3846 | 230.73 | 231.866 | 230.478
2021-09-12 | 19:39 | 19.3847 | 230.718 | 231.872 | 230.484
2021-09-12 | 19:39 | 19.3848 | 230.707 | 231.877 | 230.494
2021-09-12 | 19:39 | 19.3849 | 230.691 | 231.885 | 230.503
2021-09-12 | 19:39 | 19.385 | 230.678 | 231.896 | 230.508
2021-09-12 | 19:39 | 19.3851 | 230.665 | 231.908 | 230.513
2021-09-12 | 19:39 | 19.3852 | 230.658 | 231.913 | 230.515
2021-09-12 | 19:39 | 19.3853 | 230.639 | 231.926 | 230.521
2021-09-12 | 19:39 | 19.3854 | 230.631 | 231.933 | 230.523
2021-09-12 | 19:39 | 19.3855 | 230.614 | 231.951 | 230.525
2021-09-12 | 19:39 | 19.3856 | 230.607 | 231.959 | 230.525
2021-09-12 | 19:39 | 19.3857 | 230.59 | 231.977 | 230.523
2021-09-12 | 19:39 | 19.3858 | 230.581 | 231.986 | 230.523
2021-09-12 | 19:39 | 19.3859 | 230.571 | 232 | 230.519
2021-09-12 | 19:39 | 19.386 | 230.561 | 232.014 | 230.515
2021-09-12 | 19:39 | 19.3861 | 230.552 | 232.025 | 230.51
2021-09-12 | 19:39 | 19.3862 | 230.543 | 232.037 | 230.506
2021-09-12 | 19:39 | 19.3863 | 230.541 | 232.042 | 230.505
2021-09-12 | 19:39 | 19.3864 | 230.533 | 232.062 | 230.497
2021-09-12 | 19:39 | 19.3865 | 230.531 | 232.068 | 230.496
2021-09-12 | 19:39 | 19.3866 | 230.524 | 232.082 | 230.489
2021-09-12 | 19:39 | 19.3867 | 230.522 | 232.089 | 230.487
2021-09-12 | 19:39 | 19.3868 | 230.518 | 232.11 | 230.475
2021-09-12 | 19:39 | 19.3869 | 230.516 | 232.119 | 230.47
2021-09-12 | 19:39 | 19.387 | 230.513 | 232.133 | 230.457
2021-09-12 | 19:39 | 19.3871 | 230.512 | 232.14 | 230.451
2021-09-12 | 19:39 | 19.3872 | 230.512 | 232.16 | 230.435
2021-09-12 | 19:39 | 19.3873 | 230.512 | 232.17 | 230.426
2021-09-12 | 19:39 | 19.3874 | 230.514 | 232.184 | 230.408
2021-09-12 | 19:39 | 19.3875 | 230.516 | 232.188 | 230.397
2021-09-12 | 19:39 | 19.3876 | 230.518 | 232.195 | 230.386
2021-09-12 | 19:39 | 19.3877 | 230.521 | 232.203 | 230.371
2021-09-12 | 19:39 | 19.3878 | 230.525 | 232.209 | 230.356
2021-09-12 | 19:39 | 19.3879 | 230.531 | 232.214 | 230.341
2021-09-12 | 19:39 | 19.388 | 230.532 | 232.213 | 230.337
2021-09-12 | 19:39 | 19.3881 | 230.539 | 232.221 | 230.324
2021-09-12 | 19:39 | 19.3882 | 230.541 | 232.223 | 230.319
2021-09-12 | 19:39 | 19.3883 | 230.551 | 232.229 | 230.304
2021-09-12 | 19:39 | 19.3884 | 230.554 | 232.23 | 230.299
2021-09-12 | 19:39 | 19.3885 | 230.567 | 232.23 | 230.284
2021-09-12 | 19:39 | 19.3886 | 230.572 | 232.232 | 230.277
2021-09-12 | 19:39 | 19.3887 | 230.584 | 232.236 | 230.259
2021-09-12 | 19:39 | 19.3888 | 230.591 | 232.236 | 230.252
2021-09-12 | 19:39 | 19.3889 | 230.607 | 232.233 | 230.235
2021-09-12 | 19:39 | 19.389 | 230.616 | 232.23 | 230.228
2021-09-12 | 19:39 | 19.3891 | 230.633 | 232.228 | 230.214
2021-09-12 | 19:39 | 19.3892 | 230.645 | 232.224 | 230.203
2021-09-12 | 19:39 | 19.3893 | 230.652 | 232.219 | 230.195
2021-09-12 | 19:39 | 19.3894 | 230.663 | 232.212 | 230.187
2021-09-12 | 19:39 | 19.3895 | 230.676 | 232.206 | 230.178
2021-09-12 | 19:39 | 19.3896 | 230.692 | 232.201 | 230.169
2021-09-12 | 19:39 | 19.3897 | 230.705 | 232.193 | 230.162
2021-09-12 | 19:39 | 19.3898 | 230.721 | 232.186 | 230.157
2021-09-12 | 19:39 | 19.3899 | 230.726 | 232.182 | 230.155
2021-09-12 | 19:39 | 19.39 | 230.741 | 232.176 | 230.149
2021-09-12 | 19:39 | 19.3901 | 230.745 | 232.173 | 230.148
2021-09-12 | 19:39 | 19.3902 | 230.759 | 232.163 | 230.144
2021-09-12 | 19:39 | 19.3903 | 230.765 | 232.156 | 230.142
2021-09-12 | 19:39 | 19.3904 | 230.783 | 232.139 | 230.14
2021-09-12 | 19:39 | 19.3905 | 230.79 | 232.133 | 230.14
2021-09-12 | 19:39 | 19.3906 | 230.802 | 232.121 | 230.14
2021-09-12 | 19:39 | 19.3907 | 230.807 | 232.114 | 230.14
2021-09-12 | 19:39 | 19.3908 | 230.815 | 232.105 | 230.141
2021-09-12 | 19:39 | 19.3909 | 230.821 | 232.094 | 230.143
2021-09-12 | 19:39 | 19.391 | 230.828 | 232.084 | 230.146
2021-09-12 | 19:39 | 19.3911 | 230.834 | 232.073 | 230.15
2021-09-12 | 19:39 | 19.3912 | 230.838 | 232.061 | 230.154
2021-09-12 | 19:39 | 19.3913 | 230.846 | 232.046 | 230.16
2021-09-12 | 19:39 | 19.3914 | 230.854 | 232.033 | 230.168
2021-09-12 | 19:39 | 19.3915 | 230.862 | 232.02 | 230.176
2021-09-12 | 19:39 | 19.3916 | 230.871 | 232.007 | 230.184
2021-09-12 | 19:39 | 19.3917 | 230.879 | 231.993 | 230.193
2021-09-12 | 19:39 | 19.3918 | 230.884 | 231.976 | 230.204
2021-09-12 | 19:39 | 19.3919 | 230.887 | 231.962 | 230.216
2021-09-12 | 19:39 | 19.392 | 230.887 | 231.956 | 230.221
2021-09-12 | 19:39 | 19.3921 | 230.889 | 231.94 | 230.235
2021-09-12 | 19:39 | 19.3922 | 230.889 | 231.933 | 230.242
2021-09-12 | 19:39 | 19.3923 | 230.889 | 231.925 | 230.249
2021-09-12 | 19:39 | 19.3924 | 230.889 | 231.917 | 230.257
2021-09-12 | 19:39 | 19.3925 | 230.885 | 231.909 | 230.268
2021-09-12 | 19:39 | 19.3926 | 230.879 | 231.901 | 230.276
2021-09-12 | 19:39 | 19.3927 | 230.873 | 231.891 | 230.287
2021-09-12 | 19:39 | 19.3928 | 230.867 | 231.881 | 230.301
2021-09-12 | 19:39 | 19.3929 | 230.862 | 231.872 | 230.314
2021-09-12 | 19:39 | 19.393 | 230.86 | 231.87 | 230.318
2021-09-12 | 19:39 | 19.3931 | 230.856 | 231.863 | 230.337
2021-09-12 | 19:39 | 19.3932 | 230.851 | 231.86 | 230.345
2021-09-12 | 19:39 | 19.3933 | 230.843 | 231.854 | 230.364
2021-09-12 | 19:39 | 19.3934 | 230.84 | 231.851 | 230.372
2021-09-12 | 19:39 | 19.3935 | 230.837 | 231.848 | 230.382
2021-09-12 | 19:39 | 19.3936 | 230.829 | 231.846 | 230.394
2021-09-12 | 19:39 | 19.3937 | 230.817 | 231.844 | 230.409
2021-09-12 | 19:39 | 19.3938 | 230.801 | 231.843 | 230.425
2021-09-12 | 19:39 | 19.3939 | 230.787 | 231.843 | 230.442
2021-09-12 | 19:39 | 19.394 | 230.78 | 231.843 | 230.449
2021-09-12 | 19:39 | 19.3941 | 230.772 | 231.844 | 230.457
2021-09-12 | 19:39 | 19.3942 | 230.756 | 231.847 | 230.466
2021-09-12 | 19:39 | 19.3943 | 230.75 | 231.848 | 230.469
2021-09-12 | 19:39 | 19.3944 | 230.74 | 231.85 | 230.474
2021-09-12 | 19:39 | 19.3945 | 230.729 | 231.853 | 230.482
2021-09-12 | 19:39 | 19.3946 | 230.716 | 231.859 | 230.488
2021-09-12 | 19:39 | 19.3947 | 230.703 | 231.867 | 230.494
2021-09-12 | 19:39 | 19.3948 | 230.692 | 231.877 | 230.501
2021-09-12 | 19:39 | 19.3949 | 230.672 | 231.887 | 230.512
2021-09-12 | 19:39 | 19.395 | 230.662 | 231.893 | 230.517
2021-09-12 | 19:39 | 19.3951 | 230.65 | 231.901 | 230.522
2021-09-12 | 19:39 | 19.3952 | 230.635 | 231.911 | 230.527
2021-09-12 | 19:39 | 19.3953 | 230.621 | 231.926 | 230.525
2021-09-12 | 19:39 | 19.3954 | 230.615 | 231.934 | 230.523
2021-09-12 | 19:39 | 19.3955 | 230.604 | 231.943 | 230.524
2021-09-12 | 19:39 | 19.3956 | 230.599 | 231.945 | 230.525
2021-09-12 | 19:39 | 19.3957 | 230.582 | 231.957 | 230.527
2021-09-12 | 19:39 | 19.3958 | 230.573 | 231.964 | 230.528
2021-09-12 | 19:39 | 19.3959 | 230.564 | 231.978 | 230.519
2021-09-12 | 19:39 | 19.396 | 230.559 | 231.986 | 230.514
2021-09-12 | 19:39 | 19.3961 | 230.553 | 231.992 | 230.511
2021-09-12 | 19:39 | 19.3962 | 230.545 | 232.003 | 230.505
2021-09-12 | 19:39 | 19.3963 | 230.536 | 232.017 | 230.5
2021-09-12 | 19:39 | 19.3964 | 230.532 | 232.024 | 230.495
2021-09-12 | 19:39 | 19.3965 | 230.528 | 232.035 | 230.494
2021-09-12 | 19:39 | 19.3966 | 230.527 | 232.039 | 230.491
2021-09-12 | 19:39 | 19.3967 | 230.522 | 232.06 | 230.48
2021-09-12 | 19:39 | 19.3968 | 230.52 | 232.071 | 230.471
2021-09-12 | 19:39 | 19.3969 | 230.517 | 232.077 | 230.467
2021-09-12 | 19:39 | 19.397 | 230.515 | 232.089 | 230.457
2021-09-12 | 19:39 | 19.3971 | 230.515 | 232.097 | 230.45
2021-09-12 | 19:39 | 19.3972 | 230.514 | 232.12 | 230.426
2021-09-12 | 19:39 | 19.3973 | 230.514 | 232.133 | 230.412
2021-09-12 | 19:39 | 19.3974 | 230.516 | 232.142 | 230.399
2021-09-12 | 19:39 | 19.3975 | 230.518 | 232.147 | 230.387
2021-09-12 | 19:39 | 19.3976 | 230.52 | 232.152 | 230.374
2021-09-12 | 19:39 | 19.3977 | 230.521 | 232.152 | 230.369
2021-09-12 | 19:39 | 19.3978 | 230.527 | 232.165 | 230.345
2021-09-12 | 19:39 | 19.3979 | 230.531 | 232.172 | 230.331
2021-09-12 | 19:39 | 19.398 | 230.537 | 232.178 | 230.316
2021-09-12 | 19:39 | 19.3981 | 230.54 | 232.18 | 230.31
2021-09-12 | 19:39 | 19.3982 | 230.546 | 232.18 | 230.302
2021-09-12 | 19:39 | 19.3983 | 230.555 | 232.181 | 230.293
2021-09-12 | 19:39 | 19.3984 | 230.564 | 232.188 | 230.279
2021-09-12 | 19:39 | 19.3985 | 230.569 | 232.192 | 230.271
2021-09-12 | 19:39 | 19.3986 | 230.577 | 232.194 | 230.261
2021-09-12 | 19:39 | 19.3987 | 230.579 | 232.194 | 230.259
2021-09-12 | 19:39 | 19.3988 | 230.584 | 232.193 | 230.254
2021-09-12 | 19:39 | 19.3989 | 230.601 | 232.191 | 230.238
2021-09-12 | 19:39 | 19.399 | 230.611 | 232.192 | 230.229
2021-09-12 | 19:39 | 19.3991 | 230.622 | 232.194 | 230.218
2021-09-12 | 19:39 | 19.3992 | 230.63 | 232.193 | 230.211
2021-09-12 | 19:39 | 19.3993 | 230.639 | 232.186 | 230.205
2021-09-12 | 19:39 | 19.3994 | 230.652 | 232.179 | 230.195
2021-09-12 | 19:39 | 19.3995 | 230.67 | 232.167 | 230.185
2021-09-12 | 19:39 | 19.3996 | 230.682 | 232.161 | 230.179
2021-09-12 | 19:39 | 19.3997 | 230.694 | 232.156 | 230.172
2021-09-12 | 19:39 | 19.3998 | 230.697 | 232.156 | 230.17
2021-09-12 | 19:39 | 19.3999 | 230.705 | 232.151 | 230.167
2021-09-12 | 19:39 | 19.4 | 230.716 | 232.145 | 230.163
2021-09-12 | 19:39 | 19.4001 | 230.733 | 232.131 | 230.159
2021-09-12 | 19:39 | 19.4002 | 230.738 | 232.123 | 230.158
2021-09-12 | 19:39 | 19.4003 | 230.746 | 232.118 | 230.156
2021-09-12 | 19:39 | 19.4004 | 230.747 | 232.115 | 230.156
2021-09-12 | 19:39 | 19.4005 | 230.762 | 232.103 | 230.155
2021-09-12 | 19:39 | 19.4006 | 230.775 | 232.084 | 230.155
2021-09-12 | 19:39 | 19.4007 | 230.782 | 232.074 | 230.156
2021-09-12 | 19:39 | 19.4008 | 230.794 | 232.058 | 230.158
2021-09-12 | 19:39 | 19.4009 | 230.798 | 232.049 | 230.159
2021-09-12 | 19:39 | 19.401 | 230.802 | 232.041 | 230.162
2021-09-12 | 19:39 | 19.4011 | 230.807 | 232.026 | 230.167
2021-09-12 | 19:39 | 19.4012 | 230.814 | 232.01 | 230.174
2021-09-12 | 19:39 | 19.4013 | 230.82 | 231.998 | 230.178
2021-09-12 | 19:39 | 19.4014 | 230.831 | 231.984 | 230.184
2021-09-12 | 19:39 | 19.4015 | 230.834 | 231.979 | 230.186
2021-09-12 | 19:39 | 19.4016 | 230.837 | 231.974 | 230.192
2021-09-12 | 19:39 | 19.4017 | 230.841 | 231.966 | 230.2
2021-09-12 | 19:39 | 19.4018 | 230.845 | 231.952 | 230.211
2021-09-12 | 19:39 | 19.4019 | 230.846 | 231.946 | 230.215
2021-09-12 | 19:39 | 19.402 | 230.848 | 231.936 | 230.222
2021-09-12 | 19:39 | 19.4021 | 230.848 | 231.933 | 230.224
2021-09-12 | 19:39 | 19.4022 | 230.848 | 231.928 | 230.229
2021-09-12 | 19:39 | 19.4023 | 230.843 | 231.914 | 230.246
2021-09-12 | 19:39 | 19.4024 | 230.839 | 231.906 | 230.259
2021-09-12 | 19:39 | 19.4025 | 230.835 | 231.892 | 230.276
2021-09-12 | 19:39 | 19.4026 | 230.833 | 231.886 | 230.281
2021-09-12 | 19:39 | 19.4027 | 230.83 | 231.877 | 230.29
2021-09-12 | 19:39 | 19.4028 | 230.824 | 231.866 | 230.304
2021-09-12 | 19:39 | 19.4029 | 230.817 | 231.855 | 230.323
2021-09-12 | 19:39 | 19.403 | 230.811 | 231.85 | 230.335
2021-09-12 | 19:39 | 19.4031 | 230.807 | 231.845 | 230.351
2021-09-12 | 19:39 | 19.4032 | 230.803 | 231.843 | 230.357
2021-09-12 | 19:39 | 19.4033 | 230.803 | 231.839 | 230.365
2021-09-12 | 19:39 | 19.4034 | 230.8 | 231.835 | 230.375
2021-09-12 | 19:39 | 19.4035 | 230.791 | 231.832 | 230.391
2021-09-12 | 19:39 | 19.4036 | 230.784 | 231.831 | 230.4
2021-09-12 | 19:39 | 19.4037 | 230.776 | 231.829 | 230.412
2021-09-12 | 19:39 | 19.4038 | 230.774 | 231.829 | 230.415
2021-09-12 | 19:39 | 19.4039 | 230.769 | 231.829 | 230.419
2021-09-12 | 19:39 | 19.404 | 230.751 | 231.83 | 230.435
2021-09-12 | 19:39 | 19.4041 | 230.739 | 231.832 | 230.444
2021-09-12 | 19:39 | 19.4042 | 230.718 | 231.835 | 230.456
2021-09-12 | 19:39 | 19.4043 | 230.709 | 231.837 | 230.461
2021-09-12 | 19:39 | 19.4044 | 230.695 | 231.841 | 230.468
2021-09-12 | 19:39 | 19.4045 | 230.689 | 231.843 | 230.47
2021-09-12 | 19:39 | 19.4046 | 230.665 | 231.853 | 230.482
2021-09-12 | 19:39 | 19.4047 | 230.653 | 231.86 | 230.488
2021-09-12 | 19:39 | 19.4048 | 230.641 | 231.868 | 230.497
2021-09-12 | 19:39 | 19.4049 | 230.633 | 231.873 | 230.502
2021-09-12 | 19:39 | 19.405 | 230.621 | 231.88 | 230.508
2021-09-12 | 19:39 | 19.4051 | 230.617 | 231.882 | 230.509
2021-09-12 | 19:39 | 19.4052 | 230.613 | 231.887 | 230.508
2021-09-12 | 19:39 | 19.4053 | 230.604 | 231.896 | 230.507
2021-09-12 | 19:39 | 19.4054 | 230.59 | 231.908 | 230.509
2021-09-12 | 19:39 | 19.4055 | 230.582 | 231.913 | 230.511
2021-09-12 | 19:39 | 19.4056 | 230.574 | 231.923 | 230.511
2021-09-12 | 19:39 | 19.4057 | 230.571 | 231.927 | 230.509
2021-09-12 | 19:39 | 19.4058 | 230.565 | 231.934 | 230.507
2021-09-12 | 19:39 | 19.4059 | 230.557 | 231.942 | 230.503
2021-09-12 | 19:39 | 19.406 | 230.544 | 231.957 | 230.496
2021-09-12 | 19:39 | 19.4061 | 230.531 | 231.979 | 230.486
2021-09-12 | 19:39 | 19.4062 | 230.524 | 231.99 | 230.478
2021-09-12 | 19:39 | 19.4063 | 230.514 | 232.005 | 230.472
2021-09-12 | 19:39 | 19.4064 | 230.509 | 232.016 | 230.467
2021-09-12 | 19:39 | 19.4065 | 230.503 | 232.035 | 230.458
2021-09-12 | 19:39 | 19.4066 | 230.5 | 232.044 | 230.453
2021-09-12 | 19:39 | 19.4067 | 230.497 | 232.054 | 230.449
2021-09-12 | 19:39 | 19.4068 | 230.495 | 232.06 | 230.445
2021-09-12 | 19:39 | 19.4069 | 230.493 | 232.073 | 230.435
2021-09-12 | 19:39 | 19.407 | 230.492 | 232.078 | 230.43
2021-09-12 | 19:39 | 19.4071 | 230.491 | 232.085 | 230.423
2021-09-12 | 19:39 | 19.4072 | 230.491 | 232.086 | 230.421
2021-09-12 | 19:39 | 19.4073 | 230.491 | 232.093 | 230.414
2021-09-12 | 19:39 | 19.4074 | 230.492 | 232.095 | 230.411
2021-09-12 | 19:39 | 19.4075 | 230.493 | 232.101 | 230.401
2021-09-12 | 19:39 | 19.4076 | 230.496 | 232.107 | 230.389
2021-09-12 | 19:39 | 19.4077 | 230.498 | 232.112 | 230.38
2021-09-12 | 19:39 | 19.4078 | 230.503 | 232.122 | 230.364
2021-09-12 | 19:39 | 19.4079 | 230.506 | 232.128 | 230.353
2021-09-12 | 19:39 | 19.408 | 230.514 | 232.132 | 230.339
2021-09-12 | 19:39 | 19.4081 | 230.518 | 232.136 | 230.333
2021-09-12 | 19:39 | 19.4082 | 230.526 | 232.145 | 230.319
2021-09-12 | 19:39 | 19.4083 | 230.531 | 232.151 | 230.31
2021-09-12 | 19:39 | 19.4084 | 230.541 | 232.158 | 230.296
2021-09-12 | 19:39 | 19.4085 | 230.548 | 232.159 | 230.287
2021-09-12 | 19:39 | 19.4086 | 230.562 | 232.158 | 230.273
2021-09-12 | 19:39 | 19.4087 | 230.571 | 232.159 | 230.264
2021-09-12 | 19:39 | 19.4088 | 230.575 | 232.16 | 230.258
2021-09-12 | 19:39 | 19.4089 | 230.576 | 232.16 | 230.257
2021-09-12 | 19:39 | 19.409 | 230.582 | 232.159 | 230.252
2021-09-12 | 19:39 | 19.4091 | 230.584 | 232.159 | 230.25
2021-09-12 | 19:39 | 19.4092 | 230.591 | 232.158 | 230.243
2021-09-12 | 19:39 | 19.4093 | 230.605 | 232.152 | 230.232
2021-09-12 | 19:39 | 19.4094 | 230.613 | 232.148 | 230.225
2021-09-12 | 19:39 | 19.4095 | 230.627 | 232.139 | 230.215
2021-09-12 | 19:39 | 19.4096 | 230.64 | 232.133 | 230.209
2021-09-12 | 19:39 | 19.4097 | 230.658 | 232.129 | 230.199
2021-09-12 | 19:39 | 19.4098 | 230.669 | 232.127 | 230.193
2021-09-12 | 19:39 | 19.4099 | 230.69 | 232.114 | 230.186
2021-09-12 | 19:39 | 19.41 | 230.691 | 232.112 | 230.186
2021-09-12 | 19:39 | 19.4101 | 230.697 | 232.109 | 230.183
2021-09-12 | 19:39 | 19.4102 | 230.697 | 232.108 | 230.183
2021-09-12 | 19:39 | 19.4103 | 230.705 | 232.101 | 230.181
2021-09-12 | 19:39 | 19.4104 | 230.709 | 232.096 | 230.181
2021-09-12 | 19:39 | 19.4105 | 230.72 | 232.084 | 230.18
2021-09-12 | 19:39 | 19.4106 | 230.724 | 232.077 | 230.18
2021-09-12 | 19:39 | 19.4107 | 230.73 | 232.069 | 230.181
2021-09-12 | 19:39 | 19.4108 | 230.739 | 232.05 | 230.184
2021-09-12 | 19:39 | 19.4109 | 230.745 | 232.034 | 230.186
2021-09-12 | 19:39 | 19.411 | 230.759 | 232.009 | 230.191
2021-09-12 | 19:39 | 19.4111 | 230.76 | 232.005 | 230.192
2021-09-12 | 19:39 | 19.4112 | 230.765 | 231.996 | 230.196
2021-09-12 | 19:39 | 19.4113 | 230.767 | 231.99 | 230.198
2021-09-12 | 19:39 | 19.4114 | 230.775 | 231.98 | 230.202
2021-09-12 | 19:39 | 19.4115 | 230.778 | 231.974 | 230.206
2021-09-12 | 19:39 | 19.4116 | 230.785 | 231.965 | 230.213
2021-09-12 | 19:39 | 19.4117 | 230.788 | 231.959 | 230.217
2021-09-12 | 19:39 | 19.4118 | 230.792 | 231.946 | 230.226
2021-09-12 | 19:39 | 19.4119 | 230.794 | 231.937 | 230.232
2021-09-12 | 19:39 | 19.412 | 230.796 | 231.924 | 230.243
2021-09-12 | 19:39 | 19.4121 | 230.796 | 231.916 | 230.251
2021-09-12 | 19:39 | 19.4122 | 230.796 | 231.913 | 230.254
2021-09-12 | 19:39 | 19.4123 | 230.797 | 231.905 | 230.262
2021-09-12 | 19:39 | 19.4124 | 230.796 | 231.901 | 230.265
2021-09-12 | 19:39 | 19.4125 | 230.795 | 231.89 | 230.276
2021-09-12 | 19:39 | 19.4126 | 230.791 | 231.887 | 230.281
2021-09-12 | 19:39 | 19.4127 | 230.783 | 231.879 | 230.292
2021-09-12 | 19:39 | 19.4128 | 230.778 | 231.875 | 230.3
2021-09-12 | 19:39 | 19.4129 | 230.773 | 231.866 | 230.314
2021-09-12 | 19:39 | 19.413 | 230.762 | 231.855 | 230.331
2021-09-12 | 19:39 | 19.4131 | 230.763 | 231.849 | 230.343
2021-09-12 | 19:39 | 19.4132 | 230.75 | 231.841 | 230.363
2021-09-12 | 19:39 | 19.4133 | 230.749 | 231.84 | 230.366
2021-09-12 | 19:39 | 19.4134 | 230.744 | 231.839 | 230.373
2021-09-12 | 19:39 | 19.4135 | 230.737 | 231.835 | 230.384
2021-09-12 | 19:39 | 19.4136 | 230.734 | 231.834 | 230.388
2021-09-12 | 19:39 | 19.4137 | 230.727 | 231.833 | 230.399
2021-09-12 | 19:39 | 19.4138 | 230.723 | 231.832 | 230.404
2021-09-12 | 19:39 | 19.4139 | 230.712 | 231.833 | 230.414
2021-09-12 | 19:39 | 19.414 | 230.697 | 231.833 | 230.427
2021-09-12 | 19:39 | 19.4141 | 230.687 | 231.835 | 230.435
2021-09-12 | 19:39 | 19.4142 | 230.674 | 231.838 | 230.443
2021-09-12 | 19:39 | 19.4143 | 230.667 | 231.84 | 230.445
2021-09-12 | 19:39 | 19.4144 | 230.654 | 231.843 | 230.451
2021-09-12 | 19:39 | 19.4145 | 230.647 | 231.845 | 230.454
2021-09-12 | 19:39 | 19.4146 | 230.635 | 231.848 | 230.462
2021-09-12 | 19:39 | 19.4147 | 230.62 | 231.856 | 230.469
2021-09-12 | 19:39 | 19.4148 | 230.613 | 231.86 | 230.472
2021-09-12 | 19:39 | 19.4149 | 230.604 | 231.868 | 230.475
2021-09-12 | 19:39 | 19.415 | 230.591 | 231.879 | 230.48
2021-09-12 | 19:39 | 19.4151 | 230.57 | 231.892 | 230.487
2021-09-12 | 19:39 | 19.4152 | 230.569 | 231.892 | 230.486
2021-09-12 | 19:39 | 19.4153 | 230.564 | 231.895 | 230.487
2021-09-12 | 19:39 | 19.4154 | 230.558 | 231.903 | 230.486
2021-09-12 | 19:39 | 19.4155 | 230.549 | 231.915 | 230.484
2021-09-12 | 19:39 | 19.4156 | 230.537 | 231.929 | 230.482
2021-09-12 | 19:39 | 19.4157 | 230.532 | 231.934 | 230.483
2021-09-12 | 19:39 | 19.4158 | 230.521 | 231.946 | 230.481
2021-09-12 | 19:39 | 19.4159 | 230.51 | 231.954 | 230.478
2021-09-12 | 19:39 | 19.416 | 230.498 | 231.972 | 230.47
2021-09-12 | 19:39 | 19.4161 | 230.484 | 231.999 | 230.456
2021-09-12 | 19:39 | 19.4162 | 230.483 | 231.999 | 230.456
2021-09-12 | 19:39 | 19.4163 | 230.481 | 232.004 | 230.454
2021-09-12 | 19:39 | 19.4164 | 230.477 | 232.011 | 230.452
2021-09-12 | 19:39 | 19.4165 | 230.471 | 232.021 | 230.448
2021-09-12 | 19:39 | 19.4166 | 230.466 | 232.035 | 230.442
2021-09-12 | 19:39 | 19.4167 | 230.464 | 232.044 | 230.438
2021-09-12 | 19:39 | 19.4168 | 230.462 | 232.058 | 230.428
2021-09-12 | 19:39 | 19.4169 | 230.459 | 232.076 | 230.413
2021-09-12 | 19:39 | 19.417 | 230.458 | 232.077 | 230.41
2021-09-12 | 19:39 | 19.4171 | 230.458 | 232.083 | 230.404
2021-09-12 | 19:39 | 19.4172 | 230.458 | 232.084 | 230.402
2021-09-12 | 19:39 | 19.4173 | 230.458 | 232.09 | 230.395
2021-09-12 | 19:39 | 19.4174 | 230.459 | 232.099 | 230.385
2021-09-12 | 19:39 | 19.4175 | 230.461 | 232.109 | 230.367
2021-09-12 | 19:39 | 19.4176 | 230.465 | 232.117 | 230.352
2021-09-12 | 19:39 | 19.4177 | 230.472 | 232.124 | 230.331
2021-09-12 | 19:39 | 19.4178 | 230.477 | 232.126 | 230.321
2021-09-12 | 19:39 | 19.4179 | 230.478 | 232.128 | 230.317
2021-09-12 | 19:39 | 19.418 | 230.481 | 232.134 | 230.309
2021-09-12 | 19:39 | 19.4181 | 230.486 | 232.143 | 230.3
2021-09-12 | 19:39 | 19.4182 | 230.495 | 232.149 | 230.286
2021-09-12 | 19:39 | 19.4183 | 230.499 | 232.15 | 230.28
2021-09-12 | 19:39 | 19.4184 | 230.507 | 232.149 | 230.272
2021-09-12 | 19:39 | 19.4185 | 230.516 | 232.149 | 230.261
2021-09-12 | 19:39 | 19.4186 | 230.528 | 232.153 | 230.244
2021-09-12 | 19:39 | 19.4187 | 230.534 | 232.154 | 230.236
2021-09-12 | 19:39 | 19.4188 | 230.543 | 232.152 | 230.226
2021-09-12 | 19:39 | 19.4189 | 230.546 | 232.15 | 230.223
2021-09-12 | 19:39 | 19.419 | 230.553 | 232.147 | 230.217
2021-09-12 | 19:39 | 19.4191 | 230.564 | 232.142 | 230.208
2021-09-12 | 19:39 | 19.4192 | 230.576 | 232.135 | 230.196
2021-09-12 | 19:39 | 19.4193 | 230.594 | 232.131 | 230.179
2021-09-12 | 19:39 | 19.4194 | 230.593 | 232.131 | 230.179
2021-09-12 | 19:39 | 19.4195 | 230.596 | 232.128 | 230.176
2021-09-12 | 19:39 | 19.4196 | 230.606 | 232.121 | 230.172
2021-09-12 | 19:39 | 19.4197 | 230.623 | 232.114 | 230.165
2021-09-12 | 19:39 | 19.4198 | 230.641 | 232.105 | 230.159
2021-09-12 | 19:39 | 19.4199 | 230.661 | 232.098 | 230.15
2021-09-12 | 19:39 | 19.42 | 230.662 | 232.097 | 230.149
2021-09-12 | 19:39 | 19.4201 | 230.668 | 232.093 | 230.147
2021-09-12 | 19:39 | 19.4202 | 230.68 | 232.083 | 230.146
2021-09-12 | 19:39 | 19.4203 | 230.693 | 232.069 | 230.144
2021-09-12 | 19:39 | 19.4204 | 230.709 | 232.056 | 230.142
2021-09-12 | 19:39 | 19.4205 | 230.707 | 232.057 | 230.142
2021-09-12 | 19:39 | 19.4206 | 230.709 | 232.054 | 230.142
2021-09-12 | 19:39 | 19.4207 | 230.713 | 232.048 | 230.142
2021-09-12 | 19:39 | 19.4208 | 230.72 | 232.033 | 230.144
2021-09-12 | 19:39 | 19.4209 | 230.731 | 232.013 | 230.147
2021-09-12 | 19:39 | 19.421 | 230.747 | 231.985 | 230.152
2021-09-12 | 19:39 | 19.4211 | 230.747 | 231.983 | 230.153
2021-09-12 | 19:39 | 19.4212 | 230.748 | 231.978 | 230.155
2021-09-12 | 19:39 | 19.4213 | 230.751 | 231.969 | 230.16
2021-09-12 | 19:39 | 19.4214 | 230.761 | 231.959 | 230.167
2021-09-12 | 19:39 | 19.4215 | 230.772 | 231.937 | 230.175
2021-09-12 | 19:39 | 19.4216 | 230.784 | 231.917 | 230.187
2021-09-12 | 19:39 | 19.4217 | 230.785 | 231.916 | 230.187
2021-09-12 | 19:39 | 19.4218 | 230.784 | 231.913 | 230.19
2021-09-12 | 19:39 | 19.4219 | 230.785 | 231.907 | 230.197
2021-09-12 | 19:39 | 19.422 | 230.786 | 231.898 | 230.206
2021-09-12 | 19:39 | 19.4221 | 230.788 | 231.884 | 230.217
2021-09-12 | 19:39 | 19.4222 | 230.792 | 231.865 | 230.231
2021-09-12 | 19:39 | 19.4223 | 230.796 | 231.856 | 230.238
2021-09-12 | 19:39 | 19.4224 | 230.796 | 231.846 | 230.247
2021-09-12 | 19:39 | 19.4225 | 230.788 | 231.833 | 230.264
2021-09-12 | 19:39 | 19.4226 | 230.785 | 231.828 | 230.269
2021-09-12 | 19:39 | 19.4227 | 230.781 | 231.821 | 230.276
2021-09-12 | 19:39 | 19.4228 | 230.779 | 231.821 | 230.276
2021-09-12 | 19:39 | 19.4229 | 230.777 | 231.818 | 230.279
2021-09-12 | 19:39 | 19.423 | 230.774 | 231.814 | 230.284
2021-09-12 | 19:39 | 19.4231 | 230.771 | 231.811 | 230.295
2021-09-12 | 19:39 | 19.4232 | 230.762 | 231.806 | 230.308
2021-09-12 | 19:39 | 19.4233 | 230.753 | 231.801 | 230.323
2021-09-12 | 19:39 | 19.4234 | 230.748 | 231.8 | 230.327
2021-09-12 | 19:39 | 19.4235 | 230.744 | 231.798 | 230.331
2021-09-12 | 19:39 | 19.4236 | 230.737 | 231.796 | 230.338
2021-09-12 | 19:39 | 19.4237 | 230.725 | 231.795 | 230.349
2021-09-12 | 19:39 | 19.4238 | 230.712 | 231.795 | 230.363
2021-09-12 | 19:39 | 19.4239 | 230.699 | 231.795 | 230.376
2021-09-12 | 19:39 | 19.424 | 230.695 | 231.795 | 230.379
2021-09-12 | 19:39 | 19.4241 | 230.687 | 231.797 | 230.382
2021-09-12 | 19:39 | 19.4242 | 230.677 | 231.798 | 230.387
2021-09-12 | 19:39 | 19.4243 | 230.663 | 231.801 | 230.395
2021-09-12 | 19:39 | 19.4244 | 230.65 | 231.806 | 230.402
2021-09-12 | 19:39 | 19.4245 | 230.635 | 231.81 | 230.41
2021-09-12 | 19:39 | 19.4246 | 230.632 | 231.811 | 230.41
2021-09-12 | 19:39 | 19.4247 | 230.627 | 231.813 | 230.412
2021-09-12 | 19:39 | 19.4248 | 230.623 | 231.817 | 230.413
2021-09-12 | 19:39 | 19.4249 | 230.618 | 231.82 | 230.416
2021-09-12 | 19:39 | 19.425 | 230.611 | 231.824 | 230.42
2021-09-12 | 19:39 | 19.4251 | 230.602 | 231.829 | 230.422
2021-09-12 | 19:39 | 19.4252 | 230.581 | 231.844 | 230.427
2021-09-12 | 19:39 | 19.4253 | 230.572 | 231.852 | 230.428
2021-09-12 | 19:39 | 19.4254 | 230.564 | 231.86 | 230.425
2021-09-12 | 19:39 | 19.4255 | 230.554 | 231.868 | 230.423
2021-09-12 | 19:39 | 19.4256 | 230.545 | 231.876 | 230.424
2021-09-12 | 19:39 | 19.4257 | 230.538 | 231.884 | 230.422
2021-09-12 | 19:39 | 19.4258 | 230.529 | 231.895 | 230.419
2021-09-12 | 19:39 | 19.4259 | 230.522 | 231.9 | 230.415
2021-09-12 | 19:39 | 19.426 | 230.515 | 231.907 | 230.409
2021-09-12 | 19:39 | 19.4261 | 230.509 | 231.916 | 230.405
2021-09-12 | 19:39 | 19.4262 | 230.504 | 231.927 | 230.4
2021-09-12 | 19:39 | 19.4263 | 230.499 | 231.935 | 230.397
2021-09-12 | 19:39 | 19.4264 | 230.497 | 231.94 | 230.396
2021-09-12 | 19:39 | 19.4265 | 230.495 | 231.945 | 230.395
2021-09-12 | 19:39 | 19.4266 | 230.491 | 231.962 | 230.387
2021-09-12 | 19:39 | 19.4267 | 230.488 | 231.976 | 230.381
2021-09-12 | 19:39 | 19.4268 | 230.485 | 231.982 | 230.375
2021-09-12 | 19:39 | 19.4269 | 230.484 | 231.99 | 230.372
2021-09-12 | 19:39 | 19.427 | 230.482 | 232.007 | 230.359
2021-09-12 | 19:39 | 19.4271 | 230.481 | 232.023 | 230.345
2021-09-12 | 19:39 | 19.4272 | 230.481 | 232.032 | 230.332
2021-09-12 | 19:39 | 19.4273 | 230.482 | 232.04 | 230.323
2021-09-12 | 19:39 | 19.4274 | 230.483 | 232.048 | 230.315
2021-09-12 | 19:39 | 19.4275 | 230.486 | 232.06 | 230.295
2021-09-12 | 19:39 | 19.4276 | 230.489 | 232.066 | 230.281
2021-09-12 | 19:39 | 19.4277 | 230.492 | 232.067 | 230.27
2021-09-12 | 19:39 | 19.4278 | 230.499 | 232.073 | 230.253
2021-09-12 | 19:39 | 19.4279 | 230.505 | 232.082 | 230.238
2021-09-12 | 19:39 | 19.428 | 230.51 | 232.088 | 230.226
2021-09-12 | 19:39 | 19.4281 | 230.513 | 232.089 | 230.222
2021-09-12 | 19:39 | 19.4282 | 230.521 | 232.092 | 230.21
2021-09-12 | 19:39 | 19.4283 | 230.527 | 232.094 | 230.203
2021-09-12 | 19:39 | 19.4284 | 230.529 | 232.096 | 230.198
2021-09-12 | 19:39 | 19.4285 | 230.535 | 232.101 | 230.187
2021-09-12 | 19:39 | 19.4286 | 230.538 | 232.099 | 230.182
2021-09-12 | 19:39 | 19.4287 | 230.547 | 232.097 | 230.173
2021-09-12 | 19:39 | 19.4288 | 230.562 | 232.098 | 230.158
2021-09-12 | 19:39 | 19.4289 | 230.571 | 232.098 | 230.147
2021-09-12 | 19:39 | 19.429 | 230.584 | 232.098 | 230.131
2021-09-12 | 19:39 | 19.4291 | 230.595 | 232.094 | 230.119
2021-09-12 | 19:39 | 19.4292 | 230.602 | 232.088 | 230.114
2021-09-12 | 19:39 | 19.4293 | 230.617 | 232.081 | 230.102
2021-09-12 | 19:39 | 19.4294 | 230.625 | 232.077 | 230.096
2021-09-12 | 19:39 | 19.4295 | 230.638 | 232.07 | 230.087
2021-09-12 | 19:39 | 19.4296 | 230.645 | 232.064 | 230.083
2021-09-12 | 19:39 | 19.4297 | 230.659 | 232.059 | 230.078
2021-09-12 | 19:39 | 19.4298 | 230.665 | 232.056 | 230.074
2021-09-12 | 19:39 | 19.4299 | 230.666 | 232.055 | 230.074
2021-09-12 | 19:39 | 19.43 | 230.685 | 232.044 | 230.069
2021-09-12 | 19:39 | 19.4301 | 230.699 | 232.031 | 230.066
2021-09-12 | 19:39 | 19.4302 | 230.715 | 232.019 | 230.062
2021-09-12 | 19:39 | 19.4303 | 230.722 | 232.013 | 230.06
2021-09-12 | 19:39 | 19.4304 | 230.735 | 232.004 | 230.059
2021-09-12 | 19:39 | 19.4305 | 230.744 | 231.992 | 230.058
2021-09-12 | 19:39 | 19.4306 | 230.748 | 231.987 | 230.058
2021-09-12 | 19:39 | 19.4307 | 230.756 | 231.977 | 230.059
2021-09-12 | 19:39 | 19.4308 | 230.76 | 231.972 | 230.06
2021-09-12 | 19:39 | 19.4309 | 230.762 | 231.965 | 230.062
2021-09-12 | 19:39 | 19.431 | 230.763 | 231.961 | 230.062
2021-09-12 | 19:39 | 19.4311 | 230.772 | 231.935 | 230.069
2021-09-12 | 19:39 | 19.4312 | 230.781 | 231.92 | 230.075
2021-09-12 | 19:39 | 19.4313 | 230.79 | 231.901 | 230.084
2021-09-12 | 19:39 | 19.4314 | 230.798 | 231.89 | 230.091
2021-09-12 | 19:39 | 19.4315 | 230.8 | 231.879 | 230.097
2021-09-12 | 19:39 | 19.4316 | 230.805 | 231.866 | 230.106
2021-09-12 | 19:39 | 19.4317 | 230.807 | 231.858 | 230.112
2021-09-12 | 19:39 | 19.4318 | 230.807 | 231.853 | 230.115
2021-09-12 | 19:39 | 19.4319 | 230.808 | 231.843 | 230.123
2021-09-12 | 19:39 | 19.432 | 230.809 | 231.837 | 230.127
2021-09-12 | 19:39 | 19.4321 | 230.808 | 231.837 | 230.127
2021-09-12 | 19:39 | 19.4322 | 230.806 | 231.822 | 230.143
2021-09-12 | 19:39 | 19.4323 | 230.804 | 231.812 | 230.155
2021-09-12 | 19:39 | 19.4324 | 230.804 | 231.805 | 230.162
2021-09-12 | 19:39 | 19.4325 | 230.796 | 231.791 | 230.176
2021-09-12 | 19:39 | 19.4326 | 230.793 | 231.782 | 230.186
2021-09-12 | 19:39 | 19.4327 | 230.789 | 231.777 | 230.193
2021-09-12 | 19:39 | 19.4328 | 230.782 | 231.769 | 230.204
2021-09-12 | 19:39 | 19.4329 | 230.776 | 231.763 | 230.216
2021-09-12 | 19:39 | 19.433 | 230.773 | 231.76 | 230.223
2021-09-12 | 19:39 | 19.4331 | 230.773 | 231.76 | 230.224
2021-09-12 | 19:39 | 19.4332 | 230.772 | 231.757 | 230.229
2021-09-12 | 19:39 | 19.4333 | 230.764 | 231.752 | 230.246
2021-09-12 | 19:39 | 19.4334 | 230.754 | 231.749 | 230.26
2021-09-12 | 19:39 | 19.4335 | 230.746 | 231.748 | 230.268
2021-09-12 | 19:39 | 19.4336 | 230.732 | 231.745 | 230.282
2021-09-12 | 19:39 | 19.4337 | 230.723 | 231.744 | 230.291
2021-09-12 | 19:39 | 19.4338 | 230.717 | 231.743 | 230.298
2021-09-12 | 19:39 | 19.4339 | 230.712 | 231.743 | 230.302
2021-09-12 | 19:39 | 19.434 | 230.709 | 231.744 | 230.302
2021-09-12 | 19:39 | 19.4341 | 230.694 | 231.745 | 230.31
2021-09-12 | 19:39 | 19.4342 | 230.685 | 231.746 | 230.315
2021-09-12 | 19:39 | 19.4343 | 230.669 | 231.75 | 230.322
2021-09-12 | 19:39 | 19.4344 | 230.655 | 231.756 | 230.327
2021-09-12 | 19:39 | 19.4345 | 230.644 | 231.759 | 230.33
2021-09-12 | 19:39 | 19.4346 | 230.634 | 231.763 | 230.335
2021-09-12 | 19:39 | 19.4347 | 230.628 | 231.764 | 230.34
2021-09-12 | 19:39 | 19.4348 | 230.611 | 231.772 | 230.351
2021-09-12 | 19:39 | 19.4349 | 230.6 | 231.778 | 230.358
2021-09-12 | 19:39 | 19.435 | 230.594 | 231.785 | 230.359
2021-09-12 | 19:39 | 19.4351 | 230.59 | 231.789 | 230.359
2021-09-12 | 19:39 | 19.4352 | 230.574 | 231.8 | 230.365
2021-09-12 | 19:39 | 19.4353 | 230.56 | 231.808 | 230.371
2021-09-12 | 19:39 | 19.4354 | 230.548 | 231.816 | 230.375
2021-09-12 | 19:39 | 19.4355 | 230.54 | 231.824 | 230.374
2021-09-12 | 19:39 | 19.4356 | 230.535 | 231.833 | 230.371
2021-09-12 | 19:39 | 19.4357 | 230.532 | 231.839 | 230.369
2021-09-12 | 19:39 | 19.4358 | 230.527 | 231.844 | 230.367
2021-09-12 | 19:39 | 19.4359 | 230.525 | 231.845 | 230.367
2021-09-12 | 19:39 | 19.436 | 230.524 | 231.845 | 230.367
2021-09-12 | 19:39 | 19.4361 | 230.524 | 231.845 | 230.368
2021-09-12 | 19:39 | 19.4362 | 230.518 | 231.857 | 230.361
2021-09-12 | 19:39 | 19.4363 | 230.514 | 231.867 | 230.356
2021-09-12 | 19:39 | 19.4364 | 230.512 | 231.875 | 230.354
2021-09-12 | 19:39 | 19.4365 | 230.509 | 231.881 | 230.349
2021-09-12 | 19:39 | 19.4366 | 230.507 | 231.884 | 230.348
2021-09-12 | 19:39 | 19.4367 | 230.506 | 231.887 | 230.347
2021-09-12 | 19:39 | 19.4368 | 230.505 | 231.889 | 230.344
2021-09-12 | 19:39 | 19.4369 | 230.505 | 231.893 | 230.34
2021-09-12 | 19:39 | 19.437 | 230.503 | 231.906 | 230.328
2021-09-12 | 19:39 | 19.4371 | 230.503 | 231.915 | 230.321
2021-09-12 | 19:39 | 19.4372 | 230.503 | 231.921 | 230.314
2021-09-12 | 19:39 | 19.4373 | 230.503 | 231.927 | 230.306
2021-09-12 | 19:39 | 19.4374 | 230.505 | 231.935 | 230.297
2021-09-12 | 19:39 | 19.4375 | 230.507 | 231.942 | 230.286
2021-09-12 | 19:39 | 19.4376 | 230.51 | 231.953 | 230.272
2021-09-12 | 19:39 | 19.4377 | 230.513 | 231.961 | 230.258
2021-09-12 | 19:39 | 19.4378 | 230.512 | 231.961 | 230.26
2021-09-12 | 19:39 | 19.4379 | 230.518 | 231.965 | 230.248
2021-09-12 | 19:39 | 19.438 | 230.524 | 231.971 | 230.238
2021-09-12 | 19:39 | 19.4381 | 230.53 | 231.979 | 230.228
2021-09-12 | 19:39 | 19.4382 | 230.535 | 231.988 | 230.217
2021-09-12 | 19:39 | 19.4383 | 230.54 | 231.995 | 230.207
2021-09-12 | 19:39 | 19.4384 | 230.548 | 231.997 | 230.196
2021-09-12 | 19:39 | 19.4385 | 230.547 | 231.996 | 230.197
2021-09-12 | 19:39 | 19.4386 | 230.547 | 231.996 | 230.198
2021-09-12 | 19:39 | 19.4387 | 230.556 | 232 | 230.184
2021-09-12 | 19:39 | 19.4388 | 230.568 | 232.003 | 230.17
2021-09-12 | 19:39 | 19.4389 | 230.58 | 232.004 | 230.157
2021-09-12 | 19:39 | 19.439 | 230.582 | 232.002 | 230.155
2021-09-12 | 19:39 | 19.4391 | 230.586 | 231.999 | 230.151
2021-09-12 | 19:39 | 19.4392 | 230.589 | 231.997 | 230.148
2021-09-12 | 19:39 | 19.4393 | 230.595 | 231.992 | 230.144
2021-09-12 | 19:39 | 19.4394 | 230.615 | 231.985 | 230.129
2021-09-12 | 19:39 | 19.4395 | 230.62 | 231.983 | 230.124
2021-09-12 | 19:39 | 19.4396 | 230.627 | 231.98 | 230.119
2021-09-12 | 19:39 | 19.4397 | 230.639 | 231.979 | 230.115
2021-09-12 | 19:39 | 19.4398 | 230.653 | 231.97 | 230.111
2021-09-12 | 19:39 | 19.4399 | 230.651 | 231.97 | 230.111
2021-09-12 | 19:39 | 19.44 | 230.661 | 231.97 | 230.107
2021-09-12 | 19:39 | 19.4401 | 230.672 | 231.964 | 230.103
2021-09-12 | 19:39 | 19.4402 | 230.674 | 231.962 | 230.102
2021-09-12 | 19:39 | 19.4403 | 230.678 | 231.957 | 230.102
2021-09-12 | 19:39 | 19.4404 | 230.682 | 231.951 | 230.101
2021-09-12 | 19:39 | 19.4405 | 230.688 | 231.944 | 230.101
2021-09-12 | 19:39 | 19.4406 | 230.696 | 231.936 | 230.101
2021-09-12 | 19:39 | 19.4407 | 230.703 | 231.926 | 230.102
2021-09-12 | 19:39 | 19.4408 | 230.703 | 231.924 | 230.102
2021-09-12 | 19:39 | 19.4409 | 230.703 | 231.92 | 230.103
2021-09-12 | 19:39 | 19.441 | 230.706 | 231.914 | 230.105
2021-09-12 | 19:39 | 19.4411 | 230.709 | 231.904 | 230.107
2021-09-12 | 19:39 | 19.4412 | 230.716 | 231.892 | 230.112
2021-09-12 | 19:39 | 19.4413 | 230.719 | 231.88 | 230.118
2021-09-12 | 19:39 | 19.4414 | 230.72 | 231.879 | 230.12
2021-09-12 | 19:39 | 19.4415 | 230.721 | 231.874 | 230.124
2021-09-12 | 19:39 | 19.4416 | 230.72 | 231.878 | 230.122
2021-09-12 | 19:39 | 19.4417 | 230.725 | 231.864 | 230.13
2021-09-12 | 19:39 | 19.4418 | 230.731 | 231.847 | 230.141
2021-09-12 | 19:39 | 19.4419 | 230.732 | 231.842 | 230.146
2021-09-12 | 19:39 | 19.442 | 230.732 | 231.834 | 230.156
2021-09-12 | 19:39 | 19.4421 | 230.731 | 231.833 | 230.156
2021-09-12 | 19:39 | 19.4422 | 230.73 | 231.828 | 230.161
2021-09-12 | 19:39 | 19.4423 | 230.73 | 231.821 | 230.168
2021-09-12 | 19:39 | 19.4424 | 230.73 | 231.821 | 230.168
2021-09-12 | 19:39 | 19.4425 | 230.727 | 231.817 | 230.171
2021-09-12 | 19:39 | 19.4426 | 230.722 | 231.812 | 230.18
2021-09-12 | 19:39 | 19.4427 | 230.716 | 231.803 | 230.194
2021-09-12 | 19:39 | 19.4428 | 230.707 | 231.793 | 230.212
2021-09-12 | 19:39 | 19.4429 | 230.703 | 231.787 | 230.221
2021-09-12 | 19:39 | 19.443 | 230.7 | 231.779 | 230.235
2021-09-12 | 19:39 | 19.4431 | 230.699 | 231.778 | 230.239
2021-09-12 | 19:39 | 19.4432 | 230.696 | 231.775 | 230.251
2021-09-12 | 19:39 | 19.4433 | 230.688 | 231.771 | 230.267
2021-09-12 | 19:39 | 19.4434 | 230.686 | 231.77 | 230.273
2021-09-12 | 19:39 | 19.4435 | 230.68 | 231.768 | 230.281
2021-09-12 | 19:39 | 19.4436 | 230.673 | 231.766 | 230.293
2021-09-12 | 19:39 | 19.4437 | 230.671 | 231.766 | 230.297
2021-09-12 | 19:39 | 19.4438 | 230.663 | 231.765 | 230.307
2021-09-12 | 19:39 | 19.4439 | 230.664 | 231.765 | 230.308
2021-09-12 | 19:39 | 19.444 | 230.661 | 231.766 | 230.312
2021-09-12 | 19:39 | 19.4441 | 230.648 | 231.767 | 230.321
2021-09-12 | 19:39 | 19.4442 | 230.647 | 231.768 | 230.321
2021-09-12 | 19:39 | 19.4443 | 230.64 | 231.769 | 230.324
2021-09-12 | 19:39 | 19.4444 | 230.628 | 231.773 | 230.332
2021-09-12 | 19:39 | 19.4445 | 230.612 | 231.78 | 230.34
2021-09-12 | 19:39 | 19.4446 | 230.604 | 231.782 | 230.345
2021-09-12 | 19:39 | 19.4447 | 230.594 | 231.787 | 230.354
2021-09-12 | 19:39 | 19.4448 | 230.576 | 231.797 | 230.364
2021-09-12 | 19:39 | 19.4449 | 230.571 | 231.802 | 230.367
2021-09-12 | 19:39 | 19.445 | 230.561 | 231.809 | 230.371
2021-09-12 | 19:39 | 19.4451 | 230.545 | 231.82 | 230.377
2021-09-12 | 19:39 | 19.4452 | 230.536 | 231.827 | 230.38
2021-09-12 | 19:39 | 19.4453 | 230.536 | 231.828 | 230.381
2021-09-12 | 19:39 | 19.4454 | 230.532 | 231.833 | 230.382
2021-09-12 | 19:39 | 19.4455 | 230.525 | 231.842 | 230.382
2021-09-12 | 19:39 | 19.4456 | 230.513 | 231.854 | 230.382
2021-09-12 | 19:39 | 19.4457 | 230.509 | 231.859 | 230.383
2021-09-12 | 19:39 | 19.4458 | 230.499 | 231.871 | 230.381
2021-09-12 | 19:39 | 19.4459 | 230.489 | 231.886 | 230.374
2021-09-12 | 19:39 | 19.446 | 230.484 | 231.894 | 230.372
2021-09-12 | 19:39 | 19.4461 | 230.485 | 231.894 | 230.374
2021-09-12 | 19:39 | 19.4462 | 230.482 | 231.899 | 230.373
2021-09-12 | 19:39 | 19.4463 | 230.478 | 231.911 | 230.367
2021-09-12 | 19:39 | 19.4464 | 230.473 | 231.924 | 230.366
2021-09-12 | 19:39 | 19.4465 | 230.465 | 231.94 | 230.358
2021-09-12 | 19:39 | 19.4466 | 230.461 | 231.951 | 230.356
2021-09-12 | 19:39 | 19.4467 | 230.461 | 231.955 | 230.354
2021-09-12 | 19:39 | 19.4468 | 230.459 | 231.961 | 230.35
2021-09-12 | 19:39 | 19.4469 | 230.457 | 231.97 | 230.343
2021-09-12 | 19:39 | 19.447 | 230.457 | 231.974 | 230.341
2021-09-12 | 19:39 | 19.4471 | 230.456 | 231.985 | 230.334
2021-09-12 | 19:39 | 19.4472 | 230.457 | 231.998 | 230.323
2021-09-12 | 19:39 | 19.4473 | 230.457 | 232.003 | 230.319
2021-09-12 | 19:39 | 19.4474 | 230.458 | 232.01 | 230.312
2021-09-12 | 19:39 | 19.4475 | 230.459 | 232.013 | 230.31
2021-09-12 | 19:39 | 19.4476 | 230.461 | 232.02 | 230.302
2021-09-12 | 19:39 | 19.4477 | 230.466 | 232.028 | 230.288
2021-09-12 | 19:39 | 19.4478 | 230.468 | 232.031 | 230.283
2021-09-12 | 19:39 | 19.4479 | 230.473 | 232.038 | 230.273
2021-09-12 | 19:39 | 19.448 | 230.481 | 232.049 | 230.26
2021-09-12 | 19:39 | 19.4481 | 230.491 | 232.065 | 230.241
2021-09-12 | 19:39 | 19.4482 | 230.491 | 232.066 | 230.242
2021-09-12 | 19:39 | 19.4483 | 230.495 | 232.067 | 230.239
2021-09-12 | 19:39 | 19.4484 | 230.501 | 232.072 | 230.23
2021-09-12 | 19:39 | 19.4485 | 230.503 | 232.074 | 230.228
2021-09-12 | 19:39 | 19.4486 | 230.508 | 232.076 | 230.221
2021-09-12 | 19:39 | 19.4487 | 230.508 | 232.077 | 230.221
2021-09-12 | 19:39 | 19.4488 | 230.514 | 232.076 | 230.217
2021-09-12 | 19:39 | 19.4489 | 230.522 | 232.077 | 230.21
2021-09-12 | 19:39 | 19.449 | 230.525 | 232.077 | 230.207
2021-09-12 | 19:39 | 19.4491 | 230.534 | 232.074 | 230.2
2021-09-12 | 19:39 | 19.4492 | 230.542 | 232.068 | 230.192
2021-09-12 | 19:39 | 19.4493 | 230.548 | 232.066 | 230.189
2021-09-12 | 19:39 | 19.4494 | 230.559 | 232.062 | 230.182
2021-09-12 | 19:39 | 19.4495 | 230.563 | 232.062 | 230.18
2021-09-12 | 19:39 | 19.4496 | 230.571 | 232.056 | 230.176
2021-09-12 | 19:39 | 19.4497 | 230.572 | 232.056 | 230.175
2021-09-12 | 19:39 | 19.4498 | 230.578 | 232.053 | 230.173
2021-09-12 | 19:39 | 19.4499 | 230.588 | 232.052 | 230.169
2021-09-12 | 19:39 | 19.45 | 230.592 | 232.053 | 230.168
2021-09-12 | 19:39 | 19.4501 | 230.602 | 232.045 | 230.167
2021-09-12 | 19:39 | 19.4502 | 230.603 | 232.045 | 230.166
2021-09-12 | 19:39 | 19.4503 | 230.609 | 232.042 | 230.166
2021-09-12 | 19:39 | 19.4504 | 230.617 | 232.036 | 230.165
2021-09-12 | 19:39 | 19.4505 | 230.626 | 232.027 | 230.165
2021-09-12 | 19:39 | 19.4506 | 230.64 | 232.011 | 230.166
2021-09-12 | 19:39 | 19.4507 | 230.649 | 232.002 | 230.166
2021-09-12 | 19:39 | 19.4508 | 230.659 | 231.986 | 230.169
2021-09-12 | 19:39 | 19.4509 | 230.664 | 231.981 | 230.17
2021-09-12 | 19:39 | 19.451 | 230.668 | 231.973 | 230.173
2021-09-12 | 19:39 | 19.4511 | 230.67 | 231.971 | 230.174
2021-09-12 | 19:39 | 19.4512 | 230.676 | 231.964 | 230.177
2021-09-12 | 19:39 | 19.4513 | 230.675 | 231.966 | 230.176
2021-09-12 | 19:39 | 19.4514 | 230.684 | 231.956 | 230.182
2021-09-12 | 19:39 | 19.4515 | 230.693 | 231.944 | 230.19
2021-09-12 | 19:39 | 19.4516 | 230.697 | 231.94 | 230.193
2021-09-12 | 19:39 | 19.4517 | 230.7 | 231.934 | 230.198
2021-09-12 | 19:39 | 19.4518 | 230.702 | 231.927 | 230.204
2021-09-12 | 19:39 | 19.4519 | 230.704 | 231.919 | 230.212
2021-09-12 | 19:39 | 19.452 | 230.707 | 231.908 | 230.222
2021-09-12 | 19:39 | 19.4521 | 230.71 | 231.894 | 230.234
2021-09-12 | 19:39 | 19.4522 | 230.71 | 231.889 | 230.238
2021-09-12 | 19:39 | 19.4523 | 230.71 | 231.884 | 230.245
2021-09-12 | 19:39 | 19.4524 | 230.704 | 231.868 | 230.264
2021-09-12 | 19:39 | 19.4525 | 230.701 | 231.863 | 230.271
2021-09-12 | 19:39 | 19.4526 | 230.698 | 231.855 | 230.281
2021-09-12 | 19:39 | 19.4527 | 230.695 | 231.848 | 230.29
2021-09-12 | 19:39 | 19.4528 | 230.692 | 231.842 | 230.299
2021-09-12 | 19:39 | 19.4529 | 230.687 | 231.836 | 230.309
2021-09-12 | 19:39 | 19.453 | 230.684 | 231.831 | 230.322
2021-09-12 | 19:39 | 19.4531 | 230.678 | 231.827 | 230.333
2021-09-12 | 19:39 | 19.4532 | 230.672 | 231.823 | 230.345
2021-09-12 | 19:39 | 19.4533 | 230.67 | 231.82 | 230.353
2021-09-12 | 19:39 | 19.4534 | 230.664 | 231.817 | 230.363
2021-09-12 | 19:39 | 19.4535 | 230.655 | 231.815 | 230.374
2021-09-12 | 19:39 | 19.4536 | 230.647 | 231.814 | 230.384
2021-09-12 | 19:39 | 19.4537 | 230.639 | 231.813 | 230.393
2021-09-12 | 19:39 | 19.4538 | 230.633 | 231.813 | 230.4
2021-09-12 | 19:39 | 19.4539 | 230.628 | 231.813 | 230.406
2021-09-12 | 19:39 | 19.454 | 230.623 | 231.814 | 230.411
2021-09-12 | 19:39 | 19.4541 | 230.614 | 231.815 | 230.416
2021-09-12 | 19:39 | 19.4542 | 230.607 | 231.817 | 230.422
2021-09-12 | 19:39 | 19.4543 | 230.598 | 231.818 | 230.427
2021-09-12 | 19:39 | 19.4544 | 230.592 | 231.82 | 230.431
2021-09-12 | 19:39 | 19.4545 | 230.577 | 231.828 | 230.44
2021-09-12 | 19:39 | 19.4546 | 230.563 | 231.836 | 230.447
2021-09-12 | 19:39 | 19.4547 | 230.552 | 231.842 | 230.457
2021-09-12 | 19:39 | 19.4548 | 230.553 | 231.842 | 230.458
2021-09-12 | 19:39 | 19.4549 | 230.542 | 231.848 | 230.466
2021-09-12 | 19:39 | 19.455 | 230.534 | 231.854 | 230.472
2021-09-12 | 19:39 | 19.4551 | 230.528 | 231.86 | 230.475
2021-09-12 | 19:39 | 19.4552 | 230.523 | 231.866 | 230.475
2021-09-12 | 19:39 | 19.4553 | 230.511 | 231.88 | 230.477
2021-09-12 | 19:39 | 19.4554 | 230.498 | 231.891 | 230.48
2021-09-12 | 19:39 | 19.4555 | 230.486 | 231.899 | 230.484
2021-09-12 | 19:39 | 19.4556 | 230.479 | 231.907 | 230.486
2021-09-12 | 19:39 | 19.4557 | 230.475 | 231.915 | 230.485
2021-09-12 | 19:39 | 19.4558 | 230.463 | 231.934 | 230.476
2021-09-12 | 19:39 | 19.4559 | 230.453 | 231.949 | 230.469
2021-09-12 | 19:39 | 19.456 | 230.444 | 231.958 | 230.468
2021-09-12 | 19:39 | 19.4561 | 230.437 | 231.966 | 230.467
2021-09-12 | 19:39 | 19.4562 | 230.426 | 231.986 | 230.461
2021-09-12 | 19:39 | 19.4563 | 230.417 | 232.005 | 230.454
2021-09-12 | 19:39 | 19.4564 | 230.413 | 232.023 | 230.451
2021-09-12 | 19:39 | 19.4565 | 230.409 | 232.035 | 230.445
2021-09-12 | 19:39 | 19.4566 | 230.404 | 232.058 | 230.437
2021-09-12 | 19:39 | 19.4567 | 230.399 | 232.072 | 230.431
2021-09-12 | 19:39 | 19.4568 | 230.396 | 232.08 | 230.428
2021-09-12 | 19:39 | 19.4569 | 230.395 | 232.091 | 230.423
2021-09-12 | 19:39 | 19.457 | 230.394 | 232.1 | 230.419
2021-09-12 | 19:39 | 19.4571 | 230.394 | 232.118 | 230.406
2021-09-12 | 19:39 | 19.4572 | 230.394 | 232.13 | 230.4
2021-09-12 | 19:39 | 19.4573 | 230.395 | 232.136 | 230.397
2021-09-12 | 19:39 | 19.4574 | 230.396 | 232.139 | 230.395
2021-09-12 | 19:39 | 19.4575 | 230.397 | 232.146 | 230.387
2021-09-12 | 19:39 | 19.4576 | 230.4 | 232.152 | 230.38
2021-09-12 | 19:39 | 19.4577 | 230.4 | 232.156 | 230.378
2021-09-12 | 19:39 | 19.4578 | 230.405 | 232.164 | 230.366
2021-09-12 | 19:39 | 19.4579 | 230.414 | 232.175 | 230.347
2021-09-12 | 19:39 | 19.458 | 230.422 | 232.181 | 230.335
2021-09-12 | 19:39 | 19.4581 | 230.429 | 232.185 | 230.326
2021-09-12 | 19:39 | 19.4582 | 230.432 | 232.19 | 230.321
2021-09-12 | 19:39 | 19.4583 | 230.434 | 232.192 | 230.318
2021-09-12 | 19:39 | 19.4584 | 230.439 | 232.198 | 230.309
2021-09-12 | 19:39 | 19.4585 | 230.452 | 232.2 | 230.293
2021-09-12 | 19:39 | 19.4586 | 230.462 | 232.197 | 230.284
2021-09-12 | 19:39 | 19.4587 | 230.467 | 232.197 | 230.278
2021-09-12 | 19:39 | 19.4588 | 230.479 | 232.195 | 230.267
2021-09-12 | 19:39 | 19.4589 | 230.486 | 232.196 | 230.26
2021-09-12 | 19:39 | 19.459 | 230.498 | 232.196 | 230.248
2021-09-12 | 19:39 | 19.4591 | 230.51 | 232.195 | 230.237
2021-09-12 | 19:39 | 19.4592 | 230.525 | 232.187 | 230.226
2021-09-12 | 19:39 | 19.4593 | 230.537 | 232.181 | 230.218
2021-09-12 | 19:39 | 19.4594 | 230.544 | 232.178 | 230.215
2021-09-12 | 19:39 | 19.4595 | 230.559 | 232.175 | 230.207
2021-09-12 | 19:39 | 19.4596 | 230.565 | 232.175 | 230.203
2021-09-12 | 19:39 | 19.4597 | 230.574 | 232.178 | 230.198
2021-09-12 | 19:39 | 19.4598 | 230.579 | 232.176 | 230.196
2021-09-12 | 19:39 | 19.4599 | 230.597 | 232.166 | 230.192
2021-09-12 | 19:39 | 19.46 | 230.604 | 232.162 | 230.19
2021-09-12 | 19:39 | 19.4601 | 230.614 | 232.154 | 230.188
2021-09-12 | 19:39 | 19.4602 | 230.631 | 232.145 | 230.184
2021-09-12 | 19:39 | 19.4603 | 230.642 | 232.137 | 230.182
2021-09-12 | 19:39 | 19.4604 | 230.647 | 232.132 | 230.182
2021-09-12 | 19:39 | 19.4605 | 230.665 | 232.109 | 230.182
2021-09-12 | 19:39 | 19.4606 | 230.678 | 232.095 | 230.183
2021-09-12 | 19:39 | 19.4607 | 230.686 | 232.085 | 230.184
2021-09-12 | 19:39 | 19.4608 | 230.695 | 232.07 | 230.187
2021-09-12 | 19:39 | 19.4609 | 230.698 | 232.064 | 230.189
2021-09-12 | 19:39 | 19.461 | 230.702 | 232.055 | 230.193
2021-09-12 | 19:39 | 19.4611 | 230.714 | 232.033 | 230.199
2021-09-12 | 19:39 | 19.4612 | 230.724 | 232.018 | 230.204
2021-09-12 | 19:39 | 19.4613 | 230.727 | 232.015 | 230.205
2021-09-12 | 19:39 | 19.4614 | 230.738 | 231.997 | 230.217
2021-09-12 | 19:39 | 19.4615 | 230.745 | 231.989 | 230.225
2021-09-12 | 19:39 | 19.4616 | 230.753 | 231.976 | 230.236
2021-09-12 | 19:39 | 19.4617 | 230.757 | 231.968 | 230.242
2021-09-12 | 19:39 | 19.4618 | 230.759 | 231.968 | 230.243
2021-09-12 | 19:39 | 19.4619 | 230.766 | 231.951 | 230.255
2021-09-12 | 19:39 | 19.462 | 230.769 | 231.942 | 230.262
2021-09-12 | 19:39 | 19.4621 | 230.769 | 231.932 | 230.276
2021-09-12 | 19:39 | 19.4622 | 230.768 | 231.928 | 230.282
2021-09-12 | 19:39 | 19.4623 | 230.766 | 231.922 | 230.292
2021-09-12 | 19:39 | 19.4624 | 230.764 | 231.908 | 230.307
2021-09-12 | 19:39 | 19.4625 | 230.762 | 231.902 | 230.312
2021-09-12 | 19:39 | 19.4626 | 230.756 | 231.891 | 230.325
2021-09-12 | 19:39 | 19.4627 | 230.748 | 231.879 | 230.343
2021-09-12 | 19:39 | 19.4628 | 230.744 | 231.874 | 230.352
2021-09-12 | 19:39 | 19.4629 | 230.735 | 231.866 | 230.369
2021-09-12 | 19:39 | 19.463 | 230.733 | 231.863 | 230.377
2021-09-12 | 19:39 | 19.4631 | 230.728 | 231.857 | 230.386
2021-09-12 | 19:39 | 19.4632 | 230.726 | 231.851 | 230.4
2021-09-12 | 19:39 | 19.4633 | 230.725 | 231.848 | 230.407
2021-09-12 | 19:39 | 19.4634 | 230.712 | 231.845 | 230.424
2021-09-12 | 19:39 | 19.4635 | 230.705 | 231.844 | 230.434
2021-09-12 | 19:39 | 19.4636 | 230.706 | 231.843 | 230.436
2021-09-12 | 19:39 | 19.4637 | 230.701 | 231.843 | 230.442
2021-09-12 | 19:39 | 19.4638 | 230.692 | 231.842 | 230.453
2021-09-12 | 19:39 | 19.4639 | 230.674 | 231.843 | 230.471
2021-09-12 | 19:39 | 19.464 | 230.663 | 231.844 | 230.485
2021-09-12 | 19:39 | 19.4641 | 230.655 | 231.846 | 230.491
2021-09-12 | 19:39 | 19.4642 | 230.643 | 231.848 | 230.5
2021-09-12 | 19:39 | 19.4643 | 230.634 | 231.85 | 230.506
2021-09-12 | 19:39 | 19.4644 | 230.631 | 231.852 | 230.508
2021-09-12 | 19:39 | 19.4645 | 230.632 | 231.851 | 230.507
2021-09-12 | 19:39 | 19.4646 | 230.613 | 231.862 | 230.516
2021-09-12 | 19:39 | 19.4647 | 230.601 | 231.869 | 230.526
2021-09-12 | 19:39 | 19.4648 | 230.59 | 231.874 | 230.533
2021-09-12 | 19:39 | 19.4649 | 230.572 | 231.887 | 230.541
2021-09-12 | 19:39 | 19.465 | 230.559 | 231.897 | 230.546
2021-09-12 | 19:39 | 19.4651 | 230.552 | 231.905 | 230.548
2021-09-12 | 19:39 | 19.4652 | 230.548 | 231.909 | 230.55
2021-09-12 | 19:39 | 19.4653 | 230.534 | 231.92 | 230.555
2021-09-12 | 19:39 | 19.4654 | 230.523 | 231.93 | 230.558
2021-09-12 | 19:39 | 19.4655 | 230.516 | 231.938 | 230.558
2021-09-12 | 19:39 | 19.4656 | 230.512 | 231.944 | 230.558
2021-09-12 | 19:39 | 19.4657 | 230.5 | 231.957 | 230.557
2021-09-12 | 19:39 | 19.4658 | 230.491 | 231.969 | 230.554
2021-09-12 | 19:39 | 19.4659 | 230.483 | 231.979 | 230.551
2021-09-12 | 19:39 | 19.466 | 230.479 | 231.988 | 230.548
2021-09-12 | 19:39 | 19.4661 | 230.468 | 232.001 | 230.542
2021-09-12 | 19:39 | 19.4662 | 230.46 | 232.016 | 230.537
2021-09-12 | 19:39 | 19.4663 | 230.454 | 232.03 | 230.53
2021-09-12 | 19:39 | 19.4664 | 230.451 | 232.042 | 230.525
2021-09-12 | 19:39 | 19.4665 | 230.447 | 232.051 | 230.52
2021-09-12 | 19:39 | 19.4666 | 230.445 | 232.057 | 230.518
2021-09-12 | 19:39 | 19.4667 | 230.44 | 232.077 | 230.504
2021-09-12 | 19:39 | 19.4668 | 230.438 | 232.083 | 230.497
2021-09-12 | 19:39 | 19.4669 | 230.437 | 232.088 | 230.491
2021-09-12 | 19:39 | 19.467 | 230.437 | 232.091 | 230.487
2021-09-12 | 19:39 | 19.4671 | 230.437 | 232.095 | 230.483
2021-09-12 | 19:39 | 19.4672 | 230.437 | 232.098 | 230.48
2021-09-12 | 19:39 | 19.4673 | 230.438 | 232.111 | 230.467
2021-09-12 | 19:39 | 19.4674 | 230.441 | 232.122 | 230.449
2021-09-12 | 19:39 | 19.4675 | 230.444 | 232.132 | 230.436
2021-09-12 | 19:39 | 19.4676 | 230.449 | 232.145 | 230.417
2021-09-12 | 19:39 | 19.4677 | 230.451 | 232.15 | 230.412
2021-09-12 | 19:39 | 19.4678 | 230.454 | 232.155 | 230.406
2021-09-12 | 19:39 | 19.4679 | 230.457 | 232.158 | 230.4
2021-09-12 | 19:39 | 19.468 | 230.461 | 232.164 | 230.396
2021-09-12 | 19:39 | 19.4681 | 230.466 | 232.169 | 230.389
2021-09-12 | 19:39 | 19.4682 | 230.478 | 232.184 | 230.369
2021-09-12 | 19:39 | 19.4683 | 230.484 | 232.187 | 230.362
2021-09-12 | 19:39 | 19.4684 | 230.492 | 232.188 | 230.353
2021-09-12 | 19:39 | 19.4685 | 230.503 | 232.19 | 230.341
2021-09-12 | 19:39 | 19.4686 | 230.515 | 232.194 | 230.325
2021-09-12 | 19:39 | 19.4687 | 230.52 | 232.194 | 230.318
2021-09-12 | 19:39 | 19.4688 | 230.527 | 232.191 | 230.311
2021-09-12 | 19:39 | 19.4689 | 230.538 | 232.188 | 230.302
2021-09-12 | 19:39 | 19.469 | 230.551 | 232.185 | 230.291
2021-09-12 | 19:39 | 19.4691 | 230.556 | 232.184 | 230.286
2021-09-12 | 19:39 | 19.4692 | 230.562 | 232.182 | 230.281
2021-09-12 | 19:39 | 19.4693 | 230.572 | 232.177 | 230.274
2021-09-12 | 19:39 | 19.4694 | 230.587 | 232.17 | 230.264
2021-09-12 | 19:39 | 19.4695 | 230.595 | 232.168 | 230.26
2021-09-12 | 19:39 | 19.4696 | 230.607 | 232.167 | 230.254
2021-09-12 | 19:39 | 19.4697 | 230.625 | 232.164 | 230.248
2021-09-12 | 19:39 | 19.4698 | 230.633 | 232.16 | 230.245
2021-09-12 | 19:39 | 19.4699 | 230.645 | 232.158 | 230.241
2021-09-12 | 19:39 | 19.47 | 230.66 | 232.153 | 230.236
2021-09-12 | 19:39 | 19.4701 | 230.665 | 232.149 | 230.235
2021-09-12 | 19:39 | 19.4702 | 230.677 | 232.138 | 230.233
2021-09-12 | 19:39 | 19.4703 | 230.694 | 232.123 | 230.232
2021-09-12 | 19:39 | 19.4704 | 230.691 | 232.125 | 230.232
2021-09-12 | 19:39 | 19.4705 | 230.692 | 232.124 | 230.232
2021-09-12 | 19:39 | 19.4706 | 230.696 | 232.118 | 230.232
2021-09-12 | 19:39 | 19.4707 | 230.696 | 232.115 | 230.233
2021-09-12 | 19:39 | 19.4708 | 230.7 | 232.105 | 230.234
2021-09-12 | 19:39 | 19.4709 | 230.711 | 232.085 | 230.238
2021-09-12 | 19:39 | 19.471 | 230.714 | 232.076 | 230.241
2021-09-12 | 19:39 | 19.4711 | 230.72 | 232.06 | 230.246
2021-09-12 | 19:39 | 19.4712 | 230.724 | 232.05 | 230.25
2021-09-12 | 19:39 | 19.4713 | 230.734 | 232.035 | 230.258
2021-09-12 | 19:39 | 19.4714 | 230.739 | 232.023 | 230.265
2021-09-12 | 19:39 | 19.4715 | 230.744 | 232.018 | 230.268
2021-09-12 | 19:39 | 19.4716 | 230.752 | 232.006 | 230.277
2021-09-12 | 19:39 | 19.4717 | 230.757 | 231.998 | 230.283
2021-09-12 | 19:39 | 19.4718 | 230.763 | 231.984 | 230.295
2021-09-12 | 19:39 | 19.4719 | 230.766 | 231.986 | 230.295
2021-09-12 | 19:39 | 19.472 | 230.769 | 231.98 | 230.301
2021-09-12 | 19:39 | 19.4721 | 230.77 | 231.979 | 230.303
2021-09-12 | 19:39 | 19.4722 | 230.772 | 231.971 | 230.311
2021-09-12 | 19:39 | 19.4723 | 230.773 | 231.957 | 230.325
2021-09-12 | 19:39 | 19.4724 | 230.774 | 231.954 | 230.327
2021-09-12 | 19:39 | 19.4725 | 230.775 | 231.956 | 230.326
2021-09-12 | 19:39 | 19.4726 | 230.769 | 231.949 | 230.336
2021-09-12 | 19:39 | 19.4727 | 230.768 | 231.945 | 230.34
2021-09-12 | 19:39 | 19.4728 | 230.765 | 231.943 | 230.345
2021-09-12 | 19:39 | 19.4729 | 230.764 | 231.942 | 230.345
2021-09-12 | 19:39 | 19.473 | 230.762 | 231.937 | 230.358
2021-09-12 | 19:39 | 19.4731 | 230.756 | 231.934 | 230.365
2021-09-12 | 19:39 | 19.4732 | 230.751 | 231.932 | 230.374
2021-09-12 | 19:39 | 19.4733 | 230.749 | 231.932 | 230.377
2021-09-12 | 19:39 | 19.4734 | 230.742 | 231.928 | 230.388
2021-09-12 | 19:39 | 19.4735 | 230.737 | 231.927 | 230.396
2021-09-12 | 19:39 | 19.4736 | 230.734 | 231.926 | 230.404
2021-09-12 | 19:39 | 19.4737 | 230.734 | 231.926 | 230.407
2021-09-12 | 19:39 | 19.4738 | 230.724 | 231.926 | 230.42
2021-09-12 | 19:39 | 19.4739 | 230.721 | 231.926 | 230.428
2021-09-12 | 19:39 | 19.474 | 230.712 | 231.927 | 230.441
2021-09-12 | 19:39 | 19.4741 | 230.713 | 231.928 | 230.445
2021-09-12 | 19:39 | 19.4742 | 230.705 | 231.93 | 230.451
2021-09-12 | 19:39 | 19.4743 | 230.699 | 231.932 | 230.457
2021-09-12 | 19:39 | 19.4744 | 230.683 | 231.937 | 230.468
2021-09-12 | 19:39 | 19.4745 | 230.686 | 231.935 | 230.466
2021-09-12 | 19:39 | 19.4746 | 230.679 | 231.939 | 230.469
2021-09-12 | 19:39 | 19.4747 | 230.668 | 231.949 | 230.474
2021-09-12 | 19:39 | 19.4748 | 230.657 | 231.955 | 230.479
2021-09-12 | 19:39 | 19.4749 | 230.649 | 231.961 | 230.481
2021-09-12 | 19:39 | 19.475 | 230.645 | 231.963 | 230.481
2021-09-12 | 19:39 | 19.4751 | 230.631 | 231.971 | 230.485
2021-09-12 | 19:39 | 19.4752 | 230.625 | 231.977 | 230.483
2021-09-12 | 19:39 | 19.4753 | 230.621 | 231.982 | 230.481
2021-09-12 | 19:39 | 19.4754 | 230.611 | 231.995 | 230.478
2021-09-12 | 19:39 | 19.4755 | 230.604 | 232.001 | 230.478
2021-09-12 | 19:39 | 19.4756 | 230.589 | 232.012 | 230.48
2021-09-12 | 19:39 | 19.4757 | 230.582 | 232.019 | 230.48
2021-09-12 | 19:39 | 19.4758 | 230.578 | 232.024 | 230.478
2021-09-12 | 19:39 | 19.4759 | 230.568 | 232.041 | 230.473
2021-09-12 | 19:39 | 19.476 | 230.563 | 232.05 | 230.469
2021-09-12 | 19:39 | 19.4761 | 230.554 | 232.064 | 230.463
2021-09-12 | 19:39 | 19.4762 | 230.555 | 232.062 | 230.465
2021-09-12 | 19:39 | 19.4763 | 230.552 | 232.068 | 230.464
2021-09-12 | 19:39 | 19.4764 | 230.546 | 232.081 | 230.463
2021-09-12 | 19:39 | 19.4765 | 230.545 | 232.089 | 230.458
2021-09-12 | 19:39 | 19.4766 | 230.544 | 232.091 | 230.455
2021-09-12 | 19:39 | 19.4767 | 230.542 | 232.101 | 230.445
2021-09-12 | 19:39 | 19.4768 | 230.542 | 232.1 | 230.444
2021-09-12 | 19:39 | 19.4769 | 230.54 | 232.104 | 230.438
2021-09-12 | 19:39 | 19.477 | 230.539 | 232.118 | 230.424
2021-09-12 | 19:39 | 19.4771 | 230.539 | 232.116 | 230.423
2021-09-12 | 19:39 | 19.4772 | 230.539 | 232.122 | 230.415
2021-09-12 | 19:39 | 19.4773 | 230.54 | 232.133 | 230.402
2021-09-12 | 19:39 | 19.4774 | 230.544 | 232.149 | 230.376
2021-09-12 | 19:39 | 19.4775 | 230.545 | 232.15 | 230.373
2021-09-12 | 19:39 | 19.4776 | 230.547 | 232.153 | 230.364
2021-09-12 | 19:39 | 19.4777 | 230.553 | 232.162 | 230.349
2021-09-12 | 19:39 | 19.4778 | 230.562 | 232.179 | 230.325
2021-09-12 | 19:39 | 19.4779 | 230.563 | 232.181 | 230.324
2021-09-12 | 19:39 | 19.478 | 230.567 | 232.188 | 230.318
2021-09-12 | 19:39 | 19.4781 | 230.576 | 232.195 | 230.305
2021-09-12 | 19:39 | 19.4782 | 230.58 | 232.199 | 230.301
2021-09-12 | 19:39 | 19.4783 | 230.588 | 232.208 | 230.292
2021-09-12 | 19:39 | 19.4784 | 230.591 | 232.213 | 230.287
2021-09-12 | 19:39 | 19.4785 | 230.599 | 232.22 | 230.277
2021-09-12 | 19:39 | 19.4786 | 230.611 | 232.224 | 230.263
2021-09-12 | 19:39 | 19.4787 | 230.618 | 232.223 | 230.257
2021-09-12 | 19:39 | 19.4788 | 230.619 | 232.223 | 230.256
2021-09-12 | 19:39 | 19.4789 | 230.625 | 232.222 | 230.251
2021-09-12 | 19:39 | 19.479 | 230.636 | 232.22 | 230.241
2021-09-12 | 19:39 | 19.4791 | 230.654 | 232.212 | 230.226
2021-09-12 | 19:39 | 19.4792 | 230.653 | 232.212 | 230.226
2021-09-12 | 19:39 | 19.4793 | 230.658 | 232.21 | 230.222
2021-09-12 | 19:39 | 19.4794 | 230.667 | 232.203 | 230.217
2021-09-12 | 19:39 | 19.4795 | 230.685 | 232.194 | 230.208
2021-09-12 | 19:39 | 19.4796 | 230.707 | 232.185 | 230.198
2021-09-12 | 19:39 | 19.4797 | 230.719 | 232.182 | 230.194
2021-09-12 | 19:39 | 19.4798 | 230.733 | 232.18 | 230.187
2021-09-12 | 19:39 | 19.4799 | 230.743 | 232.178 | 230.184
2021-09-12 | 19:39 | 19.48 | 230.759 | 232.168 | 230.181
2021-09-12 | 19:39 | 19.4801 | 230.765 | 232.165 | 230.18
2021-09-12 | 19:39 | 19.4802 | 230.774 | 232.16 | 230.179
2021-09-12 | 19:39 | 19.4803 | 230.787 | 232.154 | 230.177
2021-09-12 | 19:39 | 19.4804 | 230.803 | 232.144 | 230.177
2021-09-12 | 19:39 | 19.4805 | 230.809 | 232.14 | 230.177
2021-09-12 | 19:39 | 19.4806 | 230.816 | 232.132 | 230.177
2021-09-12 | 19:39 | 19.4807 | 230.828 | 232.116 | 230.18
2021-09-12 | 19:39 | 19.4808 | 230.831 | 232.109 | 230.18
2021-09-12 | 19:39 | 19.4809 | 230.835 | 232.1 | 230.183
2021-09-12 | 19:39 | 19.481 | 230.835 | 232.097 | 230.184
2021-09-12 | 19:39 | 19.4811 | 230.836 | 232.091 | 230.186
2021-09-12 | 19:39 | 19.4812 | 230.84 | 232.079 | 230.19
2021-09-12 | 19:39 | 19.4813 | 230.85 | 232.065 | 230.196
2021-09-12 | 19:39 | 19.4814 | 230.852 | 232.058 | 230.198
2021-09-12 | 19:39 | 19.4815 | 230.855 | 232.051 | 230.202
2021-09-12 | 19:39 | 19.4816 | 230.859 | 232.043 | 230.209
2021-09-12 | 19:39 | 19.4817 | 230.861 | 232.031 | 230.218
2021-09-12 | 19:39 | 19.4818 | 230.864 | 232.018 | 230.229
2021-09-12 | 19:39 | 19.4819 | 230.866 | 232.012 | 230.235
2021-09-12 | 19:39 | 19.482 | 230.869 | 232.003 | 230.242
2021-09-12 | 19:39 | 19.4821 | 230.874 | 231.991 | 230.252
2021-09-12 | 19:39 | 19.4822 | 230.874 | 231.981 | 230.265
2021-09-12 | 19:39 | 19.4823 | 230.875 | 231.979 | 230.27
2021-09-12 | 19:39 | 19.4824 | 230.875 | 231.973 | 230.279
2021-09-12 | 19:39 | 19.4825 | 230.874 | 231.966 | 230.286
2021-09-12 | 19:39 | 19.4826 | 230.872 | 231.959 | 230.294
2021-09-12 | 19:39 | 19.4827 | 230.873 | 231.959 | 230.295
2021-09-12 | 19:39 | 19.4828 | 230.873 | 231.957 | 230.297
2021-09-12 | 19:39 | 19.4829 | 230.87 | 231.955 | 230.301
2021-09-12 | 19:39 | 19.483 | 230.866 | 231.949 | 230.321
2021-09-12 | 19:39 | 19.4831 | 230.851 | 231.941 | 230.342
2021-09-12 | 19:39 | 19.4832 | 230.844 | 231.938 | 230.351
2021-09-12 | 19:39 | 19.4833 | 230.838 | 231.935 | 230.359
2021-09-12 | 19:39 | 19.4834 | 230.831 | 231.932 | 230.368
2021-09-12 | 19:39 | 19.4835 | 230.819 | 231.93 | 230.379
2021-09-12 | 19:39 | 19.4836 | 230.808 | 231.929 | 230.392
2021-09-12 | 19:39 | 19.4837 | 230.799 | 231.928 | 230.403
2021-09-12 | 19:39 | 19.4838 | 230.798 | 231.928 | 230.404
2021-09-12 | 19:39 | 19.4839 | 230.79 | 231.929 | 230.413
2021-09-12 | 19:39 | 19.484 | 230.78 | 231.93 | 230.422
2021-09-12 | 19:39 | 19.4841 | 230.768 | 231.933 | 230.431
2021-09-12 | 19:39 | 19.4842 | 230.756 | 231.936 | 230.441
2021-09-12 | 19:39 | 19.4843 | 230.743 | 231.94 | 230.45
2021-09-12 | 19:39 | 19.4844 | 230.731 | 231.945 | 230.458
2021-09-12 | 19:39 | 19.4845 | 230.718 | 231.95 | 230.467
2021-09-12 | 19:39 | 19.4846 | 230.72 | 231.95 | 230.47
2021-09-12 | 19:39 | 19.4847 | 230.713 | 231.957 | 230.476
2021-09-12 | 19:39 | 19.4848 | 230.706 | 231.963 | 230.483
2021-09-12 | 19:39 | 19.4849 | 230.698 | 231.968 | 230.49
2021-09-12 | 19:39 | 19.485 | 230.689 | 231.974 | 230.495
2021-09-12 | 19:39 | 19.4851 | 230.682 | 231.981 | 230.497
2021-09-12 | 19:39 | 19.4852 | 230.676 | 231.986 | 230.497
2021-09-12 | 19:39 | 19.4853 | 230.67 | 231.991 | 230.497
2021-09-12 | 19:39 | 19.4854 | 230.663 | 231.996 | 230.499
2021-09-12 | 19:39 | 19.4855 | 230.657 | 232.001 | 230.498
2021-09-12 | 19:39 | 19.4856 | 230.653 | 232.006 | 230.496
2021-09-12 | 19:39 | 19.4857 | 230.649 | 232.011 | 230.493
2021-09-12 | 19:39 | 19.4858 | 230.645 | 232.014 | 230.491
2021-09-12 | 19:39 | 19.4859 | 230.641 | 232.018 | 230.49
2021-09-12 | 19:39 | 19.486 | 230.63 | 232.036 | 230.484
2021-09-12 | 19:39 | 19.4861 | 230.621 | 232.053 | 230.476
2021-09-12 | 19:39 | 19.4862 | 230.613 | 232.067 | 230.472
2021-09-12 | 19:39 | 19.4863 | 230.607 | 232.082 | 230.472
2021-09-12 | 19:39 | 19.4864 | 230.601 | 232.098 | 230.467
2021-09-12 | 19:39 | 19.4865 | 230.598 | 232.112 | 230.461
2021-09-12 | 19:39 | 19.4866 | 230.596 | 232.123 | 230.458
2021-09-12 | 19:39 | 19.4867 | 230.593 | 232.131 | 230.455
2021-09-12 | 19:39 | 19.4868 | 230.59 | 232.155 | 230.444
2021-09-12 | 19:39 | 19.4869 | 230.588 | 232.175 | 230.43
2021-09-12 | 19:39 | 19.487 | 230.587 | 232.191 | 230.417
2021-09-12 | 19:39 | 19.4871 | 230.586 | 232.203 | 230.406
2021-09-12 | 19:39 | 19.4872 | 230.587 | 232.216 | 230.395
2021-09-12 | 19:39 | 19.4873 | 230.589 | 232.228 | 230.384
2021-09-12 | 19:39 | 19.4874 | 230.591 | 232.239 | 230.368
2021-09-12 | 19:39 | 19.4875 | 230.593 | 232.245 | 230.357
2021-09-12 | 19:39 | 19.4876 | 230.596 | 232.247 | 230.348
2021-09-12 | 19:39 | 19.4877 | 230.603 | 232.257 | 230.326
2021-09-12 | 19:39 | 19.4878 | 230.611 | 232.27 | 230.305
2021-09-12 | 19:39 | 19.4879 | 230.619 | 232.278 | 230.288
2021-09-12 | 19:39 | 19.488 | 230.626 | 232.283 | 230.278
2021-09-12 | 19:39 | 19.4881 | 230.633 | 232.286 | 230.268
2021-09-12 | 19:39 | 19.4882 | 230.638 | 232.291 | 230.261
2021-09-12 | 19:39 | 19.4883 | 230.651 | 232.301 | 230.242
2021-09-12 | 19:39 | 19.4884 | 230.662 | 232.304 | 230.227
2021-09-12 | 19:39 | 19.4885 | 230.673 | 232.305 | 230.217
2021-09-12 | 19:39 | 19.4886 | 230.68 | 232.306 | 230.21
2021-09-12 | 19:39 | 19.4887 | 230.695 | 232.312 | 230.193
2021-09-12 | 19:39 | 19.4888 | 230.708 | 232.315 | 230.179
2021-09-12 | 19:39 | 19.4889 | 230.718 | 232.316 | 230.17
2021-09-12 | 19:39 | 19.489 | 230.726 | 232.317 | 230.163
2021-09-12 | 19:39 | 19.4891 | 230.744 | 232.31 | 230.148
2021-09-12 | 19:39 | 19.4892 | 230.761 | 232.306 | 230.135
2021-09-12 | 19:39 | 19.4893 | 230.774 | 232.303 | 230.125
2021-09-12 | 19:39 | 19.4894 | 230.782 | 232.299 | 230.121
2021-09-12 | 19:39 | 19.4895 | 230.804 | 232.291 | 230.11
2021-09-12 | 19:39 | 19.4896 | 230.82 | 232.29 | 230.103
2021-09-12 | 19:39 | 19.4897 | 230.83 | 232.29 | 230.098
2021-09-12 | 19:39 | 19.4898 | 230.852 | 232.28 | 230.091
2021-09-12 | 19:39 | 19.4899 | 230.87 | 232.27 | 230.087
2021-09-12 | 19:39 | 19.49 | 230.884 | 232.262 | 230.084
2021-09-12 | 19:39 | 19.4901 | 230.901 | 232.254 | 230.08
2021-09-12 | 19:39 | 19.4902 | 230.915 | 232.245 | 230.077
2021-09-12 | 19:39 | 19.4903 | 230.927 | 232.237 | 230.076
2021-09-12 | 19:39 | 19.4904 | 230.95 | 232.217 | 230.075
2021-09-12 | 19:39 | 19.4905 | 230.965 | 232.203 | 230.075
2021-09-12 | 19:39 | 19.4906 | 230.973 | 232.196 | 230.076
2021-09-12 | 19:39 | 19.4907 | 230.987 | 232.177 | 230.079
2021-09-12 | 19:39 | 19.4908 | 230.994 | 232.163 | 230.081
2021-09-12 | 19:39 | 19.4909 | 230.999 | 232.155 | 230.083
2021-09-12 | 19:39 | 19.491 | 231.012 | 232.134 | 230.089
2021-09-12 | 19:39 | 19.4911 | 231.02 | 232.123 | 230.093
2021-09-12 | 19:39 | 19.4912 | 231.028 | 232.1 | 230.103
2021-09-12 | 19:39 | 19.4913 | 231.038 | 232.089 | 230.109
2021-09-12 | 19:39 | 19.4914 | 231.041 | 232.08 | 230.114
2021-09-12 | 19:39 | 19.4915 | 231.049 | 232.068 | 230.123
2021-09-12 | 19:39 | 19.4916 | 231.052 | 232.061 | 230.128
2021-09-12 | 19:39 | 19.4917 | 231.057 | 232.044 | 230.139
2021-09-12 | 19:39 | 19.4918 | 231.059 | 232.034 | 230.147
2021-09-12 | 19:39 | 19.4919 | 231.061 | 232.017 | 230.162
2021-09-12 | 19:39 | 19.492 | 231.061 | 232.007 | 230.171
2021-09-12 | 19:39 | 19.4921 | 231.061 | 231.99 | 230.189
2021-09-12 | 19:39 | 19.4922 | 231.061 | 231.98 | 230.202
2021-09-12 | 19:39 | 19.4923 | 231.061 | 231.973 | 230.21
2021-09-12 | 19:39 | 19.4924 | 231.058 | 231.959 | 230.226
2021-09-12 | 19:39 | 19.4925 | 231.047 | 231.943 | 230.246
2021-09-12 | 19:39 | 19.4926 | 231.042 | 231.934 | 230.26
2021-09-12 | 19:39 | 19.4927 | 231.03 | 231.919 | 230.284
2021-09-12 | 19:39 | 19.4928 | 231.025 | 231.91 | 230.303
2021-09-12 | 19:39 | 19.4929 | 231.016 | 231.897 | 230.326
2021-09-12 | 19:39 | 19.493 | 231.016 | 231.892 | 230.339
2021-09-12 | 19:39 | 19.4931 | 231.007 | 231.883 | 230.361
2021-09-12 | 19:39 | 19.4932 | 231.001 | 231.879 | 230.376
2021-09-12 | 19:39 | 19.4933 | 230.987 | 231.874 | 230.398
2021-09-12 | 19:39 | 19.4934 | 230.978 | 231.871 | 230.41
2021-09-12 | 19:39 | 19.4935 | 230.967 | 231.868 | 230.425
2021-09-12 | 19:39 | 19.4936 | 230.959 | 231.866 | 230.435
2021-09-12 | 19:39 | 19.4937 | 230.943 | 231.865 | 230.451
2021-09-12 | 19:39 | 19.4938 | 230.931 | 231.865 | 230.461
2021-09-12 | 19:39 | 19.4939 | 230.912 | 231.866 | 230.475
2021-09-12 | 19:39 | 19.494 | 230.897 | 231.868 | 230.484
2021-09-12 | 19:39 | 19.4941 | 230.878 | 231.872 | 230.493
2021-09-12 | 19:39 | 19.4942 | 230.865 | 231.875 | 230.498
2021-09-12 | 19:39 | 19.4943 | 230.844 | 231.882 | 230.508
2021-09-12 | 19:39 | 19.4944 | 230.828 | 231.888 | 230.514
2021-09-12 | 19:39 | 19.4945 | 230.8 | 231.897 | 230.531
2021-09-12 | 19:39 | 19.4946 | 230.784 | 231.905 | 230.544
2021-09-12 | 19:39 | 19.4947 | 230.774 | 231.91 | 230.552
2021-09-12 | 19:39 | 19.4948 | 230.761 | 231.923 | 230.56
2021-09-12 | 19:39 | 19.4949 | 230.754 | 231.931 | 230.567
2021-09-12 | 19:39 | 19.495 | 230.736 | 231.945 | 230.575
2021-09-12 | 19:39 | 19.4951 | 230.724 | 231.954 | 230.582
2021-09-12 | 19:39 | 19.4952 | 230.703 | 231.969 | 230.592
2021-09-12 | 19:39 | 19.4953 | 230.689 | 231.981 | 230.597
2021-09-12 | 19:39 | 19.4954 | 230.682 | 231.989 | 230.599
2021-09-12 | 19:39 | 19.4955 | 230.67 | 232.008 | 230.596
2021-09-12 | 19:39 | 19.4956 | 230.662 | 232.02 | 230.594
2021-09-12 | 19:39 | 19.4957 | 230.641 | 232.041 | 230.589
2021-09-12 | 19:39 | 19.4958 | 230.628 | 232.05 | 230.586
2021-09-12 | 19:39 | 19.4959 | 230.62 | 232.058 | 230.582
2021-09-12 | 19:39 | 19.496 | 230.608 | 232.081 | 230.572
2021-09-12 | 19:39 | 19.4961 | 230.599 | 232.097 | 230.561
2021-09-12 | 19:39 | 19.4962 | 230.587 | 232.122 | 230.549
2021-09-12 | 19:39 | 19.4963 | 230.58 | 232.141 | 230.543
2021-09-12 | 19:39 | 19.4964 | 230.574 | 232.153 | 230.534
2021-09-12 | 19:39 | 19.4965 | 230.566 | 232.173 | 230.526
2021-09-12 | 19:39 | 19.4966 | 230.56 | 232.192 | 230.52
2021-09-12 | 19:39 | 19.4967 | 230.557 | 232.208 | 230.509
2021-09-12 | 19:39 | 19.4968 | 230.555 | 232.221 | 230.5
2021-09-12 | 19:39 | 19.4969 | 230.554 | 232.227 | 230.497
2021-09-12 | 19:39 | 19.497 | 230.553 | 232.231 | 230.497
2021-09-12 | 19:39 | 19.4971 | 230.553 | 232.245 | 230.486
2021-09-12 | 19:39 | 19.4972 | 230.554 | 232.257 | 230.478
2021-09-12 | 19:39 | 19.4973 | 230.554 | 232.263 | 230.475
2021-09-12 | 19:39 | 19.4974 | 230.555 | 232.267 | 230.473
2021-09-12 | 19:39 | 19.4975 | 230.558 | 232.277 | 230.462
2021-09-12 | 19:39 | 19.4976 | 230.562 | 232.283 | 230.45
2021-09-12 | 19:39 | 19.4977 | 230.567 | 232.287 | 230.443
2021-09-12 | 19:39 | 19.4978 | 230.571 | 232.29 | 230.435
2021-09-12 | 19:39 | 19.4979 | 230.581 | 232.303 | 230.416
2021-09-12 | 19:39 | 19.498 | 230.59 | 232.318 | 230.4
2021-09-12 | 19:39 | 19.4981 | 230.592 | 232.319 | 230.397
2021-09-12 | 19:39 | 19.4982 | 230.602 | 232.321 | 230.385
2021-09-12 | 19:39 | 19.4983 | 230.612 | 232.319 | 230.375
2021-09-12 | 19:39 | 19.4984 | 230.621 | 232.317 | 230.365
2021-09-12 | 19:39 | 19.4985 | 230.629 | 232.317 | 230.353
2021-09-12 | 19:39 | 19.4986 | 230.638 | 232.32 | 230.341
2021-09-12 | 19:39 | 19.4987 | 230.648 | 232.319 | 230.33
2021-09-12 | 19:39 | 19.4988 | 230.657 | 232.315 | 230.32
2021-09-12 | 19:39 | 19.4989 | 230.667 | 232.311 | 230.311
2021-09-12 | 19:39 | 19.499 | 230.678 | 232.307 | 230.301
2021-09-12 | 19:39 | 19.4991 | 230.685 | 232.301 | 230.294
2021-09-12 | 19:39 | 19.4992 | 230.696 | 232.3 | 230.284
2021-09-12 | 19:39 | 19.4993 | 230.705 | 232.298 | 230.276
2021-09-12 | 19:39 | 19.4994 | 230.716 | 232.294 | 230.268
2021-09-12 | 19:39 | 19.4995 | 230.73 | 232.289 | 230.26
2021-09-12 | 19:39 | 19.4996 | 230.733 | 232.289 | 230.259
2021-09-12 | 19:39 | 19.4997 | 230.739 | 232.287 | 230.258
2021-09-12 | 19:39 | 19.4998 | 230.745 | 232.285 | 230.256
2021-09-12 | 19:39 | 19.4999 | 230.761 | 232.285 | 230.25
2021-09-12 | 19:39 | 19.5 | 230.77 | 232.28 | 230.248
2021-09-12 | 19:39 | 19.5001 | 230.781 | 232.272 | 230.246
2021-09-12 | 19:39 | 19.5002 | 230.792 | 232.261 | 230.245
2021-09-12 | 19:39 | 19.5003 | 230.804 | 232.248 | 230.244
2021-09-12 | 19:39 | 19.5004 | 230.808 | 232.245 | 230.243
2021-09-12 | 19:39 | 19.5005 | 230.816 | 232.238 | 230.244
2021-09-12 | 19:39 | 19.5006 | 230.823 | 232.229 | 230.245
2021-09-12 | 19:39 | 19.5007 | 230.824 | 232.226 | 230.245
2021-09-12 | 19:39 | 19.5008 | 230.836 | 232.206 | 230.248
2021-09-12 | 19:39 | 19.5009 | 230.854 | 232.176 | 230.254
2021-09-12 | 19:39 | 19.501 | 230.861 | 232.162 | 230.258
2021-09-12 | 19:39 | 19.5011 | 230.869 | 232.147 | 230.265
2021-09-12 | 19:39 | 19.5012 | 230.874 | 232.13 | 230.276
2021-09-12 | 19:39 | 19.5013 | 230.881 | 232.124 | 230.281
2021-09-12 | 19:39 | 19.5014 | 230.889 | 232.109 | 230.288
2021-09-12 | 19:39 | 19.5015 | 230.9 | 232.092 | 230.299
2021-09-12 | 19:39 | 19.5016 | 230.904 | 232.083 | 230.304
2021-09-12 | 19:39 | 19.5017 | 230.909 | 232.072 | 230.314
2021-09-12 | 19:39 | 19.5018 | 230.91 | 232.068 | 230.318
2021-09-12 | 19:39 | 19.5019 | 230.909 | 232.061 | 230.326
2021-09-12 | 19:39 | 19.502 | 230.908 | 232.05 | 230.338
2021-09-12 | 19:39 | 19.5021 | 230.909 | 232.044 | 230.342
2021-09-12 | 19:39 | 19.5022 | 230.91 | 232.035 | 230.348
2021-09-12 | 19:39 | 19.5023 | 230.91 | 232.021 | 230.359
2021-09-12 | 19:39 | 19.5024 | 230.906 | 232.014 | 230.367
2021-09-12 | 19:39 | 19.5025 | 230.898 | 232.005 | 230.383
2021-09-12 | 19:39 | 19.5026 | 230.889 | 231.991 | 230.404
2021-09-12 | 19:39 | 19.5027 | 230.883 | 231.981 | 230.414
2021-09-12 | 19:39 | 19.5028 | 230.876 | 231.969 | 230.433
2021-09-12 | 19:39 | 19.5029 | 230.872 | 231.963 | 230.444
2021-09-12 | 19:39 | 19.503 | 230.871 | 231.96 | 230.45
2021-09-12 | 19:39 | 19.5031 | 230.867 | 231.957 | 230.463
2021-09-12 | 19:39 | 19.5032 | 230.866 | 231.956 | 230.467
2021-09-12 | 19:39 | 19.5033 | 230.86 | 231.954 | 230.477
2021-09-12 | 19:39 | 19.5034 | 230.852 | 231.95 | 230.49
2021-09-12 | 19:39 | 19.5035 | 230.848 | 231.949 | 230.497
2021-09-12 | 19:39 | 19.5036 | 230.836 | 231.947 | 230.512
2021-09-12 | 19:39 | 19.5037 | 230.829 | 231.947 | 230.52
2021-09-12 | 19:39 | 19.5038 | 230.818 | 231.947 | 230.533
2021-09-12 | 19:39 | 19.5039 | 230.811 | 231.948 | 230.54
2021-09-12 | 19:39 | 19.504 | 230.809 | 231.948 | 230.54
2021-09-12 | 19:39 | 19.5041 | 230.799 | 231.95 | 230.544
2021-09-12 | 19:39 | 19.5042 | 230.78 | 231.954 | 230.551
2021-09-12 | 19:39 | 19.5043 | 230.769 | 231.956 | 230.555
2021-09-12 | 19:39 | 19.5044 | 230.751 | 231.962 | 230.562
2021-09-12 | 19:39 | 19.5045 | 230.741 | 231.966 | 230.565
2021-09-12 | 19:39 | 19.5046 | 230.726 | 231.973 | 230.573
2021-09-12 | 19:39 | 19.5047 | 230.715 | 231.979 | 230.576
2021-09-12 | 19:39 | 19.5048 | 230.712 | 231.98 | 230.576
2021-09-12 | 19:39 | 19.5049 | 230.705 | 231.986 | 230.579
2021-09-12 | 19:39 | 19.505 | 230.689 | 231.995 | 230.584
2021-09-12 | 19:39 | 19.5051 | 230.68 | 232.001 | 230.586
2021-09-12 | 19:39 | 19.5052 | 230.667 | 232.013 | 230.587
2021-09-12 | 19:39 | 19.5053 | 230.661 | 232.02 | 230.588
2021-09-12 | 19:39 | 19.5054 | 230.651 | 232.03 | 230.588
2021-09-12 | 19:39 | 19.5055 | 230.636 | 232.045 | 230.589
2021-09-12 | 19:39 | 19.5056 | 230.63 | 232.053 | 230.591
2021-09-12 | 19:39 | 19.5057 | 230.617 | 232.068 | 230.589
2021-09-12 | 19:39 | 19.5058 | 230.605 | 232.084 | 230.581
2021-09-12 | 19:39 | 19.5059 | 230.589 | 232.105 | 230.572
2021-09-12 | 19:39 | 19.506 | 230.588 | 232.107 | 230.571
2021-09-12 | 19:39 | 19.5061 | 230.583 | 232.116 | 230.567
2021-09-12 | 19:39 | 19.5062 | 230.577 | 232.13 | 230.561
2021-09-12 | 19:39 | 19.5063 | 230.576 | 232.133 | 230.56
2021-09-12 | 19:39 | 19.5064 | 230.573 | 232.139 | 230.557
2021-09-12 | 19:39 | 19.5065 | 230.57 | 232.15 | 230.552
2021-09-12 | 19:39 | 19.5066 | 230.57 | 232.15 | 230.55
2021-09-12 | 19:39 | 19.5067 | 230.569 | 232.151 | 230.548
2021-09-12 | 19:39 | 19.5068 | 230.567 | 232.156 | 230.542
2021-09-12 | 19:39 | 19.5069 | 230.566 | 232.166 | 230.535
2021-09-12 | 19:39 | 19.507 | 230.566 | 232.167 | 230.533
2021-09-12 | 19:39 | 19.5071 | 230.566 | 232.171 | 230.528
2021-09-12 | 19:39 | 19.5072 | 230.567 | 232.176 | 230.521
2021-09-12 | 19:39 | 19.5073 | 230.568 | 232.183 | 230.511
2021-09-12 | 19:39 | 19.5074 | 230.569 | 232.184 | 230.509
2021-09-12 | 19:39 | 19.5075 | 230.57 | 232.187 | 230.504
2021-09-12 | 19:39 | 19.5076 | 230.572 | 232.19 | 230.496
2021-09-12 | 19:39 | 19.5077 | 230.576 | 232.194 | 230.488
2021-09-12 | 19:39 | 19.5078 | 230.582 | 232.202 | 230.476
2021-09-12 | 19:39 | 19.5079 | 230.583 | 232.203 | 230.474
2021-09-12 | 19:39 | 19.508 | 230.585 | 232.205 | 230.471
2021-09-12 | 19:39 | 19.5081 | 230.589 | 232.206 | 230.465
2021-09-12 | 19:39 | 19.5082 | 230.595 | 232.207 | 230.458
2021-09-12 | 19:39 | 19.5083 | 230.602 | 232.211 | 230.447
2021-09-12 | 19:39 | 19.5084 | 230.61 | 232.216 | 230.435
2021-09-12 | 19:39 | 19.5085 | 230.62 | 232.218 | 230.419
2021-09-12 | 19:39 | 19.5086 | 230.624 | 232.216 | 230.416
2021-09-12 | 19:39 | 19.5087 | 230.628 | 232.214 | 230.411
2021-09-12 | 19:39 | 19.5088 | 230.633 | 232.213 | 230.405
2021-09-12 | 19:39 | 19.5089 | 230.639 | 232.213 | 230.397
2021-09-12 | 19:39 | 19.509 | 230.651 | 232.206 | 230.386
2021-09-12 | 19:39 | 19.5091 | 230.659 | 232.199 | 230.378
2021-09-12 | 19:39 | 19.5092 | 230.673 | 232.191 | 230.368
2021-09-12 | 19:39 | 19.5093 | 230.689 | 232.184 | 230.356
2021-09-12 | 19:39 | 19.5094 | 230.692 | 232.181 | 230.353
2021-09-12 | 19:39 | 19.5095 | 230.696 | 232.177 | 230.351
2021-09-12 | 19:39 | 19.5096 | 230.702 | 232.174 | 230.349
2021-09-12 | 19:39 | 19.5097 | 230.708 | 232.171 | 230.346
2021-09-12 | 19:39 | 19.5098 | 230.714 | 232.17 | 230.343
2021-09-12 | 19:39 | 19.5099 | 230.722 | 232.167 | 230.341
2021-09-12 | 19:39 | 19.51 | 230.731 | 232.159 | 230.339
2021-09-12 | 19:39 | 19.5101 | 230.741 | 232.151 | 230.338
2021-09-12 | 19:39 | 19.5102 | 230.749 | 232.146 | 230.336
2021-09-12 | 19:39 | 19.5103 | 230.756 | 232.141 | 230.336
2021-09-12 | 19:39 | 19.5104 | 230.763 | 232.132 | 230.335
2021-09-12 | 19:39 | 19.5105 | 230.771 | 232.122 | 230.336
2021-09-12 | 19:39 | 19.5106 | 230.78 | 232.112 | 230.336
2021-09-12 | 19:39 | 19.5107 | 230.788 | 232.099 | 230.338
2021-09-12 | 19:39 | 19.5108 | 230.791 | 232.091 | 230.34
2021-09-12 | 19:39 | 19.5109 | 230.795 | 232.08 | 230.343
2021-09-12 | 19:39 | 19.511 | 230.798 | 232.069 | 230.347
2021-09-12 | 19:39 | 19.5111 | 230.805 | 232.057 | 230.351
2021-09-12 | 19:39 | 19.5112 | 230.81 | 232.049 | 230.356
2021-09-12 | 19:39 | 19.5113 | 230.815 | 232.041 | 230.361
2021-09-12 | 19:39 | 19.5114 | 230.82 | 232.032 | 230.365
2021-09-12 | 19:39 | 19.5115 | 230.822 | 232.026 | 230.37
2021-09-12 | 19:39 | 19.5116 | 230.824 | 232.021 | 230.375
2021-09-12 | 19:39 | 19.5117 | 230.826 | 232.017 | 230.379
2021-09-12 | 19:39 | 19.5118 | 230.828 | 232.013 | 230.382
2021-09-12 | 19:39 | 19.5119 | 230.829 | 232.01 | 230.384
2021-09-12 | 19:39 | 19.512 | 230.831 | 231.997 | 230.395
2021-09-12 | 19:39 | 19.5121 | 230.831 | 231.986 | 230.406
2021-09-12 | 19:39 | 19.5122 | 230.831 | 231.977 | 230.416
2021-09-12 | 19:39 | 19.5123 | 230.826 | 231.97 | 230.427
2021-09-12 | 19:39 | 19.5124 | 230.822 | 231.962 | 230.434
2021-09-12 | 19:39 | 19.5125 | 230.821 | 231.955 | 230.442
2021-09-12 | 19:39 | 19.5126 | 230.819 | 231.95 | 230.448
2021-09-12 | 19:39 | 19.5127 | 230.816 | 231.946 | 230.452
2021-09-12 | 19:39 | 19.5128 | 230.813 | 231.943 | 230.457
2021-09-12 | 19:39 | 19.5129 | 230.811 | 231.942 | 230.46
2021-09-12 | 19:39 | 19.513 | 230.802 | 231.936 | 230.474
2021-09-12 | 19:39 | 19.5131 | 230.797 | 231.932 | 230.484
2021-09-12 | 19:39 | 19.5132 | 230.795 | 231.928 | 230.492
2021-09-12 | 19:39 | 19.5133 | 230.789 | 231.926 | 230.502
2021-09-12 | 19:39 | 19.5134 | 230.781 | 231.924 | 230.51
2021-09-12 | 19:39 | 19.5135 | 230.775 | 231.923 | 230.516
2021-09-12 | 19:39 | 19.5136 | 230.772 | 231.923 | 230.52
2021-09-12 | 19:39 | 19.5137 | 230.771 | 231.923 | 230.524
2021-09-12 | 19:39 | 19.5138 | 230.762 | 231.923 | 230.535
2021-09-12 | 19:39 | 19.5139 | 230.754 | 231.924 | 230.544
2021-09-12 | 19:39 | 19.514 | 230.741 | 231.926 | 230.554
2021-09-12 | 19:39 | 19.5141 | 230.73 | 231.927 | 230.562
2021-09-12 | 19:39 | 19.5142 | 230.721 | 231.929 | 230.569
2021-09-12 | 19:39 | 19.5143 | 230.716 | 231.932 | 230.573
2021-09-12 | 19:39 | 19.5144 | 230.712 | 231.934 | 230.576
2021-09-12 | 19:39 | 19.5145 | 230.709 | 231.936 | 230.578
2021-09-12 | 19:39 | 19.5146 | 230.706 | 231.937 | 230.581
2021-09-12 | 19:39 | 19.5147 | 230.692 | 231.944 | 230.591
2021-09-12 | 19:39 | 19.5148 | 230.679 | 231.949 | 230.598
2021-09-12 | 19:39 | 19.5149 | 230.67 | 231.956 | 230.6
2021-09-12 | 19:39 | 19.515 | 230.664 | 231.963 | 230.6
2021-09-12 | 19:39 | 19.5151 | 230.657 | 231.97 | 230.599
2021-09-12 | 19:39 | 19.5152 | 230.652 | 231.974 | 230.599
2021-09-12 | 19:39 | 19.5153 | 230.647 | 231.976 | 230.599
2021-09-12 | 19:39 | 19.5154 | 230.643 | 231.979 | 230.598
2021-09-12 | 19:39 | 19.5155 | 230.642 | 231.981 | 230.597
2021-09-12 | 19:39 | 19.5156 | 230.634 | 231.993 | 230.593
2021-09-12 | 19:39 | 19.5157 | 230.625 | 232.006 | 230.587
2021-09-12 | 19:39 | 19.5158 | 230.617 | 232.017 | 230.58
2021-09-12 | 19:39 | 19.5159 | 230.609 | 232.024 | 230.578
2021-09-12 | 19:39 | 19.516 | 230.604 | 232.03 | 230.574
2021-09-12 | 19:39 | 19.5161 | 230.599 | 232.037 | 230.571
2021-09-12 | 19:39 | 19.5162 | 230.595 | 232.045 | 230.567
2021-09-12 | 19:39 | 19.5163 | 230.594 | 232.052 | 230.564
2021-09-12 | 19:39 | 19.5164 | 230.592 | 232.057 | 230.56
2021-09-12 | 19:39 | 19.5165 | 230.591 | 232.06 | 230.558
2021-09-12 | 19:39 | 19.5166 | 230.589 | 232.062 | 230.557
2021-09-12 | 19:39 | 19.5167 | 230.589 | 232.064 | 230.556
2021-09-12 | 19:39 | 19.5168 | 230.587 | 232.083 | 230.541
2021-09-12 | 19:39 | 19.5169 | 230.585 | 232.101 | 230.527
2021-09-12 | 19:39 | 19.517 | 230.584 | 232.113 | 230.517
2021-09-12 | 19:39 | 19.5171 | 230.585 | 232.12 | 230.509
2021-09-12 | 19:39 | 19.5172 | 230.586 | 232.127 | 230.499
2021-09-12 | 19:39 | 19.5173 | 230.587 | 232.136 | 230.488
2021-09-12 | 19:39 | 19.5174 | 230.59 | 232.144 | 230.476
2021-09-12 | 19:39 | 19.5175 | 230.592 | 232.154 | 230.461
2021-09-12 | 19:39 | 19.5176 | 230.596 | 232.162 | 230.448
2021-09-12 | 19:39 | 19.5177 | 230.6 | 232.168 | 230.436
2021-09-12 | 19:39 | 19.5178 | 230.604 | 232.171 | 230.426
2021-09-12 | 19:39 | 19.5179 | 230.61 | 232.173 | 230.418
2021-09-12 | 19:39 | 19.518 | 230.615 | 232.174 | 230.41
2021-09-12 | 19:39 | 19.5181 | 230.626 | 232.186 | 230.39
2021-09-12 | 19:39 | 19.5182 | 230.637 | 232.199 | 230.37
2021-09-12 | 19:39 | 19.5183 | 230.649 | 232.205 | 230.35
2021-09-12 | 19:39 | 19.5184 | 230.653 | 232.203 | 230.346
2021-09-12 | 19:39 | 19.5185 | 230.656 | 232.202 | 230.342
2021-09-12 | 19:39 | 19.5186 | 230.659 | 232.201 | 230.34
2021-09-12 | 19:39 | 19.5187 | 230.671 | 232.205 | 230.326
2021-09-12 | 19:39 | 19.5188 | 230.682 | 232.207 | 230.314
2021-09-12 | 19:39 | 19.5189 | 230.691 | 232.208 | 230.305
2021-09-12 | 19:39 | 19.519 | 230.704 | 232.206 | 230.294
2021-09-12 | 19:39 | 19.5191 | 230.713 | 232.201 | 230.288
2021-09-12 | 19:39 | 19.5192 | 230.737 | 232.19 | 230.272
2021-09-12 | 19:39 | 19.5193 | 230.746 | 232.189 | 230.266
2021-09-12 | 19:39 | 19.5194 | 230.754 | 232.189 | 230.262
2021-09-12 | 19:39 | 19.5195 | 230.758 | 232.19 | 230.259
2021-09-12 | 19:39 | 19.5196 | 230.777 | 232.188 | 230.253
2021-09-12 | 19:39 | 19.5197 | 230.794 | 232.177 | 230.248
2021-09-12 | 19:39 | 19.5198 | 230.811 | 232.168 | 230.244
2021-09-12 | 19:39 | 19.5199 | 230.822 | 232.161 | 230.242
2021-09-12 | 19:39 | 19.52 | 230.84 | 232.152 | 230.236
2021-09-12 | 19:39 | 19.5201 | 230.857 | 232.144 | 230.232
2021-09-12 | 19:39 | 19.5202 | 230.862 | 232.14 | 230.231
2021-09-12 | 19:39 | 19.5203 | 230.864 | 232.138 | 230.231
2021-09-12 | 19:39 | 19.5204 | 230.875 | 232.125 | 230.231
2021-09-12 | 19:39 | 19.5205 | 230.885 | 232.116 | 230.232
2021-09-12 | 19:39 | 19.5206 | 230.891 | 232.11 | 230.232
2021-09-12 | 19:39 | 19.5207 | 230.901 | 232.091 | 230.236
2021-09-12 | 19:39 | 19.5208 | 230.906 | 232.079 | 230.239
2021-09-12 | 19:39 | 19.5209 | 230.909 | 232.07 | 230.243
2021-09-12 | 19:39 | 19.521 | 230.915 | 232.057 | 230.246
2021-09-12 | 19:39 | 19.5211 | 230.919 | 232.05 | 230.248
2021-09-12 | 19:39 | 19.5212 | 230.921 | 232.048 | 230.25
2021-09-12 | 19:39 | 19.5213 | 230.927 | 232.04 | 230.258
2021-09-12 | 19:39 | 19.5214 | 230.931 | 232.033 | 230.264
2021-09-12 | 19:39 | 19.5215 | 230.934 | 232.029 | 230.268
2021-09-12 | 19:39 | 19.5216 | 230.941 | 232.012 | 230.279
2021-09-12 | 19:39 | 19.5217 | 230.946 | 231.999 | 230.286
2021-09-12 | 19:39 | 19.5218 | 230.952 | 231.977 | 230.303
2021-09-12 | 19:39 | 19.5219 | 230.952 | 231.971 | 230.31
2021-09-12 | 19:39 | 19.522 | 230.953 | 231.968 | 230.313
2021-09-12 | 19:39 | 19.5221 | 230.951 | 231.957 | 230.326
2021-09-12 | 19:39 | 19.5222 | 230.953 | 231.948 | 230.335
2021-09-12 | 19:39 | 19.5223 | 230.952 | 231.942 | 230.342
2021-09-12 | 19:39 | 19.5224 | 230.943 | 231.928 | 230.356
2021-09-12 | 19:39 | 19.5225 | 230.938 | 231.917 | 230.37
2021-09-12 | 19:39 | 19.5226 | 230.932 | 231.909 | 230.382
2021-09-12 | 19:39 | 19.5227 | 230.928 | 231.904 | 230.391
2021-09-12 | 19:39 | 19.5228 | 230.925 | 231.901 | 230.397
2021-09-12 | 19:39 | 19.5229 | 230.92 | 231.892 | 230.413
2021-09-12 | 19:39 | 19.523 | 230.916 | 231.886 | 230.424
2021-09-12 | 19:39 | 19.5231 | 230.915 | 231.883 | 230.432
2021-09-12 | 19:39 | 19.5232 | 230.905 | 231.878 | 230.453
2021-09-12 | 19:39 | 19.5233 | 230.893 | 231.875 | 230.471
2021-09-12 | 19:39 | 19.5234 | 230.884 | 231.873 | 230.483
2021-09-12 | 19:39 | 19.5235 | 230.88 | 231.871 | 230.49
2021-09-12 | 19:39 | 19.5236 | 230.878 | 231.871 | 230.494
2021-09-12 | 19:39 | 19.5237 | 230.865 | 231.871 | 230.508
2021-09-12 | 19:39 | 19.5238 | 230.854 | 231.871 | 230.519
2021-09-12 | 19:39 | 19.5239 | 230.847 | 231.871 | 230.526
2021-09-12 | 19:39 | 19.524 | 230.825 | 231.874 | 230.541
2021-09-12 | 19:39 | 19.5241 | 230.812 | 231.877 | 230.549
2021-09-12 | 19:39 | 19.5242 | 230.8 | 231.88 | 230.555
2021-09-12 | 19:39 | 19.5243 | 230.791 | 231.883 | 230.561
2021-09-12 | 19:39 | 19.5244 | 230.786 | 231.885 | 230.563
2021-09-12 | 19:39 | 19.5245 | 230.77 | 231.892 | 230.573
2021-09-12 | 19:39 | 19.5246 | 230.759 | 231.897 | 230.583
2021-09-12 | 19:39 | 19.5247 | 230.75 | 231.902 | 230.588
2021-09-12 | 19:39 | 19.5248 | 230.734 | 231.914 | 230.596
2021-09-12 | 19:39 | 19.5249 | 230.721 | 231.925 | 230.599
2021-09-12 | 19:39 | 19.525 | 230.713 | 231.933 | 230.601
2021-09-12 | 19:39 | 19.5251 | 230.704 | 231.939 | 230.604
2021-09-12 | 19:39 | 19.5252 | 230.699 | 231.943 | 230.606
2021-09-12 | 19:39 | 19.5253 | 230.686 | 231.957 | 230.607
2021-09-12 | 19:39 | 19.5254 | 230.676 | 231.969 | 230.607
2021-09-12 | 19:39 | 19.5255 | 230.669 | 231.978 | 230.606
2021-09-12 | 19:39 | 19.5256 | 230.653 | 231.994 | 230.605
2021-09-12 | 19:39 | 19.5257 | 230.638 | 232.012 | 230.599
2021-09-12 | 19:39 | 19.5258 | 230.626 | 232.027 | 230.593
2021-09-12 | 19:39 | 19.5259 | 230.627 | 232.026 | 230.593
2021-09-12 | 19:39 | 19.526 | 230.62 | 232.035 | 230.588
2021-09-12 | 19:39 | 19.5261 | 230.616 | 232.043 | 230.584
2021-09-12 | 19:39 | 19.5262 | 230.613 | 232.048 | 230.579
2021-09-12 | 19:39 | 19.5263 | 230.608 | 232.063 | 230.575
2021-09-12 | 19:39 | 19.5264 | 230.603 | 232.073 | 230.568
2021-09-12 | 19:39 | 19.5265 | 230.599 | 232.082 | 230.564
2021-09-12 | 19:39 | 19.5266 | 230.593 | 232.108 | 230.547
2021-09-12 | 19:39 | 19.5267 | 230.591 | 232.116 | 230.539
2021-09-12 | 19:39 | 19.5268 | 230.59 | 232.12 | 230.534
2021-09-12 | 19:39 | 19.5269 | 230.59 | 232.122 | 230.53
2021-09-12 | 19:39 | 19.527 | 230.589 | 232.14 | 230.516
2021-09-12 | 19:39 | 19.5271 | 230.59 | 232.153 | 230.502
2021-09-12 | 19:39 | 19.5272 | 230.591 | 232.163 | 230.491
2021-09-12 | 19:39 | 19.5273 | 230.593 | 232.171 | 230.477
2021-09-12 | 19:39 | 19.5274 | 230.595 | 232.178 | 230.467
2021-09-12 | 19:39 | 19.5275 | 230.598 | 232.186 | 230.457
2021-09-12 | 19:39 | 19.5276 | 230.601 | 232.194 | 230.446
2021-09-12 | 19:39 | 19.5277 | 230.604 | 232.199 | 230.438
2021-09-12 | 19:39 | 19.5278 | 230.608 | 232.202 | 230.431
2021-09-12 | 19:39 | 19.5279 | 230.618 | 232.218 | 230.413
2021-09-12 | 19:39 | 19.528 | 230.629 | 232.234 | 230.394
2021-09-12 | 19:39 | 19.5281 | 230.64 | 232.246 | 230.376
2021-09-12 | 19:39 | 19.5282 | 230.643 | 232.248 | 230.373
2021-09-12 | 19:39 | 19.5283 | 230.646 | 232.249 | 230.37
2021-09-12 | 19:39 | 19.5284 | 230.649 | 232.25 | 230.366
2021-09-12 | 19:39 | 19.5285 | 230.652 | 232.251 | 230.362
2021-09-12 | 19:39 | 19.5286 | 230.665 | 232.251 | 230.346
2021-09-12 | 19:39 | 19.5287 | 230.68 | 232.247 | 230.332
2021-09-12 | 19:39 | 19.5288 | 230.696 | 232.243 | 230.319
2021-09-12 | 19:39 | 19.5289 | 230.7 | 232.243 | 230.315
2021-09-12 | 19:39 | 19.529 | 230.706 | 232.241 | 230.31
2021-09-12 | 19:39 | 19.5291 | 230.71 | 232.238 | 230.306
2021-09-12 | 19:39 | 19.5292 | 230.715 | 232.234 | 230.302
2021-09-12 | 19:39 | 19.5293 | 230.72 | 232.231 | 230.298
2021-09-12 | 19:39 | 19.5294 | 230.743 | 232.224 | 230.284
2021-09-12 | 19:39 | 19.5295 | 230.765 | 232.216 | 230.272
2021-09-12 | 19:39 | 19.5296 | 230.777 | 232.212 | 230.267
2021-09-12 | 19:39 | 19.5297 | 230.79 | 232.203 | 230.262
2021-09-12 | 19:39 | 19.5298 | 230.804 | 232.198 | 230.257
2021-09-12 | 19:39 | 19.5299 | 230.819 | 232.194 | 230.253
2021-09-12 | 19:39 | 19.53 | 230.833 | 232.186 | 230.249
2021-09-12 | 19:39 | 19.5301 | 230.839 | 232.181 | 230.248
2021-09-12 | 19:39 | 19.5302 | 230.847 | 232.175 | 230.247
2021-09-12 | 19:39 | 19.5303 | 230.855 | 232.169 | 230.246
2021-09-12 | 19:39 | 19.5304 | 230.863 | 232.162 | 230.246
2021-09-12 | 19:39 | 19.5305 | 230.865 | 232.161 | 230.246
2021-09-12 | 19:39 | 19.5306 | 230.869 | 232.155 | 230.247
2021-09-12 | 19:39 | 19.5307 | 230.874 | 232.145 | 230.249
2021-09-12 | 19:39 | 19.5308 | 230.883 | 232.13 | 230.252
2021-09-12 | 19:39 | 19.5309 | 230.891 | 232.113 | 230.257
2021-09-12 | 19:39 | 19.531 | 230.894 | 232.106 | 230.259
2021-09-12 | 19:39 | 19.5311 | 230.898 | 232.093 | 230.264
2021-09-12 | 19:39 | 19.5312 | 230.907 | 232.08 | 230.271
2021-09-12 | 19:39 | 19.5313 | 230.915 | 232.063 | 230.28
2021-09-12 | 19:39 | 19.5314 | 230.919 | 232.056 | 230.285
2021-09-12 | 19:39 | 19.5315 | 230.924 | 232.044 | 230.292
2021-09-12 | 19:39 | 19.5316 | 230.928 | 232.026 | 230.303
2021-09-12 | 19:39 | 19.5317 | 230.932 | 232.008 | 230.317
2021-09-12 | 19:39 | 19.5318 | 230.933 | 231.998 | 230.325
2021-09-12 | 19:39 | 19.5319 | 230.935 | 231.985 | 230.337
2021-09-12 | 19:39 | 19.532 | 230.935 | 231.978 | 230.344
2021-09-12 | 19:39 | 19.5321 | 230.936 | 231.967 | 230.353
2021-09-12 | 19:39 | 19.5322 | 230.936 | 231.966 | 230.355
2021-09-12 | 19:39 | 19.5323 | 230.936 | 231.959 | 230.361
2021-09-12 | 19:39 | 19.5324 | 230.93 | 231.952 | 230.369
2021-09-12 | 19:39 | 19.5325 | 230.921 | 231.941 | 230.385
2021-09-12 | 19:39 | 19.5326 | 230.918 | 231.935 | 230.393
2021-09-12 | 19:39 | 19.5327 | 230.912 | 231.928 | 230.403
2021-09-12 | 19:39 | 19.5328 | 230.904 | 231.917 | 230.419
2021-09-12 | 19:39 | 19.5329 | 230.899 | 231.908 | 230.444
2021-09-12 | 19:39 | 19.533 | 230.898 | 231.907 | 230.446
2021-09-12 | 19:39 | 19.5331 | 230.894 | 231.905 | 230.453
2021-09-12 | 19:39 | 19.5332 | 230.889 | 231.902 | 230.463
2021-09-12 | 19:39 | 19.5333 | 230.882 | 231.898 | 230.476
2021-09-12 | 19:39 | 19.5334 | 230.876 | 231.897 | 230.483
2021-09-12 | 19:39 | 19.5335 | 230.866 | 231.895 | 230.496
2021-09-12 | 19:39 | 19.5336 | 230.849 | 231.894 | 230.512
2021-09-12 | 19:39 | 19.5337 | 230.83 | 231.894 | 230.531
2021-09-12 | 19:39 | 19.5338 | 230.829 | 231.894 | 230.532
2021-09-12 | 19:39 | 19.5339 | 230.824 | 231.894 | 230.535
2021-09-12 | 19:39 | 19.534 | 230.812 | 231.897 | 230.542
2021-09-12 | 19:39 | 19.5341 | 230.796 | 231.9 | 230.55
2021-09-12 | 19:39 | 19.5342 | 230.787 | 231.902 | 230.555
2021-09-12 | 19:39 | 19.5343 | 230.773 | 231.906 | 230.562
2021-09-12 | 19:39 | 19.5344 | 230.756 | 231.913 | 230.57
2021-09-12 | 19:39 | 19.5345 | 230.748 | 231.918 | 230.572
2021-09-12 | 19:39 | 19.5346 | 230.738 | 231.924 | 230.579
2021-09-12 | 19:39 | 19.5347 | 230.733 | 231.927 | 230.58
2021-09-12 | 19:39 | 19.5348 | 230.723 | 231.933 | 230.584
2021-09-12 | 19:39 | 19.5349 | 230.721 | 231.934 | 230.585
2021-09-12 | 19:39 | 19.535 | 230.715 | 231.938 | 230.586
2021-09-12 | 19:39 | 19.5351 | 230.706 | 231.948 | 230.584
2021-09-12 | 19:39 | 19.5352 | 230.694 | 231.962 | 230.582
2021-09-12 | 19:39 | 19.5353 | 230.687 | 231.967 | 230.583
2021-09-12 | 19:39 | 19.5354 | 230.675 | 231.974 | 230.585
2021-09-12 | 19:39 | 19.5355 | 230.66 | 231.986 | 230.588
2021-09-12 | 19:39 | 19.5356 | 230.651 | 231.992 | 230.588
2021-09-12 | 19:39 | 19.5357 | 230.651 | 231.992 | 230.588
2021-09-12 | 19:39 | 19.5358 | 230.647 | 231.998 | 230.585
2021-09-12 | 19:39 | 19.5359 | 230.641 | 232.008 | 230.581
2021-09-12 | 19:39 | 19.536 | 230.632 | 232.021 | 230.575
2021-09-12 | 19:39 | 19.5361 | 230.629 | 232.026 | 230.573
2021-09-12 | 19:39 | 19.5362 | 230.624 | 232.035 | 230.569
2021-09-12 | 19:39 | 19.5363 | 230.618 | 232.05 | 230.567
2021-09-12 | 19:39 | 19.5364 | 230.613 | 232.07 | 230.556
2021-09-12 | 19:39 | 19.5365 | 230.611 | 232.08 | 230.551
2021-09-12 | 19:39 | 19.5366 | 230.607 | 232.09 | 230.543
2021-09-12 | 19:39 | 19.5367 | 230.604 | 232.099 | 230.536
2021-09-12 | 19:39 | 19.5368 | 230.601 | 232.11 | 230.527
2021-09-12 | 19:39 | 19.5369 | 230.601 | 232.119 | 230.517
2021-09-12 | 19:39 | 19.537 | 230.6 | 232.134 | 230.502
2021-09-12 | 19:39 | 19.5371 | 230.601 | 232.151 | 230.486
2021-09-12 | 19:39 | 19.5372 | 230.601 | 232.153 | 230.48
2021-09-12 | 19:39 | 19.5373 | 230.603 | 232.157 | 230.468
2021-09-12 | 19:39 | 19.5374 | 230.606 | 232.161 | 230.456
2021-09-12 | 19:39 | 19.5375 | 230.61 | 232.168 | 230.438
2021-09-12 | 19:39 | 19.5376 | 230.612 | 232.172 | 230.43
2021-09-12 | 19:39 | 19.5377 | 230.615 | 232.177 | 230.42
2021-09-12 | 19:39 | 19.5378 | 230.62 | 232.185 | 230.408
2021-09-12 | 19:39 | 19.5379 | 230.626 | 232.194 | 230.396
2021-09-12 | 19:39 | 19.538 | 230.628 | 232.194 | 230.394
2021-09-12 | 19:39 | 19.5381 | 230.632 | 232.195 | 230.39
2021-09-12 | 19:39 | 19.5382 | 230.637 | 232.198 | 230.384
2021-09-12 | 19:39 | 19.5383 | 230.643 | 232.203 | 230.374
2021-09-12 | 19:39 | 19.5384 | 230.652 | 232.206 | 230.364
2021-09-12 | 19:39 | 19.5385 | 230.663 | 232.204 | 230.353
2021-09-12 | 19:39 | 19.5386 | 230.676 | 232.2 | 230.341
2021-09-12 | 19:39 | 19.5387 | 230.691 | 232.197 | 230.327
2021-09-12 | 19:39 | 19.5388 | 230.696 | 232.197 | 230.322
2021-09-12 | 19:39 | 19.5389 | 230.703 | 232.196 | 230.315
2021-09-12 | 19:39 | 19.539 | 230.713 | 232.191 | 230.306
2021-09-12 | 19:39 | 19.5391 | 230.712 | 232.19 | 230.306
2021-09-12 | 19:39 | 19.5392 | 230.712 | 232.187 | 230.304
2021-09-12 | 19:39 | 19.5393 | 230.729 | 232.174 | 230.294
2021-09-12 | 19:39 | 19.5394 | 230.752 | 232.162 | 230.282
2021-09-12 | 19:39 | 19.5395 | 230.756 | 232.156 | 230.278
2021-09-12 | 19:39 | 19.5396 | 230.763 | 232.156 | 230.273
2021-09-12 | 19:39 | 19.5397 | 230.771 | 232.15 | 230.268
2021-09-12 | 19:39 | 19.5398 | 230.784 | 232.142 | 230.263
2021-09-12 | 19:39 | 19.5399 | 230.786 | 232.137 | 230.262
2021-09-12 | 19:39 | 19.54 | 230.789 | 232.131 | 230.261
2021-09-12 | 19:39 | 19.5401 | 230.793 | 232.123 | 230.26
2021-09-12 | 19:39 | 19.5402 | 230.811 | 232.11 | 230.258
2021-09-12 | 19:39 | 19.5403 | 230.819 | 232.101 | 230.257
2021-09-12 | 19:39 | 19.5404 | 230.826 | 232.089 | 230.257
2021-09-12 | 19:39 | 19.5405 | 230.834 | 232.076 | 230.258
2021-09-12 | 19:39 | 19.5406 | 230.835 | 232.073 | 230.258
2021-09-12 | 19:39 | 19.5407 | 230.837 | 232.067 | 230.259
2021-09-12 | 19:39 | 19.5408 | 230.841 | 232.059 | 230.261
2021-09-12 | 19:39 | 19.5409 | 230.844 | 232.049 | 230.264
2021-09-12 | 19:39 | 19.541 | 230.849 | 232.037 | 230.268
2021-09-12 | 19:39 | 19.5411 | 230.859 | 232.02 | 230.273
2021-09-12 | 19:39 | 19.5412 | 230.871 | 232.003 | 230.279
2021-09-12 | 19:39 | 19.5413 | 230.88 | 231.982 | 230.288
2021-09-12 | 19:39 | 19.5414 | 230.881 | 231.977 | 230.291
2021-09-12 | 19:39 | 19.5415 | 230.882 | 231.971 | 230.297
2021-09-12 | 19:39 | 19.5416 | 230.883 | 231.963 | 230.305
2021-09-12 | 19:39 | 19.5417 | 230.881 | 231.962 | 230.304
2021-09-12 | 19:39 | 19.5418 | 230.88 | 231.96 | 230.305
2021-09-12 | 19:39 | 19.5419 | 230.884 | 231.945 | 230.317
2021-09-12 | 19:39 | 19.542 | 230.886 | 231.928 | 230.332
2021-09-12 | 19:39 | 19.5421 | 230.883 | 231.923 | 230.339
2021-09-12 | 19:39 | 19.5422 | 230.879 | 231.918 | 230.347
2021-09-12 | 19:39 | 19.5423 | 230.873 | 231.907 | 230.362
2021-09-12 | 19:39 | 19.5424 | 230.873 | 231.907 | 230.362
2021-09-12 | 19:39 | 19.5425 | 230.871 | 231.903 | 230.364
2021-09-12 | 19:39 | 19.5426 | 230.867 | 231.898 | 230.369
2021-09-12 | 19:39 | 19.5427 | 230.862 | 231.893 | 230.379
2021-09-12 | 19:39 | 19.5428 | 230.852 | 231.886 | 230.393
2021-09-12 | 19:39 | 19.5429 | 230.847 | 231.88 | 230.412
2021-09-12 | 19:39 | 19.543 | 230.842 | 231.877 | 230.416
2021-09-12 | 19:39 | 19.5431 | 230.838 | 231.874 | 230.422
2021-09-12 | 19:39 | 19.5432 | 230.833 | 231.87 | 230.43
2021-09-12 | 19:39 | 19.5433 | 230.831 | 231.87 | 230.43
2021-09-12 | 19:39 | 19.5434 | 230.824 | 231.869 | 230.435
2021-09-12 | 19:39 | 19.5435 | 230.817 | 231.868 | 230.442
2021-09-12 | 19:39 | 19.5436 | 230.808 | 231.867 | 230.45
2021-09-12 | 19:39 | 19.5437 | 230.794 | 231.867 | 230.462
2021-09-12 | 19:39 | 19.5438 | 230.786 | 231.868 | 230.466
2021-09-12 | 19:39 | 19.5439 | 230.773 | 231.869 | 230.474
2021-09-12 | 19:39 | 19.544 | 230.768 | 231.869 | 230.476
2021-09-12 | 19:39 | 19.5441 | 230.76 | 231.871 | 230.48
2021-09-12 | 19:39 | 19.5442 | 230.762 | 231.87 | 230.478
2021-09-12 | 19:39 | 19.5443 | 230.746 | 231.875 | 230.484
2021-09-12 | 19:39 | 19.5444 | 230.723 | 231.885 | 230.495
2021-09-12 | 19:39 | 19.5445 | 230.712 | 231.891 | 230.498
2021-09-12 | 19:39 | 19.5446 | 230.699 | 231.899 | 230.505
2021-09-12 | 19:39 | 19.5447 | 230.691 | 231.903 | 230.509
2021-09-12 | 19:39 | 19.5448 | 230.678 | 231.911 | 230.515
2021-09-12 | 19:39 | 19.5449 | 230.674 | 231.913 | 230.515
2021-09-12 | 19:39 | 19.545 | 230.666 | 231.92 | 230.515
2021-09-12 | 19:39 | 19.5451 | 230.653 | 231.929 | 230.516
2021-09-12 | 19:39 | 19.5452 | 230.636 | 231.942 | 230.518
2021-09-12 | 19:39 | 19.5453 | 230.627 | 231.949 | 230.518
2021-09-12 | 19:39 | 19.5454 | 230.613 | 231.963 | 230.517
2021-09-12 | 19:39 | 19.5455 | 230.608 | 231.968 | 230.514
2021-09-12 | 19:39 | 19.5456 | 230.608 | 231.967 | 230.513
2021-09-12 | 19:39 | 19.5457 | 230.604 | 231.97 | 230.511
2021-09-12 | 19:39 | 19.5458 | 230.606 | 231.968 | 230.511
2021-09-12 | 19:39 | 19.5459 | 230.594 | 231.986 | 230.502
2021-09-12 | 19:39 | 19.546 | 230.588 | 231.993 | 230.499
2021-09-12 | 19:39 | 19.5461 | 230.579 | 232.008 | 230.494
2021-09-12 | 19:39 | 19.5462 | 230.575 | 232.016 | 230.489
2021-09-12 | 19:39 | 19.5463 | 230.57 | 232.033 | 230.481
2021-09-12 | 19:39 | 19.5464 | 230.568 | 232.039 | 230.476
2021-09-12 | 19:39 | 19.5465 | 230.568 | 232.038 | 230.476
2021-09-12 | 19:39 | 19.5466 | 230.566 | 232.042 | 230.473
2021-09-12 | 19:39 | 19.5467 | 230.564 | 232.056 | 230.464
2021-09-12 | 19:39 | 19.5468 | 230.563 | 232.059 | 230.46
2021-09-12 | 19:39 | 19.5469 | 230.562 | 232.069 | 230.451
2021-09-12 | 19:39 | 19.547 | 230.562 | 232.072 | 230.447
2021-09-12 | 19:39 | 19.5471 | 230.563 | 232.082 | 230.436
2021-09-12 | 19:39 | 19.5472 | 230.563 | 232.087 | 230.431
2021-09-12 | 19:39 | 19.5473 | 230.563 | 232.084 | 230.434
2021-09-12 | 19:39 | 19.5474 | 230.567 | 232.093 | 230.416
2021-09-12 | 19:39 | 19.5475 | 230.571 | 232.101 | 230.4
2021-09-12 | 19:39 | 19.5476 | 230.573 | 232.106 | 230.392
2021-09-12 | 19:39 | 19.5477 | 230.579 | 232.116 | 230.372
2021-09-12 | 19:39 | 19.5478 | 230.584 | 232.118 | 230.363
2021-09-12 | 19:39 | 19.5479 | 230.585 | 232.117 | 230.361
2021-09-12 | 19:39 | 19.548 | 230.591 | 232.12 | 230.35
2021-09-12 | 19:39 | 19.5481 | 230.593 | 232.122 | 230.345
2021-09-12 | 19:39 | 19.5482 | 230.6 | 232.124 | 230.336
2021-09-12 | 19:39 | 19.5483 | 230.603 | 232.122 | 230.333
2021-09-12 | 19:39 | 19.5484 | 230.614 | 232.12 | 230.321
2021-09-12 | 19:39 | 19.5485 | 230.62 | 232.121 | 230.313
2021-09-12 | 19:39 | 19.5486 | 230.621 | 232.122 | 230.311
2021-09-12 | 19:39 | 19.5487 | 230.618 | 232.121 | 230.314
2021-09-12 | 19:39 | 19.5488 | 230.623 | 232.12 | 230.308
2021-09-12 | 19:39 | 19.5489 | 230.635 | 232.115 | 230.299
2021-09-12 | 19:39 | 19.549 | 230.643 | 232.113 | 230.291
2021-09-12 | 19:39 | 19.5491 | 230.644 | 232.113 | 230.289
2021-09-12 | 19:39 | 19.5492 | 230.655 | 232.106 | 230.28
2021-09-12 | 19:39 | 19.5493 | 230.66 | 232.101 | 230.277
2021-09-12 | 19:39 | 19.5494 | 230.659 | 232.101 | 230.277
2021-09-12 | 19:39 | 19.5495 | 230.651 | 232.1 | 230.281
2021-09-12 | 19:39 | 19.5496 | 230.667 | 232.095 | 230.274
2021-09-12 | 19:39 | 19.5497 | 230.677 | 232.088 | 230.271
2021-09-12 | 19:39 | 19.5498 | 230.679 | 232.085 | 230.27
2021-09-12 | 19:39 | 19.5499 | 230.692 | 232.074 | 230.267
2021-09-12 | 19:39 | 19.55 | 230.695 | 232.07 | 230.265
2021-09-12 | 19:39 | 19.5501 | 230.706 | 232.059 | 230.263
2021-09-12 | 19:39 | 19.5502 | 230.713 | 232.052 | 230.262
2021-09-12 | 19:39 | 19.5503 | 230.728 | 232.034 | 230.262
2021-09-12 | 19:39 | 19.5504 | 230.734 | 232.027 | 230.262
2021-09-12 | 19:39 | 19.5505 | 230.74 | 232.017 | 230.263
2021-09-12 | 19:39 | 19.5506 | 230.741 | 232.013 | 230.263
2021-09-12 | 19:39 | 19.5507 | 230.748 | 231.999 | 230.265
2021-09-12 | 19:39 | 19.5508 | 230.751 | 231.993 | 230.266
2021-09-12 | 19:39 | 19.5509 | 230.748 | 231.998 | 230.265
2021-09-12 | 19:39 | 19.551 | 230.758 | 231.982 | 230.271
2021-09-12 | 19:39 | 19.5511 | 230.761 | 231.972 | 230.276
2021-09-12 | 19:39 | 19.5512 | 230.762 | 231.97 | 230.276
2021-09-12 | 19:39 | 19.5513 | 230.766 | 231.961 | 230.281
2021-09-12 | 19:39 | 19.5514 | 230.774 | 231.951 | 230.288
2021-09-12 | 19:39 | 19.5515 | 230.776 | 231.948 | 230.291
2021-09-12 | 19:39 | 19.5516 | 230.78 | 231.938 | 230.298
2021-09-12 | 19:39 | 19.5517 | 230.78 | 231.936 | 230.299
2021-09-12 | 19:39 | 19.5518 | 230.78 | 231.931 | 230.304
2021-09-12 | 19:39 | 19.5519 | 230.779 | 231.921 | 230.314
2021-09-12 | 19:39 | 19.552 | 230.779 | 231.918 | 230.317
2021-09-12 | 19:39 | 19.5521 | 230.778 | 231.922 | 230.313
2021-09-12 | 19:39 | 19.5522 | 230.776 | 231.91 | 230.325
2021-09-12 | 19:39 | 19.5523 | 230.775 | 231.903 | 230.331
2021-09-12 | 19:39 | 19.5524 | 230.769 | 231.895 | 230.342
2021-09-12 | 19:39 | 19.5525 | 230.766 | 231.893 | 230.344
2021-09-12 | 19:39 | 19.5526 | 230.762 | 231.887 | 230.351
2021-09-12 | 19:39 | 19.5527 | 230.756 | 231.879 | 230.364
2021-09-12 | 19:39 | 19.5528 | 230.753 | 231.878 | 230.367
2021-09-12 | 19:39 | 19.5529 | 230.753 | 231.874 | 230.373
2021-09-12 | 19:39 | 19.553 | 230.743 | 231.869 | 230.387
2021-09-12 | 19:39 | 19.5531 | 230.74 | 231.868 | 230.389
2021-09-12 | 19:39 | 19.5532 | 230.731 | 231.866 | 230.399
2021-09-12 | 19:39 | 19.5533 | 230.731 | 231.866 | 230.397
2021-09-12 | 19:39 | 19.5534 | 230.719 | 231.862 | 230.41
2021-09-12 | 19:39 | 19.5535 | 230.714 | 231.862 | 230.416
2021-09-12 | 19:39 | 19.5536 | 230.703 | 231.861 | 230.425
2021-09-12 | 19:39 | 19.5537 | 230.7 | 231.861 | 230.425
2021-09-12 | 19:39 | 19.5538 | 230.695 | 231.861 | 230.429
2021-09-12 | 19:39 | 19.5539 | 230.688 | 231.862 | 230.434
2021-09-12 | 19:39 | 19.554 | 230.688 | 231.862 | 230.432
2021-09-12 | 19:39 | 19.5541 | 230.684 | 231.863 | 230.432
2021-09-12 | 19:39 | 19.5542 | 230.674 | 231.865 | 230.435
2021-09-12 | 19:39 | 19.5543 | 230.659 | 231.869 | 230.441
2021-09-12 | 19:39 | 19.5544 | 230.658 | 231.869 | 230.441
2021-09-12 | 19:39 | 19.5545 | 230.64 | 231.879 | 230.45
2021-09-12 | 19:39 | 19.5546 | 230.635 | 231.883 | 230.452
2021-09-12 | 19:39 | 19.5547 | 230.627 | 231.89 | 230.454
2021-09-12 | 19:39 | 19.5548 | 230.628 | 231.89 | 230.453
2021-09-12 | 19:39 | 19.5549 | 230.609 | 231.899 | 230.461
2021-09-12 | 19:39 | 19.555 | 230.604 | 231.903 | 230.463
2021-09-12 | 19:39 | 19.5551 | 230.595 | 231.909 | 230.466
2021-09-12 | 19:39 | 19.5552 | 230.596 | 231.907 | 230.466
2021-09-12 | 19:39 | 19.5553 | 230.585 | 231.922 | 230.464
2021-09-12 | 19:39 | 19.5554 | 230.573 | 231.939 | 230.463
2021-09-12 | 19:39 | 19.5555 | 230.568 | 231.944 | 230.464
2021-09-12 | 19:39 | 19.5556 | 230.56 | 231.953 | 230.462
2021-09-12 | 19:39 | 19.5557 | 230.554 | 231.962 | 230.457
2021-09-12 | 19:39 | 19.5558 | 230.545 | 231.976 | 230.451
2021-09-12 | 19:39 | 19.5559 | 230.544 | 231.978 | 230.45
2021-09-12 | 19:39 | 19.556 | 230.542 | 231.982 | 230.448
2021-09-12 | 19:39 | 19.5561 | 230.532 | 232.002 | 230.441
2021-09-12 | 19:39 | 19.5562 | 230.528 | 232.009 | 230.44
2021-09-12 | 19:39 | 19.5563 | 230.523 | 232.018 | 230.436
2021-09-12 | 19:39 | 19.5564 | 230.524 | 232.015 | 230.436
2021-09-12 | 19:39 | 19.5565 | 230.522 | 232.032 | 230.43
2021-09-12 | 19:39 | 19.5566 | 230.519 | 232.049 | 230.416
2021-09-12 | 19:39 | 19.5567 | 230.519 | 232.051 | 230.416
2021-09-12 | 19:39 | 19.5568 | 230.518 | 232.053 | 230.414
2021-09-12 | 19:39 | 19.5569 | 230.517 | 232.064 | 230.406
2021-09-12 | 19:39 | 19.557 | 230.517 | 232.069 | 230.4
2021-09-12 | 19:39 | 19.5571 | 230.517 | 232.076 | 230.393
2021-09-12 | 19:39 | 19.5572 | 230.518 | 232.084 | 230.386
2021-09-12 | 19:39 | 19.5573 | 230.52 | 232.094 | 230.372
2021-09-12 | 19:39 | 19.5574 | 230.523 | 232.099 | 230.361
2021-09-12 | 19:39 | 19.5575 | 230.522 | 232.098 | 230.362
2021-09-12 | 19:39 | 19.5576 | 230.527 | 232.105 | 230.348
2021-09-12 | 19:39 | 19.5577 | 230.533 | 232.114 | 230.331
2021-09-12 | 19:39 | 19.5578 | 230.541 | 232.123 | 230.316
2021-09-12 | 19:39 | 19.5579 | 230.541 | 232.124 | 230.315
2021-09-12 | 19:39 | 19.558 | 230.551 | 232.132 | 230.3
2021-09-12 | 19:39 | 19.5581 | 230.562 | 232.135 | 230.286
2021-09-12 | 19:39 | 19.5582 | 230.565 | 232.135 | 230.283
2021-09-12 | 19:39 | 19.5583 | 230.568 | 232.136 | 230.28
2021-09-12 | 19:39 | 19.5584 | 230.58 | 232.142 | 230.262
2021-09-12 | 19:39 | 19.5585 | 230.582 | 232.143 | 230.258
2021-09-12 | 19:39 | 19.5586 | 230.585 | 232.142 | 230.255
2021-09-12 | 19:39 | 19.5587 | 230.588 | 232.141 | 230.253
2021-09-12 | 19:39 | 19.5588 | 230.601 | 232.138 | 230.241
2021-09-12 | 19:39 | 19.5589 | 230.603 | 232.138 | 230.238
2021-09-12 | 19:39 | 19.559 | 230.604 | 232.137 | 230.236
2021-09-12 | 19:39 | 19.5591 | 230.618 | 232.134 | 230.223
2021-09-12 | 19:39 | 19.5592 | 230.632 | 232.129 | 230.212
2021-09-12 | 19:39 | 19.5593 | 230.644 | 232.123 | 230.203
2021-09-12 | 19:39 | 19.5594 | 230.645 | 232.123 | 230.202
2021-09-12 | 19:39 | 19.5595 | 230.661 | 232.117 | 230.196
2021-09-12 | 19:39 | 19.5596 | 230.672 | 232.113 | 230.192
2021-09-12 | 19:39 | 19.5597 | 230.681 | 232.111 | 230.188
2021-09-12 | 19:39 | 19.5598 | 230.687 | 232.112 | 230.185
2021-09-12 | 19:39 | 19.5599 | 230.698 | 232.105 | 230.183
2021-09-12 | 19:39 | 19.56 | 230.706 | 232.1 | 230.182
2021-09-12 | 19:39 | 19.5601 | 230.712 | 232.096 | 230.181
2021-09-12 | 19:39 | 19.5602 | 230.716 | 232.093 | 230.181
2021-09-12 | 19:39 | 19.5603 | 230.732 | 232.082 | 230.18
2021-09-12 | 19:39 | 19.5604 | 230.743 | 232.072 | 230.18
2021-09-12 | 19:39 | 19.5605 | 230.75 | 232.065 | 230.181
2021-09-12 | 19:39 | 19.5606 | 230.758 | 232.053 | 230.182
2021-09-12 | 19:39 | 19.5607 | 230.764 | 232.043 | 230.184
2021-09-12 | 19:39 | 19.5608 | 230.769 | 232.035 | 230.185
2021-09-12 | 19:39 | 19.5609 | 230.77 | 232.031 | 230.186
2021-09-12 | 19:39 | 19.561 | 230.775 | 232.018 | 230.193
2021-09-12 | 19:39 | 19.5611 | 230.778 | 232.004 | 230.2
2021-09-12 | 19:39 | 19.5612 | 230.785 | 231.997 | 230.205
2021-09-12 | 19:39 | 19.5613 | 230.789 | 231.988 | 230.209
2021-09-12 | 19:39 | 19.5614 | 230.8 | 231.968 | 230.22
2021-09-12 | 19:39 | 19.5615 | 230.801 | 231.965 | 230.222
2021-09-12 | 19:39 | 19.5616 | 230.8 | 231.963 | 230.224
2021-09-12 | 19:39 | 19.5617 | 230.801 | 231.952 | 230.233
2021-09-12 | 19:39 | 19.5618 | 230.801 | 231.943 | 230.241
2021-09-12 | 19:39 | 19.5619 | 230.801 | 231.935 | 230.247
2021-09-12 | 19:39 | 19.562 | 230.801 | 231.928 | 230.251
2021-09-12 | 19:39 | 19.5621 | 230.801 | 231.914 | 230.264
2021-09-12 | 19:39 | 19.5622 | 230.799 | 231.904 | 230.276
2021-09-12 | 19:39 | 19.5623 | 230.799 | 231.905 | 230.275
2021-09-12 | 19:39 | 19.5624 | 230.797 | 231.896 | 230.283
2021-09-12 | 19:39 | 19.5625 | 230.795 | 231.889 | 230.291
2021-09-12 | 19:39 | 19.5626 | 230.793 | 231.885 | 230.296
2021-09-12 | 19:39 | 19.5627 | 230.787 | 231.874 | 230.314
2021-09-12 | 19:39 | 19.5628 | 230.781 | 231.865 | 230.33
2021-09-12 | 19:39 | 19.5629 | 230.783 | 231.865 | 230.33
2021-09-12 | 19:39 | 19.563 | 230.777 | 231.861 | 230.341
2021-09-12 | 19:39 | 19.5631 | 230.773 | 231.859 | 230.35
2021-09-12 | 19:39 | 19.5632 | 230.771 | 231.857 | 230.355
2021-09-12 | 19:39 | 19.5633 | 230.765 | 231.853 | 230.368
2021-09-12 | 19:39 | 19.5634 | 230.757 | 231.851 | 230.379
2021-09-12 | 19:39 | 19.5635 | 230.748 | 231.85 | 230.392
2021-09-12 | 19:39 | 19.5636 | 230.742 | 231.85 | 230.4
2021-09-12 | 19:39 | 19.5637 | 230.739 | 231.85 | 230.403
2021-09-12 | 19:39 | 19.5638 | 230.73 | 231.851 | 230.412
2021-09-12 | 19:39 | 19.5639 | 230.722 | 231.852 | 230.416
2021-09-12 | 19:39 | 19.564 | 230.703 | 231.856 | 230.429
2021-09-12 | 19:39 | 19.5641 | 230.699 | 231.857 | 230.432
2021-09-12 | 19:39 | 19.5642 | 230.686 | 231.861 | 230.44
2021-09-12 | 19:39 | 19.5643 | 230.674 | 231.865 | 230.447
2021-09-12 | 19:39 | 19.5644 | 230.669 | 231.867 | 230.452
2021-09-12 | 19:39 | 19.5645 | 230.654 | 231.875 | 230.463
2021-09-12 | 19:39 | 19.5646 | 230.646 | 231.882 | 230.47
2021-09-12 | 19:39 | 19.5647 | 230.641 | 231.886 | 230.475
2021-09-12 | 19:39 | 19.5648 | 230.64 | 231.887 | 230.478
2021-09-12 | 19:39 | 19.5649 | 230.629 | 231.894 | 230.484
2021-09-12 | 19:39 | 19.565 | 230.623 | 231.899 | 230.488
2021-09-12 | 19:39 | 19.5651 | 230.611 | 231.911 | 230.49
2021-09-12 | 19:39 | 19.5652 | 230.613 | 231.91 | 230.491
2021-09-12 | 19:39 | 19.5653 | 230.606 | 231.916 | 230.492
2021-09-12 | 19:39 | 19.5654 | 230.605 | 231.917 | 230.493
2021-09-12 | 19:39 | 19.5655 | 230.597 | 231.926 | 230.494
2021-09-12 | 19:39 | 19.5656 | 230.579 | 231.948 | 230.489
2021-09-12 | 19:39 | 19.5657 | 230.571 | 231.959 | 230.482
2021-09-12 | 19:39 | 19.5658 | 230.563 | 231.969 | 230.477
2021-09-12 | 19:39 | 19.5659 | 230.559 | 231.975 | 230.477
2021-09-12 | 19:39 | 19.566 | 230.551 | 231.989 | 230.468
2021-09-12 | 19:39 | 19.5661 | 230.547 | 231.997 | 230.465
2021-09-12 | 19:39 | 19.5662 | 230.54 | 232.012 | 230.464
2021-09-12 | 19:39 | 19.5663 | 230.535 | 232.023 | 230.46
2021-09-12 | 19:39 | 19.5664 | 230.533 | 232.029 | 230.456
2021-09-12 | 19:39 | 19.5665 | 230.53 | 232.042 | 230.452
2021-09-12 | 19:39 | 19.5666 | 230.528 | 232.046 | 230.448
2021-09-12 | 19:39 | 19.5667 | 230.526 | 232.06 | 230.439
2021-09-12 | 19:39 | 19.5668 | 230.523 | 232.083 | 230.421
2021-09-12 | 19:39 | 19.5669 | 230.523 | 232.085 | 230.42
2021-09-12 | 19:39 | 19.567 | 230.523 | 232.091 | 230.412
2021-09-12 | 19:39 | 19.5671 | 230.523 | 232.093 | 230.41
2021-09-12 | 19:39 | 19.5672 | 230.524 | 232.1 | 230.4
2021-09-12 | 19:39 | 19.5673 | 230.528 | 232.115 | 230.375
2021-09-12 | 19:39 | 19.5674 | 230.531 | 232.121 | 230.363
2021-09-12 | 19:39 | 19.5675 | 230.532 | 232.121 | 230.357
2021-09-12 | 19:39 | 19.5676 | 230.537 | 232.127 | 230.344
2021-09-12 | 19:39 | 19.5677 | 230.539 | 232.13 | 230.339
2021-09-12 | 19:39 | 19.5678 | 230.544 | 232.137 | 230.326
2021-09-12 | 19:39 | 19.5679 | 230.555 | 232.147 | 230.311
2021-09-12 | 19:39 | 19.568 | 230.553 | 232.146 | 230.314
2021-09-12 | 19:39 | 19.5681 | 230.556 | 232.148 | 230.31
2021-09-12 | 19:39 | 19.5682 | 230.564 | 232.157 | 230.299
2021-09-12 | 19:39 | 19.5683 | 230.577 | 232.161 | 230.28
2021-09-12 | 19:39 | 19.5684 | 230.584 | 232.163 | 230.272
2021-09-12 | 19:39 | 19.5685 | 230.598 | 232.163 | 230.26
2021-09-12 | 19:39 | 19.5686 | 230.606 | 232.167 | 230.252
2021-09-12 | 19:39 | 19.5687 | 230.618 | 232.169 | 230.238
2021-09-12 | 19:39 | 19.5688 | 230.623 | 232.17 | 230.234
2021-09-12 | 19:39 | 19.5689 | 230.633 | 232.169 | 230.224
2021-09-12 | 19:39 | 19.569 | 230.649 | 232.159 | 230.211
2021-09-12 | 19:39 | 19.5691 | 230.661 | 232.156 | 230.202
2021-09-12 | 19:39 | 19.5692 | 230.663 | 232.156 | 230.2
2021-09-12 | 19:39 | 19.5693 | 230.672 | 232.15 | 230.195
2021-09-12 | 19:39 | 19.5694 | 230.688 | 232.14 | 230.186
2021-09-12 | 19:39 | 19.5695 | 230.713 | 232.137 | 230.175
2021-09-12 | 19:39 | 19.5696 | 230.724 | 232.132 | 230.169
2021-09-12 | 19:39 | 19.5697 | 230.73 | 232.129 | 230.167
2021-09-12 | 19:39 | 19.5698 | 230.743 | 232.121 | 230.164
2021-09-12 | 19:39 | 19.5699 | 230.745 | 232.118 | 230.163
2021-09-12 | 19:39 | 19.57 | 230.753 | 232.112 | 230.162
2021-09-12 | 19:39 | 19.5701 | 230.763 | 232.105 | 230.159
2021-09-12 | 19:39 | 19.5702 | 230.771 | 232.098 | 230.159
2021-09-12 | 19:39 | 19.5703 | 230.77 | 232.099 | 230.159
2021-09-12 | 19:39 | 19.5704 | 230.776 | 232.093 | 230.159
2021-09-12 | 19:39 | 19.5705 | 230.786 | 232.085 | 230.16
2021-09-12 | 19:39 | 19.5706 | 230.803 | 232.062 | 230.163
2021-09-12 | 19:39 | 19.5707 | 230.807 | 232.053 | 230.166
2021-09-12 | 19:39 | 19.5708 | 230.812 | 232.046 | 230.167
2021-09-12 | 19:39 | 19.5709 | 230.822 | 232.029 | 230.172
2021-09-12 | 19:39 | 19.571 | 230.827 | 232.024 | 230.174
2021-09-12 | 19:39 | 19.5711 | 230.834 | 232.012 | 230.18
2021-09-12 | 19:39 | 19.5712 | 230.847 | 231.998 | 230.189
2021-09-12 | 19:39 | 19.5713 | 230.847 | 232.001 | 230.188
2021-09-12 | 19:39 | 19.5714 | 230.851 | 231.996 | 230.192
2021-09-12 | 19:39 | 19.5715 | 230.856 | 231.986 | 230.2
2021-09-12 | 19:39 | 19.5716 | 230.858 | 231.981 | 230.205
2021-09-12 | 19:39 | 19.5717 | 230.861 | 231.967 | 230.215
2021-09-12 | 19:39 | 19.5718 | 230.865 | 231.946 | 230.232
2021-09-12 | 19:39 | 19.5719 | 230.864 | 231.944 | 230.233
2021-09-12 | 19:39 | 19.572 | 230.863 | 231.935 | 230.241
2021-09-12 | 19:39 | 19.5721 | 230.861 | 231.922 | 230.257
2021-09-12 | 19:39 | 19.5722 | 230.859 | 231.914 | 230.265
2021-09-12 | 19:39 | 19.5723 | 230.851 | 231.898 | 230.282
2021-09-12 | 19:39 | 19.5724 | 230.85 | 231.899 | 230.281
2021-09-12 | 19:39 | 19.5725 | 230.848 | 231.894 | 230.287
2021-09-12 | 19:39 | 19.5726 | 230.838 | 231.885 | 230.303
2021-09-12 | 19:39 | 19.5727 | 230.834 | 231.88 | 230.315
2021-09-12 | 19:39 | 19.5728 | 230.826 | 231.871 | 230.336
2021-09-12 | 19:39 | 19.5729 | 230.821 | 231.867 | 230.347
2021-09-12 | 19:39 | 19.573 | 230.821 | 231.864 | 230.353
2021-09-12 | 19:39 | 19.5731 | 230.814 | 231.86 | 230.371
2021-09-12 | 19:39 | 19.5732 | 230.811 | 231.858 | 230.38
2021-09-12 | 19:39 | 19.5733 | 230.798 | 231.855 | 230.396
2021-09-12 | 19:39 | 19.5734 | 230.791 | 231.854 | 230.406
2021-09-12 | 19:39 | 19.5735 | 230.789 | 231.853 | 230.411
2021-09-12 | 19:39 | 19.5736 | 230.79 | 231.853 | 230.413
2021-09-12 | 19:39 | 19.5737 | 230.781 | 231.853 | 230.421
2021-09-12 | 19:39 | 19.5738 | 230.763 | 231.854 | 230.437
2021-09-12 | 19:39 | 19.5739 | 230.745 | 231.857 | 230.448
2021-09-12 | 19:39 | 19.574 | 230.736 | 231.859 | 230.455
2021-09-12 | 19:39 | 19.5741 | 230.731 | 231.86 | 230.457
2021-09-12 | 19:39 | 19.5742 | 230.716 | 231.866 | 230.465
2021-09-12 | 19:39 | 19.5743 | 230.707 | 231.87 | 230.469
2021-09-12 | 19:39 | 19.5744 | 230.682 | 231.88 | 230.483
2021-09-12 | 19:39 | 19.5745 | 230.678 | 231.881 | 230.487
2021-09-12 | 19:39 | 19.5746 | 230.662 | 231.89 | 230.497
2021-09-12 | 19:39 | 19.5747 | 230.652 | 231.897 | 230.504
2021-09-12 | 19:39 | 19.5748 | 230.644 | 231.904 | 230.507
2021-09-12 | 19:39 | 19.5749 | 230.64 | 231.909 | 230.507
2021-09-12 | 19:39 | 19.575 | 230.623 | 231.919 | 230.513
2021-09-12 | 19:39 | 19.5751 | 230.609 | 231.928 | 230.518
2021-09-12 | 19:39 | 19.5752 | 230.599 | 231.937 | 230.519
2021-09-12 | 19:39 | 19.5753 | 230.592 | 231.944 | 230.519
2021-09-12 | 19:39 | 19.5754 | 230.588 | 231.95 | 230.517
2021-09-12 | 19:39 | 19.5755 | 230.584 | 231.955 | 230.516
2021-09-12 | 19:39 | 19.5756 | 230.58 | 231.96 | 230.513
2021-09-12 | 19:39 | 19.5757 | 230.566 | 231.969 | 230.51
2021-09-12 | 19:39 | 19.5758 | 230.564 | 231.97 | 230.509
2021-09-12 | 19:39 | 19.5759 | 230.554 | 231.987 | 230.501
2021-09-12 | 19:39 | 19.576 | 230.545 | 232.004 | 230.491
2021-09-12 | 19:39 | 19.5761 | 230.546 | 232.003 | 230.491
2021-09-12 | 19:39 | 19.5762 | 230.542 | 232.016 | 230.487
2021-09-12 | 19:39 | 19.5763 | 230.537 | 232.028 | 230.481
2021-09-12 | 19:39 | 19.5764 | 230.533 | 232.036 | 230.479
2021-09-12 | 19:39 | 19.5765 | 230.529 | 232.047 | 230.476
2021-09-12 | 19:39 | 19.5766 | 230.529 | 232.046 | 230.477
2021-09-12 | 19:39 | 19.5767 | 230.527 | 232.065 | 230.463
2021-09-12 | 19:39 | 19.5768 | 230.526 | 232.082 | 230.449
2021-09-12 | 19:39 | 19.5769 | 230.526 | 232.083 | 230.449
2021-09-12 | 19:39 | 19.577 | 230.526 | 232.091 | 230.44
2021-09-12 | 19:39 | 19.5771 | 230.526 | 232.091 | 230.44
2021-09-12 | 19:39 | 19.5772 | 230.527 | 232.104 | 230.425
2021-09-12 | 19:39 | 19.5773 | 230.528 | 232.106 | 230.422
2021-09-12 | 19:39 | 19.5774 | 230.529 | 232.111 | 230.415
2021-09-12 | 19:39 | 19.5775 | 230.536 | 232.121 | 230.392
2021-09-12 | 19:39 | 19.5776 | 230.54 | 232.122 | 230.384
2021-09-12 | 19:39 | 19.5777 | 230.546 | 232.123 | 230.373
2021-09-12 | 19:39 | 19.5778 | 230.546 | 232.122 | 230.373
2021-09-12 | 19:39 | 19.5779 | 230.554 | 232.132 | 230.358
2021-09-12 | 19:39 | 19.578 | 230.556 | 232.136 | 230.353
2021-09-12 | 19:39 | 19.5781 | 230.56 | 232.142 | 230.346
2021-09-12 | 19:39 | 19.5782 | 230.568 | 232.141 | 230.339
2021-09-12 | 19:39 | 19.5783 | 230.577 | 232.139 | 230.331
2021-09-12 | 19:39 | 19.5784 | 230.578 | 232.139 | 230.331
2021-09-12 | 19:39 | 19.5785 | 230.592 | 232.146 | 230.312
2021-09-12 | 19:39 | 19.5786 | 230.6 | 232.15 | 230.302
2021-09-12 | 19:39 | 19.5787 | 230.612 | 232.151 | 230.29
2021-09-12 | 19:39 | 19.5788 | 230.617 | 232.152 | 230.287
2021-09-12 | 19:39 | 19.5789 | 230.625 | 232.15 | 230.281
2021-09-12 | 19:39 | 19.579 | 230.634 | 232.145 | 230.273
2021-09-12 | 19:39 | 19.5791 | 230.637 | 232.145 | 230.271
2021-09-12 | 19:39 | 19.5792 | 230.645 | 232.144 | 230.265
2021-09-12 | 19:39 | 19.5793 | 230.642 | 232.145 | 230.267
2021-09-12 | 19:39 | 19.5794 | 230.658 | 232.139 | 230.256
2021-09-12 | 19:39 | 19.5795 | 230.67 | 232.135 | 230.252
2021-09-12 | 19:39 | 19.5796 | 230.671 | 232.134 | 230.252
2021-09-12 | 19:39 | 19.5797 | 230.68 | 232.129 | 230.249
2021-09-12 | 19:39 | 19.5798 | 230.679 | 232.129 | 230.25
2021-09-12 | 19:39 | 19.5799 | 230.694 | 232.119 | 230.244
2021-09-12 | 19:39 | 19.58 | 230.705 | 232.11 | 230.242
2021-09-12 | 19:39 | 19.5801 | 230.707 | 232.106 | 230.241
2021-09-12 | 19:39 | 19.5802 | 230.715 | 232.096 | 230.241
2021-09-12 | 19:39 | 19.5803 | 230.716 | 232.094 | 230.241
2021-09-12 | 19:39 | 19.5804 | 230.726 | 232.084 | 230.241
2021-09-12 | 19:39 | 19.5805 | 230.729 | 232.08 | 230.242
2021-09-12 | 19:39 | 19.5806 | 230.736 | 232.068 | 230.243
2021-09-12 | 19:39 | 19.5807 | 230.746 | 232.05 | 230.247
2021-09-12 | 19:39 | 19.5808 | 230.757 | 232.034 | 230.251
2021-09-12 | 19:39 | 19.5809 | 230.763 | 232.026 | 230.253
2021-09-12 | 19:39 | 19.581 | 230.764 | 232.028 | 230.252
2021-09-12 | 19:39 | 19.5811 | 230.768 | 232.021 | 230.257
2021-09-12 | 19:39 | 19.5812 | 230.771 | 232.021 | 230.259
2021-09-12 | 19:39 | 19.5813 | 230.77 | 232.026 | 230.256
2021-09-12 | 19:39 | 19.5814 | 230.774 | 232.022 | 230.26
2021-09-12 | 19:39 | 19.5815 | 230.781 | 232.009 | 230.268
2021-09-12 | 19:39 | 19.5816 | 230.784 | 232.003 | 230.273
2021-09-12 | 19:39 | 19.5817 | 230.789 | 231.987 | 230.286
2021-09-12 | 19:39 | 19.5818 | 230.789 | 231.979 | 230.297
2021-09-12 | 19:39 | 19.5819 | 230.789 | 231.974 | 230.303
2021-09-12 | 19:39 | 19.582 | 230.789 | 231.973 | 230.303
2021-09-12 | 19:39 | 19.5821 | 230.79 | 231.964 | 230.312
2021-09-12 | 19:39 | 19.5822 | 230.792 | 231.958 | 230.315
2021-09-12 | 19:39 | 19.5823 | 230.785 | 231.947 | 230.328
2021-09-12 | 19:39 | 19.5824 | 230.78 | 231.942 | 230.336
2021-09-12 | 19:39 | 19.5825 | 230.779 | 231.941 | 230.336
2021-09-12 | 19:39 | 19.5826 | 230.772 | 231.934 | 230.348
2021-09-12 | 19:39 | 19.5827 | 230.77 | 231.93 | 230.354
2021-09-12 | 19:39 | 19.5828 | 230.77 | 231.93 | 230.355
2021-09-12 | 19:39 | 19.5829 | 230.768 | 231.927 | 230.364
2021-09-12 | 19:39 | 19.583 | 230.761 | 231.92 | 230.386
2021-09-12 | 19:39 | 19.5831 | 230.753 | 231.916 | 230.403
2021-09-12 | 19:39 | 19.5832 | 230.747 | 231.914 | 230.411
2021-09-12 | 19:39 | 19.5833 | 230.746 | 231.914 | 230.412
2021-09-12 | 19:39 | 19.5834 | 230.749 | 231.915 | 230.409
2021-09-12 | 19:39 | 19.5835 | 230.744 | 231.914 | 230.414
2021-09-12 | 19:39 | 19.5836 | 230.729 | 231.914 | 230.431
2021-09-12 | 19:39 | 19.5837 | 230.718 | 231.914 | 230.444
2021-09-12 | 19:39 | 19.5838 | 230.713 | 231.914 | 230.451
2021-09-12 | 19:39 | 19.5839 | 230.71 | 231.915 | 230.453
2021-09-12 | 19:39 | 19.584 | 230.712 | 231.915 | 230.453
2021-09-12 | 19:39 | 19.5841 | 230.704 | 231.916 | 230.458
2021-09-12 | 19:39 | 19.5842 | 230.702 | 231.917 | 230.458
2021-09-12 | 19:39 | 19.5843 | 230.687 | 231.923 | 230.465
2021-09-12 | 19:39 | 19.5844 | 230.676 | 231.927 | 230.471
2021-09-12 | 19:39 | 19.5845 | 230.671 | 231.929 | 230.474
2021-09-12 | 19:39 | 19.5846 | 230.671 | 231.929 | 230.473
2021-09-12 | 19:39 | 19.5847 | 230.665 | 231.934 | 230.475
2021-09-12 | 19:39 | 19.5848 | 230.662 | 231.936 | 230.477
2021-09-12 | 19:39 | 19.5849 | 230.648 | 231.946 | 230.481
2021-09-12 | 19:39 | 19.585 | 230.636 | 231.953 | 230.483
2021-09-12 | 19:39 | 19.5851 | 230.631 | 231.957 | 230.483
2021-09-12 | 19:39 | 19.5852 | 230.62 | 231.968 | 230.482
2021-09-12 | 19:39 | 19.5853 | 230.612 | 231.976 | 230.481
2021-09-12 | 19:39 | 19.5854 | 230.609 | 231.979 | 230.481
2021-09-12 | 19:39 | 19.5855 | 230.61 | 231.977 | 230.48
2021-09-12 | 19:39 | 19.5856 | 230.602 | 231.988 | 230.475
2021-09-12 | 19:39 | 19.5857 | 230.599 | 231.992 | 230.473
2021-09-12 | 19:39 | 19.5858 | 230.59 | 232.002 | 230.468
2021-09-12 | 19:39 | 19.5859 | 230.586 | 232.01 | 230.465
2021-09-12 | 19:39 | 19.586 | 230.585 | 232.012 | 230.464
2021-09-12 | 19:39 | 19.5861 | 230.578 | 232.029 | 230.456
2021-09-12 | 19:39 | 19.5862 | 230.575 | 232.038 | 230.455
2021-09-12 | 19:39 | 19.5863 | 230.574 | 232.04 | 230.455
2021-09-12 | 19:39 | 19.5864 | 230.571 | 232.053 | 230.449
2021-09-12 | 19:39 | 19.5865 | 230.57 | 232.058 | 230.447
2021-09-12 | 19:39 | 19.5866 | 230.567 | 232.071 | 230.437
2021-09-12 | 19:39 | 19.5867 | 230.565 | 232.078 | 230.432
2021-09-12 | 19:39 | 19.5868 | 230.565 | 232.081 | 230.43
2021-09-12 | 19:39 | 19.5869 | 230.565 | 232.092 | 230.421
2021-09-12 | 19:39 | 19.587 | 230.565 | 232.095 | 230.418
2021-09-12 | 19:39 | 19.5871 | 230.566 | 232.104 | 230.406
2021-09-12 | 19:39 | 19.5872 | 230.567 | 232.109 | 230.4
2021-09-12 | 19:39 | 19.5873 | 230.567 | 232.111 | 230.398
2021-09-12 | 19:39 | 19.5874 | 230.566 | 232.109 | 230.402
2021-09-12 | 19:39 | 19.5875 | 230.572 | 232.118 | 230.382
2021-09-12 | 19:39 | 19.5876 | 230.576 | 232.121 | 230.372
2021-09-12 | 19:39 | 19.5877 | 230.579 | 232.124 | 230.368
2021-09-12 | 19:39 | 19.5878 | 230.577 | 232.122 | 230.37
2021-09-12 | 19:39 | 19.5879 | 230.581 | 232.128 | 230.363
2021-09-12 | 19:39 | 19.588 | 230.589 | 232.131 | 230.351
2021-09-12 | 19:39 | 19.5881 | 230.594 | 232.134 | 230.346
2021-09-12 | 19:39 | 19.5882 | 230.605 | 232.139 | 230.332
2021-09-12 | 19:39 | 19.5883 | 230.611 | 232.144 | 230.323
2021-09-12 | 19:39 | 19.5884 | 230.613 | 232.146 | 230.321
2021-09-12 | 19:39 | 19.5885 | 230.608 | 232.146 | 230.325
2021-09-12 | 19:39 | 19.5886 | 230.623 | 232.146 | 230.313
2021-09-12 | 19:39 | 19.5887 | 230.63 | 232.147 | 230.306
2021-09-12 | 19:39 | 19.5888 | 230.631 | 232.149 | 230.305
2021-09-12 | 19:39 | 19.5889 | 230.643 | 232.146 | 230.295
2021-09-12 | 19:39 | 19.589 | 230.646 | 232.146 | 230.294
2021-09-12 | 19:39 | 19.5891 | 230.656 | 232.145 | 230.287
2021-09-12 | 19:39 | 19.5892 | 230.674 | 232.139 | 230.275
2021-09-12 | 19:39 | 19.5893 | 230.684 | 232.137 | 230.268
2021-09-12 | 19:39 | 19.5894 | 230.686 | 232.138 | 230.268
2021-09-12 | 19:39 | 19.5895 | 230.697 | 232.135 | 230.265
2021-09-12 | 19:39 | 19.5896 | 230.699 | 232.136 | 230.265
2021-09-12 | 19:39 | 19.5897 | 230.721 | 232.132 | 230.256
2021-09-12 | 19:39 | 19.5898 | 230.733 | 232.129 | 230.252
2021-09-12 | 19:39 | 19.5899 | 230.739 | 232.125 | 230.251
2021-09-12 | 19:39 | 19.59 | 230.753 | 232.112 | 230.249
2021-09-12 | 19:39 | 19.5901 | 230.758 | 232.11 | 230.248
2021-09-12 | 19:39 | 19.5902 | 230.765 | 232.105 | 230.248
2021-09-12 | 19:39 | 19.5903 | 230.777 | 232.092 | 230.247
2021-09-12 | 19:39 | 19.5904 | 230.784 | 232.085 | 230.248
2021-09-12 | 19:39 | 19.5905 | 230.796 | 232.071 | 230.249
2021-09-12 | 19:39 | 19.5906 | 230.8 | 232.067 | 230.25
2021-09-12 | 19:39 | 19.5907 | 230.799 | 232.071 | 230.248
2021-09-12 | 19:39 | 19.5908 | 230.806 | 232.056 | 230.253
2021-09-12 | 19:39 | 19.5909 | 230.809 | 232.049 | 230.255
2021-09-12 | 19:39 | 19.591 | 230.818 | 232.034 | 230.261
2021-09-12 | 19:39 | 19.5911 | 230.821 | 232.031 | 230.263
2021-09-12 | 19:39 | 19.5912 | 230.828 | 232.022 | 230.268
2021-09-12 | 19:39 | 19.5913 | 230.836 | 232.009 | 230.276
2021-09-12 | 19:39 | 19.5914 | 230.845 | 231.991 | 230.288
2021-09-12 | 19:39 | 19.5915 | 230.849 | 231.983 | 230.295
2021-09-12 | 19:39 | 19.5916 | 230.849 | 231.983 | 230.295
2021-09-12 | 19:39 | 19.5917 | 230.852 | 231.978 | 230.299
2021-09-12 | 19:39 | 19.5918 | 230.852 | 231.982 | 230.297
2021-09-12 | 19:39 | 19.5919 | 230.856 | 231.969 | 230.308
2021-09-12 | 19:39 | 19.592 | 230.855 | 231.966 | 230.312
2021-09-12 | 19:39 | 19.5921 | 230.856 | 231.959 | 230.321
2021-09-12 | 19:39 | 19.5922 | 230.857 | 231.959 | 230.322
2021-09-12 | 19:39 | 19.5923 | 230.855 | 231.955 | 230.326
2021-09-12 | 19:39 | 19.5924 | 230.856 | 231.948 | 230.334
2021-09-12 | 19:39 | 19.5925 | 230.851 | 231.939 | 230.346
2021-09-12 | 19:39 | 19.5926 | 230.852 | 231.938 | 230.348
2021-09-12 | 19:39 | 19.5927 | 230.848 | 231.934 | 230.356
2021-09-12 | 19:39 | 19.5928 | 230.846 | 231.93 | 230.369
2021-09-12 | 19:39 | 19.5929 | 230.846 | 231.93 | 230.37
2021-09-12 | 19:39 | 19.593 | 230.841 | 231.923 | 230.387
2021-09-12 | 19:39 | 19.5931 | 230.84 | 231.92 | 230.394
2021-09-12 | 19:39 | 19.5932 | 230.834 | 231.917 | 230.406
2021-09-12 | 19:39 | 19.5933 | 230.832 | 231.917 | 230.408
2021-09-12 | 19:39 | 19.5934 | 230.829 | 231.916 | 230.414
2021-09-12 | 19:39 | 19.5935 | 230.825 | 231.915 | 230.42
2021-09-12 | 19:39 | 19.5936 | 230.819 | 231.915 | 230.429
2021-09-12 | 19:39 | 19.5937 | 230.812 | 231.915 | 230.439
2021-09-12 | 19:39 | 19.5938 | 230.811 | 231.916 | 230.441
2021-09-12 | 19:39 | 19.5939 | 230.805 | 231.916 | 230.447
2021-09-12 | 19:39 | 19.594 | 230.784 | 231.92 | 230.463
2021-09-12 | 19:39 | 19.5941 | 230.773 | 231.922 | 230.471
2021-09-12 | 19:39 | 19.5942 | 230.759 | 231.927 | 230.48
2021-09-12 | 19:39 | 19.5943 | 230.758 | 231.928 | 230.482
2021-09-12 | 19:39 | 19.5944 | 230.757 | 231.929 | 230.484
2021-09-12 | 19:39 | 19.5945 | 230.744 | 231.936 | 230.497
2021-09-12 | 19:39 | 19.5946 | 230.728 | 231.945 | 230.508
2021-09-12 | 19:39 | 19.5947 | 230.726 | 231.946 | 230.511
2021-09-12 | 19:39 | 19.5948 | 230.714 | 231.957 | 230.518
2021-09-12 | 19:39 | 19.5949 | 230.702 | 231.969 | 230.522
2021-09-12 | 19:39 | 19.595 | 230.7 | 231.971 | 230.523
2021-09-12 | 19:39 | 19.5951 | 230.699 | 231.973 | 230.525
2021-09-12 | 19:39 | 19.5952 | 230.683 | 231.984 | 230.531
2021-09-12 | 19:39 | 19.5953 | 230.668 | 231.994 | 230.534
2021-09-12 | 19:39 | 19.5954 | 230.669 | 231.994 | 230.535
2021-09-12 | 19:39 | 19.5955 | 230.664 | 232.005 | 230.531
2021-09-12 | 19:39 | 19.5956 | 230.657 | 232.014 | 230.528
2021-09-12 | 19:39 | 19.5957 | 230.654 | 232.019 | 230.526
2021-09-12 | 19:39 | 19.5958 | 230.642 | 232.031 | 230.524
2021-09-12 | 19:39 | 19.5959 | 230.634 | 232.042 | 230.522
2021-09-12 | 19:39 | 19.596 | 230.628 | 232.052 | 230.52
2021-09-12 | 19:39 | 19.5961 | 230.624 | 232.062 | 230.517
2021-09-12 | 19:39 | 19.5962 | 230.622 | 232.07 | 230.516
2021-09-12 | 19:39 | 19.5963 | 230.621 | 232.074 | 230.516
2021-09-12 | 19:39 | 19.5964 | 230.618 | 232.084 | 230.512
2021-09-12 | 19:39 | 19.5965 | 230.616 | 232.089 | 230.512
2021-09-12 | 19:39 | 19.5966 | 230.613 | 232.1 | 230.507
2021-09-12 | 19:39 | 19.5967 | 230.612 | 232.109 | 230.502
2021-09-12 | 19:39 | 19.5968 | 230.612 | 232.112 | 230.502
2021-09-12 | 19:39 | 19.5969 | 230.612 | 232.123 | 230.494
2021-09-12 | 19:39 | 19.597 | 230.612 | 232.127 | 230.493
2021-09-12 | 19:39 | 19.5971 | 230.613 | 232.135 | 230.485
2021-09-12 | 19:39 | 19.5972 | 230.614 | 232.14 | 230.48
2021-09-12 | 19:39 | 19.5973 | 230.617 | 232.151 | 230.466
2021-09-12 | 19:39 | 19.5974 | 230.619 | 232.158 | 230.457
2021-09-12 | 19:39 | 19.5975 | 230.619 | 232.158 | 230.458
2021-09-12 | 19:39 | 19.5976 | 230.621 | 232.162 | 230.453
2021-09-12 | 19:39 | 19.5977 | 230.625 | 232.169 | 230.442
2021-09-12 | 19:39 | 19.5978 | 230.635 | 232.178 | 230.428
2021-09-12 | 19:39 | 19.5979 | 230.641 | 232.181 | 230.42
2021-09-12 | 19:39 | 19.598 | 230.65 | 232.191 | 230.407
2021-09-12 | 19:39 | 19.5981 | 230.654 | 232.198 | 230.4
2021-09-12 | 19:39 | 19.5982 | 230.663 | 232.204 | 230.386
2021-09-12 | 19:39 | 19.5983 | 230.668 | 232.206 | 230.381
2021-09-12 | 19:39 | 19.5984 | 230.677 | 232.206 | 230.373
2021-09-12 | 19:39 | 19.5985 | 230.678 | 232.208 | 230.373
2021-09-12 | 19:39 | 19.5986 | 230.692 | 232.21 | 230.358
2021-09-12 | 19:39 | 19.5987 | 230.699 | 232.213 | 230.352
2021-09-12 | 19:39 | 19.5988 | 230.708 | 232.215 | 230.344
2021-09-12 | 19:39 | 19.5989 | 230.727 | 232.213 | 230.328
2021-09-12 | 19:39 | 19.599 | 230.733 | 232.21 | 230.324
2021-09-12 | 19:39 | 19.5991 | 230.746 | 232.206 | 230.316
2021-09-12 | 19:39 | 19.5992 | 230.762 | 232.199 | 230.308
2021-09-12 | 19:39 | 19.5993 | 230.783 | 232.194 | 230.297
2021-09-12 | 19:39 | 19.5994 | 230.79 | 232.193 | 230.293
2021-09-12 | 19:39 | 19.5995 | 230.8 | 232.194 | 230.289
2021-09-12 | 19:39 | 19.5996 | 230.828 | 232.179 | 230.279
2021-09-12 | 19:39 | 19.5997 | 230.844 | 232.171 | 230.276
2021-09-12 | 19:39 | 19.5998 | 230.86 | 232.163 | 230.272
2021-09-12 | 19:39 | 19.5999 | 230.862 | 232.162 | 230.271
2021-09-12 | 19:39 | 19.6 | 230.878 | 232.154 | 230.267
2021-09-12 | 19:39 | 19.6001 | 230.898 | 232.138 | 230.265
2021-09-12 | 19:39 | 19.6002 | 230.907 | 232.131 | 230.264
2021-09-12 | 19:39 | 19.6003 | 230.917 | 232.12 | 230.264
2021-09-12 | 19:39 | 19.6004 | 230.925 | 232.113 | 230.264
2021-09-12 | 19:39 | 19.6005 | 230.935 | 232.103 | 230.265
2021-09-12 | 19:39 | 19.6006 | 230.943 | 232.091 | 230.268
2021-09-12 | 19:39 | 19.6007 | 230.948 | 232.084 | 230.27
2021-09-12 | 19:39 | 19.6008 | 230.954 | 232.075 | 230.274
2021-09-12 | 19:39 | 19.6009 | 230.963 | 232.06 | 230.278
2021-09-12 | 19:39 | 19.601 | 230.982 | 232.029 | 230.289
2021-09-12 | 19:39 | 19.6011 | 230.989 | 232.018 | 230.294
2021-09-12 | 19:39 | 19.6012 | 230.996 | 232.01 | 230.301
2021-09-12 | 19:39 | 19.6013 | 231.008 | 231.991 | 230.317
2021-09-12 | 19:39 | 19.6014 | 231.012 | 231.986 | 230.323
2021-09-12 | 19:39 | 19.6015 | 231.016 | 231.977 | 230.328
2021-09-12 | 19:39 | 19.6016 | 231.023 | 231.959 | 230.34
2021-09-12 | 19:39 | 19.6017 | 231.025 | 231.958 | 230.342
2021-09-12 | 19:39 | 19.6018 | 231.029 | 231.946 | 230.352
2021-09-12 | 19:39 | 19.6019 | 231.029 | 231.936 | 230.364
2021-09-12 | 19:39 | 19.602 | 231.027 | 231.926 | 230.376
2021-09-12 | 19:39 | 19.6021 | 231.027 | 231.921 | 230.383
2021-09-12 | 19:39 | 19.6022 | 231.027 | 231.914 | 230.39
2021-09-12 | 19:39 | 19.6023 | 231.021 | 231.901 | 230.402
2021-09-12 | 19:39 | 19.6024 | 231.015 | 231.889 | 230.419
2021-09-12 | 19:39 | 19.6025 | 231.004 | 231.871 | 230.447
2021-09-12 | 19:39 | 19.6026 | 231.002 | 231.868 | 230.454
2021-09-12 | 19:39 | 19.6027 | 230.994 | 231.86 | 230.472
2021-09-12 | 19:39 | 19.6028 | 230.991 | 231.853 | 230.487
2021-09-12 | 19:39 | 19.6029 | 230.982 | 231.843 | 230.506
2021-09-12 | 19:39 | 19.603 | 230.983 | 231.842 | 230.51
2021-09-12 | 19:39 | 19.6031 | 230.98 | 231.839 | 230.522
2021-09-12 | 19:39 | 19.6032 | 230.973 | 231.836 | 230.533
2021-09-12 | 19:39 | 19.6033 | 230.957 | 231.833 | 230.552
2021-09-12 | 19:39 | 19.6034 | 230.951 | 231.831 | 230.566
2021-09-12 | 19:39 | 19.6035 | 230.936 | 231.829 | 230.582
2021-09-12 | 19:39 | 19.6036 | 230.936 | 231.829 | 230.583
2021-09-12 | 19:39 | 19.6037 | 230.928 | 231.829 | 230.59
2021-09-12 | 19:39 | 19.6038 | 230.916 | 231.83 | 230.603
2021-09-12 | 19:39 | 19.6039 | 230.9 | 231.832 | 230.614
2021-09-12 | 19:39 | 19.604 | 230.882 | 231.836 | 230.625
2021-09-12 | 19:39 | 19.6041 | 230.865 | 231.84 | 230.633
2021-09-12 | 19:39 | 19.6042 | 230.84 | 231.849 | 230.648
2021-09-12 | 19:39 | 19.6043 | 230.826 | 231.855 | 230.656
2021-09-12 | 19:39 | 19.6044 | 230.817 | 231.859 | 230.662
2021-09-12 | 19:39 | 19.6045 | 230.805 | 231.867 | 230.674
2021-09-12 | 19:39 | 19.6046 | 230.791 | 231.874 | 230.683
2021-09-12 | 19:39 | 19.6047 | 230.774 | 231.887 | 230.693
2021-09-12 | 19:39 | 19.6048 | 230.763 | 231.897 | 230.699
2021-09-12 | 19:39 | 19.6049 | 230.759 | 231.901 | 230.701
2021-09-12 | 19:39 | 19.605 | 230.748 | 231.911 | 230.704
2021-09-12 | 19:39 | 19.6051 | 230.74 | 231.918 | 230.709
2021-09-12 | 19:39 | 19.6052 | 230.727 | 231.931 | 230.712
2021-09-12 | 19:39 | 19.6053 | 230.718 | 231.941 | 230.712
2021-09-12 | 19:39 | 19.6054 | 230.704 | 231.958 | 230.71
2021-09-12 | 19:39 | 19.6055 | 230.684 | 231.98 | 230.708
2021-09-12 | 19:39 | 19.6056 | 230.679 | 231.986 | 230.706
2021-09-12 | 19:39 | 19.6057 | 230.669 | 232 | 230.702
2021-09-12 | 19:39 | 19.6058 | 230.662 | 232.01 | 230.698
2021-09-12 | 19:39 | 19.6059 | 230.651 | 232.024 | 230.692
2021-09-12 | 19:39 | 19.606 | 230.636 | 232.052 | 230.683
2021-09-12 | 19:39 | 19.6061 | 230.634 | 232.058 | 230.681
2021-09-12 | 19:39 | 19.6062 | 230.63 | 232.074 | 230.677
2021-09-12 | 19:39 | 19.6063 | 230.626 | 232.082 | 230.674
2021-09-12 | 19:39 | 19.6064 | 230.621 | 232.1 | 230.671
2021-09-12 | 19:39 | 19.6065 | 230.617 | 232.119 | 230.661
2021-09-12 | 19:39 | 19.6066 | 230.616 | 232.128 | 230.657
2021-09-12 | 19:39 | 19.6067 | 230.614 | 232.143 | 230.645
2021-09-12 | 19:39 | 19.6068 | 230.612 | 232.154 | 230.639
2021-09-12 | 19:39 | 19.6069 | 230.612 | 232.176 | 230.623
2021-09-12 | 19:39 | 19.607 | 230.612 | 232.195 | 230.609
2021-09-12 | 19:39 | 19.6071 | 230.613 | 232.206 | 230.6
2021-09-12 | 19:39 | 19.6072 | 230.614 | 232.213 | 230.592
2021-09-12 | 19:39 | 19.6073 | 230.618 | 232.223 | 230.578
2021-09-12 | 19:39 | 19.6074 | 230.623 | 232.237 | 230.559
2021-09-12 | 19:39 | 19.6075 | 230.627 | 232.247 | 230.547
2021-09-12 | 19:39 | 19.6076 | 230.631 | 232.252 | 230.536
2021-09-12 | 19:39 | 19.6077 | 230.641 | 232.261 | 230.516
2021-09-12 | 19:39 | 19.6078 | 230.651 | 232.275 | 230.498
2021-09-12 | 19:39 | 19.6079 | 230.659 | 232.285 | 230.484
2021-09-12 | 19:39 | 19.608 | 230.667 | 232.293 | 230.471
2021-09-12 | 19:39 | 19.6081 | 230.682 | 232.3 | 230.451
2021-09-12 | 19:39 | 19.6082 | 230.687 | 232.3 | 230.446
2021-09-12 | 19:39 | 19.6083 | 230.691 | 232.302 | 230.441
2021-09-12 | 19:39 | 19.6084 | 230.703 | 232.307 | 230.424
2021-09-12 | 19:39 | 19.6085 | 230.718 | 232.31 | 230.407
2021-09-12 | 19:39 | 19.6086 | 230.73 | 232.308 | 230.395
2021-09-12 | 19:39 | 19.6087 | 230.745 | 232.308 | 230.384
2021-09-12 | 19:39 | 19.6088 | 230.758 | 232.309 | 230.372
2021-09-12 | 19:39 | 19.6089 | 230.771 | 232.308 | 230.361
2021-09-12 | 19:39 | 19.609 | 230.781 | 232.305 | 230.351
2021-09-12 | 19:39 | 19.6091 | 230.804 | 232.294 | 230.334
2021-09-12 | 19:39 | 19.6092 | 230.813 | 232.291 | 230.328
2021-09-12 | 19:39 | 19.6093 | 230.826 | 232.288 | 230.321
2021-09-12 | 19:39 | 19.6094 | 230.85 | 232.281 | 230.308
2021-09-12 | 19:39 | 19.6095 | 230.862 | 232.278 | 230.304
2021-09-12 | 19:39 | 19.6096 | 230.877 | 232.269 | 230.299
2021-09-12 | 19:39 | 19.6097 | 230.889 | 232.262 | 230.296
2021-09-12 | 19:39 | 19.6098 | 230.901 | 232.258 | 230.292
2021-09-12 | 19:39 | 19.6099 | 230.915 | 232.248 | 230.288
2021-09-12 | 19:39 | 19.61 | 230.918 | 232.246 | 230.288
2021-09-12 | 19:39 | 19.6101 | 230.935 | 232.231 | 230.286
2021-09-12 | 19:39 | 19.6102 | 230.951 | 232.22 | 230.285
2021-09-12 | 19:39 | 19.6103 | 230.955 | 232.217 | 230.285
2021-09-12 | 19:39 | 19.6104 | 230.967 | 232.203 | 230.286
2021-09-12 | 19:39 | 19.6105 | 230.972 | 232.196 | 230.287
2021-09-12 | 19:39 | 19.6106 | 230.98 | 232.182 | 230.29
2021-09-12 | 19:39 | 19.6107 | 230.993 | 232.165 | 230.294
2021-09-12 | 19:39 | 19.6108 | 230.996 | 232.161 | 230.296
2021-09-12 | 19:39 | 19.6109 | 231.005 | 232.141 | 230.303
2021-09-12 | 19:39 | 19.611 | 231.011 | 232.131 | 230.308
2021-09-12 | 19:39 | 19.6111 | 231.021 | 232.119 | 230.315
2021-09-12 | 19:39 | 19.6112 | 231.023 | 232.118 | 230.316
2021-09-12 | 19:39 | 19.6113 | 231.035 | 232.103 | 230.327
2021-09-12 | 19:39 | 19.6114 | 231.039 | 232.097 | 230.332
2021-09-12 | 19:39 | 19.6115 | 231.045 | 232.084 | 230.342
2021-09-12 | 19:39 | 19.6116 | 231.049 | 232.068 | 230.355
2021-09-12 | 19:39 | 19.6117 | 231.05 | 232.06 | 230.362
2021-09-12 | 19:39 | 19.6118 | 231.054 | 232.047 | 230.373
2021-09-12 | 19:39 | 19.6119 | 231.054 | 232.042 | 230.378
2021-09-12 | 19:39 | 19.612 | 231.055 | 232.023 | 230.396
2021-09-12 | 19:39 | 19.6121 | 231.054 | 232.013 | 230.406
2021-09-12 | 19:39 | 19.6122 | 231.05 | 231.996 | 230.425
2021-09-12 | 19:39 | 19.6123 | 231.045 | 231.99 | 230.432
2021-09-12 | 19:39 | 19.6124 | 231.037 | 231.977 | 230.45
2021-09-12 | 19:39 | 19.6125 | 231.034 | 231.969 | 230.459
2021-09-12 | 19:39 | 19.6126 | 231.028 | 231.959 | 230.474
2021-09-12 | 19:39 | 19.6127 | 231.024 | 231.954 | 230.482
2021-09-12 | 19:39 | 19.6128 | 231.025 | 231.953 | 230.483
2021-09-12 | 19:39 | 19.6129 | 231.018 | 231.95 | 230.492
2021-09-12 | 19:39 | 19.613 | 231.01 | 231.947 | 230.508
2021-09-12 | 19:39 | 19.6131 | 231 | 231.941 | 230.524
2021-09-12 | 19:39 | 19.6132 | 230.995 | 231.938 | 230.533
2021-09-12 | 19:39 | 19.6133 | 230.984 | 231.934 | 230.55
2021-09-12 | 19:39 | 19.6134 | 230.975 | 231.933 | 230.563
2021-09-12 | 19:39 | 19.6135 | 230.956 | 231.931 | 230.582
2021-09-12 | 19:39 | 19.6136 | 230.942 | 231.931 | 230.596
2021-09-12 | 19:39 | 19.6137 | 230.933 | 231.932 | 230.605
2021-09-12 | 19:39 | 19.6138 | 230.921 | 231.933 | 230.616
2021-09-12 | 19:39 | 19.6139 | 230.908 | 231.936 | 230.623
2021-09-12 | 19:39 | 19.614 | 230.9 | 231.938 | 230.626
2021-09-12 | 19:39 | 19.6141 | 230.88 | 231.942 | 230.635
2021-09-12 | 19:39 | 19.6142 | 230.866 | 231.946 | 230.641
2021-09-12 | 19:39 | 19.6143 | 230.844 | 231.955 | 230.652
2021-09-12 | 19:39 | 19.6144 | 230.827 | 231.965 | 230.659
2021-09-12 | 19:39 | 19.6145 | 230.816 | 231.974 | 230.665
2021-09-12 | 19:39 | 19.6146 | 230.816 | 231.973 | 230.664
2021-09-12 | 19:39 | 19.6147 | 230.805 | 231.978 | 230.671
2021-09-12 | 19:39 | 19.6148 | 230.798 | 231.982 | 230.674
2021-09-12 | 19:39 | 19.6149 | 230.793 | 231.985 | 230.675
2021-09-12 | 19:39 | 19.615 | 230.781 | 231.999 | 230.675
2021-09-12 | 19:39 | 19.6151 | 230.773 | 232.01 | 230.674
2021-09-12 | 19:39 | 19.6152 | 230.765 | 232.018 | 230.673
2021-09-12 | 19:39 | 19.6153 | 230.759 | 232.023 | 230.673
2021-09-12 | 19:39 | 19.6154 | 230.742 | 232.037 | 230.676
2021-09-12 | 19:39 | 19.6155 | 230.724 | 232.053 | 230.676
2021-09-12 | 19:39 | 19.6156 | 230.719 | 232.061 | 230.672
2021-09-12 | 19:39 | 19.6157 | 230.715 | 232.07 | 230.667
2021-09-12 | 19:39 | 19.6158 | 230.71 | 232.078 | 230.663
2021-09-12 | 19:39 | 19.6159 | 230.705 | 232.084 | 230.659
2021-09-12 | 19:39 | 19.616 | 230.701 | 232.092 | 230.657
2021-09-12 | 19:39 | 19.6161 | 230.69 | 232.112 | 230.648
2021-09-12 | 19:39 | 19.6162 | 230.681 | 232.132 | 230.644
2021-09-12 | 19:39 | 19.6163 | 230.678 | 232.142 | 230.638
2021-09-12 | 19:39 | 19.6164 | 230.675 | 232.156 | 230.631
2021-09-12 | 19:39 | 19.6165 | 230.672 | 232.17 | 230.62
2021-09-12 | 19:39 | 19.6166 | 230.668 | 232.182 | 230.612
2021-09-12 | 19:39 | 19.6167 | 230.666 | 232.193 | 230.602
2021-09-12 | 19:39 | 19.6168 | 230.665 | 232.203 | 230.594
2021-09-12 | 19:39 | 19.6169 | 230.664 | 232.219 | 230.58
2021-09-12 | 19:39 | 19.617 | 230.665 | 232.236 | 230.566
2021-09-12 | 19:39 | 19.6171 | 230.666 | 232.25 | 230.552
2021-09-12 | 19:39 | 19.6172 | 230.668 | 232.254 | 230.545
2021-09-12 | 19:39 | 19.6173 | 230.67 | 232.258 | 230.536
2021-09-12 | 19:39 | 19.6174 | 230.674 | 232.266 | 230.52
2021-09-12 | 19:39 | 19.6175 | 230.681 | 232.279 | 230.497
2021-09-12 | 19:39 | 19.6176 | 230.686 | 232.288 | 230.483
2021-09-12 | 19:39 | 19.6177 | 230.687 | 232.291 | 230.478
2021-09-12 | 19:39 | 19.6178 | 230.691 | 232.296 | 230.469
2021-09-12 | 19:39 | 19.6179 | 230.691 | 232.296 | 230.469
2021-09-12 | 19:39 | 19.618 | 230.695 | 232.296 | 230.464
2021-09-12 | 19:39 | 19.6181 | 230.702 | 232.298 | 230.455
2021-09-12 | 19:39 | 19.6182 | 230.711 | 232.303 | 230.44
2021-09-12 | 19:39 | 19.6183 | 230.716 | 232.305 | 230.432
2021-09-12 | 19:39 | 19.6184 | 230.727 | 232.304 | 230.42
2021-09-12 | 19:39 | 19.6185 | 230.743 | 232.3 | 230.403
2021-09-12 | 19:39 | 19.6186 | 230.746 | 232.299 | 230.401
2021-09-12 | 19:39 | 19.6187 | 230.754 | 232.297 | 230.394
2021-09-12 | 19:39 | 19.6188 | 230.768 | 232.293 | 230.381
2021-09-12 | 19:39 | 19.6189 | 230.777 | 232.29 | 230.373
2021-09-12 | 19:39 | 19.619 | 230.791 | 232.285 | 230.36
2021-09-12 | 19:39 | 19.6191 | 230.8 | 232.279 | 230.355
2021-09-12 | 19:39 | 19.6192 | 230.804 | 232.277 | 230.352
2021-09-12 | 19:39 | 19.6193 | 230.819 | 232.269 | 230.345
2021-09-12 | 19:39 | 19.6194 | 230.825 | 232.266 | 230.343
2021-09-12 | 19:39 | 19.6195 | 230.837 | 232.266 | 230.336
2021-09-12 | 19:39 | 19.6196 | 230.835 | 232.266 | 230.337
2021-09-12 | 19:39 | 19.6197 | 230.843 | 232.263 | 230.335
2021-09-12 | 19:39 | 19.6198 | 230.862 | 232.249 | 230.331
2021-09-12 | 19:39 | 19.6199 | 230.871 | 232.24 | 230.329
2021-09-12 | 19:39 | 19.62 | 230.877 | 232.233 | 230.327
2021-09-12 | 19:39 | 19.6201 | 230.879 | 232.231 | 230.327
2021-09-12 | 19:39 | 19.6202 | 230.889 | 232.223 | 230.327
2021-09-12 | 19:39 | 19.6203 | 230.892 | 232.217 | 230.327
2021-09-12 | 19:39 | 19.6204 | 230.895 | 232.213 | 230.327
2021-09-12 | 19:39 | 19.6205 | 230.906 | 232.195 | 230.329
2021-09-12 | 19:39 | 19.6206 | 230.914 | 232.181 | 230.331
2021-09-12 | 19:39 | 19.6207 | 230.923 | 232.165 | 230.334
2021-09-12 | 19:39 | 19.6208 | 230.925 | 232.158 | 230.337
2021-09-12 | 19:39 | 19.6209 | 230.932 | 232.141 | 230.345
2021-09-12 | 19:39 | 19.621 | 230.935 | 232.137 | 230.346
2021-09-12 | 19:39 | 19.6211 | 230.949 | 232.123 | 230.353
2021-09-12 | 19:39 | 19.6212 | 230.955 | 232.11 | 230.359
2021-09-12 | 19:39 | 19.6213 | 230.962 | 232.1 | 230.365
2021-09-12 | 19:39 | 19.6214 | 230.966 | 232.094 | 230.37
2021-09-12 | 19:39 | 19.6215 | 230.968 | 232.089 | 230.375
2021-09-12 | 19:39 | 19.6216 | 230.968 | 232.082 | 230.381
2021-09-12 | 19:39 | 19.6217 | 230.971 | 232.076 | 230.385
2021-09-12 | 19:39 | 19.6218 | 230.973 | 232.068 | 230.39
2021-09-12 | 19:39 | 19.6219 | 230.974 | 232.063 | 230.395
2021-09-12 | 19:39 | 19.622 | 230.973 | 232.049 | 230.411
2021-09-12 | 19:39 | 19.6221 | 230.969 | 232.046 | 230.416
2021-09-12 | 19:39 | 19.6222 | 230.962 | 232.03 | 230.438
2021-09-12 | 19:39 | 19.6223 | 230.959 | 232.025 | 230.441
2021-09-12 | 19:39 | 19.6224 | 230.956 | 232.021 | 230.445
2021-09-12 | 19:39 | 19.6225 | 230.951 | 232.013 | 230.453
2021-09-12 | 19:39 | 19.6226 | 230.946 | 232.008 | 230.462
2021-09-12 | 19:39 | 19.6227 | 230.947 | 232.009 | 230.458
2021-09-12 | 19:39 | 19.6228 | 230.943 | 232.005 | 230.473
2021-09-12 | 19:39 | 19.6229 | 230.941 | 232.004 | 230.473
2021-09-12 | 19:39 | 19.623 | 230.933 | 231.998 | 230.487
2021-09-12 | 19:39 | 19.6231 | 230.931 | 231.996 | 230.491
2021-09-12 | 19:39 | 19.6232 | 230.927 | 231.995 | 230.495
2021-09-12 | 19:39 | 19.6233 | 230.918 | 231.993 | 230.503
2021-09-12 | 19:39 | 19.6234 | 230.909 | 231.992 | 230.513
2021-09-12 | 19:39 | 19.6235 | 230.909 | 231.992 | 230.513
2021-09-12 | 19:39 | 19.6236 | 230.897 | 231.992 | 230.526
2021-09-12 | 19:39 | 19.6237 | 230.89 | 231.993 | 230.531
2021-09-12 | 19:39 | 19.6238 | 230.89 | 231.992 | 230.53
2021-09-12 | 19:39 | 19.6239 | 230.874 | 231.995 | 230.538
2021-09-12 | 19:39 | 19.624 | 230.867 | 231.997 | 230.543
2021-09-12 | 19:39 | 19.6241 | 230.858 | 231.999 | 230.546
2021-09-12 | 19:39 | 19.6242 | 230.843 | 232.004 | 230.553
2021-09-12 | 19:39 | 19.6243 | 230.837 | 232.006 | 230.556
2021-09-12 | 19:39 | 19.6244 | 230.831 | 232.01 | 230.558
2021-09-12 | 19:39 | 19.6245 | 230.831 | 232.01 | 230.557
2021-09-12 | 19:39 | 19.6246 | 230.816 | 232.019 | 230.567
2021-09-12 | 19:39 | 19.6247 | 230.807 | 232.024 | 230.571
2021-09-12 | 19:39 | 19.6248 | 230.796 | 232.032 | 230.574
2021-09-12 | 19:39 | 19.6249 | 230.794 | 232.034 | 230.573
2021-09-12 | 19:39 | 19.625 | 230.787 | 232.042 | 230.573
2021-09-12 | 19:39 | 19.6251 | 230.776 | 232.052 | 230.574
2021-09-12 | 19:39 | 19.6252 | 230.772 | 232.055 | 230.575
2021-09-12 | 19:39 | 19.6253 | 230.768 | 232.06 | 230.575
2021-09-12 | 19:39 | 19.6254 | 230.757 | 232.073 | 230.575
2021-09-12 | 19:39 | 19.6255 | 230.751 | 232.08 | 230.573
2021-09-12 | 19:39 | 19.6256 | 230.743 | 232.086 | 230.571
2021-09-12 | 19:39 | 19.6257 | 230.741 | 232.089 | 230.569
2021-09-12 | 19:39 | 19.6258 | 230.737 | 232.096 | 230.566
2021-09-12 | 19:39 | 19.6259 | 230.738 | 232.094 | 230.566
2021-09-12 | 19:39 | 19.626 | 230.734 | 232.1 | 230.564
2021-09-12 | 19:39 | 19.6261 | 230.729 | 232.112 | 230.56
2021-09-12 | 19:39 | 19.6262 | 230.728 | 232.115 | 230.558
2021-09-12 | 19:39 | 19.6263 | 230.725 | 232.12 | 230.554
2021-09-12 | 19:39 | 19.6264 | 230.726 | 232.119 | 230.553
2021-09-12 | 19:39 | 19.6265 | 230.721 | 232.134 | 230.542
2021-09-12 | 19:39 | 19.6266 | 230.718 | 232.147 | 230.535
2021-09-12 | 19:39 | 19.6267 | 230.718 | 232.152 | 230.53
2021-09-12 | 19:39 | 19.6268 | 230.717 | 232.16 | 230.524
2021-09-12 | 19:39 | 19.6269 | 230.717 | 232.161 | 230.523
2021-09-12 | 19:39 | 19.627 | 230.717 | 232.165 | 230.519
2021-09-12 | 19:39 | 19.6271 | 230.717 | 232.163 | 230.522
2021-09-12 | 19:39 | 19.6272 | 230.721 | 232.178 | 230.499
2021-09-12 | 19:39 | 19.6273 | 230.723 | 232.184 | 230.489
2021-09-12 | 19:39 | 19.6274 | 230.727 | 232.191 | 230.475
2021-09-12 | 19:39 | 19.6275 | 230.728 | 232.194 | 230.47
2021-09-12 | 19:39 | 19.6276 | 230.731 | 232.2 | 230.462
2021-09-12 | 19:39 | 19.6277 | 230.73 | 232.2 | 230.463
2021-09-12 | 19:39 | 19.6278 | 230.731 | 232.199 | 230.463
2021-09-12 | 19:39 | 19.6279 | 230.737 | 232.201 | 230.454
2021-09-12 | 19:39 | 19.628 | 230.744 | 232.208 | 230.442
2021-09-12 | 19:39 | 19.6281 | 230.747 | 232.209 | 230.438
2021-09-12 | 19:39 | 19.6282 | 230.751 | 232.207 | 230.432
2021-09-12 | 19:39 | 19.6283 | 230.758 | 232.206 | 230.424
2021-09-12 | 19:39 | 19.6284 | 230.757 | 232.205 | 230.425
2021-09-12 | 19:39 | 19.6285 | 230.77 | 232.206 | 230.408
2021-09-12 | 19:39 | 19.6286 | 230.776 | 232.205 | 230.399
2021-09-12 | 19:39 | 19.6287 | 230.784 | 232.202 | 230.391
2021-09-12 | 19:39 | 19.6288 | 230.793 | 232.198 | 230.383
2021-09-12 | 19:39 | 19.6289 | 230.796 | 232.196 | 230.38
2021-09-12 | 19:39 | 19.629 | 230.799 | 232.194 | 230.377
2021-09-12 | 19:39 | 19.6291 | 230.795 | 232.195 | 230.381
2021-09-12 | 19:39 | 19.6292 | 230.808 | 232.187 | 230.373
2021-09-12 | 19:39 | 19.6293 | 230.825 | 232.18 | 230.364
2021-09-12 | 19:39 | 19.6294 | 230.831 | 232.179 | 230.362
2021-09-12 | 19:39 | 19.6295 | 230.837 | 232.178 | 230.359
2021-09-12 | 19:39 | 19.6296 | 230.844 | 232.174 | 230.357
2021-09-12 | 19:39 | 19.6297 | 230.84 | 232.177 | 230.358
2021-09-12 | 19:39 | 19.6298 | 230.838 | 232.179 | 230.359
2021-09-12 | 19:39 | 19.6299 | 230.85 | 232.173 | 230.356
2021-09-12 | 19:39 | 19.63 | 230.862 | 232.164 | 230.353
2021-09-12 | 19:39 | 19.6301 | 230.867 | 232.158 | 230.352
2021-09-12 | 19:39 | 19.6302 | 230.875 | 232.151 | 230.352
2021-09-12 | 19:39 | 19.6303 | 230.879 | 232.146 | 230.352
2021-09-12 | 19:39 | 19.6304 | 230.876 | 232.148 | 230.352
2021-09-12 | 19:39 | 19.6305 | 230.885 | 232.133 | 230.354
2021-09-12 | 19:39 | 19.6306 | 230.889 | 232.12 | 230.355
2021-09-12 | 19:39 | 19.6307 | 230.896 | 232.106 | 230.358
2021-09-12 | 19:39 | 19.6308 | 230.902 | 232.095 | 230.361
2021-09-12 | 19:39 | 19.6309 | 230.9 | 232.096 | 230.36
2021-09-12 | 19:39 | 19.631 | 230.906 | 232.079 | 230.367
2021-09-12 | 19:39 | 19.6311 | 230.914 | 232.067 | 230.373
2021-09-12 | 19:39 | 19.6312 | 230.919 | 232.053 | 230.38
2021-09-12 | 19:39 | 19.6313 | 230.919 | 232.052 | 230.38
2021-09-12 | 19:39 | 19.6314 | 230.917 | 232.054 | 230.378
2021-09-12 | 19:39 | 19.6315 | 230.922 | 232.041 | 230.386
2021-09-12 | 19:39 | 19.6316 | 230.924 | 232.032 | 230.393
2021-09-12 | 19:39 | 19.6317 | 230.925 | 232.026 | 230.399
2021-09-12 | 19:39 | 19.6318 | 230.924 | 232.022 | 230.404
2021-09-12 | 19:39 | 19.6319 | 230.923 | 232.006 | 230.42
2021-09-12 | 19:39 | 19.632 | 230.923 | 232.002 | 230.425
2021-09-12 | 19:39 | 19.6321 | 230.922 | 231.999 | 230.428
2021-09-12 | 19:39 | 19.6322 | 230.922 | 231.997 | 230.429
2021-09-12 | 19:39 | 19.6323 | 230.914 | 231.986 | 230.443
2021-09-12 | 19:39 | 19.6324 | 230.908 | 231.978 | 230.453
2021-09-12 | 19:39 | 19.6325 | 230.902 | 231.972 | 230.463
2021-09-12 | 19:39 | 19.6326 | 230.899 | 231.969 | 230.468
2021-09-12 | 19:39 | 19.6327 | 230.888 | 231.958 | 230.486
2021-09-12 | 19:39 | 19.6328 | 230.887 | 231.952 | 230.499
2021-09-12 | 19:39 | 19.6329 | 230.878 | 231.948 | 230.51
2021-09-12 | 19:39 | 19.633 | 230.873 | 231.944 | 230.521
2021-09-12 | 19:39 | 19.6331 | 230.865 | 231.942 | 230.53
2021-09-12 | 19:39 | 19.6332 | 230.861 | 231.941 | 230.533
2021-09-12 | 19:39 | 19.6333 | 230.861 | 231.941 | 230.534
2021-09-12 | 19:39 | 19.6334 | 230.855 | 231.94 | 230.542
2021-09-12 | 19:39 | 19.6335 | 230.849 | 231.94 | 230.546
2021-09-12 | 19:39 | 19.6336 | 230.85 | 231.94 | 230.545
2021-09-12 | 19:39 | 19.6337 | 230.841 | 231.94 | 230.552
2021-09-12 | 19:39 | 19.6338 | 230.837 | 231.941 | 230.555
2021-09-12 | 19:39 | 19.6339 | 230.837 | 231.94 | 230.553
2021-09-12 | 19:39 | 19.634 | 230.829 | 231.943 | 230.557
2021-09-12 | 19:39 | 19.6341 | 230.825 | 231.944 | 230.558
2021-09-12 | 19:39 | 19.6342 | 230.827 | 231.944 | 230.557
2021-09-12 | 19:39 | 19.6343 | 230.818 | 231.947 | 230.563
2021-09-12 | 19:39 | 19.6344 | 230.817 | 231.947 | 230.563
2021-09-12 | 19:39 | 19.6345 | 230.807 | 231.952 | 230.568
2021-09-12 | 19:39 | 19.6346 | 230.796 | 231.962 | 230.572
2021-09-12 | 19:39 | 19.6347 | 230.788 | 231.967 | 230.577
2021-09-12 | 19:39 | 19.6348 | 230.772 | 231.978 | 230.582
2021-09-12 | 19:39 | 19.6349 | 230.762 | 231.984 | 230.588
2021-09-12 | 19:39 | 19.635 | 230.743 | 231.996 | 230.594
2021-09-12 | 19:39 | 19.6351 | 230.734 | 232.006 | 230.595
2021-09-12 | 19:39 | 19.6352 | 230.731 | 232.011 | 230.595
2021-09-12 | 19:39 | 19.6353 | 230.723 | 232.024 | 230.592
2021-09-12 | 19:39 | 19.6354 | 230.72 | 232.028 | 230.594
2021-09-12 | 19:39 | 19.6355 | 230.71 | 232.039 | 230.592
2021-09-12 | 19:39 | 19.6356 | 230.701 | 232.049 | 230.588
2021-09-12 | 19:39 | 19.6357 | 230.686 | 232.07 | 230.581
2021-09-12 | 19:39 | 19.6358 | 230.679 | 232.086 | 230.575
2021-09-12 | 19:39 | 19.6359 | 230.677 | 232.089 | 230.574
2021-09-12 | 19:39 | 19.636 | 230.673 | 232.099 | 230.57
2021-09-12 | 19:39 | 19.6361 | 230.673 | 232.1 | 230.57
2021-09-12 | 19:39 | 19.6362 | 230.67 | 232.106 | 230.567
2021-09-12 | 19:39 | 19.6363 | 230.666 | 232.118 | 230.562
2021-09-12 | 19:39 | 19.6364 | 230.662 | 232.136 | 230.555
2021-09-12 | 19:39 | 19.6365 | 230.661 | 232.142 | 230.549
2021-09-12 | 19:39 | 19.6366 | 230.659 | 232.154 | 230.539
2021-09-12 | 19:39 | 19.6367 | 230.659 | 232.154 | 230.54
2021-09-12 | 19:39 | 19.6368 | 230.658 | 232.164 | 230.531
2021-09-12 | 19:39 | 19.6369 | 230.658 | 232.17 | 230.525
2021-09-12 | 19:39 | 19.637 | 230.659 | 232.18 | 230.515
2021-09-12 | 19:39 | 19.6371 | 230.659 | 232.181 | 230.514
2021-09-12 | 19:39 | 19.6372 | 230.663 | 232.198 | 230.49
2021-09-12 | 19:39 | 19.6373 | 230.665 | 232.203 | 230.483
2021-09-12 | 19:39 | 19.6374 | 230.668 | 232.207 | 230.474
2021-09-12 | 19:39 | 19.6375 | 230.673 | 232.213 | 230.464
2021-09-12 | 19:39 | 19.6376 | 230.679 | 232.223 | 230.449
2021-09-12 | 19:39 | 19.6377 | 230.686 | 232.234 | 230.436
2021-09-12 | 19:39 | 19.6378 | 230.687 | 232.236 | 230.435
2021-09-12 | 19:39 | 19.6379 | 230.697 | 232.244 | 230.419
2021-09-12 | 19:39 | 19.638 | 230.71 | 232.25 | 230.404
2021-09-12 | 19:39 | 19.6381 | 230.714 | 232.25 | 230.4
2021-09-12 | 19:39 | 19.6382 | 230.719 | 232.25 | 230.395
2021-09-12 | 19:39 | 19.6383 | 230.734 | 232.256 | 230.374
2021-09-12 | 19:39 | 19.6384 | 230.738 | 232.258 | 230.368
2021-09-12 | 19:39 | 19.6385 | 230.742 | 232.258 | 230.363
2021-09-12 | 19:39 | 19.6386 | 230.755 | 232.253 | 230.35
2021-09-12 | 19:39 | 19.6387 | 230.767 | 232.248 | 230.339
2021-09-12 | 19:39 | 19.6388 | 230.767 | 232.248 | 230.338
2021-09-12 | 19:39 | 19.6389 | 230.777 | 232.242 | 230.328
2021-09-12 | 19:39 | 19.639 | 230.787 | 232.238 | 230.318
2021-09-12 | 19:39 | 19.6391 | 230.808 | 232.229 | 230.301
2021-09-12 | 19:39 | 19.6392 | 230.815 | 232.225 | 230.295
2021-09-12 | 19:39 | 19.6393 | 230.821 | 232.221 | 230.292
2021-09-12 | 19:39 | 19.6394 | 230.842 | 232.214 | 230.284
2021-09-12 | 19:39 | 19.6395 | 230.855 | 232.206 | 230.28
2021-09-12 | 19:39 | 19.6396 | 230.873 | 232.202 | 230.272
2021-09-12 | 19:39 | 19.6397 | 230.886 | 232.201 | 230.266
2021-09-12 | 19:39 | 19.6398 | 230.896 | 232.198 | 230.263
2021-09-12 | 19:39 | 19.6399 | 230.905 | 232.19 | 230.262
2021-09-12 | 19:39 | 19.64 | 230.909 | 232.187 | 230.261
2021-09-12 | 19:39 | 19.6401 | 230.921 | 232.179 | 230.26
2021-09-12 | 19:39 | 19.6402 | 230.93 | 232.172 | 230.259
2021-09-12 | 19:39 | 19.6403 | 230.944 | 232.158 | 230.26
2021-09-12 | 19:39 | 19.6404 | 230.949 | 232.15 | 230.26
2021-09-12 | 19:39 | 19.6405 | 230.952 | 232.145 | 230.261
2021-09-12 | 19:39 | 19.6406 | 230.959 | 232.131 | 230.263
2021-09-12 | 19:39 | 19.6407 | 230.962 | 232.124 | 230.264
2021-09-12 | 19:39 | 19.6408 | 230.968 | 232.109 | 230.268
2021-09-12 | 19:39 | 19.6409 | 230.97 | 232.104 | 230.27
2021-09-12 | 19:39 | 19.641 | 230.971 | 232.092 | 230.276
2021-09-12 | 19:39 | 19.6411 | 230.973 | 232.089 | 230.278
2021-09-12 | 19:39 | 19.6412 | 230.98 | 232.074 | 230.284
2021-09-12 | 19:39 | 19.6413 | 230.981 | 232.07 | 230.286
2021-09-12 | 19:39 | 19.6414 | 230.984 | 232.06 | 230.293
2021-09-12 | 19:39 | 19.6415 | 230.988 | 232.046 | 230.305
2021-09-12 | 19:39 | 19.6416 | 230.989 | 232.041 | 230.311
2021-09-12 | 19:39 | 19.6417 | 230.99 | 232.029 | 230.322
2021-09-12 | 19:39 | 19.6418 | 230.99 | 232.025 | 230.325
2021-09-12 | 19:39 | 19.6419 | 230.993 | 232.014 | 230.333
2021-09-12 | 19:39 | 19.642 | 230.994 | 232.012 | 230.334
2021-09-12 | 19:39 | 19.6421 | 230.992 | 232.007 | 230.342
2021-09-12 | 19:39 | 19.6422 | 230.993 | 232.007 | 230.342
2021-09-12 | 19:39 | 19.6423 | 230.991 | 232.003 | 230.348
2021-09-12 | 19:39 | 19.6424 | 230.988 | 231.994 | 230.358
2021-09-12 | 19:39 | 19.6425 | 230.987 | 231.992 | 230.359
2021-09-12 | 19:39 | 19.6426 | 230.98 | 231.979 | 230.38
2021-09-12 | 19:39 | 19.6427 | 230.969 | 231.964 | 230.407
2021-09-12 | 19:39 | 19.6428 | 230.965 | 231.958 | 230.423
2021-09-12 | 19:39 | 19.6429 | 230.952 | 231.95 | 230.449
2021-09-12 | 19:39 | 19.643 | 230.944 | 231.947 | 230.463
2021-09-12 | 19:39 | 19.6431 | 230.933 | 231.942 | 230.479
2021-09-12 | 19:39 | 19.6432 | 230.922 | 231.937 | 230.498
2021-09-12 | 19:39 | 19.6433 | 230.916 | 231.935 | 230.508
2021-09-12 | 19:39 | 19.6434 | 230.902 | 231.933 | 230.526
2021-09-12 | 19:39 | 19.6435 | 230.883 | 231.932 | 230.548
2021-09-12 | 19:39 | 19.6436 | 230.874 | 231.932 | 230.559
2021-09-12 | 19:39 | 19.6437 | 230.865 | 231.933 | 230.57
2021-09-12 | 19:39 | 19.6438 | 230.848 | 231.936 | 230.581
2021-09-12 | 19:39 | 19.6439 | 230.84 | 231.937 | 230.587
2021-09-12 | 19:39 | 19.644 | 230.826 | 231.941 | 230.595
2021-09-12 | 19:39 | 19.6441 | 230.808 | 231.946 | 230.605
2021-09-12 | 19:39 | 19.6442 | 230.802 | 231.948 | 230.609
2021-09-12 | 19:39 | 19.6443 | 230.791 | 231.952 | 230.615
2021-09-12 | 19:39 | 19.6444 | 230.776 | 231.96 | 230.624
2021-09-12 | 19:39 | 19.6445 | 230.762 | 231.97 | 230.632
2021-09-12 | 19:39 | 19.6446 | 230.759 | 231.973 | 230.632
2021-09-12 | 19:39 | 19.6447 | 230.751 | 231.978 | 230.637
2021-09-12 | 19:39 | 19.6448 | 230.738 | 231.986 | 230.642
2021-09-12 | 19:39 | 19.6449 | 230.723 | 231.997 | 230.646
2021-09-12 | 19:39 | 19.645 | 230.72 | 232 | 230.647
2021-09-12 | 19:39 | 19.6451 | 230.714 | 232.006 | 230.647
2021-09-12 | 19:39 | 19.6452 | 230.703 | 232.015 | 230.647
2021-09-12 | 19:39 | 19.6453 | 230.691 | 232.027 | 230.648
2021-09-12 | 19:39 | 19.6454 | 230.69 | 232.028 | 230.648
2021-09-12 | 19:39 | 19.6455 | 230.687 | 232.032 | 230.648
2021-09-12 | 19:39 | 19.6456 | 230.675 | 232.049 | 230.639
2021-09-12 | 19:39 | 19.6457 | 230.659 | 232.068 | 230.631
2021-09-12 | 19:39 | 19.6458 | 230.643 | 232.094 | 230.622
2021-09-12 | 19:39 | 19.6459 | 230.627 | 232.123 | 230.608
2021-09-12 | 19:39 | 19.646 | 230.62 | 232.138 | 230.601
2021-09-12 | 19:39 | 19.6461 | 230.614 | 232.151 | 230.599
2021-09-12 | 19:39 | 19.6462 | 230.606 | 232.169 | 230.589
2021-09-12 | 19:39 | 19.6463 | 230.6 | 232.194 | 230.576
2021-09-12 | 19:39 | 19.6464 | 230.594 | 232.216 | 230.565
2021-09-12 | 19:39 | 19.6465 | 230.592 | 232.222 | 230.558
2021-09-12 | 19:39 | 19.6466 | 230.59 | 232.228 | 230.552
2021-09-12 | 19:39 | 19.6467 | 230.589 | 232.239 | 230.542
2021-09-12 | 19:39 | 19.6468 | 230.588 | 232.252 | 230.528
2021-09-12 | 19:39 | 19.6469 | 230.588 | 232.262 | 230.514
2021-09-12 | 19:39 | 19.647 | 230.589 | 232.274 | 230.5
2021-09-12 | 19:39 | 19.6471 | 230.591 | 232.289 | 230.482
2021-09-12 | 19:39 | 19.6472 | 230.592 | 232.292 | 230.476
2021-09-12 | 19:39 | 19.6473 | 230.594 | 232.295 | 230.468
2021-09-12 | 19:39 | 19.6474 | 230.598 | 232.298 | 230.458
2021-09-12 | 19:39 | 19.6475 | 230.602 | 232.303 | 230.447
2021-09-12 | 19:39 | 19.6476 | 230.609 | 232.314 | 230.429
2021-09-12 | 19:39 | 19.6477 | 230.617 | 232.325 | 230.411
2021-09-12 | 19:39 | 19.6478 | 230.628 | 232.335 | 230.395
2021-09-12 | 19:39 | 19.6479 | 230.631 | 232.336 | 230.391
2021-09-12 | 19:39 | 19.648 | 230.635 | 232.34 | 230.387
2021-09-12 | 19:39 | 19.6481 | 230.641 | 232.346 | 230.377
2021-09-12 | 19:39 | 19.6482 | 230.649 | 232.351 | 230.365
2021-09-12 | 19:39 | 19.6483 | 230.661 | 232.35 | 230.352
2021-09-12 | 19:39 | 19.6484 | 230.676 | 232.349 | 230.337
2021-09-12 | 19:39 | 19.6485 | 230.68 | 232.349 | 230.334
2021-09-12 | 19:39 | 19.6486 | 230.686 | 232.349 | 230.327
2021-09-12 | 19:39 | 19.6487 | 230.694 | 232.349 | 230.317
2021-09-12 | 19:39 | 19.6488 | 230.708 | 232.344 | 230.303
2021-09-12 | 19:39 | 19.6489 | 230.722 | 232.331 | 230.292
2021-09-12 | 19:39 | 19.649 | 230.745 | 232.322 | 230.274
2021-09-12 | 19:39 | 19.6491 | 230.77 | 232.31 | 230.255
2021-09-12 | 19:39 | 19.6492 | 230.782 | 232.305 | 230.246
2021-09-12 | 19:39 | 19.6493 | 230.784 | 232.302 | 230.245
2021-09-12 | 19:39 | 19.6494 | 230.791 | 232.3 | 230.242
2021-09-12 | 19:39 | 19.6495 | 230.801 | 232.296 | 230.236
2021-09-12 | 19:39 | 19.6496 | 230.817 | 232.29 | 230.23
2021-09-12 | 19:39 | 19.6497 | 230.838 | 232.278 | 230.225
2021-09-12 | 19:39 | 19.6498 | 230.863 | 232.258 | 230.219
2021-09-12 | 19:39 | 19.6499 | 230.875 | 232.248 | 230.217
2021-09-12 | 19:39 | 19.65 | 230.888 | 232.238 | 230.215
2021-09-12 | 19:39 | 19.6501 | 230.893 | 232.234 | 230.214
2021-09-12 | 19:39 | 19.6502 | 230.902 | 232.223 | 230.214
2021-09-12 | 19:39 | 19.6503 | 230.916 | 232.207 | 230.214
2021-09-12 | 19:39 | 19.6504 | 230.932 | 232.19 | 230.215
2021-09-12 | 19:39 | 19.6505 | 230.941 | 232.177 | 230.217
2021-09-12 | 19:39 | 19.6506 | 230.942 | 232.173 | 230.218
2021-09-12 | 19:39 | 19.6507 | 230.945 | 232.163 | 230.22
2021-09-12 | 19:39 | 19.6508 | 230.954 | 232.142 | 230.226
2021-09-12 | 19:39 | 19.6509 | 230.97 | 232.118 | 230.235
2021-09-12 | 19:39 | 19.651 | 230.975 | 232.108 | 230.241
2021-09-12 | 19:39 | 19.6511 | 230.977 | 232.105 | 230.243
2021-09-12 | 19:39 | 19.6512 | 230.982 | 232.095 | 230.249
2021-09-12 | 19:39 | 19.6513 | 230.988 | 232.081 | 230.259
2021-09-12 | 19:39 | 19.6514 | 230.997 | 232.06 | 230.275
2021-09-12 | 19:39 | 19.6515 | 230.996 | 232.059 | 230.276
2021-09-12 | 19:39 | 19.6516 | 230.999 | 232.05 | 230.282
2021-09-12 | 19:39 | 19.6517 | 231.002 | 232.034 | 230.295
2021-09-12 | 19:39 | 19.6518 | 231.004 | 232.013 | 230.314
2021-09-12 | 19:39 | 19.6519 | 231.004 | 232.012 | 230.315
2021-09-12 | 19:39 | 19.652 | 231.003 | 232.006 | 230.323
2021-09-12 | 19:39 | 19.6521 | 230.999 | 231.993 | 230.337
2021-09-12 | 19:39 | 19.6522 | 230.995 | 231.983 | 230.349
2021-09-12 | 19:39 | 19.6523 | 230.995 | 231.981 | 230.35
2021-09-12 | 19:39 | 19.6524 | 230.99 | 231.973 | 230.361
2021-09-12 | 19:39 | 19.6525 | 230.979 | 231.961 | 230.378
2021-09-12 | 19:39 | 19.6526 | 230.971 | 231.951 | 230.397
2021-09-12 | 19:39 | 19.6527 | 230.968 | 231.947 | 230.409
2021-09-12 | 19:39 | 19.6528 | 230.958 | 231.94 | 230.426
2021-09-12 | 19:39 | 19.6529 | 230.954 | 231.934 | 230.438
2021-09-12 | 19:39 | 19.653 | 230.952 | 231.932 | 230.444
2021-09-12 | 19:39 | 19.6531 | 230.949 | 231.931 | 230.446
2021-09-12 | 19:39 | 19.6532 | 230.939 | 231.929 | 230.457
2021-09-12 | 19:39 | 19.6533 | 230.923 | 231.926 | 230.474
2021-09-12 | 19:39 | 19.6534 | 230.922 | 231.926 | 230.475
2021-09-12 | 19:39 | 19.6535 | 230.914 | 231.925 | 230.486
2021-09-12 | 19:39 | 19.6536 | 230.894 | 231.925 | 230.506
2021-09-12 | 19:39 | 19.6537 | 230.888 | 231.926 | 230.51
2021-09-12 | 19:39 | 19.6538 | 230.867 | 231.928 | 230.524
2021-09-12 | 19:39 | 19.6539 | 230.854 | 231.931 | 230.532
2021-09-12 | 19:39 | 19.654 | 230.843 | 231.933 | 230.537
2021-09-12 | 19:39 | 19.6541 | 230.823 | 231.941 | 230.548
2021-09-12 | 19:39 | 19.6542 | 230.804 | 231.948 | 230.556
2021-09-12 | 19:39 | 19.6543 | 230.789 | 231.955 | 230.564
2021-09-12 | 19:39 | 19.6544 | 230.776 | 231.96 | 230.574
2021-09-12 | 19:39 | 19.6545 | 230.764 | 231.965 | 230.581
2021-09-12 | 19:39 | 19.6546 | 230.757 | 231.97 | 230.585
2021-09-12 | 19:39 | 19.6547 | 230.741 | 231.986 | 230.59
2021-09-12 | 19:39 | 19.6548 | 230.738 | 231.988 | 230.589
2021-09-12 | 19:39 | 19.6549 | 230.721 | 232.001 | 230.591
2021-09-12 | 19:39 | 19.655 | 230.721 | 232.001 | 230.59
2021-09-12 | 19:39 | 19.6551 | 230.707 | 232.009 | 230.594
2021-09-12 | 19:39 | 19.6552 | 230.698 | 232.019 | 230.591
2021-09-12 | 19:39 | 19.6553 | 230.691 | 232.029 | 230.588
2021-09-12 | 19:39 | 19.6554 | 230.685 | 232.037 | 230.584
2021-09-12 | 19:39 | 19.6555 | 230.677 | 232.048 | 230.578
2021-09-12 | 19:39 | 19.6556 | 230.67 | 232.052 | 230.577
2021-09-12 | 19:39 | 19.6557 | 230.663 | 232.057 | 230.573
2021-09-12 | 19:39 | 19.6558 | 230.657 | 232.064 | 230.569
2021-09-12 | 19:39 | 19.6559 | 230.642 | 232.091 | 230.555
2021-09-12 | 19:39 | 19.656 | 230.638 | 232.101 | 230.55
2021-09-12 | 19:39 | 19.6561 | 230.63 | 232.127 | 230.542
2021-09-12 | 19:39 | 19.6562 | 230.628 | 232.136 | 230.537
2021-09-12 | 19:39 | 19.6563 | 230.625 | 232.139 | 230.535
2021-09-12 | 19:39 | 19.6564 | 230.622 | 232.145 | 230.532
2021-09-12 | 19:39 | 19.6565 | 230.62 | 232.155 | 230.524
2021-09-12 | 19:39 | 19.6566 | 230.618 | 232.168 | 230.512
2021-09-12 | 19:39 | 19.6567 | 230.617 | 232.182 | 230.5
2021-09-12 | 19:39 | 19.6568 | 230.617 | 232.18 | 230.5
2021-09-12 | 19:39 | 19.6569 | 230.617 | 232.188 | 230.489
2021-09-12 | 19:39 | 19.657 | 230.617 | 232.188 | 230.487
2021-09-12 | 19:39 | 19.6571 | 230.62 | 232.199 | 230.469
2021-09-12 | 19:39 | 19.6572 | 230.621 | 232.202 | 230.462
2021-09-12 | 19:39 | 19.6573 | 230.623 | 232.207 | 230.453
2021-09-12 | 19:39 | 19.6574 | 230.627 | 232.215 | 230.437
2021-09-12 | 19:39 | 19.6575 | 230.627 | 232.213 | 230.435
2021-09-12 | 19:39 | 19.6576 | 230.63 | 232.213 | 230.429
2021-09-12 | 19:39 | 19.6577 | 230.636 | 232.215 | 230.42
2021-09-12 | 19:39 | 19.6578 | 230.642 | 232.225 | 230.406
2021-09-12 | 19:39 | 19.6579 | 230.644 | 232.227 | 230.403
2021-09-12 | 19:39 | 19.658 | 230.647 | 232.233 | 230.395
2021-09-12 | 19:39 | 19.6581 | 230.656 | 232.233 | 230.384
2021-09-12 | 19:39 | 19.6582 | 230.657 | 232.231 | 230.384
2021-09-12 | 19:39 | 19.6583 | 230.662 | 232.228 | 230.379
2021-09-12 | 19:39 | 19.6584 | 230.67 | 232.232 | 230.367
2021-09-12 | 19:39 | 19.6585 | 230.673 | 232.233 | 230.363
2021-09-12 | 19:39 | 19.6586 | 230.683 | 232.234 | 230.352
2021-09-12 | 19:39 | 19.6587 | 230.686 | 232.235 | 230.349
2021-09-12 | 19:39 | 19.6588 | 230.696 | 232.23 | 230.34
2021-09-12 | 19:39 | 19.6589 | 230.697 | 232.229 | 230.339
2021-09-12 | 19:39 | 19.659 | 230.709 | 232.221 | 230.332
2021-09-12 | 19:39 | 19.6591 | 230.712 | 232.22 | 230.33
2021-09-12 | 19:39 | 19.6592 | 230.719 | 232.218 | 230.324
2021-09-12 | 19:39 | 19.6593 | 230.734 | 232.214 | 230.313
2021-09-12 | 19:39 | 19.6594 | 230.747 | 232.212 | 230.308
2021-09-12 | 19:39 | 19.6595 | 230.758 | 232.204 | 230.305
2021-09-12 | 19:39 | 19.6596 | 230.763 | 232.201 | 230.304
2021-09-12 | 19:39 | 19.6597 | 230.76 | 232.202 | 230.304
2021-09-12 | 19:39 | 19.6598 | 230.767 | 232.197 | 230.302
2021-09-12 | 19:39 | 19.6599 | 230.784 | 232.187 | 230.298
2021-09-12 | 19:39 | 19.66 | 230.796 | 232.175 | 230.297
2021-09-12 | 19:39 | 19.6601 | 230.803 | 232.167 | 230.296
2021-09-12 | 19:39 | 19.6602 | 230.805 | 232.165 | 230.296
2021-09-12 | 19:39 | 19.6603 | 230.818 | 232.152 | 230.297
2021-09-12 | 19:39 | 19.6604 | 230.827 | 232.141 | 230.298
2021-09-12 | 19:39 | 19.6605 | 230.832 | 232.13 | 230.3
2021-09-12 | 19:39 | 19.6606 | 230.835 | 232.123 | 230.302
2021-09-12 | 19:39 | 19.6607 | 230.839 | 232.115 | 230.303
2021-09-12 | 19:39 | 19.6608 | 230.84 | 232.111 | 230.304
2021-09-12 | 19:39 | 19.6609 | 230.839 | 232.11 | 230.304
2021-09-12 | 19:39 | 19.661 | 230.845 | 232.095 | 230.312
2021-09-12 | 19:39 | 19.6611 | 230.849 | 232.087 | 230.319
2021-09-12 | 19:39 | 19.6612 | 230.853 | 232.079 | 230.326
2021-09-12 | 19:39 | 19.6613 | 230.856 | 232.071 | 230.33
2021-09-12 | 19:39 | 19.6614 | 230.859 | 232.064 | 230.333
2021-09-12 | 19:39 | 19.6615 | 230.859 | 232.06 | 230.336
2021-09-12 | 19:39 | 19.6616 | 230.863 | 232.042 | 230.349
2021-09-12 | 19:39 | 19.6617 | 230.863 | 232.029 | 230.362
2021-09-12 | 19:39 | 19.6618 | 230.861 | 232.018 | 230.375
2021-09-12 | 19:39 | 19.6619 | 230.858 | 232.009 | 230.385
2021-09-12 | 19:39 | 19.662 | 230.86 | 232 | 230.391
2021-09-12 | 19:39 | 19.6621 | 230.86 | 231.993 | 230.395
2021-09-12 | 19:39 | 19.6622 | 230.856 | 231.989 | 230.4
2021-09-12 | 19:39 | 19.6623 | 230.846 | 231.974 | 230.421
2021-09-12 | 19:39 | 19.6624 | 230.836 | 231.962 | 230.441
2021-09-12 | 19:39 | 19.6625 | 230.828 | 231.953 | 230.456
2021-09-12 | 19:39 | 19.6626 | 230.827 | 231.952 | 230.457
2021-09-12 | 19:39 | 19.6627 | 230.827 | 231.953 | 230.455
2021-09-12 | 19:39 | 19.6628 | 230.827 | 231.954 | 230.452
2021-09-12 | 19:39 | 19.6629 | 230.829 | 231.956 | 230.445
2021-09-12 | 19:39 | 19.663 | 230.824 | 231.954 | 230.454
2021-09-12 | 19:39 | 19.6631 | 230.818 | 231.952 | 230.463
2021-09-12 | 19:39 | 19.6632 | 230.813 | 231.951 | 230.467
2021-09-12 | 19:39 | 19.6633 | 230.812 | 231.951 | 230.469
2021-09-12 | 19:39 | 19.6634 | 230.811 | 231.951 | 230.468
2021-09-12 | 19:39 | 19.6635 | 230.812 | 231.951 | 230.466
2021-09-12 | 19:39 | 19.6636 | 230.798 | 231.951 | 230.477
2021-09-12 | 19:39 | 19.6637 | 230.789 | 231.952 | 230.486
2021-09-12 | 19:39 | 19.6638 | 230.775 | 231.953 | 230.493
2021-09-12 | 19:39 | 19.6639 | 230.768 | 231.954 | 230.496
2021-09-12 | 19:39 | 19.664 | 230.762 | 231.956 | 230.498
2021-09-12 | 19:39 | 19.6641 | 230.759 | 231.957 | 230.499
2021-09-12 | 19:39 | 19.6642 | 230.758 | 231.957 | 230.498
2021-09-12 | 19:39 | 19.6643 | 230.741 | 231.964 | 230.506
2021-09-12 | 19:39 | 19.6644 | 230.728 | 231.97 | 230.515
2021-09-12 | 19:39 | 19.6645 | 230.715 | 231.976 | 230.521
2021-09-12 | 19:39 | 19.6646 | 230.708 | 231.982 | 230.523
2021-09-12 | 19:39 | 19.6647 | 230.702 | 231.986 | 230.524
2021-09-12 | 19:39 | 19.6648 | 230.698 | 231.988 | 230.524
2021-09-12 | 19:39 | 19.6649 | 230.695 | 231.989 | 230.524
2021-09-12 | 19:39 | 19.665 | 230.679 | 232.002 | 230.528
2021-09-12 | 19:39 | 19.6651 | 230.667 | 232.014 | 230.528
2021-09-12 | 19:39 | 19.6652 | 230.657 | 232.026 | 230.525
2021-09-12 | 19:39 | 19.6653 | 230.648 | 232.034 | 230.523
2021-09-12 | 19:39 | 19.6654 | 230.642 | 232.04 | 230.523
2021-09-12 | 19:39 | 19.6655 | 230.636 | 232.046 | 230.521
2021-09-12 | 19:39 | 19.6656 | 230.629 | 232.056 | 230.518
2021-09-12 | 19:39 | 19.6657 | 230.625 | 232.061 | 230.514
2021-09-12 | 19:39 | 19.6658 | 230.622 | 232.064 | 230.512
2021-09-12 | 19:39 | 19.6659 | 230.621 | 232.067 | 230.511
2021-09-12 | 19:39 | 19.666 | 230.621 | 232.067 | 230.51
2021-09-12 | 19:39 | 19.6661 | 230.621 | 232.064 | 230.512
2021-09-12 | 19:39 | 19.6662 | 230.623 | 232.059 | 230.514
2021-09-12 | 19:39 | 19.6663 | 230.62 | 232.068 | 230.513
2021-09-12 | 19:39 | 19.6664 | 230.618 | 232.077 | 230.508
2021-09-12 | 19:39 | 19.6665 | 230.618 | 232.08 | 230.505
2021-09-12 | 19:39 | 19.6666 | 230.618 | 232.081 | 230.506
2021-09-12 | 19:39 | 19.6667 | 230.616 | 232.09 | 230.499
2021-09-12 | 19:39 | 19.6668 | 230.616 | 232.1 | 230.491
2021-09-12 | 19:39 | 19.6669 | 230.616 | 232.105 | 230.485
2021-09-12 | 19:39 | 19.667 | 230.616 | 232.108 | 230.483
2021-09-12 | 19:39 | 19.6671 | 230.619 | 232.116 | 230.466
2021-09-12 | 19:39 | 19.6672 | 230.621 | 232.122 | 230.455
2021-09-12 | 19:39 | 19.6673 | 230.624 | 232.129 | 230.443
2021-09-12 | 19:39 | 19.6674 | 230.625 | 232.132 | 230.439
2021-09-12 | 19:39 | 19.6675 | 230.631 | 232.137 | 230.423
2021-09-12 | 19:39 | 19.6676 | 230.636 | 232.142 | 230.414
2021-09-12 | 19:39 | 19.6677 | 230.638 | 232.145 | 230.409
2021-09-12 | 19:39 | 19.6678 | 230.646 | 232.157 | 230.393
2021-09-12 | 19:39 | 19.6679 | 230.653 | 232.161 | 230.384
2021-09-12 | 19:39 | 19.668 | 230.657 | 232.161 | 230.379
2021-09-12 | 19:39 | 19.6681 | 230.668 | 232.162 | 230.366
2021-09-12 | 19:39 | 19.6682 | 230.675 | 232.167 | 230.355
2021-09-12 | 19:39 | 19.6683 | 230.678 | 232.169 | 230.35
2021-09-12 | 19:39 | 19.6684 | 230.689 | 232.169 | 230.338
2021-09-12 | 19:39 | 19.6685 | 230.694 | 232.168 | 230.333
2021-09-12 | 19:39 | 19.6686 | 230.706 | 232.166 | 230.325
2021-09-12 | 19:39 | 19.6687 | 230.71 | 232.166 | 230.321
2021-09-12 | 19:39 | 19.6688 | 230.725 | 232.163 | 230.308
2021-09-12 | 19:39 | 19.6689 | 230.727 | 232.162 | 230.304
2021-09-12 | 19:39 | 19.669 | 230.725 | 232.163 | 230.305
2021-09-12 | 19:39 | 19.6691 | 230.73 | 232.161 | 230.302
2021-09-12 | 19:39 | 19.6692 | 230.727 | 232.162 | 230.304
2021-09-12 | 19:39 | 19.6693 | 230.744 | 232.152 | 230.295
2021-09-12 | 19:39 | 19.6694 | 230.753 | 232.149 | 230.292
2021-09-12 | 19:39 | 19.6695 | 230.765 | 232.14 | 230.287
2021-09-12 | 19:39 | 19.6696 | 230.782 | 232.135 | 230.281
2021-09-12 | 19:39 | 19.6697 | 230.787 | 232.134 | 230.279
2021-09-12 | 19:39 | 19.6698 | 230.796 | 232.127 | 230.276
2021-09-12 | 19:39 | 19.6699 | 230.797 | 232.125 | 230.276
2021-09-12 | 19:39 | 19.67 | 230.803 | 232.119 | 230.275
2021-09-12 | 19:39 | 19.6701 | 230.808 | 232.115 | 230.275
2021-09-12 | 19:39 | 19.6702 | 230.816 | 232.104 | 230.274
2021-09-12 | 19:39 | 19.6703 | 230.827 | 232.091 | 230.275
2021-09-12 | 19:39 | 19.6704 | 230.831 | 232.086 | 230.276
2021-09-12 | 19:39 | 19.6705 | 230.833 | 232.079 | 230.277
2021-09-12 | 19:39 | 19.6706 | 230.846 | 232.059 | 230.282
2021-09-12 | 19:39 | 19.6707 | 230.849 | 232.051 | 230.284
2021-09-12 | 19:39 | 19.6708 | 230.852 | 232.041 | 230.288
2021-09-12 | 19:39 | 19.6709 | 230.858 | 232.028 | 230.293
2021-09-12 | 19:39 | 19.671 | 230.858 | 232.028 | 230.293
2021-09-12 | 19:39 | 19.6711 | 230.866 | 232.017 | 230.3
2021-09-12 | 19:39 | 19.6712 | 230.874 | 232.003 | 230.309
2021-09-12 | 19:39 | 19.6713 | 230.881 | 231.989 | 230.318
2021-09-12 | 19:39 | 19.6714 | 230.881 | 231.988 | 230.319
2021-09-12 | 19:39 | 19.6715 | 230.883 | 231.977 | 230.328
2021-09-12 | 19:39 | 19.6716 | 230.884 | 231.967 | 230.337
2021-09-12 | 19:39 | 19.6717 | 230.885 | 231.957 | 230.345
2021-09-12 | 19:39 | 19.6718 | 230.886 | 231.949 | 230.353
2021-09-12 | 19:39 | 19.6719 | 230.884 | 231.942 | 230.36
2021-09-12 | 19:39 | 19.672 | 230.883 | 231.936 | 230.366
2021-09-12 | 19:39 | 19.6721 | 230.881 | 231.932 | 230.371
2021-09-12 | 19:39 | 19.6722 | 230.872 | 231.919 | 230.385
2021-09-12 | 19:39 | 19.6723 | 230.864 | 231.907 | 230.401
2021-09-12 | 19:39 | 19.6724 | 230.859 | 231.897 | 230.413
2021-09-12 | 19:39 | 19.6725 | 230.855 | 231.892 | 230.419
2021-09-12 | 19:39 | 19.6726 | 230.846 | 231.881 | 230.436
2021-09-12 | 19:39 | 19.6727 | 230.842 | 231.876 | 230.451
2021-09-12 | 19:39 | 19.6728 | 230.834 | 231.872 | 230.461
2021-09-12 | 19:39 | 19.6729 | 230.832 | 231.869 | 230.467
2021-09-12 | 19:39 | 19.673 | 230.832 | 231.868 | 230.469
2021-09-12 | 19:39 | 19.6731 | 230.827 | 231.865 | 230.482
2021-09-12 | 19:39 | 19.6732 | 230.82 | 231.864 | 230.491
2021-09-12 | 19:39 | 19.6733 | 230.818 | 231.863 | 230.495
2021-09-12 | 19:39 | 19.6734 | 230.81 | 231.863 | 230.505
2021-09-12 | 19:39 | 19.6735 | 230.808 | 231.862 | 230.51
2021-09-12 | 19:39 | 19.6736 | 230.801 | 231.863 | 230.518
2021-09-12 | 19:39 | 19.6737 | 230.791 | 231.864 | 230.529
2021-09-12 | 19:39 | 19.6738 | 230.78 | 231.866 | 230.536
2021-09-12 | 19:39 | 19.6739 | 230.761 | 231.869 | 230.549
2021-09-12 | 19:39 | 19.674 | 230.749 | 231.871 | 230.557
2021-09-12 | 19:39 | 19.6741 | 230.746 | 231.872 | 230.56
2021-09-12 | 19:39 | 19.6742 | 230.737 | 231.876 | 230.564
2021-09-12 | 19:39 | 19.6743 | 230.735 | 231.878 | 230.565
2021-09-12 | 19:39 | 19.6744 | 230.721 | 231.887 | 230.575
2021-09-12 | 19:39 | 19.6745 | 230.713 | 231.892 | 230.578
2021-09-12 | 19:39 | 19.6746 | 230.699 | 231.899 | 230.585
2021-09-12 | 19:39 | 19.6747 | 230.695 | 231.901 | 230.586
2021-09-12 | 19:39 | 19.6748 | 230.678 | 231.915 | 230.59
2021-09-12 | 19:39 | 19.6749 | 230.671 | 231.923 | 230.588
2021-09-12 | 19:39 | 19.675 | 230.659 | 231.935 | 230.589
2021-09-12 | 19:39 | 19.6751 | 230.654 | 231.938 | 230.589
2021-09-12 | 19:39 | 19.6752 | 230.635 | 231.952 | 230.594
2021-09-12 | 19:39 | 19.6753 | 230.626 | 231.957 | 230.596
2021-09-12 | 19:39 | 19.6754 | 230.619 | 231.969 | 230.594
2021-09-12 | 19:39 | 19.6755 | 230.613 | 231.979 | 230.589
2021-09-12 | 19:39 | 19.6756 | 230.604 | 231.993 | 230.583
2021-09-12 | 19:39 | 19.6757 | 230.596 | 232.004 | 230.579
2021-09-12 | 19:39 | 19.6758 | 230.589 | 232.014 | 230.577
2021-09-12 | 19:39 | 19.6759 | 230.583 | 232.024 | 230.576
2021-09-12 | 19:39 | 19.676 | 230.575 | 232.038 | 230.57
2021-09-12 | 19:39 | 19.6761 | 230.575 | 232.039 | 230.571
2021-09-12 | 19:39 | 19.6762 | 230.57 | 232.056 | 230.561
2021-09-12 | 19:39 | 19.6763 | 230.565 | 232.073 | 230.553
2021-09-12 | 19:39 | 19.6764 | 230.562 | 232.085 | 230.544
2021-09-12 | 19:39 | 19.6765 | 230.559 | 232.095 | 230.539
2021-09-12 | 19:39 | 19.6766 | 230.557 | 232.101 | 230.534
2021-09-12 | 19:39 | 19.6767 | 230.556 | 232.117 | 230.522
2021-09-12 | 19:39 | 19.6768 | 230.555 | 232.132 | 230.509
2021-09-12 | 19:39 | 19.6769 | 230.555 | 232.144 | 230.498
2021-09-12 | 19:39 | 19.677 | 230.556 | 232.151 | 230.489
2021-09-12 | 19:39 | 19.6771 | 230.558 | 232.158 | 230.476
2021-09-12 | 19:39 | 19.6772 | 230.56 | 232.164 | 230.465
2021-09-12 | 19:39 | 19.6773 | 230.567 | 232.18 | 230.438
2021-09-12 | 19:39 | 19.6774 | 230.569 | 232.186 | 230.428
2021-09-12 | 19:39 | 19.6775 | 230.577 | 232.201 | 230.405
2021-09-12 | 19:39 | 19.6776 | 230.586 | 232.21 | 230.385
2021-09-12 | 19:39 | 19.6777 | 230.589 | 232.212 | 230.381
2021-09-12 | 19:39 | 19.6778 | 230.599 | 232.216 | 230.367
2021-09-12 | 19:39 | 19.6779 | 230.607 | 232.225 | 230.353
2021-09-12 | 19:39 | 19.678 | 230.614 | 232.231 | 230.343
2021-09-12 | 19:39 | 19.6781 | 230.621 | 232.236 | 230.33
2021-09-12 | 19:39 | 19.6782 | 230.638 | 232.24 | 230.309
2021-09-12 | 19:39 | 19.6783 | 230.645 | 232.238 | 230.304
2021-09-12 | 19:39 | 19.6784 | 230.659 | 232.234 | 230.29
2021-09-12 | 19:39 | 19.6785 | 230.674 | 232.235 | 230.274
2021-09-12 | 19:39 | 19.6786 | 230.674 | 232.235 | 230.274
2021-09-12 | 19:39 | 19.6787 | 230.683 | 232.237 | 230.265
2021-09-12 | 19:39 | 19.6788 | 230.695 | 232.235 | 230.254
2021-09-12 | 19:39 | 19.6789 | 230.713 | 232.224 | 230.24
2021-09-12 | 19:39 | 19.679 | 230.718 | 232.221 | 230.236
2021-09-12 | 19:39 | 19.6791 | 230.735 | 232.211 | 230.228
2021-09-12 | 19:39 | 19.6792 | 230.753 | 232.205 | 230.218
2021-09-12 | 19:39 | 19.6793 | 230.763 | 232.2 | 230.213
2021-09-12 | 19:39 | 19.6794 | 230.769 | 232.201 | 230.21
2021-09-12 | 19:39 | 19.6795 | 230.784 | 232.196 | 230.203
2021-09-12 | 19:39 | 19.6796 | 230.803 | 232.185 | 230.198
2021-09-12 | 19:39 | 19.6797 | 230.818 | 232.176 | 230.195
2021-09-12 | 19:39 | 19.6798 | 230.823 | 232.171 | 230.193
2021-09-12 | 19:39 | 19.6799 | 230.826 | 232.169 | 230.193
2021-09-12 | 19:39 | 19.68 | 230.837 | 232.161 | 230.191
2021-09-12 | 19:39 | 19.6801 | 230.847 | 232.149 | 230.19
2021-09-12 | 19:39 | 19.6802 | 230.862 | 232.128 | 230.19
2021-09-12 | 19:39 | 19.6803 | 230.863 | 232.124 | 230.19
2021-09-12 | 19:39 | 19.6804 | 230.871 | 232.112 | 230.191
2021-09-12 | 19:39 | 19.6805 | 230.876 | 232.101 | 230.193
2021-09-12 | 19:39 | 19.6806 | 230.882 | 232.085 | 230.197
2021-09-12 | 19:39 | 19.6807 | 230.886 | 232.071 | 230.202
2021-09-12 | 19:39 | 19.6808 | 230.898 | 232.046 | 230.211
2021-09-12 | 19:39 | 19.6809 | 230.914 | 232.018 | 230.219
2021-09-12 | 19:39 | 19.681 | 230.916 | 232.017 | 230.22
2021-09-12 | 19:39 | 19.6811 | 230.922 | 232.007 | 230.225
2021-09-12 | 19:39 | 19.6812 | 230.925 | 232.001 | 230.23
2021-09-12 | 19:39 | 19.6813 | 230.931 | 231.991 | 230.241
2021-09-12 | 19:39 | 19.6814 | 230.936 | 231.978 | 230.249
2021-09-12 | 19:39 | 19.6815 | 230.943 | 231.957 | 230.263
2021-09-12 | 19:39 | 19.6816 | 230.944 | 231.955 | 230.265
2021-09-12 | 19:39 | 19.6817 | 230.948 | 231.946 | 230.273
2021-09-12 | 19:39 | 19.6818 | 230.95 | 231.939 | 230.279
2021-09-12 | 19:39 | 19.6819 | 230.947 | 231.928 | 230.294
2021-09-12 | 19:39 | 19.682 | 230.946 | 231.919 | 230.307
2021-09-12 | 19:39 | 19.6821 | 230.944 | 231.899 | 230.33
2021-09-12 | 19:39 | 19.6822 | 230.936 | 231.884 | 230.343
2021-09-12 | 19:39 | 19.6823 | 230.932 | 231.876 | 230.351
2021-09-12 | 19:39 | 19.6824 | 230.928 | 231.869 | 230.359
2021-09-12 | 19:39 | 19.6825 | 230.925 | 231.866 | 230.364
2021-09-12 | 19:39 | 19.6826 | 230.914 | 231.858 | 230.38
2021-09-12 | 19:39 | 19.6827 | 230.91 | 231.852 | 230.392
2021-09-12 | 19:39 | 19.6828 | 230.899 | 231.843 | 230.408
2021-09-12 | 19:39 | 19.6829 | 230.892 | 231.836 | 230.425
2021-09-12 | 19:39 | 19.683 | 230.889 | 231.834 | 230.433
2021-09-12 | 19:39 | 19.6831 | 230.884 | 231.832 | 230.439
2021-09-12 | 19:39 | 19.6832 | 230.87 | 231.83 | 230.453
2021-09-12 | 19:39 | 19.6833 | 230.862 | 231.828 | 230.464
2021-09-12 | 19:39 | 19.6834 | 230.85 | 231.827 | 230.478
2021-09-12 | 19:39 | 19.6835 | 230.836 | 231.827 | 230.492
2021-09-12 | 19:39 | 19.6836 | 230.831 | 231.827 | 230.498
2021-09-12 | 19:39 | 19.6837 | 230.827 | 231.827 | 230.503
2021-09-12 | 19:39 | 19.6838 | 230.813 | 231.83 | 230.512
2021-09-12 | 19:39 | 19.6839 | 230.804 | 231.833 | 230.519
2021-09-12 | 19:39 | 19.684 | 230.784 | 231.838 | 230.529
2021-09-12 | 19:39 | 19.6841 | 230.766 | 231.844 | 230.539
2021-09-12 | 19:39 | 19.6842 | 230.739 | 231.855 | 230.553
2021-09-12 | 19:39 | 19.6843 | 230.735 | 231.858 | 230.556
2021-09-12 | 19:39 | 19.6844 | 230.726 | 231.865 | 230.562
2021-09-12 | 19:39 | 19.6845 | 230.715 | 231.871 | 230.569
2021-09-12 | 19:39 | 19.6846 | 230.697 | 231.883 | 230.579
2021-09-12 | 19:39 | 19.6847 | 230.683 | 231.894 | 230.582
2021-09-12 | 19:39 | 19.6848 | 230.663 | 231.912 | 230.586
2021-09-12 | 19:39 | 19.6849 | 230.642 | 231.927 | 230.589
2021-09-12 | 19:39 | 19.685 | 230.631 | 231.936 | 230.589
2021-09-12 | 19:39 | 19.6851 | 230.621 | 231.944 | 230.59
2021-09-12 | 19:39 | 19.6852 | 230.615 | 231.95 | 230.589
2021-09-12 | 19:39 | 19.6853 | 230.604 | 231.963 | 230.588
2021-09-12 | 19:39 | 19.6854 | 230.594 | 231.974 | 230.584
2021-09-12 | 19:39 | 19.6855 | 230.576 | 231.993 | 230.577
2021-09-12 | 19:39 | 19.6856 | 230.574 | 231.995 | 230.575
2021-09-12 | 19:39 | 19.6857 | 230.566 | 232.009 | 230.569
2021-09-12 | 19:39 | 19.6858 | 230.56 | 232.016 | 230.565
2021-09-12 | 19:39 | 19.6859 | 230.555 | 232.024 | 230.561
2021-09-12 | 19:39 | 19.686 | 230.546 | 232.045 | 230.552
2021-09-12 | 19:39 | 19.6861 | 230.541 | 232.061 | 230.547
2021-09-12 | 19:39 | 19.6862 | 230.532 | 232.082 | 230.534
2021-09-12 | 19:39 | 19.6863 | 230.531 | 232.086 | 230.532
2021-09-12 | 19:39 | 19.6864 | 230.53 | 232.091 | 230.528
2021-09-12 | 19:39 | 19.6865 | 230.527 | 232.111 | 230.515
2021-09-12 | 19:39 | 19.6866 | 230.524 | 232.124 | 230.501
2021-09-12 | 19:39 | 19.6867 | 230.524 | 232.124 | 230.501
2021-09-12 | 19:39 | 19.6868 | 230.524 | 232.133 | 230.491
2021-09-12 | 19:39 | 19.6869 | 230.524 | 232.145 | 230.481
2021-09-12 | 19:39 | 19.687 | 230.525 | 232.154 | 230.469
2021-09-12 | 19:39 | 19.6871 | 230.527 | 232.161 | 230.458
2021-09-12 | 19:39 | 19.6872 | 230.528 | 232.165 | 230.451
2021-09-12 | 19:39 | 19.6873 | 230.53 | 232.171 | 230.441
2021-09-12 | 19:39 | 19.6874 | 230.538 | 232.187 | 230.416
2021-09-12 | 19:39 | 19.6875 | 230.542 | 232.193 | 230.406
2021-09-12 | 19:39 | 19.6876 | 230.547 | 232.197 | 230.396
2021-09-12 | 19:39 | 19.6877 | 230.553 | 232.205 | 230.386
2021-09-12 | 19:39 | 19.6878 | 230.559 | 232.21 | 230.376
2021-09-12 | 19:39 | 19.6879 | 230.566 | 232.218 | 230.364
2021-09-12 | 19:39 | 19.688 | 230.575 | 232.223 | 230.352
2021-09-12 | 19:39 | 19.6881 | 230.576 | 232.222 | 230.35
2021-09-12 | 19:39 | 19.6882 | 230.587 | 232.222 | 230.339
2021-09-12 | 19:39 | 19.6883 | 230.599 | 232.225 | 230.324
2021-09-12 | 19:39 | 19.6884 | 230.603 | 232.227 | 230.318
2021-09-12 | 19:39 | 19.6885 | 230.612 | 232.224 | 230.308
2021-09-12 | 19:39 | 19.6886 | 230.612 | 232.223 | 230.307
2021-09-12 | 19:39 | 19.6887 | 230.625 | 232.22 | 230.296
2021-09-12 | 19:39 | 19.6888 | 230.631 | 232.218 | 230.291
2021-09-12 | 19:39 | 19.6889 | 230.641 | 232.213 | 230.282
2021-09-12 | 19:39 | 19.689 | 230.656 | 232.205 | 230.271
2021-09-12 | 19:39 | 19.6891 | 230.661 | 232.201 | 230.267
2021-09-12 | 19:39 | 19.6892 | 230.687 | 232.191 | 230.253
2021-09-12 | 19:39 | 19.6893 | 230.701 | 232.19 | 230.245
2021-09-12 | 19:39 | 19.6894 | 230.722 | 232.185 | 230.238
2021-09-12 | 19:39 | 19.6895 | 230.736 | 232.176 | 230.233
2021-09-12 | 19:39 | 19.6896 | 230.74 | 232.172 | 230.232
2021-09-12 | 19:39 | 19.6897 | 230.75 | 232.169 | 230.229
2021-09-12 | 19:39 | 19.6898 | 230.753 | 232.167 | 230.228
2021-09-12 | 19:39 | 19.6899 | 230.763 | 232.158 | 230.226
2021-09-12 | 19:39 | 19.69 | 230.765 | 232.155 | 230.226
2021-09-12 | 19:39 | 19.6901 | 230.786 | 232.136 | 230.225
2021-09-12 | 19:39 | 19.6902 | 230.796 | 232.125 | 230.225
2021-09-12 | 19:39 | 19.6903 | 230.799 | 232.12 | 230.225
2021-09-12 | 19:39 | 19.6904 | 230.806 | 232.104 | 230.227
2021-09-12 | 19:39 | 19.6905 | 230.811 | 232.089 | 230.229
2021-09-12 | 19:39 | 19.6906 | 230.815 | 232.079 | 230.231
2021-09-12 | 19:39 | 19.6907 | 230.823 | 232.06 | 230.236
2021-09-12 | 19:39 | 19.6908 | 230.827 | 232.046 | 230.241
2021-09-12 | 19:39 | 19.6909 | 230.828 | 232.036 | 230.244
2021-09-12 | 19:39 | 19.691 | 230.839 | 232.02 | 230.252
2021-09-12 | 19:39 | 19.6911 | 230.844 | 232.007 | 230.259
2021-09-12 | 19:39 | 19.6912 | 230.848 | 232 | 230.264
2021-09-12 | 19:39 | 19.6913 | 230.849 | 231.996 | 230.266
2021-09-12 | 19:39 | 19.6914 | 230.855 | 231.98 | 230.277
2021-09-12 | 19:39 | 19.6915 | 230.859 | 231.967 | 230.286
2021-09-12 | 19:39 | 19.6916 | 230.86 | 231.957 | 230.295
2021-09-12 | 19:39 | 19.6917 | 230.861 | 231.95 | 230.303
2021-09-12 | 19:39 | 19.6918 | 230.861 | 231.943 | 230.311
2021-09-12 | 19:39 | 19.6919 | 230.863 | 231.927 | 230.327
2021-09-12 | 19:39 | 19.692 | 230.863 | 231.913 | 230.341
2021-09-12 | 19:39 | 19.6921 | 230.863 | 231.896 | 230.357
2021-09-12 | 19:39 | 19.6922 | 230.855 | 231.887 | 230.37
2021-09-12 | 19:39 | 19.6923 | 230.856 | 231.887 | 230.371
2021-09-12 | 19:39 | 19.6924 | 230.855 | 231.886 | 230.372
2021-09-12 | 19:39 | 19.6925 | 230.854 | 231.885 | 230.375
2021-09-12 | 19:39 | 19.6926 | 230.852 | 231.882 | 230.377
2021-09-12 | 19:39 | 19.6927 | 230.851 | 231.881 | 230.38
2021-09-12 | 19:39 | 19.6928 | 230.847 | 231.878 | 230.385
2021-09-12 | 19:39 | 19.6929 | 230.834 | 231.873 | 230.407
2021-09-12 | 19:39 | 19.693 | 230.821 | 231.867 | 230.424
2021-09-12 | 19:39 | 19.6931 | 230.809 | 231.862 | 230.439
2021-09-12 | 19:39 | 19.6932 | 230.802 | 231.86 | 230.445
2021-09-12 | 19:39 | 19.6933 | 230.795 | 231.859 | 230.454
2021-09-12 | 19:39 | 19.6934 | 230.782 | 231.859 | 230.463
2021-09-12 | 19:39 | 19.6935 | 230.768 | 231.859 | 230.474
2021-09-12 | 19:39 | 19.6936 | 230.764 | 231.859 | 230.477
2021-09-12 | 19:39 | 19.6937 | 230.759 | 231.859 | 230.481
2021-09-12 | 19:39 | 19.6938 | 230.751 | 231.861 | 230.485
2021-09-12 | 19:39 | 19.6939 | 230.741 | 231.865 | 230.49
2021-09-12 | 19:39 | 19.694 | 230.725 | 231.869 | 230.496
2021-09-12 | 19:39 | 19.6941 | 230.72 | 231.871 | 230.499
2021-09-12 | 19:39 | 19.6942 | 230.711 | 231.874 | 230.504
2021-09-12 | 19:39 | 19.6943 | 230.702 | 231.88 | 230.508
2021-09-12 | 19:39 | 19.6944 | 230.7 | 231.882 | 230.509
2021-09-12 | 19:39 | 19.6945 | 230.694 | 231.887 | 230.512
2021-09-12 | 19:39 | 19.6946 | 230.684 | 231.894 | 230.517
2021-09-12 | 19:39 | 19.6947 | 230.665 | 231.904 | 230.524
2021-09-12 | 19:39 | 19.6948 | 230.655 | 231.909 | 230.529
2021-09-12 | 19:39 | 19.6949 | 230.641 | 231.918 | 230.532
2021-09-12 | 19:39 | 19.695 | 230.637 | 231.923 | 230.53
2021-09-12 | 19:39 | 19.6951 | 230.629 | 231.932 | 230.528
2021-09-12 | 19:39 | 19.6952 | 230.627 | 231.934 | 230.526
2021-09-12 | 19:39 | 19.6953 | 230.62 | 231.939 | 230.525
2021-09-12 | 19:39 | 19.6954 | 230.607 | 231.95 | 230.524
2021-09-12 | 19:39 | 19.6955 | 230.601 | 231.954 | 230.519
2021-09-12 | 19:39 | 19.6956 | 230.59 | 231.971 | 230.51
2021-09-12 | 19:39 | 19.6957 | 230.584 | 231.984 | 230.503
2021-09-12 | 19:39 | 19.6958 | 230.582 | 231.987 | 230.5
2021-09-12 | 19:39 | 19.6959 | 230.583 | 231.983 | 230.499
2021-09-12 | 19:39 | 19.696 | 230.58 | 231.986 | 230.497
2021-09-12 | 19:39 | 19.6961 | 230.576 | 231.995 | 230.495
2021-09-12 | 19:39 | 19.6962 | 230.574 | 231.999 | 230.493
2021-09-12 | 19:39 | 19.6963 | 230.572 | 232.015 | 230.486
2021-09-12 | 19:39 | 19.6964 | 230.571 | 232.024 | 230.478
2021-09-12 | 19:39 | 19.6965 | 230.568 | 232.037 | 230.469
2021-09-12 | 19:39 | 19.6966 | 230.567 | 232.042 | 230.464
2021-09-12 | 19:39 | 19.6967 | 230.567 | 232.042 | 230.463
2021-09-12 | 19:39 | 19.6968 | 230.567 | 232.052 | 230.454
2021-09-12 | 19:39 | 19.6969 | 230.567 | 232.056 | 230.45
2021-09-12 | 19:39 | 19.697 | 230.568 | 232.064 | 230.442
2021-09-12 | 19:39 | 19.6971 | 230.569 | 232.07 | 230.433
2021-09-12 | 19:39 | 19.6972 | 230.572 | 232.074 | 230.423
2021-09-12 | 19:39 | 19.6973 | 230.574 | 232.076 | 230.416
2021-09-12 | 19:39 | 19.6974 | 230.579 | 232.08 | 230.403
2021-09-12 | 19:39 | 19.6975 | 230.584 | 232.086 | 230.392
2021-09-12 | 19:39 | 19.6976 | 230.585 | 232.088 | 230.389
2021-09-12 | 19:39 | 19.6977 | 230.589 | 232.094 | 230.382
2021-09-12 | 19:39 | 19.6978 | 230.592 | 232.096 | 230.378
2021-09-12 | 19:39 | 19.6979 | 230.6 | 232.097 | 230.37
2021-09-12 | 19:39 | 19.698 | 230.604 | 232.098 | 230.366
2021-09-12 | 19:39 | 19.6981 | 230.611 | 232.102 | 230.356
2021-09-12 | 19:39 | 19.6982 | 230.615 | 232.105 | 230.348
2021-09-12 | 19:39 | 19.6983 | 230.625 | 232.11 | 230.335
2021-09-12 | 19:39 | 19.6984 | 230.632 | 232.111 | 230.326
2021-09-12 | 19:39 | 19.6985 | 230.634 | 232.11 | 230.325
2021-09-12 | 19:39 | 19.6986 | 230.641 | 232.109 | 230.319
2021-09-12 | 19:39 | 19.6987 | 230.644 | 232.107 | 230.316
2021-09-12 | 19:39 | 19.6988 | 230.653 | 232.103 | 230.307
2021-09-12 | 19:39 | 19.6989 | 230.658 | 232.103 | 230.302
2021-09-12 | 19:39 | 19.699 | 230.668 | 232.099 | 230.293
2021-09-12 | 19:39 | 19.6991 | 230.674 | 232.095 | 230.288
2021-09-12 | 19:39 | 19.6992 | 230.691 | 232.085 | 230.28
2021-09-12 | 19:39 | 19.6993 | 230.705 | 232.079 | 230.276
2021-09-12 | 19:39 | 19.6994 | 230.707 | 232.08 | 230.274
2021-09-12 | 19:39 | 19.6995 | 230.707 | 232.08 | 230.275
2021-09-12 | 19:39 | 19.6996 | 230.712 | 232.079 | 230.273
2021-09-12 | 19:39 | 19.6997 | 230.728 | 232.068 | 230.27
2021-09-12 | 19:39 | 19.6998 | 230.736 | 232.06 | 230.269
2021-09-12 | 19:39 | 19.6999 | 230.748 | 232.049 | 230.266
2021-09-12 | 19:39 | 19.7 | 230.755 | 232.042 | 230.266
2021-09-12 | 19:39 | 19.7001 | 230.77 | 232.031 | 230.265
2021-09-12 | 19:39 | 19.7002 | 230.778 | 232.023 | 230.265
2021-09-12 | 19:39 | 19.7003 | 230.781 | 232.019 | 230.265
2021-09-12 | 19:39 | 19.7004 | 230.782 | 232.017 | 230.265
2021-09-12 | 19:39 | 19.7005 | 230.786 | 232.007 | 230.267
2021-09-12 | 19:39 | 19.7006 | 230.788 | 232.003 | 230.267
2021-09-12 | 19:39 | 19.7007 | 230.79 | 231.993 | 230.271
2021-09-12 | 19:39 | 19.7008 | 230.791 | 231.988 | 230.273
2021-09-12 | 19:39 | 19.7009 | 230.793 | 231.976 | 230.279
2021-09-12 | 19:39 | 19.701 | 230.808 | 231.958 | 230.288
2021-09-12 | 19:39 | 19.7011 | 230.817 | 231.94 | 230.294
2021-09-12 | 19:39 | 19.7012 | 230.82 | 231.934 | 230.299
2021-09-12 | 19:39 | 19.7013 | 230.821 | 231.931 | 230.301
2021-09-12 | 19:39 | 19.7014 | 230.823 | 231.924 | 230.308
2021-09-12 | 19:39 | 19.7015 | 230.823 | 231.921 | 230.312
2021-09-12 | 19:39 | 19.7016 | 230.826 | 231.911 | 230.32
2021-09-12 | 19:39 | 19.7017 | 230.827 | 231.904 | 230.326
2021-09-12 | 19:39 | 19.7018 | 230.831 | 231.89 | 230.335
2021-09-12 | 19:39 | 19.7019 | 230.833 | 231.883 | 230.342
2021-09-12 | 19:39 | 19.702 | 230.832 | 231.882 | 230.346
2021-09-12 | 19:39 | 19.7021 | 230.833 | 231.883 | 230.344
2021-09-12 | 19:39 | 19.7022 | 230.832 | 231.879 | 230.347
2021-09-12 | 19:39 | 19.7023 | 230.833 | 231.879 | 230.348
2021-09-12 | 19:39 | 19.7024 | 230.83 | 231.873 | 230.354
2021-09-12 | 19:39 | 19.7025 | 230.826 | 231.865 | 230.37
2021-09-12 | 19:39 | 19.7026 | 230.823 | 231.859 | 230.38
2021-09-12 | 19:39 | 19.7027 | 230.819 | 231.854 | 230.4
2021-09-12 | 19:39 | 19.7028 | 230.811 | 231.849 | 230.415
2021-09-12 | 19:39 | 19.7029 | 230.81 | 231.847 | 230.42
2021-09-12 | 19:39 | 19.703 | 230.809 | 231.846 | 230.421
2021-09-12 | 19:39 | 19.7031 | 230.804 | 231.845 | 230.429
2021-09-12 | 19:39 | 19.7032 | 230.801 | 231.844 | 230.433
2021-09-12 | 19:39 | 19.7033 | 230.792 | 231.843 | 230.444
2021-09-12 | 19:39 | 19.7034 | 230.786 | 231.843 | 230.451
2021-09-12 | 19:39 | 19.7035 | 230.776 | 231.843 | 230.462
2021-09-12 | 19:39 | 19.7036 | 230.77 | 231.843 | 230.468
2021-09-12 | 19:39 | 19.7037 | 230.766 | 231.844 | 230.471
2021-09-12 | 19:39 | 19.7038 | 230.766 | 231.844 | 230.471
2021-09-12 | 19:39 | 19.7039 | 230.758 | 231.845 | 230.477
2021-09-12 | 19:39 | 19.704 | 230.755 | 231.847 | 230.479
2021-09-12 | 19:39 | 19.7041 | 230.743 | 231.85 | 230.485
2021-09-12 | 19:39 | 19.7042 | 230.735 | 231.853 | 230.49
2021-09-12 | 19:39 | 19.7043 | 230.734 | 231.853 | 230.49
2021-09-12 | 19:39 | 19.7044 | 230.735 | 231.853 | 230.49
2021-09-12 | 19:39 | 19.7045 | 230.73 | 231.856 | 230.494
2021-09-12 | 19:39 | 19.7046 | 230.726 | 231.859 | 230.497
2021-09-12 | 19:39 | 19.7047 | 230.713 | 231.867 | 230.503
2021-09-12 | 19:39 | 19.7048 | 230.715 | 231.864 | 230.502
2021-09-12 | 19:39 | 19.7049 | 230.711 | 231.868 | 230.503
2021-09-12 | 19:39 | 19.705 | 230.71 | 231.87 | 230.504
2021-09-12 | 19:39 | 19.7051 | 230.7 | 231.879 | 230.506
2021-09-12 | 19:39 | 19.7052 | 230.684 | 231.895 | 230.508
2021-09-12 | 19:39 | 19.7053 | 230.681 | 231.897 | 230.507
2021-09-12 | 19:39 | 19.7054 | 230.672 | 231.908 | 230.505
2021-09-12 | 19:39 | 19.7055 | 230.667 | 231.915 | 230.501
2021-09-12 | 19:39 | 19.7056 | 230.664 | 231.918 | 230.5
2021-09-12 | 19:39 | 19.7057 | 230.664 | 231.919 | 230.501
2021-09-12 | 19:39 | 19.7058 | 230.659 | 231.928 | 230.495
2021-09-12 | 19:39 | 19.7059 | 230.649 | 231.945 | 230.49
2021-09-12 | 19:39 | 19.706 | 230.648 | 231.946 | 230.489
2021-09-12 | 19:39 | 19.7061 | 230.645 | 231.958 | 230.485
2021-09-12 | 19:39 | 19.7062 | 230.643 | 231.967 | 230.481
2021-09-12 | 19:39 | 19.7063 | 230.642 | 231.969 | 230.481
2021-09-12 | 19:39 | 19.7064 | 230.639 | 231.978 | 230.476
2021-09-12 | 19:39 | 19.7065 | 230.638 | 231.986 | 230.473
2021-09-12 | 19:39 | 19.7066 | 230.638 | 231.989 | 230.472
2021-09-12 | 19:39 | 19.7067 | 230.637 | 231.999 | 230.465
2021-09-12 | 19:39 | 19.7068 | 230.637 | 232.005 | 230.46
2021-09-12 | 19:39 | 19.7069 | 230.637 | 232.009 | 230.458
2021-09-12 | 19:39 | 19.707 | 230.638 | 232.021 | 230.45
2021-09-12 | 19:39 | 19.7071 | 230.64 | 232.03 | 230.441
2021-09-12 | 19:39 | 19.7072 | 230.64 | 232.033 | 230.439
2021-09-12 | 19:39 | 19.7073 | 230.644 | 232.04 | 230.428
2021-09-12 | 19:39 | 19.7074 | 230.647 | 232.045 | 230.421
2021-09-12 | 19:39 | 19.7075 | 230.648 | 232.047 | 230.419
2021-09-12 | 19:39 | 19.7076 | 230.653 | 232.053 | 230.408
2021-09-12 | 19:39 | 19.7077 | 230.663 | 232.062 | 230.395
2021-09-12 | 19:39 | 19.7078 | 230.663 | 232.063 | 230.396
2021-09-12 | 19:39 | 19.7079 | 230.668 | 232.068 | 230.389
2021-09-12 | 19:39 | 19.708 | 230.678 | 232.078 | 230.374
2021-09-12 | 19:39 | 19.7081 | 230.684 | 232.078 | 230.367
2021-09-12 | 19:39 | 19.7082 | 230.688 | 232.078 | 230.362
2021-09-12 | 19:39 | 19.7083 | 230.699 | 232.077 | 230.352
2021-09-12 | 19:39 | 19.7084 | 230.703 | 232.078 | 230.346
2021-09-12 | 19:39 | 19.7085 | 230.713 | 232.078 | 230.335
2021-09-12 | 19:39 | 19.7086 | 230.729 | 232.077 | 230.319
2021-09-12 | 19:39 | 19.7087 | 230.73 | 232.076 | 230.318
2021-09-12 | 19:39 | 19.7088 | 230.736 | 232.071 | 230.312
2021-09-12 | 19:39 | 19.7089 | 230.737 | 232.071 | 230.312
2021-09-12 | 19:39 | 19.709 | 230.745 | 232.069 | 230.306
2021-09-12 | 19:39 | 19.7091 | 230.759 | 232.061 | 230.298
2021-09-12 | 19:39 | 19.7092 | 230.755 | 232.065 | 230.301
2021-09-12 | 19:39 | 19.7093 | 230.759 | 232.066 | 230.299
2021-09-12 | 19:39 | 19.7094 | 230.768 | 232.065 | 230.295
2021-09-12 | 19:39 | 19.7095 | 230.77 | 232.065 | 230.295
2021-09-12 | 19:39 | 19.7096 | 230.778 | 232.061 | 230.293
2021-09-12 | 19:39 | 19.7097 | 230.794 | 232.05 | 230.29
2021-09-12 | 19:39 | 19.7098 | 230.799 | 232.048 | 230.289
2021-09-12 | 19:39 | 19.7099 | 230.809 | 232.042 | 230.287
2021-09-12 | 19:39 | 19.71 | 230.826 | 232.029 | 230.285
2021-09-12 | 19:39 | 19.7101 | 230.825 | 232.03 | 230.285
2021-09-12 | 19:39 | 19.7102 | 230.829 | 232.026 | 230.285
2021-09-12 | 19:39 | 19.7103 | 230.836 | 232.018 | 230.286
2021-09-12 | 19:39 | 19.7104 | 230.838 | 232.016 | 230.286
2021-09-12 | 19:39 | 19.7105 | 230.842 | 232.009 | 230.287
2021-09-12 | 19:39 | 19.7106 | 230.848 | 231.996 | 230.29
2021-09-12 | 19:39 | 19.7107 | 230.85 | 231.991 | 230.292
2021-09-12 | 19:39 | 19.7108 | 230.856 | 231.983 | 230.295
2021-09-12 | 19:39 | 19.7109 | 230.863 | 231.97 | 230.302
2021-09-12 | 19:39 | 19.711 | 230.866 | 231.966 | 230.304
2021-09-12 | 19:39 | 19.7111 | 230.872 | 231.956 | 230.309
2021-09-12 | 19:39 | 19.7112 | 230.872 | 231.956 | 230.309
2021-09-12 | 19:39 | 19.7113 | 230.875 | 231.952 | 230.313
2021-09-12 | 19:39 | 19.7114 | 230.878 | 231.944 | 230.319
2021-09-12 | 19:39 | 19.7115 | 230.878 | 231.945 | 230.319
2021-09-12 | 19:39 | 19.7116 | 230.881 | 231.941 | 230.322
2021-09-12 | 19:39 | 19.7117 | 230.883 | 231.934 | 230.328
2021-09-12 | 19:39 | 19.7118 | 230.884 | 231.934 | 230.328
2021-09-12 | 19:39 | 19.7119 | 230.884 | 231.932 | 230.331
2021-09-12 | 19:39 | 19.712 | 230.884 | 231.926 | 230.338
2021-09-12 | 19:39 | 19.7121 | 230.886 | 231.928 | 230.337
2021-09-12 | 19:39 | 19.7122 | 230.886 | 231.925 | 230.34
2021-09-12 | 19:39 | 19.7123 | 230.877 | 231.912 | 230.358
2021-09-12 | 19:39 | 19.7124 | 230.87 | 231.906 | 230.37
2021-09-12 | 19:39 | 19.7125 | 230.866 | 231.897 | 230.387
2021-09-12 | 19:39 | 19.7126 | 230.857 | 231.888 | 230.407
2021-09-12 | 19:39 | 19.7127 | 230.859 | 231.886 | 230.414
2021-09-12 | 19:39 | 19.7128 | 230.856 | 231.881 | 230.424
2021-09-12 | 19:39 | 19.7129 | 230.857 | 231.882 | 230.424
2021-09-12 | 19:39 | 19.713 | 230.856 | 231.881 | 230.428
2021-09-12 | 19:39 | 19.7131 | 230.85 | 231.879 | 230.435
2021-09-12 | 19:39 | 19.7132 | 230.847 | 231.878 | 230.442
2021-09-12 | 19:39 | 19.7133 | 230.84 | 231.876 | 230.453
2021-09-12 | 19:39 | 19.7134 | 230.83 | 231.876 | 230.468
2021-09-12 | 19:39 | 19.7135 | 230.826 | 231.876 | 230.473
2021-09-12 | 19:39 | 19.7136 | 230.82 | 231.876 | 230.48
2021-09-12 | 19:39 | 19.7137 | 230.807 | 231.877 | 230.489
2021-09-12 | 19:39 | 19.7138 | 230.807 | 231.878 | 230.49
2021-09-12 | 19:39 | 19.7139 | 230.802 | 231.879 | 230.492
2021-09-12 | 19:39 | 19.714 | 230.795 | 231.882 | 230.497
2021-09-12 | 19:39 | 19.7141 | 230.782 | 231.886 | 230.503
2021-09-12 | 19:39 | 19.7142 | 230.765 | 231.892 | 230.515
2021-09-12 | 19:39 | 19.7143 | 230.761 | 231.894 | 230.518
2021-09-12 | 19:39 | 19.7144 | 230.755 | 231.898 | 230.524
2021-09-12 | 19:39 | 19.7145 | 230.747 | 231.906 | 230.53
2021-09-12 | 19:39 | 19.7146 | 230.747 | 231.907 | 230.532
2021-09-12 | 19:39 | 19.7147 | 230.744 | 231.911 | 230.535
2021-09-12 | 19:39 | 19.7148 | 230.736 | 231.917 | 230.539
2021-09-12 | 19:39 | 19.7149 | 230.74 | 231.916 | 230.541
2021-09-12 | 19:39 | 19.715 | 230.727 | 231.929 | 230.545
2021-09-12 | 19:39 | 19.7151 | 230.714 | 231.946 | 230.545
2021-09-12 | 19:39 | 19.7152 | 230.709 | 231.954 | 230.546
2021-09-12 | 19:39 | 19.7153 | 230.701 | 231.964 | 230.546
2021-09-12 | 19:39 | 19.7154 | 230.687 | 231.98 | 230.543
2021-09-12 | 19:39 | 19.7155 | 230.684 | 231.983 | 230.544
2021-09-12 | 19:39 | 19.7156 | 230.678 | 231.989 | 230.541
2021-09-12 | 19:39 | 19.7157 | 230.68 | 231.984 | 230.543
2021-09-12 | 19:39 | 19.7158 | 230.672 | 231.999 | 230.535
2021-09-12 | 19:39 | 19.7159 | 230.663 | 232.019 | 230.527
2021-09-12 | 19:39 | 19.716 | 230.66 | 232.026 | 230.526
2021-09-12 | 19:39 | 19.7161 | 230.655 | 232.035 | 230.521
2021-09-12 | 19:39 | 19.7162 | 230.65 | 232.046 | 230.516
2021-09-12 | 19:39 | 19.7163 | 230.649 | 232.049 | 230.515
2021-09-12 | 19:39 | 19.7164 | 230.648 | 232.056 | 230.509
2021-09-12 | 19:39 | 19.7165 | 230.646 | 232.07 | 230.498
2021-09-12 | 19:39 | 19.7166 | 230.646 | 232.071 | 230.499
2021-09-12 | 19:39 | 19.7167 | 230.645 | 232.083 | 230.491
2021-09-12 | 19:39 | 19.7168 | 230.645 | 232.097 | 230.48
2021-09-12 | 19:39 | 19.7169 | 230.645 | 232.108 | 230.473
2021-09-12 | 19:39 | 19.717 | 230.647 | 232.122 | 230.463
2021-09-12 | 19:39 | 19.7171 | 230.647 | 232.126 | 230.462
2021-09-12 | 19:39 | 19.7172 | 230.648 | 232.133 | 230.459
2021-09-12 | 19:39 | 19.7173 | 230.652 | 232.14 | 230.45
2021-09-12 | 19:39 | 19.7174 | 230.651 | 232.142 | 230.453
2021-09-12 | 19:39 | 19.7175 | 230.652 | 232.145 | 230.451
2021-09-12 | 19:39 | 19.7176 | 230.663 | 232.158 | 230.434
2021-09-12 | 19:39 | 19.7177 | 230.667 | 232.168 | 230.427
2021-09-12 | 19:39 | 19.7178 | 230.673 | 232.176 | 230.415
2021-09-12 | 19:39 | 19.7179 | 230.683 | 232.185 | 230.401
2021-09-12 | 19:39 | 19.718 | 230.687 | 232.185 | 230.397
2021-09-12 | 19:39 | 19.7181 | 230.693 | 232.185 | 230.39
2021-09-12 | 19:39 | 19.7182 | 230.702 | 232.185 | 230.38
2021-09-12 | 19:39 | 19.7183 | 230.704 | 232.185 | 230.378
2021-09-12 | 19:39 | 19.7184 | 230.709 | 232.186 | 230.372
2021-09-12 | 19:39 | 19.7185 | 230.716 | 232.183 | 230.366
2021-09-12 | 19:39 | 19.7186 | 230.727 | 232.181 | 230.356
2021-09-12 | 19:39 | 19.7187 | 230.743 | 232.174 | 230.342
2021-09-12 | 19:39 | 19.7188 | 230.748 | 232.172 | 230.337
2021-09-12 | 19:39 | 19.7189 | 230.76 | 232.169 | 230.327
2021-09-12 | 19:39 | 19.719 | 230.761 | 232.169 | 230.327
2021-09-12 | 19:39 | 19.7191 | 230.766 | 232.168 | 230.323
2021-09-12 | 19:39 | 19.7192 | 230.774 | 232.167 | 230.318
2021-09-12 | 19:39 | 19.7193 | 230.773 | 232.17 | 230.319
2021-09-12 | 19:39 | 19.7194 | 230.794 | 232.16 | 230.312
2021-09-12 | 19:39 | 19.7195 | 230.801 | 232.161 | 230.309
2021-09-12 | 19:39 | 19.7196 | 230.811 | 232.162 | 230.305
2021-09-12 | 19:39 | 19.7197 | 230.816 | 232.162 | 230.304
2021-09-12 | 19:39 | 19.7198 | 230.826 | 232.156 | 230.302
2021-09-12 | 19:39 | 19.7199 | 230.826 | 232.156 | 230.302
2021-09-12 | 19:39 | 19.72 | 230.832 | 232.153 | 230.302
2021-09-12 | 19:39 | 19.7201 | 230.843 | 232.143 | 230.301
2021-09-12 | 19:39 | 19.7202 | 230.846 | 232.142 | 230.302
2021-09-12 | 19:39 | 19.7203 | 230.857 | 232.128 | 230.303
2021-09-12 | 19:39 | 19.7204 | 230.866 | 232.115 | 230.305
2021-09-12 | 19:39 | 19.7205 | 230.876 | 232.097 | 230.308
2021-09-12 | 19:39 | 19.7206 | 230.886 | 232.084 | 230.31
2021-09-12 | 19:39 | 19.7207 | 230.896 | 232.063 | 230.315
2021-09-12 | 19:39 | 19.7208 | 230.901 | 232.056 | 230.318
2021-09-12 | 19:39 | 19.7209 | 230.905 | 232.045 | 230.325
2021-09-12 | 19:39 | 19.721 | 230.908 | 232.043 | 230.327
2021-09-12 | 19:39 | 19.7211 | 230.905 | 232.049 | 230.325
2021-09-12 | 19:39 | 19.7212 | 230.914 | 232.035 | 230.333
2021-09-12 | 19:39 | 19.7213 | 230.916 | 232.031 | 230.336
2021-09-12 | 19:39 | 19.7214 | 230.92 | 232.022 | 230.344
2021-09-12 | 19:39 | 19.7215 | 230.922 | 232.02 | 230.346
2021-09-12 | 19:39 | 19.7216 | 230.92 | 232.014 | 230.354
2021-09-12 | 19:39 | 19.7217 | 230.92 | 232.014 | 230.354
2021-09-12 | 19:39 | 19.7218 | 230.92 | 232.008 | 230.359
2021-09-12 | 19:39 | 19.7219 | 230.919 | 232.01 | 230.358
2021-09-12 | 19:39 | 19.722 | 230.918 | 231.997 | 230.371
2021-09-12 | 19:39 | 19.7221 | 230.913 | 231.989 | 230.381
2021-09-12 | 19:39 | 19.7222 | 230.905 | 231.978 | 230.399
2021-09-12 | 19:39 | 19.7223 | 230.901 | 231.973 | 230.405
2021-09-12 | 19:39 | 19.7224 | 230.895 | 231.965 | 230.417
2021-09-12 | 19:39 | 19.7225 | 230.893 | 231.961 | 230.423
2021-09-12 | 19:39 | 19.7226 | 230.89 | 231.955 | 230.436
2021-09-12 | 19:39 | 19.7227 | 230.89 | 231.953 | 230.439
2021-09-12 | 19:39 | 19.7228 | 230.886 | 231.95 | 230.45
2021-09-12 | 19:39 | 19.7229 | 230.879 | 231.946 | 230.466
2021-09-12 | 19:39 | 19.723 | 230.867 | 231.94 | 230.486
2021-09-12 | 19:39 | 19.7231 | 230.862 | 231.937 | 230.495
2021-09-12 | 19:39 | 19.7232 | 230.853 | 231.935 | 230.509
2021-09-12 | 19:39 | 19.7233 | 230.845 | 231.934 | 230.518
2021-09-12 | 19:39 | 19.7234 | 230.845 | 231.934 | 230.518
2021-09-12 | 19:39 | 19.7235 | 230.84 | 231.934 | 230.524
2021-09-12 | 19:39 | 19.7236 | 230.842 | 231.934 | 230.522
2021-09-12 | 19:39 | 19.7237 | 230.828 | 231.936 | 230.53
2021-09-12 | 19:39 | 19.7238 | 230.821 | 231.937 | 230.533
2021-09-12 | 19:39 | 19.7239 | 230.806 | 231.94 | 230.54
2021-09-12 | 19:39 | 19.724 | 230.802 | 231.941 | 230.542
2021-09-12 | 19:39 | 19.7241 | 230.791 | 231.945 | 230.546
2021-09-12 | 19:39 | 19.7242 | 230.79 | 231.945 | 230.546
2021-09-12 | 19:39 | 19.7243 | 230.771 | 231.955 | 230.559
2021-09-12 | 19:39 | 19.7244 | 230.763 | 231.961 | 230.563
2021-09-12 | 19:39 | 19.7245 | 230.751 | 231.97 | 230.569
2021-09-12 | 19:39 | 19.7246 | 230.748 | 231.973 | 230.572
2021-09-12 | 19:39 | 19.7247 | 230.739 | 231.98 | 230.576
2021-09-12 | 19:39 | 19.7248 | 230.727 | 231.989 | 230.581
2021-09-12 | 19:39 | 19.7249 | 230.712 | 232.004 | 230.586
2021-09-12 | 19:39 | 19.725 | 230.706 | 232.011 | 230.586
2021-09-12 | 19:39 | 19.7251 | 230.696 | 232.023 | 230.586
2021-09-12 | 19:39 | 19.7252 | 230.693 | 232.026 | 230.587
2021-09-12 | 19:39 | 19.7253 | 230.689 | 232.031 | 230.587
2021-09-12 | 19:39 | 19.7254 | 230.678 | 232.044 | 230.585
2021-09-12 | 19:39 | 19.7255 | 230.678 | 232.044 | 230.585
2021-09-12 | 19:39 | 19.7256 | 230.665 | 232.059 | 230.578
2021-09-12 | 19:39 | 19.7257 | 230.66 | 232.067 | 230.575
2021-09-12 | 19:39 | 19.7258 | 230.654 | 232.081 | 230.569
2021-09-12 | 19:39 | 19.7259 | 230.654 | 232.081 | 230.569
2021-09-12 | 19:39 | 19.726 | 230.646 | 232.097 | 230.568
2021-09-12 | 19:39 | 19.7261 | 230.643 | 232.104 | 230.564
2021-09-12 | 19:39 | 19.7262 | 230.64 | 232.117 | 230.558
2021-09-12 | 19:39 | 19.7263 | 230.636 | 232.13 | 230.551
2021-09-12 | 19:39 | 19.7264 | 230.632 | 232.142 | 230.539
2021-09-12 | 19:39 | 19.7265 | 230.631 | 232.145 | 230.535
2021-09-12 | 19:39 | 19.7266 | 230.629 | 232.167 | 230.518
2021-09-12 | 19:39 | 19.7267 | 230.629 | 232.178 | 230.508
2021-09-12 | 19:39 | 19.7268 | 230.629 | 232.176 | 230.51
2021-09-12 | 19:39 | 19.7269 | 230.63 | 232.186 | 230.499
2021-09-12 | 19:39 | 19.727 | 230.63 | 232.189 | 230.497
2021-09-12 | 19:39 | 19.7271 | 230.631 | 232.194 | 230.49
2021-09-12 | 19:39 | 19.7272 | 230.634 | 232.2 | 230.48
2021-09-12 | 19:39 | 19.7273 | 230.638 | 232.204 | 230.467
2021-09-12 | 19:39 | 19.7274 | 230.638 | 232.205 | 230.466
2021-09-12 | 19:39 | 19.7275 | 230.647 | 232.219 | 230.446
2021-09-12 | 19:39 | 19.7276 | 230.651 | 232.226 | 230.439
2021-09-12 | 19:39 | 19.7277 | 230.656 | 232.234 | 230.43
2021-09-12 | 19:39 | 19.7278 | 230.664 | 232.237 | 230.42
2021-09-12 | 19:39 | 19.7279 | 230.674 | 232.242 | 230.409
2021-09-12 | 19:39 | 19.728 | 230.677 | 232.243 | 230.406
2021-09-12 | 19:39 | 19.7281 | 230.69 | 232.253 | 230.386
2021-09-12 | 19:39 | 19.7282 | 230.696 | 232.254 | 230.378
2021-09-12 | 19:39 | 19.7283 | 230.694 | 232.254 | 230.38
2021-09-12 | 19:39 | 19.7284 | 230.706 | 232.254 | 230.368
2021-09-12 | 19:39 | 19.7285 | 230.708 | 232.255 | 230.366
2021-09-12 | 19:39 | 19.7286 | 230.712 | 232.254 | 230.362
2021-09-12 | 19:39 | 19.7287 | 230.719 | 232.253 | 230.354
2021-09-12 | 19:39 | 19.7288 | 230.726 | 232.246 | 230.347
2021-09-12 | 19:39 | 19.7289 | 230.741 | 232.241 | 230.336
2021-09-12 | 19:39 | 19.729 | 230.759 | 232.233 | 230.323
2021-09-12 | 19:39 | 19.7291 | 230.764 | 232.231 | 230.319
2021-09-12 | 19:39 | 19.7292 | 230.787 | 232.216 | 230.308
2021-09-12 | 19:39 | 19.7293 | 230.799 | 232.213 | 230.303
2021-09-12 | 19:39 | 19.7294 | 230.798 | 232.213 | 230.304
2021-09-12 | 19:39 | 19.7295 | 230.815 | 232.209 | 230.297
2021-09-12 | 19:39 | 19.7296 | 230.82 | 232.208 | 230.296
2021-09-12 | 19:39 | 19.7297 | 230.828 | 232.201 | 230.295
2021-09-12 | 19:39 | 19.7298 | 230.836 | 232.196 | 230.293
2021-09-12 | 19:39 | 19.7299 | 230.847 | 232.188 | 230.291
2021-09-12 | 19:39 | 19.73 | 230.848 | 232.188 | 230.291
2021-09-12 | 19:39 | 19.7301 | 230.864 | 232.172 | 230.29
2021-09-12 | 19:39 | 19.7302 | 230.871 | 232.166 | 230.29
2021-09-12 | 19:39 | 19.7303 | 230.881 | 232.155 | 230.291
2021-09-12 | 19:39 | 19.7304 | 230.892 | 232.139 | 230.293
2021-09-12 | 19:39 | 19.7305 | 230.892 | 232.139 | 230.293
2021-09-12 | 19:39 | 19.7306 | 230.894 | 232.135 | 230.295
2021-09-12 | 19:39 | 19.7307 | 230.898 | 232.126 | 230.297
2021-09-12 | 19:39 | 19.7308 | 230.905 | 232.114 | 230.301
2021-09-12 | 19:39 | 19.7309 | 230.904 | 232.115 | 230.3
2021-09-12 | 19:39 | 19.731 | 230.914 | 232.104 | 230.308
2021-09-12 | 19:39 | 19.7311 | 230.915 | 232.099 | 230.311
2021-09-12 | 19:39 | 19.7312 | 230.925 | 232.081 | 230.324
2021-09-12 | 19:39 | 19.7313 | 230.928 | 232.073 | 230.331
2021-09-12 | 19:39 | 19.7314 | 230.931 | 232.063 | 230.339
2021-09-12 | 19:39 | 19.7315 | 230.935 | 232.048 | 230.35
2021-09-12 | 19:39 | 19.7316 | 230.935 | 232.045 | 230.353
2021-09-12 | 19:39 | 19.7317 | 230.935 | 232.039 | 230.358
2021-09-12 | 19:39 | 19.7318 | 230.934 | 232.031 | 230.365
2021-09-12 | 19:39 | 19.7319 | 230.933 | 232.023 | 230.375
2021-09-12 | 19:39 | 19.732 | 230.932 | 232.023 | 230.375
2021-09-12 | 19:39 | 19.7321 | 230.924 | 232.009 | 230.39
2021-09-12 | 19:39 | 19.7322 | 230.924 | 232.004 | 230.395
2021-09-12 | 19:39 | 19.7323 | 230.921 | 231.997 | 230.405
2021-09-12 | 19:39 | 19.7324 | 230.916 | 231.99 | 230.414
2021-09-12 | 19:39 | 19.7325 | 230.907 | 231.982 | 230.43
2021-09-12 | 19:39 | 19.7326 | 230.907 | 231.981 | 230.435
2021-09-12 | 19:39 | 19.7327 | 230.906 | 231.978 | 230.439
2021-09-12 | 19:39 | 19.7328 | 230.905 | 231.975 | 230.447
2021-09-12 | 19:39 | 19.7329 | 230.901 | 231.972 | 230.459
2021-09-12 | 19:39 | 19.733 | 230.892 | 231.968 | 230.474
2021-09-12 | 19:39 | 19.7331 | 230.89 | 231.967 | 230.478
2021-09-12 | 19:39 | 19.7332 | 230.874 | 231.964 | 230.497
2021-09-12 | 19:39 | 19.7333 | 230.869 | 231.964 | 230.503
2021-09-12 | 19:39 | 19.7334 | 230.862 | 231.963 | 230.515
2021-09-12 | 19:39 | 19.7335 | 230.851 | 231.963 | 230.526
2021-09-12 | 19:39 | 19.7336 | 230.848 | 231.964 | 230.529
2021-09-12 | 19:39 | 19.7337 | 230.838 | 231.965 | 230.535
2021-09-12 | 19:39 | 19.7338 | 230.829 | 231.966 | 230.542
2021-09-12 | 19:39 | 19.7339 | 230.813 | 231.97 | 230.552
2021-09-12 | 19:39 | 19.734 | 230.811 | 231.97 | 230.553
2021-09-12 | 19:39 | 19.7341 | 230.791 | 231.979 | 230.561
2021-09-12 | 19:39 | 19.7342 | 230.783 | 231.983 | 230.566
2021-09-12 | 19:39 | 19.7343 | 230.772 | 231.988 | 230.575
2021-09-12 | 19:39 | 19.7344 | 230.756 | 231.995 | 230.585
2021-09-12 | 19:39 | 19.7345 | 230.754 | 231.996 | 230.586
2021-09-12 | 19:39 | 19.7346 | 230.738 | 232.011 | 230.593
2021-09-12 | 19:39 | 19.7347 | 230.731 | 232.017 | 230.592
2021-09-12 | 19:39 | 19.7348 | 230.722 | 232.028 | 230.591
2021-09-12 | 19:39 | 19.7349 | 230.707 | 232.037 | 230.595
2021-09-12 | 19:39 | 19.735 | 230.703 | 232.039 | 230.596
2021-09-12 | 19:39 | 19.7351 | 230.696 | 232.044 | 230.598
2021-09-12 | 19:39 | 19.7352 | 230.69 | 232.054 | 230.594
2021-09-12 | 19:39 | 19.7353 | 230.683 | 232.067 | 230.589
2021-09-12 | 19:39 | 19.7354 | 230.681 | 232.07 | 230.587
2021-09-12 | 19:39 | 19.7355 | 230.666 | 232.088 | 230.58
2021-09-12 | 19:39 | 19.7356 | 230.661 | 232.093 | 230.58
2021-09-12 | 19:39 | 19.7357 | 230.654 | 232.105 | 230.576
2021-09-12 | 19:39 | 19.7358 | 230.645 | 232.121 | 230.569
2021-09-12 | 19:39 | 19.7359 | 230.643 | 232.125 | 230.568
2021-09-12 | 19:39 | 19.736 | 230.637 | 232.15 | 230.563
2021-09-12 | 19:39 | 19.7361 | 230.633 | 232.16 | 230.558
2021-09-12 | 19:39 | 19.7362 | 230.634 | 232.158 | 230.56
2021-09-12 | 19:39 | 19.7363 | 230.63 | 232.17 | 230.557
2021-09-12 | 19:39 | 19.7364 | 230.629 | 232.173 | 230.555
2021-09-12 | 19:39 | 19.7365 | 230.628 | 232.181 | 230.549
2021-09-12 | 19:39 | 19.7366 | 230.627 | 232.192 | 230.54
2021-09-12 | 19:39 | 19.7367 | 230.626 | 232.207 | 230.527
2021-09-12 | 19:39 | 19.7368 | 230.626 | 232.208 | 230.524
2021-09-12 | 19:39 | 19.7369 | 230.627 | 232.211 | 230.52
2021-09-12 | 19:39 | 19.737 | 230.628 | 232.214 | 230.511
2021-09-12 | 19:39 | 19.7371 | 230.63 | 232.22 | 230.498
2021-09-12 | 19:39 | 19.7372 | 230.634 | 232.233 | 230.477
2021-09-12 | 19:39 | 19.7373 | 230.636 | 232.235 | 230.471
2021-09-12 | 19:39 | 19.7374 | 230.644 | 232.246 | 230.446
2021-09-12 | 19:39 | 19.7375 | 230.65 | 232.249 | 230.434
2021-09-12 | 19:39 | 19.7376 | 230.65 | 232.248 | 230.434
2021-09-12 | 19:39 | 19.7377 | 230.66 | 232.257 | 230.418
2021-09-12 | 19:39 | 19.7378 | 230.663 | 232.263 | 230.412
2021-09-12 | 19:39 | 19.7379 | 230.669 | 232.271 | 230.403
2021-09-12 | 19:39 | 19.738 | 230.678 | 232.275 | 230.39
2021-09-12 | 19:39 | 19.7381 | 230.68 | 232.276 | 230.389
2021-09-12 | 19:39 | 19.7382 | 230.684 | 232.275 | 230.386
2021-09-12 | 19:39 | 19.7383 | 230.69 | 232.278 | 230.378
2021-09-12 | 19:39 | 19.7384 | 230.7 | 232.28 | 230.368
2021-09-12 | 19:39 | 19.7385 | 230.711 | 232.282 | 230.356
2021-09-12 | 19:39 | 19.7386 | 230.723 | 232.282 | 230.344
2021-09-12 | 19:39 | 19.7387 | 230.729 | 232.281 | 230.338
2021-09-12 | 19:39 | 19.7388 | 230.733 | 232.278 | 230.334
2021-09-12 | 19:39 | 19.7389 | 230.745 | 232.271 | 230.327
2021-09-12 | 19:39 | 19.739 | 230.758 | 232.267 | 230.317
2021-09-12 | 19:39 | 19.7391 | 230.776 | 232.262 | 230.306
2021-09-12 | 19:39 | 19.7392 | 230.779 | 232.26 | 230.303
2021-09-12 | 19:39 | 19.7393 | 230.787 | 232.257 | 230.301
2021-09-12 | 19:39 | 19.7394 | 230.797 | 232.249 | 230.297
2021-09-12 | 19:39 | 19.7395 | 230.809 | 232.242 | 230.294
2021-09-12 | 19:39 | 19.7396 | 230.823 | 232.233 | 230.29
2021-09-12 | 19:39 | 19.7397 | 230.834 | 232.227 | 230.286
2021-09-12 | 19:39 | 19.7398 | 230.835 | 232.227 | 230.286
2021-09-12 | 19:39 | 19.7399 | 230.853 | 232.211 | 230.283
2021-09-12 | 19:39 | 19.74 | 230.857 | 232.207 | 230.283
2021-09-12 | 19:39 | 19.7401 | 230.862 | 232.2 | 230.283
2021-09-12 | 19:39 | 19.7402 | 230.871 | 232.193 | 230.283
2021-09-12 | 19:39 | 19.7403 | 230.881 | 232.183 | 230.284
2021-09-12 | 19:39 | 19.7404 | 230.888 | 232.171 | 230.286
2021-09-12 | 19:39 | 19.7405 | 230.887 | 232.174 | 230.286
2021-09-12 | 19:39 | 19.7406 | 230.894 | 232.16 | 230.29
2021-09-12 | 19:39 | 19.7407 | 230.895 | 232.16 | 230.29
2021-09-12 | 19:39 | 19.7408 | 230.908 | 232.138 | 230.297
2021-09-12 | 19:39 | 19.7409 | 230.91 | 232.135 | 230.298
2021-09-12 | 19:39 | 19.741 | 230.911 | 232.133 | 230.301
2021-09-12 | 19:39 | 19.7411 | 230.92 | 232.116 | 230.314
2021-09-12 | 19:39 | 19.7412 | 230.924 | 232.11 | 230.318
2021-09-12 | 19:39 | 19.7413 | 230.933 | 232.086 | 230.332
2021-09-12 | 19:39 | 19.7414 | 230.935 | 232.077 | 230.337
2021-09-12 | 19:39 | 19.7415 | 230.936 | 232.069 | 230.345
2021-09-12 | 19:39 | 19.7416 | 230.938 | 232.059 | 230.354
2021-09-12 | 19:39 | 19.7417 | 230.937 | 232.05 | 230.365
2021-09-12 | 19:39 | 19.7418 | 230.934 | 232.041 | 230.377
2021-09-12 | 19:39 | 19.7419 | 230.938 | 232.029 | 230.388
2021-09-12 | 19:39 | 19.742 | 230.939 | 232.029 | 230.389
2021-09-12 | 19:39 | 19.7421 | 230.933 | 232.018 | 230.402
2021-09-12 | 19:39 | 19.7422 | 230.934 | 232.017 | 230.404
2021-09-12 | 19:39 | 19.7423 | 230.927 | 232.005 | 230.425
2021-09-12 | 19:39 | 19.7424 | 230.927 | 232.003 | 230.43
2021-09-12 | 19:39 | 19.7425 | 230.917 | 231.992 | 230.452
2021-09-12 | 19:39 | 19.7426 | 230.917 | 231.989 | 230.458
2021-09-12 | 19:39 | 19.7427 | 230.916 | 231.987 | 230.464
2021-09-12 | 19:39 | 19.7428 | 230.916 | 231.984 | 230.473
2021-09-12 | 19:39 | 19.7429 | 230.912 | 231.982 | 230.484
2021-09-12 | 19:39 | 19.743 | 230.905 | 231.98 | 230.495
2021-09-12 | 19:39 | 19.7431 | 230.899 | 231.977 | 230.505
2021-09-12 | 19:39 | 19.7432 | 230.902 | 231.978 | 230.503
2021-09-12 | 19:39 | 19.7433 | 230.894 | 231.977 | 230.513
2021-09-12 | 19:39 | 19.7434 | 230.883 | 231.976 | 230.527
2021-09-12 | 19:39 | 19.7435 | 230.869 | 231.977 | 230.542
2021-09-12 | 19:39 | 19.7436 | 230.857 | 231.978 | 230.556
2021-09-12 | 19:39 | 19.7437 | 230.856 | 231.978 | 230.559
2021-09-12 | 19:39 | 19.7438 | 230.838 | 231.982 | 230.571
2021-09-12 | 19:39 | 19.7439 | 230.834 | 231.983 | 230.573
2021-09-12 | 19:39 | 19.744 | 230.811 | 231.99 | 230.587
2021-09-12 | 19:39 | 19.7441 | 230.805 | 231.994 | 230.591
2021-09-12 | 19:39 | 19.7442 | 230.798 | 231.997 | 230.598
2021-09-12 | 19:39 | 19.7443 | 230.791 | 232 | 230.605
2021-09-12 | 19:39 | 19.7444 | 230.782 | 232.006 | 230.611
2021-09-12 | 19:39 | 19.7445 | 230.774 | 232.012 | 230.616
2021-09-12 | 19:39 | 19.7446 | 230.767 | 232.018 | 230.619
2021-09-12 | 19:39 | 19.7447 | 230.76 | 232.024 | 230.621
2021-09-12 | 19:39 | 19.7448 | 230.751 | 232.031 | 230.624
2021-09-12 | 19:39 | 19.7449 | 230.741 | 232.038 | 230.626
2021-09-12 | 19:39 | 19.745 | 230.732 | 232.046 | 230.626
2021-09-12 | 19:39 | 19.7451 | 230.736 | 232.042 | 230.626
2021-09-12 | 19:39 | 19.7452 | 230.727 | 232.052 | 230.624
2021-09-12 | 19:39 | 19.7453 | 230.718 | 232.061 | 230.624
2021-09-12 | 19:39 | 19.7454 | 230.709 | 232.072 | 230.618
2021-09-12 | 19:39 | 19.7455 | 230.702 | 232.082 | 230.613
2021-09-12 | 19:39 | 19.7456 | 230.696 | 232.091 | 230.609
2021-09-12 | 19:39 | 19.7457 | 230.689 | 232.101 | 230.605
2021-09-12 | 19:39 | 19.7458 | 230.684 | 232.112 | 230.601
2021-09-12 | 19:39 | 19.7459 | 230.679 | 232.122 | 230.595
2021-09-12 | 19:39 | 19.746 | 230.676 | 232.13 | 230.593
2021-09-12 | 19:39 | 19.7461 | 230.673 | 232.138 | 230.59
2021-09-12 | 19:39 | 19.7462 | 230.671 | 232.145 | 230.588
2021-09-12 | 19:39 | 19.7463 | 230.669 | 232.154 | 230.584
2021-09-12 | 19:39 | 19.7464 | 230.668 | 232.16 | 230.58
2021-09-12 | 19:39 | 19.7465 | 230.667 | 232.164 | 230.578
2021-09-12 | 19:39 | 19.7466 | 230.666 | 232.167 | 230.575
2021-09-12 | 19:39 | 19.7467 | 230.666 | 232.171 | 230.572
2021-09-12 | 19:39 | 19.7468 | 230.666 | 232.186 | 230.556
2021-09-12 | 19:39 | 19.7469 | 230.667 | 232.187 | 230.554
2021-09-12 | 19:39 | 19.747 | 230.669 | 232.196 | 230.539
2021-09-12 | 19:39 | 19.7471 | 230.672 | 232.203 | 230.525
2021-09-12 | 19:39 | 19.7472 | 230.676 | 232.214 | 230.507
2021-09-12 | 19:39 | 19.7473 | 230.681 | 232.224 | 230.489
2021-09-12 | 19:39 | 19.7474 | 230.687 | 232.227 | 230.475
2021-09-12 | 19:39 | 19.7475 | 230.693 | 232.23 | 230.462
2021-09-12 | 19:39 | 19.7476 | 230.699 | 232.239 | 230.45
2021-09-12 | 19:39 | 19.7477 | 230.705 | 232.247 | 230.437
2021-09-12 | 19:39 | 19.7478 | 230.713 | 232.252 | 230.426
2021-09-12 | 19:39 | 19.7479 | 230.72 | 232.257 | 230.417
2021-09-12 | 19:39 | 19.748 | 230.727 | 232.259 | 230.408
2021-09-12 | 19:39 | 19.7481 | 230.734 | 232.262 | 230.401
2021-09-12 | 19:39 | 19.7482 | 230.741 | 232.266 | 230.392
2021-09-12 | 19:39 | 19.7483 | 230.759 | 232.269 | 230.372
2021-09-12 | 19:39 | 19.7484 | 230.766 | 232.269 | 230.366
2021-09-12 | 19:39 | 19.7485 | 230.786 | 232.268 | 230.35
2021-09-12 | 19:39 | 19.7486 | 230.791 | 232.269 | 230.346
2021-09-12 | 19:39 | 19.7487 | 230.814 | 232.264 | 230.327
2021-09-12 | 19:39 | 19.7488 | 230.818 | 232.264 | 230.324
2021-09-12 | 19:39 | 19.7489 | 230.836 | 232.256 | 230.311
2021-09-12 | 19:39 | 19.749 | 230.839 | 232.256 | 230.309
2021-09-12 | 19:39 | 19.7491 | 230.86 | 232.252 | 230.298
2021-09-12 | 19:39 | 19.7492 | 230.862 | 232.252 | 230.297
2021-09-12 | 19:39 | 19.7493 | 230.879 | 232.247 | 230.291
2021-09-12 | 19:39 | 19.7494 | 230.895 | 232.237 | 230.284
2021-09-12 | 19:39 | 19.7495 | 230.91 | 232.232 | 230.279
2021-09-12 | 19:39 | 19.7496 | 230.923 | 232.228 | 230.275
2021-09-12 | 19:39 | 19.7497 | 230.933 | 232.22 | 230.272
2021-09-12 | 19:39 | 19.7498 | 230.948 | 232.207 | 230.27
2021-09-12 | 19:39 | 19.7499 | 230.961 | 232.195 | 230.268
2021-09-12 | 19:39 | 19.75 | 230.969 | 232.189 | 230.268
2021-09-12 | 19:39 | 19.7501 | 230.976 | 232.182 | 230.268
2021-09-12 | 19:39 | 19.7502 | 230.984 | 232.174 | 230.268
2021-09-12 | 19:39 | 19.7503 | 230.991 | 232.166 | 230.269
2021-09-12 | 19:39 | 19.7504 | 230.998 | 232.158 | 230.271
2021-09-12 | 19:39 | 19.7505 | 231.014 | 232.136 | 230.276
2021-09-12 | 19:39 | 19.7506 | 231.018 | 232.13 | 230.279
2021-09-12 | 19:39 | 19.7507 | 231.029 | 232.108 | 230.287
2021-09-12 | 19:39 | 19.7508 | 231.034 | 232.101 | 230.29
2021-09-12 | 19:39 | 19.7509 | 231.049 | 232.083 | 230.3
2021-09-12 | 19:39 | 19.751 | 231.053 | 232.079 | 230.303
2021-09-12 | 19:39 | 19.7511 | 231.066 | 232.063 | 230.314
2021-09-12 | 19:39 | 19.7512 | 231.069 | 232.06 | 230.316
2021-09-12 | 19:39 | 19.7513 | 231.076 | 232.043 | 230.329
2021-09-12 | 19:39 | 19.7514 | 231.078 | 232.041 | 230.33
2021-09-12 | 19:39 | 19.7515 | 231.081 | 232.028 | 230.343
2021-09-12 | 19:39 | 19.7516 | 231.084 | 232.014 | 230.355
2021-09-12 | 19:39 | 19.7517 | 231.087 | 232 | 230.368
2021-09-12 | 19:39 | 19.7518 | 231.087 | 231.988 | 230.38
2021-09-12 | 19:39 | 19.7519 | 231.087 | 231.977 | 230.391
2021-09-12 | 19:39 | 19.752 | 231.084 | 231.967 | 230.404
2021-09-12 | 19:39 | 19.7521 | 231.079 | 231.959 | 230.414
2021-09-12 | 19:39 | 19.7522 | 231.076 | 231.95 | 230.426
2021-09-12 | 19:39 | 19.7523 | 231.073 | 231.942 | 230.438
2021-09-12 | 19:39 | 19.7524 | 231.07 | 231.935 | 230.447
2021-09-12 | 19:39 | 19.7525 | 231.067 | 231.929 | 230.456
2021-09-12 | 19:39 | 19.7526 | 231.066 | 231.926 | 230.466
2021-09-12 | 19:39 | 19.7527 | 231.05 | 231.916 | 230.492
2021-09-12 | 19:39 | 19.7528 | 231.048 | 231.914 | 230.5
2021-09-12 | 19:39 | 19.7529 | 231.041 | 231.907 | 230.518
2021-09-12 | 19:39 | 19.753 | 231.04 | 231.905 | 230.524
2021-09-12 | 19:39 | 19.7531 | 231.026 | 231.902 | 230.542
2021-09-12 | 19:39 | 19.7532 | 231.023 | 231.901 | 230.546
2021-09-12 | 19:39 | 19.7533 | 231.007 | 231.9 | 230.564
2021-09-12 | 19:39 | 19.7534 | 231.005 | 231.9 | 230.566
2021-09-12 | 19:39 | 19.7535 | 230.993 | 231.901 | 230.579
2021-09-12 | 19:39 | 19.7536 | 230.983 | 231.902 | 230.59
2021-09-12 | 19:39 | 19.7537 | 230.967 | 231.905 | 230.598
2021-09-12 | 19:39 | 19.7538 | 230.951 | 231.907 | 230.608
2021-09-12 | 19:39 | 19.7539 | 230.936 | 231.91 | 230.617
2021-09-12 | 19:39 | 19.754 | 230.924 | 231.915 | 230.624
2021-09-12 | 19:39 | 19.7541 | 230.912 | 231.919 | 230.63
2021-09-12 | 19:39 | 19.7542 | 230.903 | 231.925 | 230.634
2021-09-12 | 19:39 | 19.7543 | 230.884 | 231.937 | 230.647
2021-09-12 | 19:39 | 19.7544 | 230.876 | 231.942 | 230.652
2021-09-12 | 19:39 | 19.7545 | 230.854 | 231.955 | 230.664
2021-09-12 | 19:39 | 19.7546 | 230.847 | 231.958 | 230.668
2021-09-12 | 19:39 | 19.7547 | 230.829 | 231.972 | 230.675
2021-09-12 | 19:39 | 19.7548 | 230.826 | 231.976 | 230.676
2021-09-12 | 19:39 | 19.7549 | 230.813 | 231.992 | 230.675
2021-09-12 | 19:39 | 19.755 | 230.796 | 232.005 | 230.677
2021-09-12 | 19:39 | 19.7551 | 230.782 | 232.017 | 230.679
2021-09-12 | 19:39 | 19.7552 | 230.769 | 232.028 | 230.681
2021-09-12 | 19:39 | 19.7553 | 230.77 | 232.027 | 230.681
2021-09-12 | 19:39 | 19.7554 | 230.761 | 232.041 | 230.674
2021-09-12 | 19:39 | 19.7555 | 230.763 | 232.036 | 230.676
2021-09-12 | 19:39 | 19.7556 | 230.755 | 232.046 | 230.671
2021-09-12 | 19:39 | 19.7557 | 230.748 | 232.054 | 230.668
2021-09-12 | 19:39 | 19.7558 | 230.743 | 232.062 | 230.665
2021-09-12 | 19:39 | 19.7559 | 230.739 | 232.071 | 230.661
2021-09-12 | 19:39 | 19.756 | 230.736 | 232.078 | 230.658
2021-09-12 | 19:39 | 19.7561 | 230.734 | 232.085 | 230.652
2021-09-12 | 19:39 | 19.7562 | 230.728 | 232.106 | 230.64
2021-09-12 | 19:39 | 19.7563 | 230.726 | 232.11 | 230.637
2021-09-12 | 19:39 | 19.7564 | 230.722 | 232.122 | 230.631
2021-09-12 | 19:39 | 19.7565 | 230.722 | 232.125 | 230.629
2021-09-12 | 19:39 | 19.7566 | 230.72 | 232.144 | 230.615
2021-09-12 | 19:39 | 19.7567 | 230.72 | 232.146 | 230.612
2021-09-12 | 19:39 | 19.7568 | 230.721 | 232.164 | 230.597
2021-09-12 | 19:39 | 19.7569 | 230.722 | 232.174 | 230.588
2021-09-12 | 19:39 | 19.757 | 230.725 | 232.186 | 230.569
2021-09-12 | 19:39 | 19.7571 | 230.727 | 232.194 | 230.556
2021-09-12 | 19:39 | 19.7572 | 230.732 | 232.201 | 230.542
2021-09-12 | 19:39 | 19.7573 | 230.737 | 232.213 | 230.525
2021-09-12 | 19:39 | 19.7574 | 230.736 | 232.213 | 230.526
2021-09-12 | 19:39 | 19.7575 | 230.742 | 232.223 | 230.511
2021-09-12 | 19:39 | 19.7576 | 230.75 | 232.23 | 230.498
2021-09-12 | 19:39 | 19.7577 | 230.76 | 232.235 | 230.483
2021-09-12 | 19:39 | 19.7578 | 230.77 | 232.24 | 230.47
2021-09-12 | 19:39 | 19.7579 | 230.77 | 232.241 | 230.47
2021-09-12 | 19:39 | 19.758 | 230.78 | 232.248 | 230.452
2021-09-12 | 19:39 | 19.7581 | 230.792 | 232.249 | 230.437
2021-09-12 | 19:39 | 19.7582 | 230.794 | 232.248 | 230.435
2021-09-12 | 19:39 | 19.7583 | 230.807 | 232.244 | 230.421
2021-09-12 | 19:39 | 19.7584 | 230.81 | 232.243 | 230.418
2021-09-12 | 19:39 | 19.7585 | 230.828 | 232.241 | 230.402
2021-09-12 | 19:39 | 19.7586 | 230.832 | 232.241 | 230.397
2021-09-12 | 19:39 | 19.7587 | 230.84 | 232.239 | 230.39
2021-09-12 | 19:39 | 19.7588 | 230.861 | 232.229 | 230.373
2021-09-12 | 19:39 | 19.7589 | 230.869 | 232.223 | 230.366
2021-09-12 | 19:39 | 19.759 | 230.881 | 232.217 | 230.359
2021-09-12 | 19:39 | 19.7591 | 230.896 | 232.209 | 230.352
2021-09-12 | 19:39 | 19.7592 | 230.91 | 232.204 | 230.345
2021-09-12 | 19:39 | 19.7593 | 230.923 | 232.205 | 230.339
2021-09-12 | 19:39 | 19.7594 | 230.924 | 232.205 | 230.338
2021-09-12 | 19:39 | 19.7595 | 230.947 | 232.194 | 230.332
2021-09-12 | 19:39 | 19.7596 | 230.954 | 232.189 | 230.331
2021-09-12 | 19:39 | 19.7597 | 230.96 | 232.184 | 230.329
2021-09-12 | 19:39 | 19.7598 | 230.981 | 232.169 | 230.325
2021-09-12 | 19:39 | 19.7599 | 230.992 | 232.162 | 230.323
2021-09-12 | 19:39 | 19.76 | 231.004 | 232.15 | 230.322
2021-09-12 | 19:39 | 19.7601 | 231.005 | 232.149 | 230.322
2021-09-12 | 19:39 | 19.7602 | 231.018 | 232.133 | 230.323
2021-09-12 | 19:39 | 19.7603 | 231.022 | 232.126 | 230.324
2021-09-12 | 19:39 | 19.7604 | 231.027 | 232.117 | 230.326
2021-09-12 | 19:39 | 19.7605 | 231.032 | 232.107 | 230.329
2021-09-12 | 19:39 | 19.7606 | 231.037 | 232.092 | 230.334
2021-09-12 | 19:39 | 19.7607 | 231.045 | 232.074 | 230.341
2021-09-12 | 19:39 | 19.7608 | 231.048 | 232.068 | 230.343
2021-09-12 | 19:39 | 19.7609 | 231.053 | 232.06 | 230.346
2021-09-12 | 19:39 | 19.761 | 231.057 | 232.051 | 230.353
2021-09-12 | 19:39 | 19.7611 | 231.063 | 232.039 | 230.361
2021-09-12 | 19:39 | 19.7612 | 231.068 | 232.027 | 230.372
2021-09-12 | 19:39 | 19.7613 | 231.07 | 232.024 | 230.375
2021-09-12 | 19:39 | 19.7614 | 231.072 | 232.017 | 230.379
2021-09-12 | 19:39 | 19.7615 | 231.075 | 232.006 | 230.387
2021-09-12 | 19:39 | 19.7616 | 231.079 | 231.99 | 230.398
2021-09-12 | 19:39 | 19.7617 | 231.082 | 231.973 | 230.415
2021-09-12 | 19:39 | 19.7618 | 231.08 | 231.967 | 230.422
2021-09-12 | 19:39 | 19.7619 | 231.077 | 231.959 | 230.433
2021-09-12 | 19:39 | 19.762 | 231.076 | 231.945 | 230.448
2021-09-12 | 19:39 | 19.7621 | 231.074 | 231.941 | 230.45
2021-09-12 | 19:39 | 19.7622 | 231.07 | 231.935 | 230.457
2021-09-12 | 19:39 | 19.7623 | 231.063 | 231.924 | 230.469
2021-09-12 | 19:39 | 19.7624 | 231.055 | 231.915 | 230.487
2021-09-12 | 19:39 | 19.7625 | 231.051 | 231.911 | 230.493
2021-09-12 | 19:39 | 19.7626 | 231.048 | 231.907 | 230.503
2021-09-12 | 19:39 | 19.7627 | 231.04 | 231.901 | 230.514
2021-09-12 | 19:39 | 19.7628 | 231.039 | 231.9 | 230.515
2021-09-12 | 19:39 | 19.7629 | 231.028 | 231.894 | 230.534
2021-09-12 | 19:39 | 19.763 | 231.021 | 231.891 | 230.543
2021-09-12 | 19:39 | 19.7631 | 231.005 | 231.888 | 230.558
2021-09-12 | 19:39 | 19.7632 | 230.991 | 231.886 | 230.575
2021-09-12 | 19:39 | 19.7633 | 230.986 | 231.885 | 230.579
2021-09-12 | 19:39 | 19.7634 | 230.976 | 231.885 | 230.586
2021-09-12 | 19:39 | 19.7635 | 230.976 | 231.885 | 230.583
2021-09-12 | 19:39 | 19.7636 | 230.959 | 231.887 | 230.596
2021-09-12 | 19:39 | 19.7637 | 230.931 | 231.891 | 230.612
2021-09-12 | 19:39 | 19.7638 | 230.919 | 231.894 | 230.618
2021-09-12 | 19:39 | 19.7639 | 230.903 | 231.898 | 230.626
2021-09-12 | 19:39 | 19.764 | 230.899 | 231.899 | 230.625
2021-09-12 | 19:39 | 19.7641 | 230.891 | 231.902 | 230.627
2021-09-12 | 19:39 | 19.7642 | 230.88 | 231.907 | 230.632
2021-09-12 | 19:39 | 19.7643 | 230.867 | 231.915 | 230.637
2021-09-12 | 19:39 | 19.7644 | 230.847 | 231.926 | 230.648
2021-09-12 | 19:39 | 19.7645 | 230.837 | 231.931 | 230.653
2021-09-12 | 19:39 | 19.7646 | 230.825 | 231.941 | 230.654
2021-09-12 | 19:39 | 19.7647 | 230.822 | 231.942 | 230.654
2021-09-12 | 19:39 | 19.7648 | 230.816 | 231.946 | 230.654
2021-09-12 | 19:39 | 19.7649 | 230.805 | 231.956 | 230.654
2021-09-12 | 19:39 | 19.765 | 230.789 | 231.97 | 230.657
2021-09-12 | 19:39 | 19.7651 | 230.772 | 231.988 | 230.657
2021-09-12 | 19:39 | 19.7652 | 230.765 | 231.996 | 230.656
2021-09-12 | 19:39 | 19.7653 | 230.754 | 232.009 | 230.653
2021-09-12 | 19:39 | 19.7654 | 230.751 | 232.012 | 230.652
2021-09-12 | 19:39 | 19.7655 | 230.744 | 232.021 | 230.648
2021-09-12 | 19:39 | 19.7656 | 230.733 | 232.041 | 230.642
2021-09-12 | 19:39 | 19.7657 | 230.72 | 232.058 | 230.633
2021-09-12 | 19:39 | 19.7658 | 230.713 | 232.068 | 230.629
2021-09-12 | 19:39 | 19.7659 | 230.705 | 232.088 | 230.62
2021-09-12 | 19:39 | 19.766 | 230.703 | 232.096 | 230.616
2021-09-12 | 19:39 | 19.7661 | 230.699 | 232.103 | 230.61
2021-09-12 | 19:39 | 19.7662 | 230.699 | 232.103 | 230.608
2021-09-12 | 19:39 | 19.7663 | 230.693 | 232.124 | 230.592
2021-09-12 | 19:39 | 19.7664 | 230.69 | 232.138 | 230.582
2021-09-12 | 19:39 | 19.7665 | 230.688 | 232.153 | 230.565
2021-09-12 | 19:39 | 19.7666 | 230.687 | 232.157 | 230.558
2021-09-12 | 19:39 | 19.7667 | 230.686 | 232.168 | 230.547
2021-09-12 | 19:39 | 19.7668 | 230.687 | 232.17 | 230.542
2021-09-12 | 19:39 | 19.7669 | 230.689 | 232.189 | 230.519
2021-09-12 | 19:39 | 19.767 | 230.692 | 232.201 | 230.497
2021-09-12 | 19:39 | 19.7671 | 230.693 | 232.203 | 230.49
2021-09-12 | 19:39 | 19.7672 | 230.696 | 232.209 | 230.476
2021-09-12 | 19:39 | 19.7673 | 230.697 | 232.209 | 230.474
2021-09-12 | 19:39 | 19.7674 | 230.699 | 232.212 | 230.466
2021-09-12 | 19:39 | 19.7675 | 230.697 | 232.21 | 230.469
2021-09-12 | 19:39 | 19.7676 | 230.707 | 232.217 | 230.454
2021-09-12 | 19:39 | 19.7677 | 230.712 | 232.221 | 230.445
2021-09-12 | 19:39 | 19.7678 | 230.72 | 232.229 | 230.432
2021-09-12 | 19:39 | 19.7679 | 230.722 | 232.229 | 230.428
2021-09-12 | 19:39 | 19.768 | 230.728 | 232.227 | 230.42
2021-09-12 | 19:39 | 19.7681 | 230.727 | 232.226 | 230.42
2021-09-12 | 19:39 | 19.7682 | 230.729 | 232.226 | 230.417
2021-09-12 | 19:39 | 19.7683 | 230.737 | 232.226 | 230.407
2021-09-12 | 19:39 | 19.7684 | 230.749 | 232.224 | 230.392
2021-09-12 | 19:39 | 19.7685 | 230.754 | 232.221 | 230.387
2021-09-12 | 19:39 | 19.7686 | 230.762 | 232.217 | 230.38
2021-09-12 | 19:39 | 19.7687 | 230.763 | 232.215 | 230.379
2021-09-12 | 19:39 | 19.7688 | 230.766 | 232.211 | 230.375
2021-09-12 | 19:39 | 19.7689 | 230.778 | 232.204 | 230.365
2021-09-12 | 19:39 | 19.769 | 230.794 | 232.192 | 230.354
2021-09-12 | 19:39 | 19.7691 | 230.802 | 232.186 | 230.349
2021-09-12 | 19:39 | 19.7692 | 230.814 | 232.182 | 230.341
2021-09-12 | 19:39 | 19.7693 | 230.817 | 232.18 | 230.34
2021-09-12 | 19:39 | 19.7694 | 230.825 | 232.172 | 230.337
2021-09-12 | 19:39 | 19.7695 | 230.821 | 232.172 | 230.337
2021-09-12 | 19:39 | 19.7696 | 230.84 | 232.159 | 230.331
2021-09-12 | 19:39 | 19.7697 | 230.847 | 232.155 | 230.329
2021-09-12 | 19:39 | 19.7698 | 230.86 | 232.144 | 230.327
2021-09-12 | 19:39 | 19.7699 | 230.864 | 232.14 | 230.326
2021-09-12 | 19:39 | 19.77 | 230.874 | 232.131 | 230.326
2021-09-12 | 19:39 | 19.7701 | 230.873 | 232.132 | 230.326
2021-09-12 | 19:39 | 19.7702 | 230.875 | 232.129 | 230.326
2021-09-12 | 19:39 | 19.7703 | 230.882 | 232.117 | 230.328
2021-09-12 | 19:39 | 19.7704 | 230.891 | 232.099 | 230.33
2021-09-12 | 19:39 | 19.7705 | 230.896 | 232.09 | 230.332
2021-09-12 | 19:39 | 19.7706 | 230.902 | 232.078 | 230.335
2021-09-12 | 19:39 | 19.7707 | 230.902 | 232.077 | 230.336
2021-09-12 | 19:39 | 19.7708 | 230.904 | 232.069 | 230.338
2021-09-12 | 19:39 | 19.7709 | 230.912 | 232.057 | 230.345
2021-09-12 | 19:39 | 19.771 | 230.92 | 232.037 | 230.355
2021-09-12 | 19:39 | 19.7711 | 230.923 | 232.03 | 230.36
2021-09-12 | 19:39 | 19.7712 | 230.928 | 232.018 | 230.368
2021-09-12 | 19:39 | 19.7713 | 230.928 | 232.014 | 230.37
2021-09-12 | 19:39 | 19.7714 | 230.929 | 232.007 | 230.376
2021-09-12 | 19:39 | 19.7715 | 230.927 | 232.008 | 230.374
2021-09-12 | 19:39 | 19.7716 | 230.927 | 231.992 | 230.39
2021-09-12 | 19:39 | 19.7717 | 230.925 | 231.984 | 230.398
2021-09-12 | 19:39 | 19.7718 | 230.924 | 231.972 | 230.41
2021-09-12 | 19:39 | 19.7719 | 230.922 | 231.969 | 230.413
2021-09-12 | 19:39 | 19.772 | 230.92 | 231.959 | 230.421
2021-09-12 | 19:39 | 19.7721 | 230.919 | 231.96 | 230.42
2021-09-12 | 19:39 | 19.7722 | 230.915 | 231.957 | 230.424
2021-09-12 | 19:39 | 19.7723 | 230.905 | 231.95 | 230.435
2021-09-12 | 19:39 | 19.7724 | 230.897 | 231.94 | 230.451
2021-09-12 | 19:39 | 19.7725 | 230.892 | 231.937 | 230.456
2021-09-12 | 19:39 | 19.7726 | 230.889 | 231.932 | 230.466
2021-09-12 | 19:39 | 19.7727 | 230.887 | 231.932 | 230.465
2021-09-12 | 19:39 | 19.7728 | 230.881 | 231.93 | 230.47
2021-09-12 | 19:39 | 19.7729 | 230.869 | 231.927 | 230.484
2021-09-12 | 19:39 | 19.773 | 230.857 | 231.923 | 230.498
2021-09-12 | 19:39 | 19.7731 | 230.852 | 231.921 | 230.503
2021-09-12 | 19:39 | 19.7732 | 230.843 | 231.92 | 230.514
2021-09-12 | 19:39 | 19.7733 | 230.84 | 231.92 | 230.514
2021-09-12 | 19:39 | 19.7734 | 230.832 | 231.92 | 230.519
2021-09-12 | 19:39 | 19.7735 | 230.834 | 231.92 | 230.515
2021-09-12 | 19:39 | 19.7736 | 230.817 | 231.922 | 230.527
2021-09-12 | 19:39 | 19.7737 | 230.81 | 231.923 | 230.53
2021-09-12 | 19:39 | 19.7738 | 230.797 | 231.927 | 230.535
2021-09-12 | 19:39 | 19.7739 | 230.793 | 231.928 | 230.536
2021-09-12 | 19:39 | 19.774 | 230.783 | 231.93 | 230.541
2021-09-12 | 19:39 | 19.7741 | 230.786 | 231.929 | 230.539
2021-09-12 | 19:39 | 19.7742 | 230.784 | 231.931 | 230.538
2021-09-12 | 19:39 | 19.7743 | 230.775 | 231.936 | 230.543
2021-09-12 | 19:39 | 19.7744 | 230.764 | 231.945 | 230.546
2021-09-12 | 19:39 | 19.7745 | 230.761 | 231.948 | 230.548
2021-09-12 | 19:39 | 19.7746 | 230.752 | 231.952 | 230.55
2021-09-12 | 19:39 | 19.7747 | 230.753 | 231.951 | 230.548
2021-09-12 | 19:39 | 19.7748 | 230.75 | 231.953 | 230.547
2021-09-12 | 19:39 | 19.7749 | 230.741 | 231.96 | 230.547
2021-09-12 | 19:39 | 19.775 | 230.731 | 231.974 | 230.543
2021-09-12 | 19:39 | 19.7751 | 230.729 | 231.978 | 230.541
2021-09-12 | 19:39 | 19.7752 | 230.721 | 231.984 | 230.541
2021-09-12 | 19:39 | 19.7753 | 230.708 | 231.994 | 230.541
2021-09-12 | 19:39 | 19.7754 | 230.706 | 231.996 | 230.538
2021-09-12 | 19:39 | 19.7755 | 230.701 | 232.006 | 230.531
2021-09-12 | 19:39 | 19.7756 | 230.691 | 232.026 | 230.521
2021-09-12 | 19:39 | 19.7757 | 230.679 | 232.045 | 230.51
2021-09-12 | 19:39 | 19.7758 | 230.674 | 232.054 | 230.505
2021-09-12 | 19:39 | 19.7759 | 230.666 | 232.066 | 230.499
2021-09-12 | 19:39 | 19.776 | 230.663 | 232.069 | 230.497
2021-09-12 | 19:39 | 19.7761 | 230.66 | 232.08 | 230.491
2021-09-12 | 19:39 | 19.7762 | 230.656 | 232.099 | 230.483
2021-09-12 | 19:39 | 19.7763 | 230.652 | 232.123 | 230.463
2021-09-12 | 19:39 | 19.7764 | 230.65 | 232.134 | 230.453
2021-09-12 | 19:39 | 19.7765 | 230.648 | 232.141 | 230.446
2021-09-12 | 19:39 | 19.7766 | 230.647 | 232.141 | 230.443
2021-09-12 | 19:39 | 19.7767 | 230.647 | 232.149 | 230.433
2021-09-12 | 19:39 | 19.7768 | 230.647 | 232.144 | 230.435
2021-09-12 | 19:39 | 19.7769 | 230.649 | 232.16 | 230.415
2021-09-12 | 19:39 | 19.777 | 230.65 | 232.165 | 230.403
2021-09-12 | 19:39 | 19.7771 | 230.653 | 232.168 | 230.391
2021-09-12 | 19:39 | 19.7772 | 230.654 | 232.166 | 230.388
2021-09-12 | 19:39 | 19.7773 | 230.656 | 232.166 | 230.38
2021-09-12 | 19:39 | 19.7774 | 230.66 | 232.172 | 230.367
2021-09-12 | 19:39 | 19.7775 | 230.659 | 232.167 | 230.368
2021-09-12 | 19:39 | 19.7776 | 230.667 | 232.181 | 230.35
2021-09-12 | 19:39 | 19.7777 | 230.671 | 232.183 | 230.342
2021-09-12 | 19:39 | 19.7778 | 230.678 | 232.183 | 230.333
2021-09-12 | 19:39 | 19.7779 | 230.687 | 232.184 | 230.322
2021-09-12 | 19:39 | 19.778 | 230.688 | 232.183 | 230.319
2021-09-12 | 19:39 | 19.7781 | 230.692 | 232.185 | 230.313
2021-09-12 | 19:39 | 19.7782 | 230.712 | 232.191 | 230.289
2021-09-12 | 19:39 | 19.7783 | 230.723 | 232.193 | 230.277
2021-09-12 | 19:39 | 19.7784 | 230.736 | 232.189 | 230.265
2021-09-12 | 19:39 | 19.7785 | 230.739 | 232.19 | 230.263
2021-09-12 | 19:39 | 19.7786 | 230.745 | 232.19 | 230.259
2021-09-12 | 19:39 | 19.7787 | 230.754 | 232.188 | 230.252
2021-09-12 | 19:39 | 19.7788 | 230.749 | 232.19 | 230.257
2021-09-12 | 19:39 | 19.7789 | 230.764 | 232.186 | 230.245
2021-09-12 | 19:39 | 19.779 | 230.78 | 232.178 | 230.234
2021-09-12 | 19:39 | 19.7791 | 230.785 | 232.175 | 230.232
2021-09-12 | 19:39 | 19.7792 | 230.795 | 232.17 | 230.228
2021-09-12 | 19:39 | 19.7793 | 230.803 | 232.169 | 230.224
2021-09-12 | 19:39 | 19.7794 | 230.813 | 232.166 | 230.218
2021-09-12 | 19:39 | 19.7795 | 230.81 | 232.166 | 230.219
2021-09-12 | 19:39 | 19.7796 | 230.827 | 232.155 | 230.214
2021-09-12 | 19:39 | 19.7797 | 230.846 | 232.137 | 230.211
2021-09-12 | 19:39 | 19.7798 | 230.85 | 232.132 | 230.21
2021-09-12 | 19:39 | 19.7799 | 230.854 | 232.129 | 230.209
2021-09-12 | 19:39 | 19.78 | 230.861 | 232.123 | 230.209
2021-09-12 | 19:39 | 19.7801 | 230.867 | 232.114 | 230.209
2021-09-12 | 19:39 | 19.7802 | 230.873 | 232.106 | 230.21
2021-09-12 | 19:39 | 19.7803 | 230.884 | 232.088 | 230.212
2021-09-12 | 19:39 | 19.7804 | 230.895 | 232.071 | 230.215
2021-09-12 | 19:39 | 19.7805 | 230.907 | 232.052 | 230.219
2021-09-12 | 19:39 | 19.7806 | 230.907 | 232.052 | 230.219
2021-09-12 | 19:39 | 19.7807 | 230.908 | 232.052 | 230.219
2021-09-12 | 19:39 | 19.7808 | 230.91 | 232.049 | 230.221
2021-09-12 | 19:39 | 19.7809 | 230.926 | 232.032 | 230.231
2021-09-12 | 19:39 | 19.781 | 230.94 | 232.007 | 230.241
2021-09-12 | 19:39 | 19.7811 | 230.944 | 232 | 230.244
2021-09-12 | 19:39 | 19.7812 | 230.946 | 231.995 | 230.249
2021-09-12 | 19:39 | 19.7813 | 230.947 | 231.988 | 230.255
2021-09-12 | 19:39 | 19.7814 | 230.947 | 231.98 | 230.261
2021-09-12 | 19:39 | 19.7815 | 230.948 | 231.971 | 230.266
2021-09-12 | 19:39 | 19.7816 | 230.947 | 231.964 | 230.273
2021-09-12 | 19:39 | 19.7817 | 230.948 | 231.954 | 230.279
2021-09-12 | 19:39 | 19.7818 | 230.947 | 231.946 | 230.286
2021-09-12 | 19:39 | 19.7819 | 230.943 | 231.94 | 230.294
2021-09-12 | 19:39 | 19.782 | 230.937 | 231.932 | 230.305
2021-09-12 | 19:39 | 19.7821 | 230.935 | 231.924 | 230.311
2021-09-12 | 19:39 | 19.7822 | 230.926 | 231.904 | 230.334
2021-09-12 | 19:39 | 19.7823 | 230.92 | 231.897 | 230.342
2021-09-12 | 19:39 | 19.7824 | 230.917 | 231.891 | 230.351
2021-09-12 | 19:39 | 19.7825 | 230.912 | 231.885 | 230.36
2021-09-12 | 19:39 | 19.7826 | 230.91 | 231.882 | 230.372
2021-09-12 | 19:39 | 19.7827 | 230.903 | 231.878 | 230.382
2021-09-12 | 19:39 | 19.7828 | 230.9 | 231.875 | 230.39
2021-09-12 | 19:39 | 19.7829 | 230.896 | 231.873 | 230.398
2021-09-12 | 19:39 | 19.783 | 230.893 | 231.871 | 230.405
2021-09-12 | 19:39 | 19.7831 | 230.888 | 231.869 | 230.413
2021-09-12 | 19:39 | 19.7832 | 230.881 | 231.869 | 230.422
2021-09-12 | 19:39 | 19.7833 | 230.874 | 231.868 | 230.43
2021-09-12 | 19:39 | 19.7834 | 230.868 | 231.868 | 230.436
2021-09-12 | 19:39 | 19.7835 | 230.862 | 231.869 | 230.441
2021-09-12 | 19:39 | 19.7836 | 230.853 | 231.87 | 230.444
2021-09-12 | 19:39 | 19.7837 | 230.844 | 231.871 | 230.449
2021-09-12 | 19:39 | 19.7838 | 230.834 | 231.873 | 230.454
2021-09-12 | 19:39 | 19.7839 | 230.825 | 231.876 | 230.459
2021-09-12 | 19:39 | 19.784 | 230.815 | 231.879 | 230.463
2021-09-12 | 19:39 | 19.7841 | 230.805 | 231.884 | 230.468
2021-09-12 | 19:39 | 19.7842 | 230.779 | 231.898 | 230.482
2021-09-12 | 19:39 | 19.7843 | 230.77 | 231.904 | 230.487
2021-09-12 | 19:39 | 19.7844 | 230.763 | 231.909 | 230.491
2021-09-12 | 19:39 | 19.7845 | 230.755 | 231.914 | 230.496
2021-09-12 | 19:39 | 19.7846 | 230.745 | 231.921 | 230.5
2021-09-12 | 19:39 | 19.7847 | 230.737 | 231.928 | 230.501
2021-09-12 | 19:39 | 19.7848 | 230.73 | 231.935 | 230.501
2021-09-12 | 19:39 | 19.7849 | 230.723 | 231.942 | 230.5
2021-09-12 | 19:39 | 19.785 | 230.714 | 231.95 | 230.499
2021-09-12 | 19:39 | 19.7851 | 230.706 | 231.957 | 230.501
2021-09-12 | 19:39 | 19.7852 | 230.7 | 231.964 | 230.5
2021-09-12 | 19:39 | 19.7853 | 230.693 | 231.973 | 230.497
2021-09-12 | 19:39 | 19.7854 | 230.686 | 231.978 | 230.495
2021-09-12 | 19:39 | 19.7855 | 230.679 | 231.987 | 230.492
2021-09-12 | 19:39 | 19.7856 | 230.673 | 231.996 | 230.487
2021-09-12 | 19:39 | 19.7857 | 230.668 | 232.006 | 230.48
2021-09-12 | 19:39 | 19.7858 | 230.663 | 232.014 | 230.476
2021-09-12 | 19:39 | 19.7859 | 230.659 | 232.023 | 230.473
2021-09-12 | 19:39 | 19.786 | 230.655 | 232.034 | 230.469
2021-09-12 | 19:39 | 19.7861 | 230.652 | 232.043 | 230.464
2021-09-12 | 19:39 | 19.7862 | 230.644 | 232.069 | 230.452
2021-09-12 | 19:39 | 19.7863 | 230.642 | 232.075 | 230.447
2021-09-12 | 19:39 | 19.7864 | 230.641 | 232.083 | 230.442
2021-09-12 | 19:39 | 19.7865 | 230.64 | 232.093 | 230.435
2021-09-12 | 19:39 | 19.7866 | 230.639 | 232.101 | 230.428
2021-09-12 | 19:39 | 19.7867 | 230.639 | 232.108 | 230.421
2021-09-12 | 19:39 | 19.7868 | 230.639 | 232.116 | 230.414
2021-09-12 | 19:39 | 19.7869 | 230.64 | 232.122 | 230.407
2021-09-12 | 19:39 | 19.787 | 230.642 | 232.129 | 230.397
2021-09-12 | 19:39 | 19.7871 | 230.644 | 232.134 | 230.388
2021-09-12 | 19:39 | 19.7872 | 230.647 | 232.136 | 230.38
2021-09-12 | 19:39 | 19.7873 | 230.65 | 232.14 | 230.371
2021-09-12 | 19:39 | 19.7874 | 230.654 | 232.147 | 230.359
2021-09-12 | 19:39 | 19.7875 | 230.658 | 232.148 | 230.351
2021-09-12 | 19:39 | 19.7876 | 230.663 | 232.152 | 230.343
2021-09-12 | 19:39 | 19.7877 | 230.668 | 232.152 | 230.336
2021-09-12 | 19:39 | 19.7878 | 230.673 | 232.155 | 230.329
2021-09-12 | 19:39 | 19.7879 | 230.678 | 232.159 | 230.32
2021-09-12 | 19:39 | 19.788 | 230.683 | 232.159 | 230.311
2021-09-12 | 19:39 | 19.7881 | 230.69 | 232.157 | 230.304
2021-09-12 | 19:39 | 19.7882 | 230.71 | 232.156 | 230.282
2021-09-12 | 19:39 | 19.7883 | 230.718 | 232.155 | 230.275
2021-09-12 | 19:39 | 19.7884 | 230.724 | 232.156 | 230.267
2021-09-12 | 19:39 | 19.7885 | 230.731 | 232.156 | 230.259
2021-09-12 | 19:39 | 19.7886 | 230.738 | 232.155 | 230.252
2021-09-12 | 19:39 | 19.7887 | 230.746 | 232.152 | 230.245
2021-09-12 | 19:39 | 19.7888 | 230.755 | 232.148 | 230.238
2021-09-12 | 19:39 | 19.7889 | 230.765 | 232.145 | 230.231
2021-09-12 | 19:39 | 19.789 | 230.774 | 232.142 | 230.226
2021-09-12 | 19:39 | 19.7891 | 230.784 | 232.135 | 230.221
2021-09-12 | 19:39 | 19.7892 | 230.794 | 232.133 | 230.217
2021-09-12 | 19:39 | 19.7893 | 230.803 | 232.132 | 230.213
2021-09-12 | 19:39 | 19.7894 | 230.812 | 232.127 | 230.21
2021-09-12 | 19:39 | 19.7895 | 230.84 | 232.113 | 230.203
2021-09-12 | 19:39 | 19.7896 | 230.85 | 232.103 | 230.201
2021-09-12 | 19:39 | 19.7897 | 230.857 | 232.098 | 230.199
2021-09-12 | 19:39 | 19.7898 | 230.862 | 232.095 | 230.198
2021-09-12 | 19:39 | 19.7899 | 230.868 | 232.09 | 230.197
2021-09-12 | 19:39 | 19.79 | 230.875 | 232.083 | 230.197
2021-09-12 | 19:39 | 19.7901 | 230.896 | 232.06 | 230.198
2021-09-12 | 19:39 | 19.7902 | 230.912 | 232.042 | 230.199
2021-09-12 | 19:39 | 19.7903 | 230.917 | 232.034 | 230.2
2021-09-12 | 19:39 | 19.7904 | 230.918 | 232.029 | 230.201
2021-09-12 | 19:39 | 19.7905 | 230.919 | 232.024 | 230.202
2021-09-12 | 19:39 | 19.7906 | 230.929 | 231.998 | 230.209
2021-09-12 | 19:39 | 19.7907 | 230.942 | 231.978 | 230.217
2021-09-12 | 19:39 | 19.7908 | 230.95 | 231.959 | 230.225
2021-09-12 | 19:39 | 19.7909 | 230.949 | 231.96 | 230.225
2021-09-12 | 19:39 | 19.791 | 230.949 | 231.962 | 230.224
2021-09-12 | 19:39 | 19.7911 | 230.955 | 231.95 | 230.233
2021-09-12 | 19:39 | 19.7912 | 230.959 | 231.94 | 230.242
2021-09-12 | 19:39 | 19.7913 | 230.963 | 231.928 | 230.249
2021-09-12 | 19:39 | 19.7914 | 230.964 | 231.917 | 230.257
2021-09-12 | 19:39 | 19.7915 | 230.968 | 231.894 | 230.275
2021-09-12 | 19:39 | 19.7916 | 230.969 | 231.888 | 230.28
2021-09-12 | 19:39 | 19.7917 | 230.969 | 231.884 | 230.284
2021-09-12 | 19:39 | 19.7918 | 230.968 | 231.881 | 230.287
2021-09-12 | 19:39 | 19.7919 | 230.965 | 231.868 | 230.302
2021-09-12 | 19:39 | 19.792 | 230.958 | 231.854 | 230.319
2021-09-12 | 19:39 | 19.7921 | 230.951 | 231.843 | 230.331
2021-09-12 | 19:39 | 19.7922 | 230.943 | 231.834 | 230.343
2021-09-12 | 19:39 | 19.7923 | 230.937 | 231.827 | 230.352
2021-09-12 | 19:39 | 19.7924 | 230.932 | 231.823 | 230.362
2021-09-12 | 19:39 | 19.7925 | 230.929 | 231.819 | 230.369
2021-09-12 | 19:39 | 19.7926 | 230.924 | 231.811 | 230.387
2021-09-12 | 19:39 | 19.7927 | 230.917 | 231.804 | 230.403
2021-09-12 | 19:39 | 19.7928 | 230.91 | 231.8 | 230.42
2021-09-12 | 19:39 | 19.7929 | 230.903 | 231.797 | 230.431
2021-09-12 | 19:39 | 19.793 | 230.895 | 231.796 | 230.439
2021-09-12 | 19:39 | 19.7931 | 230.892 | 231.795 | 230.443
2021-09-12 | 19:39 | 19.7932 | 230.892 | 231.795 | 230.446
2021-09-12 | 19:39 | 19.7933 | 230.882 | 231.794 | 230.46
2021-09-12 | 19:39 | 19.7934 | 230.869 | 231.794 | 230.471
2021-09-12 | 19:39 | 19.7935 | 230.848 | 231.795 | 230.492
2021-09-12 | 19:39 | 19.7936 | 230.841 | 231.796 | 230.496
2021-09-12 | 19:39 | 19.7937 | 230.84 | 231.797 | 230.498
2021-09-12 | 19:39 | 19.7938 | 230.824 | 231.801 | 230.506
2021-09-12 | 19:39 | 19.7939 | 230.813 | 231.805 | 230.512
2021-09-12 | 19:39 | 19.794 | 230.803 | 231.808 | 230.516
2021-09-12 | 19:39 | 19.7941 | 230.78 | 231.816 | 230.531
2021-09-12 | 19:39 | 19.7942 | 230.761 | 231.825 | 230.544
2021-09-12 | 19:39 | 19.7943 | 230.746 | 231.831 | 230.553
2021-09-12 | 19:39 | 19.7944 | 230.739 | 231.837 | 230.558
2021-09-12 | 19:39 | 19.7945 | 230.736 | 231.84 | 230.559
2021-09-12 | 19:39 | 19.7946 | 230.722 | 231.852 | 230.561
2021-09-12 | 19:39 | 19.7947 | 230.709 | 231.86 | 230.567
2021-09-12 | 19:39 | 19.7948 | 230.685 | 231.876 | 230.574
2021-09-12 | 19:39 | 19.7949 | 230.682 | 231.877 | 230.575
2021-09-12 | 19:39 | 19.795 | 230.683 | 231.876 | 230.575
2021-09-12 | 19:39 | 19.7951 | 230.676 | 231.886 | 230.572
2021-09-12 | 19:39 | 19.7952 | 230.671 | 231.892 | 230.571
2021-09-12 | 19:39 | 19.7953 | 230.654 | 231.911 | 230.564
2021-09-12 | 19:39 | 19.7954 | 230.644 | 231.918 | 230.563
2021-09-12 | 19:39 | 19.7955 | 230.625 | 231.939 | 230.554
2021-09-12 | 19:39 | 19.7956 | 230.623 | 231.942 | 230.553
2021-09-12 | 19:39 | 19.7957 | 230.623 | 231.942 | 230.553
2021-09-12 | 19:39 | 19.7958 | 230.618 | 231.955 | 230.547
2021-09-12 | 19:39 | 19.7959 | 230.615 | 231.962 | 230.546
2021-09-12 | 19:39 | 19.796 | 230.608 | 231.979 | 230.537
2021-09-12 | 19:39 | 19.7961 | 230.603 | 231.99 | 230.534
2021-09-12 | 19:39 | 19.7962 | 230.6 | 231.995 | 230.533
2021-09-12 | 19:39 | 19.7963 | 230.6 | 231.998 | 230.531
2021-09-12 | 19:39 | 19.7964 | 230.6 | 231.999 | 230.531
2021-09-12 | 19:39 | 19.7965 | 230.598 | 232.012 | 230.52
2021-09-12 | 19:39 | 19.7966 | 230.598 | 232.016 | 230.516
2021-09-12 | 19:39 | 19.7967 | 230.598 | 232.028 | 230.502
2021-09-12 | 19:39 | 19.7968 | 230.599 | 232.043 | 230.486
2021-09-12 | 19:39 | 19.7969 | 230.599 | 232.04 | 230.488
2021-09-12 | 19:39 | 19.797 | 230.6 | 232.045 | 230.478
2021-09-12 | 19:39 | 19.7971 | 230.602 | 232.05 | 230.471
2021-09-12 | 19:39 | 19.7972 | 230.608 | 232.061 | 230.449
2021-09-12 | 19:39 | 19.7973 | 230.614 | 232.065 | 230.434
2021-09-12 | 19:39 | 19.7974 | 230.621 | 232.071 | 230.419
2021-09-12 | 19:39 | 19.7975 | 230.626 | 232.079 | 230.407
2021-09-12 | 19:39 | 19.7976 | 230.63 | 232.083 | 230.401
2021-09-12 | 19:39 | 19.7977 | 230.632 | 232.086 | 230.397
2021-09-12 | 19:39 | 19.7978 | 230.633 | 232.087 | 230.395
2021-09-12 | 19:39 | 19.7979 | 230.645 | 232.087 | 230.379
2021-09-12 | 19:39 | 19.798 | 230.655 | 232.086 | 230.37
2021-09-12 | 19:39 | 19.7981 | 230.662 | 232.088 | 230.359
2021-09-12 | 19:39 | 19.7982 | 230.667 | 232.087 | 230.353
2021-09-12 | 19:39 | 19.7983 | 230.67 | 232.088 | 230.348
2021-09-12 | 19:39 | 19.7984 | 230.672 | 232.087 | 230.345
2021-09-12 | 19:39 | 19.7985 | 230.685 | 232.084 | 230.332
2021-09-12 | 19:39 | 19.7986 | 230.701 | 232.077 | 230.318
2021-09-12 | 19:39 | 19.7987 | 230.71 | 232.069 | 230.308
2021-09-12 | 19:39 | 19.7988 | 230.721 | 232.066 | 230.297
2021-09-12 | 19:39 | 19.7989 | 230.731 | 232.06 | 230.289
2021-09-12 | 19:39 | 19.799 | 230.739 | 232.056 | 230.283
2021-09-12 | 19:39 | 19.7991 | 230.743 | 232.051 | 230.279
2021-09-12 | 19:39 | 19.7992 | 230.75 | 232.048 | 230.277
2021-09-12 | 19:39 | 19.7993 | 230.774 | 232.03 | 230.269
2021-09-12 | 19:39 | 19.7994 | 230.795 | 232.02 | 230.262
2021-09-12 | 19:39 | 19.7995 | 230.81 | 232.017 | 230.256
2021-09-12 | 19:39 | 19.7996 | 230.811 | 232.015 | 230.255
2021-09-12 | 19:39 | 19.7997 | 230.811 | 232.015 | 230.255
2021-09-12 | 19:39 | 19.7998 | 230.826 | 231.999 | 230.253
2021-09-12 | 19:39 | 19.7999 | 230.84 | 231.984 | 230.252
2021-09-12 | 19:39 | 19.8 | 230.853 | 231.97 | 230.251
2021-09-12 | 19:39 | 19.8001 | 230.864 | 231.959 | 230.252
2021-09-12 | 19:39 | 19.8002 | 230.862 | 231.962 | 230.251
2021-09-12 | 19:39 | 19.8003 | 230.858 | 231.966 | 230.251
2021-09-12 | 19:39 | 19.8004 | 230.863 | 231.953 | 230.254
2021-09-12 | 19:39 | 19.8005 | 230.871 | 231.937 | 230.257
2021-09-12 | 19:39 | 19.8006 | 230.879 | 231.918 | 230.261
2021-09-12 | 19:39 | 19.8007 | 230.886 | 231.905 | 230.267
2021-09-12 | 19:39 | 19.8008 | 230.888 | 231.893 | 230.274
2021-09-12 | 19:39 | 19.8009 | 230.885 | 231.895 | 230.272
2021-09-12 | 19:39 | 19.801 | 230.889 | 231.885 | 230.28
2021-09-12 | 19:39 | 19.8011 | 230.894 | 231.873 | 230.288
2021-09-12 | 19:39 | 19.8012 | 230.899 | 231.859 | 230.295
2021-09-12 | 19:39 | 19.8013 | 230.902 | 231.847 | 230.304
2021-09-12 | 19:39 | 19.8014 | 230.902 | 231.836 | 230.314
2021-09-12 | 19:39 | 19.8015 | 230.901 | 231.826 | 230.324
2021-09-12 | 19:39 | 19.8016 | 230.9 | 231.829 | 230.32
2021-09-12 | 19:39 | 19.8017 | 230.896 | 231.819 | 230.331
2021-09-12 | 19:39 | 19.8018 | 230.898 | 231.808 | 230.34
2021-09-12 | 19:39 | 19.8019 | 230.899 | 231.797 | 230.347
2021-09-12 | 19:39 | 19.802 | 230.892 | 231.787 | 230.359
2021-09-12 | 19:39 | 19.8021 | 230.883 | 231.778 | 230.373
2021-09-12 | 19:39 | 19.8022 | 230.884 | 231.781 | 230.368
2021-09-12 | 19:39 | 19.8023 | 230.886 | 231.784 | 230.363
2021-09-12 | 19:39 | 19.8024 | 230.878 | 231.776 | 230.377
2021-09-12 | 19:39 | 19.8025 | 230.875 | 231.768 | 230.391
2021-09-12 | 19:39 | 19.8026 | 230.871 | 231.763 | 230.403
2021-09-12 | 19:39 | 19.8027 | 230.864 | 231.758 | 230.42
2021-09-12 | 19:39 | 19.8028 | 230.856 | 231.754 | 230.434
2021-09-12 | 19:39 | 19.8029 | 230.859 | 231.755 | 230.43
2021-09-12 | 19:39 | 19.803 | 230.848 | 231.753 | 230.441
2021-09-12 | 19:39 | 19.8031 | 230.842 | 231.751 | 230.451
2021-09-12 | 19:39 | 19.8032 | 230.832 | 231.749 | 230.461
2021-09-12 | 19:39 | 19.8033 | 230.819 | 231.749 | 230.475
2021-09-12 | 19:39 | 19.8034 | 230.808 | 231.749 | 230.486
2021-09-12 | 19:39 | 19.8035 | 230.799 | 231.75 | 230.495
2021-09-12 | 19:39 | 19.8036 | 230.803 | 231.749 | 230.492
2021-09-12 | 19:39 | 19.8037 | 230.789 | 231.752 | 230.5
2021-09-12 | 19:39 | 19.8038 | 230.773 | 231.755 | 230.506
2021-09-12 | 19:39 | 19.8039 | 230.757 | 231.76 | 230.515
2021-09-12 | 19:39 | 19.804 | 230.742 | 231.765 | 230.522
2021-09-12 | 19:39 | 19.8041 | 230.727 | 231.77 | 230.531
2021-09-12 | 19:39 | 19.8042 | 230.73 | 231.768 | 230.528
2021-09-12 | 19:39 | 19.8043 | 230.734 | 231.766 | 230.525
2021-09-12 | 19:39 | 19.8044 | 230.723 | 231.774 | 230.529
2021-09-12 | 19:39 | 19.8045 | 230.713 | 231.782 | 230.532
2021-09-12 | 19:39 | 19.8046 | 230.7 | 231.79 | 230.537
2021-09-12 | 19:39 | 19.8047 | 230.687 | 231.799 | 230.541
2021-09-12 | 19:39 | 19.8048 | 230.677 | 231.809 | 230.542
2021-09-12 | 19:39 | 19.8049 | 230.68 | 231.805 | 230.542
2021-09-12 | 19:39 | 19.805 | 230.671 | 231.816 | 230.541
2021-09-12 | 19:39 | 19.8051 | 230.661 | 231.826 | 230.539
2021-09-12 | 19:39 | 19.8052 | 230.652 | 231.836 | 230.539
2021-09-12 | 19:39 | 19.8053 | 230.64 | 231.851 | 230.535
2021-09-12 | 19:39 | 19.8054 | 230.632 | 231.861 | 230.527
2021-09-12 | 19:39 | 19.8055 | 230.622 | 231.872 | 230.521
2021-09-12 | 19:39 | 19.8056 | 230.625 | 231.867 | 230.522
2021-09-12 | 19:39 | 19.8057 | 230.617 | 231.882 | 230.514
2021-09-12 | 19:39 | 19.8058 | 230.61 | 231.898 | 230.505
2021-09-12 | 19:39 | 19.8059 | 230.605 | 231.908 | 230.504
2021-09-12 | 19:39 | 19.806 | 230.6 | 231.92 | 230.497
2021-09-12 | 19:39 | 19.8061 | 230.596 | 231.935 | 230.487
2021-09-12 | 19:39 | 19.8062 | 230.597 | 231.93 | 230.489
2021-09-12 | 19:39 | 19.8063 | 230.598 | 231.926 | 230.49
2021-09-12 | 19:39 | 19.8064 | 230.596 | 231.933 | 230.48
2021-09-12 | 19:39 | 19.8065 | 230.594 | 231.944 | 230.471
2021-09-12 | 19:39 | 19.8066 | 230.594 | 231.956 | 230.458
2021-09-12 | 19:39 | 19.8067 | 230.594 | 231.965 | 230.446
2021-09-12 | 19:39 | 19.8068 | 230.595 | 231.972 | 230.435
2021-09-12 | 19:39 | 19.8069 | 230.594 | 231.968 | 230.439
2021-09-12 | 19:39 | 19.807 | 230.596 | 231.974 | 230.427
2021-09-12 | 19:39 | 19.8071 | 230.6 | 231.982 | 230.411
2021-09-12 | 19:39 | 19.8072 | 230.604 | 231.988 | 230.396
2021-09-12 | 19:39 | 19.8073 | 230.609 | 231.991 | 230.384
2021-09-12 | 19:39 | 19.8074 | 230.614 | 232 | 230.37
2021-09-12 | 19:39 | 19.8075 | 230.621 | 232.009 | 230.355
2021-09-12 | 19:39 | 19.8076 | 230.618 | 232.006 | 230.36
2021-09-12 | 19:39 | 19.8077 | 230.626 | 232.012 | 230.348
2021-09-12 | 19:39 | 19.8078 | 230.635 | 232.015 | 230.339
2021-09-12 | 19:39 | 19.8079 | 230.643 | 232.019 | 230.327
2021-09-12 | 19:39 | 19.808 | 230.65 | 232.025 | 230.315
2021-09-12 | 19:39 | 19.8081 | 230.66 | 232.024 | 230.303
2021-09-12 | 19:39 | 19.8082 | 230.656 | 232.025 | 230.307
2021-09-12 | 19:39 | 19.8083 | 230.652 | 232.025 | 230.311
2021-09-12 | 19:39 | 19.8084 | 230.663 | 232.024 | 230.301
2021-09-12 | 19:39 | 19.8085 | 230.672 | 232.024 | 230.292
2021-09-12 | 19:39 | 19.8086 | 230.686 | 232.02 | 230.28
2021-09-12 | 19:39 | 19.8087 | 230.694 | 232.011 | 230.273
2021-09-12 | 19:39 | 19.8088 | 230.707 | 232.007 | 230.263
2021-09-12 | 19:39 | 19.8089 | 230.702 | 232.008 | 230.266
2021-09-12 | 19:39 | 19.809 | 230.716 | 232.004 | 230.257
2021-09-12 | 19:39 | 19.8091 | 230.729 | 231.997 | 230.251
2021-09-12 | 19:39 | 19.8092 | 230.743 | 231.993 | 230.246
2021-09-12 | 19:39 | 19.8093 | 230.754 | 231.987 | 230.24
2021-09-12 | 19:39 | 19.8094 | 230.767 | 231.984 | 230.235
2021-09-12 | 19:39 | 19.8095 | 230.762 | 231.985 | 230.236
2021-09-12 | 19:39 | 19.8096 | 230.756 | 231.989 | 230.237
2021-09-12 | 19:39 | 19.8097 | 230.77 | 231.975 | 230.235
2021-09-12 | 19:39 | 19.8098 | 230.782 | 231.964 | 230.233
2021-09-12 | 19:39 | 19.8099 | 230.79 | 231.957 | 230.232
2021-09-12 | 19:39 | 19.81 | 230.8 | 231.943 | 230.232
2021-09-12 | 19:39 | 19.8101 | 230.797 | 231.944 | 230.232
2021-09-12 | 19:39 | 19.8102 | 230.794 | 231.946 | 230.231
2021-09-12 | 19:39 | 19.8103 | 230.803 | 231.928 | 230.234
2021-09-12 | 19:39 | 19.8104 | 230.812 | 231.913 | 230.238
2021-09-12 | 19:39 | 19.8105 | 230.818 | 231.895 | 230.243
2021-09-12 | 19:39 | 19.8106 | 230.817 | 231.893 | 230.244
2021-09-12 | 19:39 | 19.8107 | 230.819 | 231.889 | 230.245
2021-09-12 | 19:39 | 19.8108 | 230.82 | 231.885 | 230.246
2021-09-12 | 19:39 | 19.8109 | 230.823 | 231.882 | 230.249
2021-09-12 | 19:39 | 19.811 | 230.834 | 231.859 | 230.262
2021-09-12 | 19:39 | 19.8111 | 230.837 | 231.852 | 230.266
2021-09-12 | 19:39 | 19.8112 | 230.84 | 231.844 | 230.272
2021-09-12 | 19:39 | 19.8113 | 230.841 | 231.839 | 230.278
2021-09-12 | 19:39 | 19.8114 | 230.844 | 231.829 | 230.286
2021-09-12 | 19:39 | 19.8115 | 230.842 | 231.832 | 230.282
2021-09-12 | 19:39 | 19.8116 | 230.842 | 231.835 | 230.28
2021-09-12 | 19:39 | 19.8117 | 230.841 | 231.821 | 230.292
2021-09-12 | 19:39 | 19.8118 | 230.84 | 231.809 | 230.306
2021-09-12 | 19:39 | 19.8119 | 230.838 | 231.807 | 230.31
2021-09-12 | 19:39 | 19.812 | 230.835 | 231.803 | 230.312
2021-09-12 | 19:39 | 19.8121 | 230.834 | 231.797 | 230.317
2021-09-12 | 19:39 | 19.8122 | 230.83 | 231.792 | 230.324
2021-09-12 | 19:39 | 19.8123 | 230.827 | 231.786 | 230.333
2021-09-12 | 19:39 | 19.8124 | 230.82 | 231.778 | 230.345
2021-09-12 | 19:39 | 19.8125 | 230.813 | 231.771 | 230.364
2021-09-12 | 19:39 | 19.8126 | 230.811 | 231.771 | 230.366
2021-09-12 | 19:39 | 19.8127 | 230.81 | 231.769 | 230.368
2021-09-12 | 19:39 | 19.8128 | 230.809 | 231.767 | 230.374
2021-09-12 | 19:39 | 19.8129 | 230.813 | 231.769 | 230.367
2021-09-12 | 19:39 | 19.813 | 230.803 | 231.767 | 230.379
2021-09-12 | 19:39 | 19.8131 | 230.79 | 231.765 | 230.395
2021-09-12 | 19:39 | 19.8132 | 230.777 | 231.763 | 230.409
2021-09-12 | 19:39 | 19.8133 | 230.774 | 231.763 | 230.413
2021-09-12 | 19:39 | 19.8134 | 230.769 | 231.763 | 230.42
2021-09-12 | 19:39 | 19.8135 | 230.772 | 231.763 | 230.416
2021-09-12 | 19:39 | 19.8136 | 230.774 | 231.763 | 230.415
2021-09-12 | 19:39 | 19.8137 | 230.753 | 231.766 | 230.429
2021-09-12 | 19:39 | 19.8138 | 230.744 | 231.767 | 230.434
2021-09-12 | 19:39 | 19.8139 | 230.735 | 231.771 | 230.439
2021-09-12 | 19:39 | 19.814 | 230.723 | 231.776 | 230.443
2021-09-12 | 19:39 | 19.8141 | 230.722 | 231.777 | 230.442
2021-09-12 | 19:39 | 19.8142 | 230.719 | 231.778 | 230.446
2021-09-12 | 19:39 | 19.8143 | 230.71 | 231.783 | 230.451
2021-09-12 | 19:39 | 19.8144 | 230.696 | 231.789 | 230.459
2021-09-12 | 19:39 | 19.8145 | 230.682 | 231.801 | 230.464
2021-09-12 | 19:39 | 19.8146 | 230.679 | 231.805 | 230.464
2021-09-12 | 19:39 | 19.8147 | 230.671 | 231.812 | 230.463
2021-09-12 | 19:39 | 19.8148 | 230.673 | 231.809 | 230.462
2021-09-12 | 19:39 | 19.8149 | 230.672 | 231.81 | 230.462
2021-09-12 | 19:39 | 19.815 | 230.65 | 231.826 | 230.466
2021-09-12 | 19:39 | 19.8151 | 230.641 | 231.834 | 230.467
2021-09-12 | 19:39 | 19.8152 | 230.633 | 231.849 | 230.462
2021-09-12 | 19:39 | 19.8153 | 230.631 | 231.853 | 230.461
2021-09-12 | 19:39 | 19.8154 | 230.625 | 231.859 | 230.459
2021-09-12 | 19:39 | 19.8155 | 230.628 | 231.856 | 230.461
2021-09-12 | 19:39 | 19.8156 | 230.627 | 231.857 | 230.461
2021-09-12 | 19:39 | 19.8157 | 230.614 | 231.881 | 230.452
2021-09-12 | 19:39 | 19.8158 | 230.608 | 231.894 | 230.448
2021-09-12 | 19:39 | 19.8159 | 230.603 | 231.913 | 230.444
2021-09-12 | 19:39 | 19.816 | 230.602 | 231.917 | 230.442
2021-09-12 | 19:39 | 19.8161 | 230.6 | 231.923 | 230.441
2021-09-12 | 19:39 | 19.8162 | 230.601 | 231.921 | 230.443
2021-09-12 | 19:39 | 19.8163 | 230.597 | 231.931 | 230.437
2021-09-12 | 19:39 | 19.8164 | 230.594 | 231.952 | 230.42
2021-09-12 | 19:39 | 19.8165 | 230.593 | 231.964 | 230.412
2021-09-12 | 19:39 | 19.8166 | 230.593 | 231.976 | 230.401
2021-09-12 | 19:39 | 19.8167 | 230.593 | 231.976 | 230.401
2021-09-12 | 19:39 | 19.8168 | 230.593 | 231.977 | 230.4
2021-09-12 | 19:39 | 19.8169 | 230.594 | 231.981 | 230.395
2021-09-12 | 19:39 | 19.817 | 230.596 | 231.986 | 230.385
2021-09-12 | 19:39 | 19.8171 | 230.6 | 231.999 | 230.367
2021-09-12 | 19:39 | 19.8172 | 230.6 | 232 | 230.364
2021-09-12 | 19:39 | 19.8173 | 230.602 | 232.003 | 230.358
2021-09-12 | 19:39 | 19.8174 | 230.606 | 232.005 | 230.351
2021-09-12 | 19:39 | 19.8175 | 230.612 | 232.008 | 230.343
2021-09-12 | 19:39 | 19.8176 | 230.609 | 232.007 | 230.346
2021-09-12 | 19:39 | 19.8177 | 230.619 | 232.016 | 230.332
2021-09-12 | 19:39 | 19.8178 | 230.628 | 232.031 | 230.316
2021-09-12 | 19:39 | 19.8179 | 230.631 | 232.034 | 230.311
2021-09-12 | 19:39 | 19.818 | 230.637 | 232.036 | 230.305
2021-09-12 | 19:39 | 19.8181 | 230.645 | 232.036 | 230.298
2021-09-12 | 19:39 | 19.8182 | 230.642 | 232.037 | 230.302
2021-09-12 | 19:39 | 19.8183 | 230.656 | 232.038 | 230.288
2021-09-12 | 19:39 | 19.8184 | 230.671 | 232.041 | 230.274
2021-09-12 | 19:39 | 19.8185 | 230.673 | 232.043 | 230.272
2021-09-12 | 19:39 | 19.8186 | 230.677 | 232.043 | 230.267
2021-09-12 | 19:39 | 19.8187 | 230.682 | 232.04 | 230.264
2021-09-12 | 19:39 | 19.8188 | 230.692 | 232.036 | 230.258
2021-09-12 | 19:39 | 19.8189 | 230.684 | 232.04 | 230.262
2021-09-12 | 19:39 | 19.819 | 230.7 | 232.036 | 230.255
2021-09-12 | 19:39 | 19.8191 | 230.713 | 232.033 | 230.247
2021-09-12 | 19:39 | 19.8192 | 230.73 | 232.033 | 230.24
2021-09-12 | 19:39 | 19.8193 | 230.731 | 232.033 | 230.24
2021-09-12 | 19:39 | 19.8194 | 230.732 | 232.032 | 230.239
2021-09-12 | 19:39 | 19.8195 | 230.733 | 232.032 | 230.239
2021-09-12 | 19:39 | 19.8196 | 230.749 | 232.02 | 230.234
2021-09-12 | 19:39 | 19.8197 | 230.766 | 232.011 | 230.23
2021-09-12 | 19:39 | 19.8198 | 230.769 | 232.009 | 230.23
2021-09-12 | 19:39 | 19.8199 | 230.773 | 232.006 | 230.23
2021-09-12 | 19:39 | 19.82 | 230.777 | 232.001 | 230.23
2021-09-12 | 19:39 | 19.8201 | 230.783 | 231.997 | 230.23
2021-09-12 | 19:39 | 19.8202 | 230.786 | 231.994 | 230.23
2021-09-12 | 19:39 | 19.8203 | 230.8 | 231.969 | 230.234
2021-09-12 | 19:39 | 19.8204 | 230.802 | 231.966 | 230.236
2021-09-12 | 19:39 | 19.8205 | 230.804 | 231.964 | 230.237
2021-09-12 | 19:39 | 19.8206 | 230.807 | 231.96 | 230.238
2021-09-12 | 19:39 | 19.8207 | 230.81 | 231.957 | 230.239
2021-09-12 | 19:39 | 19.8208 | 230.821 | 231.938 | 230.248
2021-09-12 | 19:39 | 19.8209 | 230.83 | 231.926 | 230.259
2021-09-12 | 19:39 | 19.821 | 230.831 | 231.926 | 230.258
2021-09-12 | 19:39 | 19.8211 | 230.831 | 231.928 | 230.258
2021-09-12 | 19:39 | 19.8212 | 230.832 | 231.931 | 230.257
2021-09-12 | 19:39 | 19.8213 | 230.837 | 231.918 | 230.265
2021-09-12 | 19:39 | 19.8214 | 230.842 | 231.906 | 230.274
2021-09-12 | 19:39 | 19.8215 | 230.844 | 231.898 | 230.283
2021-09-12 | 19:39 | 19.8216 | 230.844 | 231.892 | 230.292
2021-09-12 | 19:39 | 19.8217 | 230.843 | 231.888 | 230.298
2021-09-12 | 19:39 | 19.8218 | 230.843 | 231.884 | 230.303
2021-09-12 | 19:39 | 19.8219 | 230.844 | 231.881 | 230.305
2021-09-12 | 19:39 | 19.822 | 230.839 | 231.868 | 230.316
2021-09-12 | 19:39 | 19.8221 | 230.834 | 231.856 | 230.332
2021-09-12 | 19:39 | 19.8222 | 230.828 | 231.846 | 230.349
2021-09-12 | 19:39 | 19.8223 | 230.822 | 231.839 | 230.361
2021-09-12 | 19:39 | 19.8224 | 230.817 | 231.835 | 230.371
2021-09-12 | 19:39 | 19.8225 | 230.816 | 231.833 | 230.379
2021-09-12 | 19:39 | 19.8226 | 230.815 | 231.831 | 230.381
2021-09-12 | 19:39 | 19.8227 | 230.812 | 231.825 | 230.397
2021-09-12 | 19:39 | 19.8228 | 230.805 | 231.821 | 230.413
2021-09-12 | 19:39 | 19.8229 | 230.795 | 231.818 | 230.426
2021-09-12 | 19:39 | 19.823 | 230.787 | 231.816 | 230.436
2021-09-12 | 19:39 | 19.8231 | 230.783 | 231.816 | 230.442
2021-09-12 | 19:39 | 19.8232 | 230.782 | 231.815 | 230.444
2021-09-12 | 19:39 | 19.8233 | 230.781 | 231.815 | 230.447
2021-09-12 | 19:39 | 19.8234 | 230.767 | 231.816 | 230.461
2021-09-12 | 19:39 | 19.8235 | 230.758 | 231.817 | 230.472
2021-09-12 | 19:39 | 19.8236 | 230.747 | 231.818 | 230.48
2021-09-12 | 19:39 | 19.8237 | 230.743 | 231.82 | 230.485
2021-09-12 | 19:39 | 19.8238 | 230.74 | 231.821 | 230.488
2021-09-12 | 19:39 | 19.8239 | 230.74 | 231.821 | 230.49
2021-09-12 | 19:39 | 19.824 | 230.725 | 231.828 | 230.499
2021-09-12 | 19:39 | 19.8241 | 230.713 | 231.834 | 230.508
2021-09-12 | 19:39 | 19.8242 | 230.706 | 231.838 | 230.516
2021-09-12 | 19:39 | 19.8243 | 230.682 | 231.851 | 230.532
2021-09-12 | 19:39 | 19.8244 | 230.678 | 231.854 | 230.535
2021-09-12 | 19:39 | 19.8245 | 230.676 | 231.856 | 230.537
2021-09-12 | 19:39 | 19.8246 | 230.676 | 231.856 | 230.537
2021-09-12 | 19:39 | 19.8247 | 230.661 | 231.867 | 230.539
2021-09-12 | 19:39 | 19.8248 | 230.648 | 231.877 | 230.542
2021-09-12 | 19:39 | 19.8249 | 230.639 | 231.886 | 230.542
2021-09-12 | 19:39 | 19.825 | 230.632 | 231.894 | 230.541
2021-09-12 | 19:39 | 19.8251 | 230.627 | 231.899 | 230.539
2021-09-12 | 19:39 | 19.8252 | 230.623 | 231.903 | 230.538
2021-09-12 | 19:39 | 19.8253 | 230.62 | 231.907 | 230.536
2021-09-12 | 19:39 | 19.8254 | 230.604 | 231.927 | 230.528
2021-09-12 | 19:39 | 19.8255 | 230.592 | 231.944 | 230.521
2021-09-12 | 19:39 | 19.8256 | 230.581 | 231.959 | 230.515
2021-09-12 | 19:39 | 19.8257 | 230.582 | 231.959 | 230.516
2021-09-12 | 19:39 | 19.8258 | 230.583 | 231.957 | 230.519
2021-09-12 | 19:39 | 19.8259 | 230.578 | 231.974 | 230.514
2021-09-12 | 19:39 | 19.826 | 230.573 | 231.985 | 230.51
2021-09-12 | 19:39 | 19.8261 | 230.569 | 231.998 | 230.509
2021-09-12 | 19:39 | 19.8262 | 230.566 | 232.013 | 230.504
2021-09-12 | 19:39 | 19.8263 | 230.564 | 232.024 | 230.499
2021-09-12 | 19:39 | 19.8264 | 230.563 | 232.035 | 230.494
2021-09-12 | 19:39 | 19.8265 | 230.562 | 232.043 | 230.49
2021-09-12 | 19:39 | 19.8266 | 230.562 | 232.055 | 230.484
2021-09-12 | 19:39 | 19.8267 | 230.562 | 232.066 | 230.477
2021-09-12 | 19:39 | 19.8268 | 230.563 | 232.075 | 230.471
2021-09-12 | 19:39 | 19.8269 | 230.564 | 232.082 | 230.464
2021-09-12 | 19:39 | 19.827 | 230.563 | 232.079 | 230.471
2021-09-12 | 19:39 | 19.8271 | 230.566 | 232.088 | 230.46
2021-09-12 | 19:39 | 19.8272 | 230.569 | 232.097 | 230.448
2021-09-12 | 19:39 | 19.8273 | 230.574 | 232.102 | 230.436
2021-09-12 | 19:39 | 19.8274 | 230.579 | 232.105 | 230.426
2021-09-12 | 19:39 | 19.8275 | 230.584 | 232.112 | 230.417
2021-09-12 | 19:39 | 19.8276 | 230.589 | 232.12 | 230.407
2021-09-12 | 19:39 | 19.8277 | 230.595 | 232.128 | 230.397
2021-09-12 | 19:39 | 19.8278 | 230.601 | 232.131 | 230.388
2021-09-12 | 19:39 | 19.8279 | 230.609 | 232.131 | 230.379
2021-09-12 | 19:39 | 19.828 | 230.616 | 232.134 | 230.371
2021-09-12 | 19:39 | 19.8281 | 230.622 | 232.137 | 230.362
2021-09-12 | 19:39 | 19.8282 | 230.63 | 232.137 | 230.353
2021-09-12 | 19:39 | 19.8283 | 230.638 | 232.136 | 230.345
2021-09-12 | 19:39 | 19.8284 | 230.647 | 232.134 | 230.338
2021-09-12 | 19:39 | 19.8285 | 230.656 | 232.132 | 230.332
2021-09-12 | 19:39 | 19.8286 | 230.667 | 232.131 | 230.322
2021-09-12 | 19:39 | 19.8287 | 230.673 | 232.128 | 230.316
2021-09-12 | 19:39 | 19.8288 | 230.682 | 232.122 | 230.309
2021-09-12 | 19:39 | 19.8289 | 230.693 | 232.119 | 230.302
2021-09-12 | 19:39 | 19.829 | 230.704 | 232.116 | 230.296
2021-09-12 | 19:39 | 19.8291 | 230.714 | 232.115 | 230.29
2021-09-12 | 19:39 | 19.8292 | 230.726 | 232.112 | 230.286
2021-09-12 | 19:39 | 19.8293 | 230.737 | 232.104 | 230.282
2021-09-12 | 19:39 | 19.8294 | 230.747 | 232.101 | 230.278
2021-09-12 | 19:39 | 19.8295 | 230.757 | 232.098 | 230.275
2021-09-12 | 19:39 | 19.8296 | 230.768 | 232.088 | 230.272
2021-09-12 | 19:39 | 19.8297 | 230.776 | 232.079 | 230.271
2021-09-12 | 19:39 | 19.8298 | 230.788 | 232.069 | 230.269
2021-09-12 | 19:39 | 19.8299 | 230.799 | 232.06 | 230.269
2021-09-12 | 19:39 | 19.83 | 230.805 | 232.053 | 230.269
2021-09-12 | 19:39 | 19.8301 | 230.813 | 232.045 | 230.269
2021-09-12 | 19:39 | 19.8302 | 230.822 | 232.034 | 230.27
2021-09-12 | 19:39 | 19.8303 | 230.82 | 232.042 | 230.269
2021-09-12 | 19:39 | 19.8304 | 230.829 | 232.03 | 230.272
2021-09-12 | 19:39 | 19.8305 | 230.835 | 232.019 | 230.275
2021-09-12 | 19:39 | 19.8306 | 230.841 | 232.009 | 230.279
2021-09-12 | 19:39 | 19.8307 | 230.846 | 231.997 | 230.283
2021-09-12 | 19:39 | 19.8308 | 230.853 | 231.989 | 230.289
2021-09-12 | 19:39 | 19.8309 | 230.859 | 231.982 | 230.293
2021-09-12 | 19:39 | 19.831 | 230.867 | 231.974 | 230.299
2021-09-12 | 19:39 | 19.8311 | 230.872 | 231.967 | 230.304
2021-09-12 | 19:39 | 19.8312 | 230.876 | 231.958 | 230.311
2021-09-12 | 19:39 | 19.8313 | 230.878 | 231.95 | 230.317
2021-09-12 | 19:39 | 19.8314 | 230.88 | 231.942 | 230.324
2021-09-12 | 19:39 | 19.8315 | 230.882 | 231.935 | 230.332
2021-09-12 | 19:39 | 19.8316 | 230.884 | 231.926 | 230.34
2021-09-12 | 19:39 | 19.8317 | 230.885 | 231.917 | 230.348
2021-09-12 | 19:39 | 19.8318 | 230.885 | 231.909 | 230.355
2021-09-12 | 19:39 | 19.8319 | 230.884 | 231.9 | 230.366
2021-09-12 | 19:39 | 19.832 | 230.879 | 231.894 | 230.374
2021-09-12 | 19:39 | 19.8321 | 230.875 | 231.886 | 230.385
2021-09-12 | 19:39 | 19.8322 | 230.873 | 231.878 | 230.395
2021-09-12 | 19:39 | 19.8323 | 230.876 | 231.882 | 230.39
2021-09-12 | 19:39 | 19.8324 | 230.87 | 231.875 | 230.399
2021-09-12 | 19:39 | 19.8325 | 230.869 | 231.871 | 230.411
2021-09-12 | 19:39 | 19.8326 | 230.861 | 231.866 | 230.423
2021-09-12 | 19:39 | 19.8327 | 230.856 | 231.863 | 230.435
2021-09-12 | 19:39 | 19.8328 | 230.852 | 231.859 | 230.444
2021-09-12 | 19:39 | 19.8329 | 230.846 | 231.856 | 230.454
2021-09-12 | 19:39 | 19.833 | 230.841 | 231.854 | 230.462
2021-09-12 | 19:39 | 19.8331 | 230.833 | 231.853 | 230.471
2021-09-12 | 19:39 | 19.8332 | 230.822 | 231.852 | 230.48
2021-09-12 | 19:39 | 19.8333 | 230.812 | 231.852 | 230.488
2021-09-12 | 19:39 | 19.8334 | 230.804 | 231.852 | 230.495
2021-09-12 | 19:39 | 19.8335 | 230.796 | 231.853 | 230.501
2021-09-12 | 19:39 | 19.8336 | 230.782 | 231.855 | 230.508
2021-09-12 | 19:39 | 19.8337 | 230.772 | 231.857 | 230.511
2021-09-12 | 19:39 | 19.8338 | 230.759 | 231.86 | 230.517
2021-09-12 | 19:39 | 19.8339 | 230.746 | 231.864 | 230.523
2021-09-12 | 19:39 | 19.834 | 230.734 | 231.868 | 230.529
2021-09-12 | 19:39 | 19.8341 | 230.724 | 231.874 | 230.533
2021-09-12 | 19:39 | 19.8342 | 230.716 | 231.88 | 230.54
2021-09-12 | 19:39 | 19.8343 | 230.723 | 231.876 | 230.536
2021-09-12 | 19:39 | 19.8344 | 230.714 | 231.882 | 230.542
2021-09-12 | 19:39 | 19.8345 | 230.702 | 231.888 | 230.549
2021-09-12 | 19:39 | 19.8346 | 230.692 | 231.896 | 230.553
2021-09-12 | 19:39 | 19.8347 | 230.684 | 231.905 | 230.554
2021-09-12 | 19:39 | 19.8348 | 230.677 | 231.914 | 230.556
2021-09-12 | 19:39 | 19.8349 | 230.667 | 231.921 | 230.559
2021-09-12 | 19:39 | 19.835 | 230.659 | 231.931 | 230.56
2021-09-12 | 19:39 | 19.8351 | 230.65 | 231.938 | 230.563
2021-09-12 | 19:39 | 19.8352 | 230.64 | 231.946 | 230.566
2021-09-12 | 19:39 | 19.8353 | 230.634 | 231.956 | 230.56
2021-09-12 | 19:39 | 19.8354 | 230.627 | 231.969 | 230.554
2021-09-12 | 19:39 | 19.8355 | 230.619 | 231.978 | 230.551
2021-09-12 | 19:39 | 19.8356 | 230.613 | 231.985 | 230.548
2021-09-12 | 19:39 | 19.8357 | 230.608 | 231.995 | 230.543
2021-09-12 | 19:39 | 19.8358 | 230.602 | 232.003 | 230.539
2021-09-12 | 19:39 | 19.8359 | 230.597 | 232.013 | 230.537
2021-09-12 | 19:39 | 19.836 | 230.594 | 232.026 | 230.528
2021-09-12 | 19:39 | 19.8361 | 230.591 | 232.038 | 230.521
2021-09-12 | 19:39 | 19.8362 | 230.588 | 232.047 | 230.515
2021-09-12 | 19:39 | 19.8363 | 230.589 | 232.043 | 230.516
2021-09-12 | 19:39 | 19.8364 | 230.588 | 232.048 | 230.512
2021-09-12 | 19:39 | 19.8365 | 230.587 | 232.057 | 230.505
2021-09-12 | 19:39 | 19.8366 | 230.586 | 232.07 | 230.493
2021-09-12 | 19:39 | 19.8367 | 230.587 | 232.082 | 230.484
2021-09-12 | 19:39 | 19.8368 | 230.588 | 232.088 | 230.477
2021-09-12 | 19:39 | 19.8369 | 230.589 | 232.094 | 230.469
2021-09-12 | 19:39 | 19.837 | 230.592 | 232.099 | 230.461
2021-09-12 | 19:39 | 19.8371 | 230.595 | 232.104 | 230.451
2021-09-12 | 19:39 | 19.8372 | 230.599 | 232.112 | 230.439
2021-09-12 | 19:39 | 19.8373 | 230.604 | 232.123 | 230.427
2021-09-12 | 19:39 | 19.8374 | 230.608 | 232.132 | 230.416
2021-09-12 | 19:39 | 19.8375 | 230.614 | 232.136 | 230.407
2021-09-12 | 19:39 | 19.8376 | 230.621 | 232.141 | 230.397
2021-09-12 | 19:39 | 19.8377 | 230.629 | 232.141 | 230.389
2021-09-12 | 19:39 | 19.8378 | 230.637 | 232.143 | 230.38
2021-09-12 | 19:39 | 19.8379 | 230.643 | 232.149 | 230.369
2021-09-12 | 19:39 | 19.838 | 230.65 | 232.151 | 230.358
2021-09-12 | 19:39 | 19.8381 | 230.659 | 232.15 | 230.349
2021-09-12 | 19:39 | 19.8382 | 230.668 | 232.147 | 230.339
2021-09-12 | 19:39 | 19.8383 | 230.662 | 232.147 | 230.344
2021-09-12 | 19:39 | 19.8384 | 230.672 | 232.144 | 230.336
2021-09-12 | 19:39 | 19.8385 | 230.681 | 232.142 | 230.327
2021-09-12 | 19:39 | 19.8386 | 230.692 | 232.138 | 230.317
2021-09-12 | 19:39 | 19.8387 | 230.701 | 232.132 | 230.31
2021-09-12 | 19:39 | 19.8388 | 230.712 | 232.124 | 230.302
2021-09-12 | 19:39 | 19.8389 | 230.724 | 232.117 | 230.296
2021-09-12 | 19:39 | 19.839 | 230.736 | 232.109 | 230.289
2021-09-12 | 19:39 | 19.8391 | 230.749 | 232.103 | 230.284
2021-09-12 | 19:39 | 19.8392 | 230.757 | 232.102 | 230.279
2021-09-12 | 19:39 | 19.8393 | 230.766 | 232.099 | 230.275
2021-09-12 | 19:39 | 19.8394 | 230.778 | 232.091 | 230.272
2021-09-12 | 19:39 | 19.8395 | 230.79 | 232.081 | 230.269
2021-09-12 | 19:39 | 19.8396 | 230.783 | 232.086 | 230.27
2021-09-12 | 19:39 | 19.8397 | 230.792 | 232.076 | 230.269
2021-09-12 | 19:39 | 19.8398 | 230.8 | 232.07 | 230.268
2021-09-12 | 19:39 | 19.8399 | 230.81 | 232.062 | 230.267
2021-09-12 | 19:39 | 19.84 | 230.816 | 232.051 | 230.267
2021-09-12 | 19:39 | 19.8401 | 230.825 | 232.041 | 230.267
2021-09-12 | 19:39 | 19.8402 | 230.834 | 232.029 | 230.268
2021-09-12 | 19:39 | 19.8403 | 230.842 | 232.014 | 230.27
2021-09-12 | 19:39 | 19.8404 | 230.85 | 231.998 | 230.273
2021-09-12 | 19:39 | 19.8405 | 230.854 | 231.985 | 230.279
2021-09-12 | 19:39 | 19.8406 | 230.86 | 231.97 | 230.284
2021-09-12 | 19:39 | 19.8407 | 230.872 | 231.949 | 230.291
2021-09-12 | 19:39 | 19.8408 | 230.872 | 231.949 | 230.291
2021-09-12 | 19:39 | 19.8409 | 230.872 | 231.949 | 230.291
2021-09-12 | 19:39 | 19.841 | 230.882 | 231.933 | 230.303
2021-09-12 | 19:39 | 19.8411 | 230.889 | 231.919 | 230.315
2021-09-12 | 19:39 | 19.8412 | 230.894 | 231.901 | 230.329
2021-09-12 | 19:39 | 19.8413 | 230.895 | 231.898 | 230.332
2021-09-12 | 19:39 | 19.8414 | 230.896 | 231.892 | 230.336
2021-09-12 | 19:39 | 19.8415 | 230.899 | 231.885 | 230.341
2021-09-12 | 19:39 | 19.8416 | 230.897 | 231.879 | 230.348
2021-09-12 | 19:39 | 19.8417 | 230.897 | 231.87 | 230.356
2021-09-12 | 19:39 | 19.8418 | 230.892 | 231.863 | 230.368
2021-09-12 | 19:39 | 19.8419 | 230.888 | 231.85 | 230.385
2021-09-12 | 19:39 | 19.842 | 230.887 | 231.85 | 230.384
2021-09-12 | 19:39 | 19.8421 | 230.885 | 231.849 | 230.385
2021-09-12 | 19:39 | 19.8422 | 230.882 | 231.846 | 230.388
2021-09-12 | 19:39 | 19.8423 | 230.872 | 231.832 | 230.411
2021-09-12 | 19:39 | 19.8424 | 230.866 | 231.827 | 230.421
2021-09-12 | 19:39 | 19.8425 | 230.861 | 231.822 | 230.434
2021-09-12 | 19:39 | 19.8426 | 230.85 | 231.816 | 230.446
2021-09-12 | 19:39 | 19.8427 | 230.849 | 231.815 | 230.446
2021-09-12 | 19:39 | 19.8428 | 230.846 | 231.814 | 230.448
2021-09-12 | 19:39 | 19.8429 | 230.84 | 231.813 | 230.454
2021-09-12 | 19:39 | 19.843 | 230.832 | 231.811 | 230.462
2021-09-12 | 19:39 | 19.8431 | 230.821 | 231.81 | 230.474
2021-09-12 | 19:39 | 19.8432 | 230.811 | 231.809 | 230.486
2021-09-12 | 19:39 | 19.8433 | 230.798 | 231.809 | 230.497
2021-09-12 | 19:39 | 19.8434 | 230.795 | 231.809 | 230.498
2021-09-12 | 19:39 | 19.8435 | 230.79 | 231.809 | 230.502
2021-09-12 | 19:39 | 19.8436 | 230.78 | 231.811 | 230.508
2021-09-12 | 19:39 | 19.8437 | 230.767 | 231.814 | 230.515
2021-09-12 | 19:39 | 19.8438 | 230.752 | 231.818 | 230.521
2021-09-12 | 19:39 | 19.8439 | 230.733 | 231.824 | 230.528
2021-09-12 | 19:39 | 19.844 | 230.728 | 231.825 | 230.529
2021-09-12 | 19:39 | 19.8441 | 230.722 | 231.829 | 230.53
2021-09-12 | 19:39 | 19.8442 | 230.714 | 231.833 | 230.535
2021-09-12 | 19:39 | 19.8443 | 230.703 | 231.84 | 230.54
2021-09-12 | 19:39 | 19.8444 | 230.688 | 231.848 | 230.548
2021-09-12 | 19:39 | 19.8445 | 230.672 | 231.859 | 230.551
2021-09-12 | 19:39 | 19.8446 | 230.658 | 231.872 | 230.554
2021-09-12 | 19:39 | 19.8447 | 230.656 | 231.874 | 230.555
2021-09-12 | 19:39 | 19.8448 | 230.651 | 231.878 | 230.557
2021-09-12 | 19:39 | 19.8449 | 230.645 | 231.883 | 230.559
2021-09-12 | 19:39 | 19.845 | 230.637 | 231.891 | 230.561
2021-09-12 | 19:39 | 19.8451 | 230.63 | 231.901 | 230.562
2021-09-12 | 19:39 | 19.8452 | 230.619 | 231.915 | 230.56
2021-09-12 | 19:39 | 19.8453 | 230.609 | 231.925 | 230.557
2021-09-12 | 19:39 | 19.8454 | 230.61 | 231.924 | 230.559
2021-09-12 | 19:39 | 19.8455 | 230.611 | 231.925 | 230.561
2021-09-12 | 19:39 | 19.8456 | 230.611 | 231.925 | 230.562
2021-09-12 | 19:39 | 19.8457 | 230.6 | 231.942 | 230.557
2021-09-12 | 19:39 | 19.8458 | 230.59 | 231.965 | 230.549
2021-09-12 | 19:39 | 19.8459 | 230.589 | 231.97 | 230.548
2021-09-12 | 19:39 | 19.846 | 230.587 | 231.974 | 230.545
2021-09-12 | 19:39 | 19.8461 | 230.586 | 231.978 | 230.542
2021-09-12 | 19:39 | 19.8462 | 230.584 | 231.985 | 230.537
2021-09-12 | 19:39 | 19.8463 | 230.58 | 232.006 | 230.522
2021-09-12 | 19:39 | 19.8464 | 230.58 | 232.01 | 230.517
2021-09-12 | 19:39 | 19.8465 | 230.579 | 232.015 | 230.51
2021-09-12 | 19:39 | 19.8466 | 230.579 | 232.02 | 230.503
2021-09-12 | 19:39 | 19.8467 | 230.579 | 232.029 | 230.495
2021-09-12 | 19:39 | 19.8468 | 230.58 | 232.038 | 230.483
2021-09-12 | 19:39 | 19.8469 | 230.583 | 232.048 | 230.465
2021-09-12 | 19:39 | 19.847 | 230.586 | 232.056 | 230.451
2021-09-12 | 19:39 | 19.8471 | 230.586 | 232.056 | 230.45
2021-09-12 | 19:39 | 19.8472 | 230.591 | 232.065 | 230.436
2021-09-12 | 19:39 | 19.8473 | 230.598 | 232.078 | 230.416
2021-09-12 | 19:39 | 19.8474 | 230.607 | 232.087 | 230.398
2021-09-12 | 19:39 | 19.8475 | 230.618 | 232.097 | 230.383
2021-09-12 | 19:39 | 19.8476 | 230.63 | 232.11 | 230.362
2021-09-12 | 19:39 | 19.8477 | 230.634 | 232.114 | 230.357
2021-09-12 | 19:39 | 19.8478 | 230.639 | 232.119 | 230.348
2021-09-12 | 19:39 | 19.8479 | 230.646 | 232.119 | 230.339
2021-09-12 | 19:39 | 19.848 | 230.656 | 232.119 | 230.329
2021-09-12 | 19:39 | 19.8481 | 230.666 | 232.122 | 230.317
2021-09-12 | 19:39 | 19.8482 | 230.677 | 232.125 | 230.302
2021-09-12 | 19:39 | 19.8483 | 230.692 | 232.122 | 230.286
2021-09-12 | 19:39 | 19.8484 | 230.694 | 232.121 | 230.284
2021-09-12 | 19:39 | 19.8485 | 230.697 | 232.12 | 230.281
2021-09-12 | 19:39 | 19.8486 | 230.703 | 232.118 | 230.275
2021-09-12 | 19:39 | 19.8487 | 230.711 | 232.116 | 230.268
2021-09-12 | 19:39 | 19.8488 | 230.721 | 232.111 | 230.261
2021-09-12 | 19:39 | 19.8489 | 230.744 | 232.097 | 230.246
2021-09-12 | 19:39 | 19.849 | 230.754 | 232.092 | 230.241
2021-09-12 | 19:39 | 19.8491 | 230.767 | 232.09 | 230.235
2021-09-12 | 19:39 | 19.8492 | 230.779 | 232.088 | 230.229
2021-09-12 | 19:39 | 19.8493 | 230.796 | 232.08 | 230.224
2021-09-12 | 19:39 | 19.8494 | 230.816 | 232.07 | 230.219
2021-09-12 | 19:39 | 19.8495 | 230.834 | 232.059 | 230.214
2021-09-12 | 19:39 | 19.8496 | 230.851 | 232.051 | 230.209
2021-09-12 | 19:39 | 19.8497 | 230.856 | 232.05 | 230.208
2021-09-12 | 19:39 | 19.8498 | 230.863 | 232.044 | 230.207
2021-09-12 | 19:39 | 19.8499 | 230.874 | 232.035 | 230.207
2021-09-12 | 19:39 | 19.85 | 230.883 | 232.027 | 230.207
2021-09-12 | 19:39 | 19.8501 | 230.892 | 232.019 | 230.208
2021-09-12 | 19:39 | 19.8502 | 230.9 | 232.005 | 230.21
2021-09-12 | 19:39 | 19.8503 | 230.91 | 231.985 | 230.213
2021-09-12 | 19:39 | 19.8504 | 230.912 | 231.981 | 230.214
2021-09-12 | 19:39 | 19.8505 | 230.916 | 231.973 | 230.216
2021-09-12 | 19:39 | 19.8506 | 230.92 | 231.965 | 230.219
2021-09-12 | 19:39 | 19.8507 | 230.924 | 231.953 | 230.224
2021-09-12 | 19:39 | 19.8508 | 230.933 | 231.94 | 230.23
2021-09-12 | 19:39 | 19.8509 | 230.941 | 231.924 | 230.239
2021-09-12 | 19:39 | 19.851 | 230.941 | 231.924 | 230.239
2021-09-12 | 19:39 | 19.8511 | 230.942 | 231.921 | 230.241
2021-09-12 | 19:39 | 19.8512 | 230.943 | 231.915 | 230.245
2021-09-12 | 19:39 | 19.8513 | 230.945 | 231.908 | 230.25
2021-09-12 | 19:39 | 19.8514 | 230.944 | 231.901 | 230.257
2021-09-12 | 19:39 | 19.8515 | 230.945 | 231.883 | 230.274
2021-09-12 | 19:39 | 19.8516 | 230.945 | 231.864 | 230.294
2021-09-12 | 19:39 | 19.8517 | 230.944 | 231.858 | 230.301
2021-09-12 | 19:39 | 19.8518 | 230.943 | 231.851 | 230.308
2021-09-12 | 19:39 | 19.8519 | 230.942 | 231.841 | 230.318
2021-09-12 | 19:39 | 19.852 | 230.936 | 231.833 | 230.327
2021-09-12 | 19:39 | 19.8521 | 230.928 | 231.825 | 230.34
2021-09-12 | 19:39 | 19.8522 | 230.921 | 231.815 | 230.355
2021-09-12 | 19:39 | 19.8523 | 230.915 | 231.805 | 230.372
2021-09-12 | 19:39 | 19.8524 | 230.916 | 231.805 | 230.371
2021-09-12 | 19:39 | 19.8525 | 230.915 | 231.8 | 230.381
2021-09-12 | 19:39 | 19.8526 | 230.908 | 231.795 | 230.393
2021-09-12 | 19:39 | 19.8527 | 230.9 | 231.791 | 230.41
2021-09-12 | 19:39 | 19.8528 | 230.89 | 231.787 | 230.423
2021-09-12 | 19:39 | 19.8529 | 230.883 | 231.784 | 230.435
2021-09-12 | 19:39 | 19.853 | 230.884 | 231.784 | 230.433
2021-09-12 | 19:39 | 19.8531 | 230.88 | 231.783 | 230.442
2021-09-12 | 19:39 | 19.8532 | 230.872 | 231.782 | 230.452
2021-09-12 | 19:39 | 19.8533 | 230.861 | 231.782 | 230.463
2021-09-12 | 19:39 | 19.8534 | 230.852 | 231.783 | 230.474
2021-09-12 | 19:39 | 19.8535 | 230.845 | 231.784 | 230.481
2021-09-12 | 19:39 | 19.8536 | 230.823 | 231.788 | 230.495
2021-09-12 | 19:39 | 19.8537 | 230.819 | 231.79 | 230.498
2021-09-12 | 19:39 | 19.8538 | 230.814 | 231.792 | 230.5
2021-09-12 | 19:39 | 19.8539 | 230.809 | 231.793 | 230.504
2021-09-12 | 19:39 | 19.854 | 230.789 | 231.8 | 230.518
2021-09-12 | 19:39 | 19.8541 | 230.772 | 231.809 | 230.529
2021-09-12 | 19:39 | 19.8542 | 230.761 | 231.819 | 230.536
2021-09-12 | 19:39 | 19.8543 | 230.747 | 231.83 | 230.544
2021-09-12 | 19:39 | 19.8544 | 230.741 | 231.837 | 230.547
2021-09-12 | 19:39 | 19.8545 | 230.733 | 231.842 | 230.551
2021-09-12 | 19:39 | 19.8546 | 230.725 | 231.847 | 230.556
2021-09-12 | 19:39 | 19.8547 | 230.707 | 231.859 | 230.563
2021-09-12 | 19:39 | 19.8548 | 230.693 | 231.875 | 230.564
2021-09-12 | 19:39 | 19.8549 | 230.681 | 231.89 | 230.563
2021-09-12 | 19:39 | 19.855 | 230.675 | 231.901 | 230.561
2021-09-12 | 19:39 | 19.8551 | 230.669 | 231.908 | 230.56
2021-09-12 | 19:39 | 19.8552 | 230.661 | 231.916 | 230.56
2021-09-12 | 19:39 | 19.8553 | 230.648 | 231.926 | 230.558
2021-09-12 | 19:39 | 19.8554 | 230.637 | 231.943 | 230.552
2021-09-12 | 19:39 | 19.8555 | 230.628 | 231.962 | 230.545
2021-09-12 | 19:39 | 19.8556 | 230.614 | 231.986 | 230.532
2021-09-12 | 19:39 | 19.8557 | 230.611 | 231.992 | 230.531
2021-09-12 | 19:39 | 19.8558 | 230.61 | 231.995 | 230.531
2021-09-12 | 19:39 | 19.8559 | 230.605 | 232.006 | 230.527
2021-09-12 | 19:39 | 19.856 | 230.601 | 232.017 | 230.524
2021-09-12 | 19:39 | 19.8561 | 230.596 | 232.041 | 230.517
2021-09-12 | 19:39 | 19.8562 | 230.592 | 232.062 | 230.5
2021-09-12 | 19:39 | 19.8563 | 230.589 | 232.077 | 230.492
2021-09-12 | 19:39 | 19.8564 | 230.588 | 232.084 | 230.488
2021-09-12 | 19:39 | 19.8565 | 230.587 | 232.088 | 230.487
2021-09-12 | 19:39 | 19.8566 | 230.587 | 232.1 | 230.478
2021-09-12 | 19:39 | 19.8567 | 230.588 | 232.113 | 230.469
2021-09-12 | 19:39 | 19.8568 | 230.589 | 232.133 | 230.453
2021-09-12 | 19:39 | 19.8569 | 230.592 | 232.149 | 230.431
2021-09-12 | 19:39 | 19.857 | 230.594 | 232.155 | 230.424
2021-09-12 | 19:39 | 19.8571 | 230.596 | 232.157 | 230.419
2021-09-12 | 19:39 | 19.8572 | 230.601 | 232.161 | 230.408
2021-09-12 | 19:39 | 19.8573 | 230.607 | 232.168 | 230.395
2021-09-12 | 19:39 | 19.8574 | 230.616 | 232.181 | 230.376
2021-09-12 | 19:39 | 19.8575 | 230.623 | 232.193 | 230.364
2021-09-12 | 19:39 | 19.8576 | 230.636 | 232.204 | 230.342
2021-09-12 | 19:39 | 19.8577 | 230.638 | 232.205 | 230.34
2021-09-12 | 19:39 | 19.8578 | 230.645 | 232.204 | 230.333
2021-09-12 | 19:39 | 19.8579 | 230.649 | 232.206 | 230.327
2021-09-12 | 19:39 | 19.858 | 230.658 | 232.21 | 230.314
2021-09-12 | 19:39 | 19.8581 | 230.674 | 232.216 | 230.294
2021-09-12 | 19:39 | 19.8582 | 230.688 | 232.215 | 230.279
2021-09-12 | 19:39 | 19.8583 | 230.709 | 232.211 | 230.26
2021-09-12 | 19:39 | 19.8584 | 230.712 | 232.212 | 230.257
2021-09-12 | 19:39 | 19.8585 | 230.722 | 232.209 | 230.25
2021-09-12 | 19:39 | 19.8586 | 230.735 | 232.204 | 230.239
2021-09-12 | 19:39 | 19.8587 | 230.746 | 232.205 | 230.228
2021-09-12 | 19:39 | 19.8588 | 230.763 | 232.201 | 230.215
2021-09-12 | 19:39 | 19.8589 | 230.785 | 232.192 | 230.2
2021-09-12 | 19:39 | 19.859 | 230.79 | 232.192 | 230.199
2021-09-12 | 19:39 | 19.8591 | 230.804 | 232.19 | 230.195
2021-09-12 | 19:39 | 19.8592 | 230.811 | 232.19 | 230.193
2021-09-12 | 19:39 | 19.8593 | 230.821 | 232.19 | 230.188
2021-09-12 | 19:39 | 19.8594 | 230.837 | 232.191 | 230.182
2021-09-12 | 19:39 | 19.8595 | 230.855 | 232.182 | 230.178
2021-09-12 | 19:39 | 19.8596 | 230.875 | 232.166 | 230.175
2021-09-12 | 19:39 | 19.8597 | 230.883 | 232.16 | 230.174
2021-09-12 | 19:39 | 19.8598 | 230.896 | 232.15 | 230.173
2021-09-12 | 19:39 | 19.8599 | 230.905 | 232.145 | 230.172
2021-09-12 | 19:39 | 19.86 | 230.916 | 232.135 | 230.172
2021-09-12 | 19:39 | 19.8601 | 230.928 | 232.12 | 230.174
2021-09-12 | 19:39 | 19.8602 | 230.941 | 232.102 | 230.176
2021-09-12 | 19:39 | 19.8603 | 230.944 | 232.097 | 230.177
2021-09-12 | 19:39 | 19.8604 | 230.954 | 232.082 | 230.18
2021-09-12 | 19:39 | 19.8605 | 230.958 | 232.073 | 230.182
2021-09-12 | 19:39 | 19.8606 | 230.964 | 232.061 | 230.188
2021-09-12 | 19:39 | 19.8607 | 230.971 | 232.043 | 230.199
2021-09-12 | 19:39 | 19.8608 | 230.984 | 232.03 | 230.206
2021-09-12 | 19:39 | 19.8609 | 230.998 | 232.004 | 230.217
2021-09-12 | 19:39 | 19.861 | 230.999 | 232.004 | 230.217
2021-09-12 | 19:39 | 19.8611 | 231.004 | 231.998 | 230.222
2021-09-12 | 19:39 | 19.8612 | 231.008 | 231.987 | 230.231
2021-09-12 | 19:39 | 19.8613 | 231.01 | 231.981 | 230.238
2021-09-12 | 19:39 | 19.8614 | 231.012 | 231.969 | 230.25
2021-09-12 | 19:39 | 19.8615 | 231.016 | 231.95 | 230.267
2021-09-12 | 19:39 | 19.8616 | 231.021 | 231.933 | 230.281
2021-09-12 | 19:39 | 19.8617 | 231.024 | 231.926 | 230.287
2021-09-12 | 19:39 | 19.8618 | 231.025 | 231.916 | 230.297
2021-09-12 | 19:39 | 19.8619 | 231.022 | 231.908 | 230.308
2021-09-12 | 19:39 | 19.862 | 231.015 | 231.897 | 230.325
2021-09-12 | 19:39 | 19.8621 | 231.012 | 231.888 | 230.336
2021-09-12 | 19:39 | 19.8622 | 231.005 | 231.874 | 230.354
2021-09-12 | 19:39 | 19.8623 | 231.003 | 231.868 | 230.363
2021-09-12 | 19:39 | 19.8624 | 231.003 | 231.865 | 230.368
2021-09-12 | 19:39 | 19.8625 | 231.002 | 231.861 | 230.381
2021-09-12 | 19:39 | 19.8626 | 230.993 | 231.855 | 230.403
2021-09-12 | 19:39 | 19.8627 | 230.988 | 231.851 | 230.418
2021-09-12 | 19:39 | 19.8628 | 230.98 | 231.845 | 230.437
2021-09-12 | 19:39 | 19.8629 | 230.974 | 231.841 | 230.452
2021-09-12 | 19:39 | 19.863 | 230.973 | 231.84 | 230.457
2021-09-12 | 19:39 | 19.8631 | 230.965 | 231.839 | 230.469
2021-09-12 | 19:39 | 19.8632 | 230.96 | 231.839 | 230.477
2021-09-12 | 19:39 | 19.8633 | 230.951 | 231.839 | 230.49
2021-09-12 | 19:39 | 19.8634 | 230.94 | 231.84 | 230.505
2021-09-12 | 19:39 | 19.8635 | 230.927 | 231.842 | 230.515
2021-09-12 | 19:39 | 19.8636 | 230.905 | 231.846 | 230.53
2021-09-12 | 19:39 | 19.8637 | 230.892 | 231.849 | 230.537
2021-09-12 | 19:39 | 19.8638 | 230.885 | 231.852 | 230.542
2021-09-12 | 19:39 | 19.8639 | 230.871 | 231.857 | 230.551
2021-09-12 | 19:39 | 19.864 | 230.859 | 231.862 | 230.558
2021-09-12 | 19:39 | 19.8641 | 230.843 | 231.871 | 230.57
2021-09-12 | 19:39 | 19.8642 | 230.823 | 231.885 | 230.582
2021-09-12 | 19:39 | 19.8643 | 230.822 | 231.886 | 230.584
2021-09-12 | 19:39 | 19.8644 | 230.816 | 231.892 | 230.59
2021-09-12 | 19:39 | 19.8645 | 230.802 | 231.901 | 230.598
2021-09-12 | 19:39 | 19.8646 | 230.792 | 231.91 | 230.603
2021-09-12 | 19:39 | 19.8647 | 230.778 | 231.924 | 230.607
2021-09-12 | 19:39 | 19.8648 | 230.767 | 231.936 | 230.609
2021-09-12 | 19:39 | 19.8649 | 230.748 | 231.953 | 230.613
2021-09-12 | 19:39 | 19.865 | 230.74 | 231.962 | 230.613
2021-09-12 | 19:39 | 19.8651 | 230.736 | 231.966 | 230.615
2021-09-12 | 19:39 | 19.8652 | 230.725 | 231.98 | 230.614
2021-09-12 | 19:39 | 19.8653 | 230.713 | 231.995 | 230.607
2021-09-12 | 19:39 | 19.8654 | 230.703 | 232.009 | 230.601
2021-09-12 | 19:39 | 19.8655 | 230.688 | 232.033 | 230.593
2021-09-12 | 19:39 | 19.8656 | 230.672 | 232.063 | 230.578
2021-09-12 | 19:39 | 19.8657 | 230.669 | 232.07 | 230.575
2021-09-12 | 19:39 | 19.8658 | 230.664 | 232.081 | 230.575
2021-09-12 | 19:39 | 19.8659 | 230.66 | 232.091 | 230.571
2021-09-12 | 19:39 | 19.866 | 230.655 | 232.111 | 230.561
2021-09-12 | 19:39 | 19.8661 | 230.65 | 232.133 | 230.55
2021-09-12 | 19:39 | 19.8662 | 230.645 | 232.147 | 230.54
2021-09-12 | 19:39 | 19.8663 | 230.643 | 232.157 | 230.533
2021-09-12 | 19:39 | 19.8664 | 230.641 | 232.175 | 230.522
2021-09-12 | 19:39 | 19.8665 | 230.641 | 232.187 | 230.513
2021-09-12 | 19:39 | 19.8666 | 230.641 | 232.2 | 230.502
2021-09-12 | 19:39 | 19.8667 | 230.641 | 232.208 | 230.495
2021-09-12 | 19:39 | 19.8668 | 230.643 | 232.221 | 230.485
2021-09-12 | 19:39 | 19.8669 | 230.647 | 232.237 | 230.463
2021-09-12 | 19:39 | 19.867 | 230.65 | 232.245 | 230.45
2021-09-12 | 19:39 | 19.8671 | 230.656 | 232.254 | 230.433
2021-09-12 | 19:39 | 19.8672 | 230.66 | 232.258 | 230.424
2021-09-12 | 19:39 | 19.8673 | 230.663 | 232.263 | 230.419
2021-09-12 | 19:39 | 19.8674 | 230.668 | 232.273 | 230.409
2021-09-12 | 19:39 | 19.8675 | 230.67 | 232.277 | 230.407
2021-09-12 | 19:39 | 19.8676 | 230.676 | 232.28 | 230.401
2021-09-12 | 19:39 | 19.8677 | 230.684 | 232.286 | 230.392
2021-09-12 | 19:39 | 19.8678 | 230.689 | 232.291 | 230.385
2021-09-12 | 19:39 | 19.8679 | 230.697 | 232.298 | 230.374
2021-09-12 | 19:39 | 19.868 | 230.709 | 232.299 | 230.358
2021-09-12 | 19:39 | 19.8681 | 230.718 | 232.299 | 230.35
2021-09-12 | 19:39 | 19.8682 | 230.731 | 232.3 | 230.337
2021-09-12 | 19:39 | 19.8683 | 230.739 | 232.302 | 230.329
2021-09-12 | 19:39 | 19.8684 | 230.75 | 232.303 | 230.317
2021-09-12 | 19:39 | 19.8685 | 230.767 | 232.299 | 230.301
2021-09-12 | 19:39 | 19.8686 | 230.779 | 232.292 | 230.293
2021-09-12 | 19:39 | 19.8687 | 230.797 | 232.285 | 230.28
2021-09-12 | 19:39 | 19.8688 | 230.819 | 232.278 | 230.263
2021-09-12 | 19:39 | 19.8689 | 230.823 | 232.278 | 230.261
2021-09-12 | 19:39 | 19.869 | 230.832 | 232.273 | 230.257
2021-09-12 | 19:39 | 19.8691 | 230.835 | 232.274 | 230.257
2021-09-12 | 19:39 | 19.8692 | 230.842 | 232.271 | 230.254
2021-09-12 | 19:39 | 19.8693 | 230.853 | 232.27 | 230.249
2021-09-12 | 19:39 | 19.8694 | 230.859 | 232.269 | 230.248
2021-09-12 | 19:39 | 19.8695 | 230.871 | 232.26 | 230.245
2021-09-12 | 19:39 | 19.8696 | 230.876 | 232.257 | 230.244
2021-09-12 | 19:39 | 19.8697 | 230.884 | 232.253 | 230.243
2021-09-12 | 19:39 | 19.8698 | 230.895 | 232.246 | 230.242
2021-09-12 | 19:39 | 19.8699 | 230.903 | 232.237 | 230.241
2021-09-12 | 19:39 | 19.87 | 230.916 | 232.222 | 230.242
2021-09-12 | 19:39 | 19.8701 | 230.923 | 232.215 | 230.242
2021-09-12 | 19:39 | 19.8702 | 230.936 | 232.197 | 230.245
2021-09-12 | 19:39 | 19.8703 | 230.94 | 232.189 | 230.246
2021-09-12 | 19:39 | 19.8704 | 230.946 | 232.174 | 230.25
2021-09-12 | 19:39 | 19.8705 | 230.955 | 232.152 | 230.256
2021-09-12 | 19:39 | 19.8706 | 230.966 | 232.138 | 230.262
2021-09-12 | 19:39 | 19.8707 | 230.975 | 232.12 | 230.271
2021-09-12 | 19:39 | 19.8708 | 230.984 | 232.112 | 230.277
2021-09-12 | 19:39 | 19.8709 | 230.993 | 232.095 | 230.288
2021-09-12 | 19:39 | 19.871 | 230.999 | 232.087 | 230.295
2021-09-12 | 19:39 | 19.8711 | 231.007 | 232.074 | 230.305
2021-09-12 | 19:39 | 19.8712 | 231.013 | 232.057 | 230.319
2021-09-12 | 19:39 | 19.8713 | 231.018 | 232.043 | 230.331
2021-09-12 | 19:39 | 19.8714 | 231.023 | 232.024 | 230.347
2021-09-12 | 19:39 | 19.8715 | 231.025 | 232.02 | 230.35
2021-09-12 | 19:39 | 19.8716 | 231.026 | 232.012 | 230.359
2021-09-12 | 19:39 | 19.8717 | 231.027 | 232.009 | 230.364
2021-09-12 | 19:39 | 19.8718 | 231.026 | 232.001 | 230.373
2021-09-12 | 19:39 | 19.8719 | 231.023 | 231.996 | 230.38
2021-09-12 | 19:39 | 19.872 | 231.021 | 231.986 | 230.39
2021-09-12 | 19:39 | 19.8721 | 231.016 | 231.974 | 230.407
2021-09-12 | 19:39 | 19.8722 | 231.009 | 231.966 | 230.419
2021-09-12 | 19:39 | 19.8723 | 230.999 | 231.955 | 230.441
2021-09-12 | 19:39 | 19.8724 | 230.991 | 231.947 | 230.459
2021-09-12 | 19:39 | 19.8725 | 230.988 | 231.943 | 230.469
2021-09-12 | 19:39 | 19.8726 | 230.988 | 231.941 | 230.475
2021-09-12 | 19:39 | 19.8727 | 230.986 | 231.937 | 230.487
2021-09-12 | 19:39 | 19.8728 | 230.974 | 231.933 | 230.508
2021-09-12 | 19:39 | 19.8729 | 230.964 | 231.93 | 230.523
2021-09-12 | 19:39 | 19.873 | 230.95 | 231.927 | 230.542
2021-09-12 | 19:39 | 19.8731 | 230.948 | 231.926 | 230.548
2021-09-12 | 19:39 | 19.8732 | 230.943 | 231.926 | 230.559
2021-09-12 | 19:39 | 19.8733 | 230.939 | 231.926 | 230.566
2021-09-12 | 19:39 | 19.8734 | 230.929 | 231.927 | 230.578
2021-09-12 | 19:39 | 19.8735 | 230.904 | 231.93 | 230.597
2021-09-12 | 19:39 | 19.8736 | 230.897 | 231.931 | 230.604
2021-09-12 | 19:39 | 19.8737 | 230.88 | 231.935 | 230.615
2021-09-12 | 19:39 | 19.8738 | 230.87 | 231.94 | 230.621
2021-09-12 | 19:39 | 19.8739 | 230.851 | 231.947 | 230.63
2021-09-12 | 19:39 | 19.874 | 230.846 | 231.949 | 230.632
2021-09-12 | 19:39 | 19.8741 | 230.835 | 231.954 | 230.642
2021-09-12 | 19:39 | 19.8742 | 230.825 | 231.959 | 230.648
2021-09-12 | 19:39 | 19.8743 | 230.811 | 231.969 | 230.654
2021-09-12 | 19:39 | 19.8744 | 230.8 | 231.978 | 230.658
2021-09-12 | 19:39 | 19.8745 | 230.791 | 231.986 | 230.658
2021-09-12 | 19:39 | 19.8746 | 230.774 | 231.999 | 230.66
2021-09-12 | 19:39 | 19.8747 | 230.769 | 232.003 | 230.66
2021-09-12 | 19:39 | 19.8748 | 230.755 | 232.011 | 230.663
2021-09-12 | 19:39 | 19.8749 | 230.745 | 232.021 | 230.662
2021-09-12 | 19:39 | 19.875 | 230.74 | 232.028 | 230.66
2021-09-12 | 19:39 | 19.8751 | 230.731 | 232.044 | 230.654
2021-09-12 | 19:39 | 19.8752 | 230.719 | 232.059 | 230.649
2021-09-12 | 19:39 | 19.8753 | 230.711 | 232.069 | 230.646
2021-09-12 | 19:39 | 19.8754 | 230.704 | 232.075 | 230.643
2021-09-12 | 19:39 | 19.8755 | 230.693 | 232.091 | 230.637
2021-09-12 | 19:39 | 19.8756 | 230.69 | 232.097 | 230.635
2021-09-12 | 19:39 | 19.8757 | 230.682 | 232.113 | 230.629
2021-09-12 | 19:39 | 19.8758 | 230.678 | 232.127 | 230.626
2021-09-12 | 19:39 | 19.8759 | 230.674 | 232.139 | 230.62
2021-09-12 | 19:39 | 19.876 | 230.668 | 232.155 | 230.614
2021-09-12 | 19:39 | 19.8761 | 230.666 | 232.159 | 230.612
2021-09-12 | 19:39 | 19.8762 | 230.663 | 232.172 | 230.605
2021-09-12 | 19:39 | 19.8763 | 230.661 | 232.19 | 230.591
2021-09-12 | 19:39 | 19.8764 | 230.659 | 232.205 | 230.578
2021-09-12 | 19:39 | 19.8765 | 230.659 | 232.213 | 230.57
2021-09-12 | 19:39 | 19.8766 | 230.659 | 232.218 | 230.563
2021-09-12 | 19:39 | 19.8767 | 230.66 | 232.225 | 230.555
2021-09-12 | 19:39 | 19.8768 | 230.661 | 232.229 | 230.547
2021-09-12 | 19:39 | 19.8769 | 230.664 | 232.24 | 230.527
2021-09-12 | 19:39 | 19.877 | 230.666 | 232.246 | 230.517
2021-09-12 | 19:39 | 19.8771 | 230.672 | 232.257 | 230.497
2021-09-12 | 19:39 | 19.8772 | 230.674 | 232.259 | 230.491
2021-09-12 | 19:39 | 19.8773 | 230.682 | 232.264 | 230.475
2021-09-12 | 19:39 | 19.8774 | 230.684 | 232.265 | 230.471
2021-09-12 | 19:39 | 19.8775 | 230.692 | 232.275 | 230.457
2021-09-12 | 19:39 | 19.8776 | 230.694 | 232.279 | 230.452
2021-09-12 | 19:39 | 19.8777 | 230.703 | 232.287 | 230.438
2021-09-12 | 19:39 | 19.8778 | 230.712 | 232.292 | 230.423
2021-09-12 | 19:39 | 19.8779 | 230.723 | 232.29 | 230.413
2021-09-12 | 19:39 | 19.878 | 230.734 | 232.288 | 230.402
2021-09-12 | 19:39 | 19.8781 | 230.736 | 232.288 | 230.399
2021-09-12 | 19:39 | 19.8782 | 230.747 | 232.292 | 230.386
2021-09-12 | 19:39 | 19.8783 | 230.75 | 232.292 | 230.383
2021-09-12 | 19:39 | 19.8784 | 230.761 | 232.29 | 230.372
2021-09-12 | 19:39 | 19.8785 | 230.768 | 232.288 | 230.365
2021-09-12 | 19:39 | 19.8786 | 230.774 | 232.281 | 230.36
2021-09-12 | 19:39 | 19.8787 | 230.785 | 232.275 | 230.353
2021-09-12 | 19:39 | 19.8788 | 230.797 | 232.27 | 230.344
2021-09-12 | 19:39 | 19.8789 | 230.8 | 232.269 | 230.342
2021-09-12 | 19:39 | 19.879 | 230.812 | 232.265 | 230.333
2021-09-12 | 19:39 | 19.8791 | 230.819 | 232.264 | 230.33
2021-09-12 | 19:39 | 19.8792 | 230.843 | 232.248 | 230.323
2021-09-12 | 19:39 | 19.8793 | 230.854 | 232.241 | 230.32
2021-09-12 | 19:39 | 19.8794 | 230.866 | 232.234 | 230.317
2021-09-12 | 19:39 | 19.8795 | 230.878 | 232.228 | 230.312
2021-09-12 | 19:39 | 19.8796 | 230.886 | 232.223 | 230.311
2021-09-12 | 19:39 | 19.8797 | 230.896 | 232.213 | 230.309
2021-09-12 | 19:39 | 19.8798 | 230.899 | 232.209 | 230.309
2021-09-12 | 19:39 | 19.8799 | 230.912 | 232.192 | 230.309
2021-09-12 | 19:39 | 19.88 | 230.922 | 232.183 | 230.309
2021-09-12 | 19:39 | 19.8801 | 230.922 | 232.182 | 230.309
2021-09-12 | 19:39 | 19.8802 | 230.931 | 232.164 | 230.312
2021-09-12 | 19:39 | 19.8803 | 230.932 | 232.158 | 230.313
2021-09-12 | 19:39 | 19.8804 | 230.937 | 232.147 | 230.317
2021-09-12 | 19:39 | 19.8805 | 230.946 | 232.127 | 230.321
2021-09-12 | 19:39 | 19.8806 | 230.951 | 232.119 | 230.324
2021-09-12 | 19:39 | 19.8807 | 230.957 | 232.107 | 230.329
2021-09-12 | 19:39 | 19.8808 | 230.963 | 232.098 | 230.337
2021-09-12 | 19:39 | 19.8809 | 230.966 | 232.093 | 230.341
2021-09-12 | 19:39 | 19.881 | 230.977 | 232.076 | 230.354
2021-09-12 | 19:39 | 19.8811 | 230.982 | 232.061 | 230.362
2021-09-12 | 19:39 | 19.8812 | 230.985 | 232.055 | 230.366
2021-09-12 | 19:39 | 19.8813 | 230.986 | 232.046 | 230.374
2021-09-12 | 19:39 | 19.8814 | 230.988 | 232.035 | 230.385
2021-09-12 | 19:39 | 19.8815 | 230.987 | 232.029 | 230.392
2021-09-12 | 19:39 | 19.8816 | 230.987 | 232.02 | 230.403
2021-09-12 | 19:39 | 19.8817 | 230.989 | 232.015 | 230.407
2021-09-12 | 19:39 | 19.8818 | 230.988 | 232.005 | 230.416
2021-09-12 | 19:39 | 19.8819 | 230.981 | 231.995 | 230.427
2021-09-12 | 19:39 | 19.882 | 230.977 | 231.989 | 230.435
2021-09-12 | 19:39 | 19.8821 | 230.972 | 231.981 | 230.447
2021-09-12 | 19:39 | 19.8822 | 230.963 | 231.972 | 230.463
2021-09-12 | 19:39 | 19.8823 | 230.957 | 231.966 | 230.473
2021-09-12 | 19:39 | 19.8824 | 230.952 | 231.958 | 230.487
2021-09-12 | 19:39 | 19.8825 | 230.948 | 231.954 | 230.494
2021-09-12 | 19:39 | 19.8826 | 230.945 | 231.953 | 230.497
2021-09-12 | 19:39 | 19.8827 | 230.938 | 231.95 | 230.506
2021-09-12 | 19:39 | 19.8828 | 230.925 | 231.947 | 230.521
2021-09-12 | 19:39 | 19.8829 | 230.911 | 231.943 | 230.537
2021-09-12 | 19:39 | 19.883 | 230.903 | 231.941 | 230.547
2021-09-12 | 19:39 | 19.8831 | 230.897 | 231.94 | 230.551
2021-09-12 | 19:39 | 19.8832 | 230.884 | 231.94 | 230.563
2021-09-12 | 19:39 | 19.8833 | 230.878 | 231.94 | 230.57
2021-09-12 | 19:39 | 19.8834 | 230.875 | 231.94 | 230.572
2021-09-12 | 19:39 | 19.8835 | 230.865 | 231.942 | 230.577
2021-09-12 | 19:39 | 19.8836 | 230.86 | 231.942 | 230.58
2021-09-12 | 19:39 | 19.8837 | 230.861 | 231.942 | 230.579
2021-09-12 | 19:39 | 19.8838 | 230.841 | 231.948 | 230.589
2021-09-12 | 19:39 | 19.8839 | 230.829 | 231.954 | 230.595
2021-09-12 | 19:39 | 19.884 | 230.81 | 231.962 | 230.607
2021-09-12 | 19:39 | 19.8841 | 230.798 | 231.968 | 230.618
2021-09-12 | 19:39 | 19.8842 | 230.788 | 231.973 | 230.623
2021-09-12 | 19:39 | 19.8843 | 230.776 | 231.983 | 230.628
2021-09-12 | 19:39 | 19.8844 | 230.767 | 231.99 | 230.629
2021-09-12 | 19:39 | 19.8845 | 230.76 | 231.995 | 230.629
2021-09-12 | 19:39 | 19.8846 | 230.744 | 232.005 | 230.633
2021-09-12 | 19:39 | 19.8847 | 230.733 | 232.013 | 230.634
2021-09-12 | 19:39 | 19.8848 | 230.719 | 232.027 | 230.632
2021-09-12 | 19:39 | 19.8849 | 230.708 | 232.039 | 230.629
2021-09-12 | 19:39 | 19.885 | 230.7 | 232.046 | 230.626
2021-09-12 | 19:39 | 19.8851 | 230.686 | 232.059 | 230.623
2021-09-12 | 19:39 | 19.8852 | 230.675 | 232.073 | 230.615
2021-09-12 | 19:39 | 19.8853 | 230.668 | 232.082 | 230.609
2021-09-12 | 19:39 | 19.8854 | 230.657 | 232.095 | 230.601
2021-09-12 | 19:39 | 19.8855 | 230.649 | 232.105 | 230.596
2021-09-12 | 19:39 | 19.8856 | 230.643 | 232.115 | 230.59
2021-09-12 | 19:39 | 19.8857 | 230.635 | 232.135 | 230.58
2021-09-12 | 19:39 | 19.8858 | 230.63 | 232.148 | 230.575
2021-09-12 | 19:39 | 19.8859 | 230.622 | 232.164 | 230.567
2021-09-12 | 19:39 | 19.886 | 230.621 | 232.168 | 230.565
2021-09-12 | 19:39 | 19.8861 | 230.621 | 232.168 | 230.565
2021-09-12 | 19:39 | 19.8862 | 230.62 | 232.173 | 230.56
2021-09-12 | 19:39 | 19.8863 | 230.619 | 232.175 | 230.559
2021-09-12 | 19:39 | 19.8864 | 230.619 | 232.175 | 230.558
2021-09-12 | 19:39 | 19.8865 | 230.619 | 232.183 | 230.551
2021-09-12 | 19:39 | 19.8866 | 230.619 | 232.186 | 230.548
2021-09-12 | 19:39 | 19.8867 | 230.62 | 232.192 | 230.539
2021-09-12 | 19:39 | 19.8868 | 230.621 | 232.197 | 230.533
2021-09-12 | 19:39 | 19.8869 | 230.622 | 232.199 | 230.529
2021-09-12 | 19:39 | 19.887 | 230.625 | 232.207 | 230.517
2021-09-12 | 19:39 | 19.8871 | 230.627 | 232.212 | 230.507
2021-09-12 | 19:39 | 19.8872 | 230.629 | 232.214 | 230.503
2021-09-12 | 19:39 | 19.8873 | 230.634 | 232.22 | 230.493
2021-09-12 | 19:39 | 19.8874 | 230.638 | 232.225 | 230.486
2021-09-12 | 19:39 | 19.8875 | 230.646 | 232.235 | 230.471
2021-09-12 | 19:39 | 19.8876 | 230.652 | 232.239 | 230.46
2021-09-12 | 19:39 | 19.8877 | 230.657 | 232.24 | 230.455
2021-09-12 | 19:39 | 19.8878 | 230.666 | 232.242 | 230.442
2021-09-12 | 19:39 | 19.8879 | 230.673 | 232.246 | 230.431
2021-09-12 | 19:39 | 19.888 | 230.678 | 232.248 | 230.424
2021-09-12 | 19:39 | 19.8881 | 230.689 | 232.247 | 230.411
2021-09-12 | 19:39 | 19.8882 | 230.698 | 232.243 | 230.403
2021-09-12 | 19:39 | 19.8883 | 230.713 | 232.241 | 230.39
2021-09-12 | 19:39 | 19.8884 | 230.724 | 232.241 | 230.38
2021-09-12 | 19:39 | 19.8885 | 230.736 | 232.237 | 230.369
2021-09-12 | 19:39 | 19.8886 | 230.748 | 232.229 | 230.356
2021-09-12 | 19:39 | 19.8887 | 230.762 | 232.222 | 230.346
2021-09-12 | 19:39 | 19.8888 | 230.761 | 232.222 | 230.347
2021-09-12 | 19:39 | 19.8889 | 230.767 | 232.22 | 230.343
2021-09-12 | 19:39 | 19.889 | 230.77 | 232.218 | 230.341
2021-09-12 | 19:39 | 19.8891 | 230.781 | 232.215 | 230.337
2021-09-12 | 19:39 | 19.8892 | 230.789 | 232.212 | 230.334
2021-09-12 | 19:39 | 19.8893 | 230.792 | 232.212 | 230.333
2021-09-12 | 19:39 | 19.8894 | 230.802 | 232.209 | 230.33
2021-09-12 | 19:39 | 19.8895 | 230.809 | 232.205 | 230.328
2021-09-12 | 19:39 | 19.8896 | 230.823 | 232.193 | 230.326
2021-09-12 | 19:39 | 19.8897 | 230.831 | 232.186 | 230.325
2021-09-12 | 19:39 | 19.8898 | 230.835 | 232.184 | 230.325
2021-09-12 | 19:39 | 19.8899 | 230.842 | 232.176 | 230.325
2021-09-12 | 19:39 | 19.89 | 230.847 | 232.17 | 230.325
2021-09-12 | 19:39 | 19.8901 | 230.857 | 232.154 | 230.326
2021-09-12 | 19:39 | 19.8902 | 230.862 | 232.142 | 230.328
2021-09-12 | 19:39 | 19.8903 | 230.871 | 232.125 | 230.332
2021-09-12 | 19:39 | 19.8904 | 230.876 | 232.113 | 230.336
2021-09-12 | 19:39 | 19.8905 | 230.878 | 232.103 | 230.339
2021-09-12 | 19:39 | 19.8906 | 230.886 | 232.083 | 230.346
2021-09-12 | 19:39 | 19.8907 | 230.893 | 232.072 | 230.352
2021-09-12 | 19:39 | 19.8908 | 230.903 | 232.054 | 230.362
2021-09-12 | 19:39 | 19.8909 | 230.903 | 232.052 | 230.363
2021-09-12 | 19:39 | 19.891 | 230.906 | 232.043 | 230.368
2021-09-12 | 19:39 | 19.8911 | 230.906 | 232.039 | 230.371
2021-09-12 | 19:39 | 19.8912 | 230.907 | 232.038 | 230.372
2021-09-12 | 19:39 | 19.8913 | 230.908 | 232.032 | 230.378
2021-09-12 | 19:39 | 19.8914 | 230.91 | 232.029 | 230.381
2021-09-12 | 19:39 | 19.8915 | 230.912 | 232.019 | 230.389
2021-09-12 | 19:39 | 19.8916 | 230.913 | 232.014 | 230.394
2021-09-12 | 19:39 | 19.8917 | 230.912 | 232.005 | 230.404
2021-09-12 | 19:39 | 19.8918 | 230.91 | 231.998 | 230.414
2021-09-12 | 19:39 | 19.8919 | 230.903 | 231.987 | 230.426
2021-09-12 | 19:39 | 19.892 | 230.898 | 231.977 | 230.439
2021-09-12 | 19:39 | 19.8921 | 230.893 | 231.97 | 230.448
2021-09-12 | 19:39 | 19.8922 | 230.886 | 231.96 | 230.461
2021-09-12 | 19:39 | 19.8923 | 230.878 | 231.952 | 230.471
2021-09-12 | 19:39 | 19.8924 | 230.872 | 231.944 | 230.493
2021-09-12 | 19:39 | 19.8925 | 230.869 | 231.943 | 230.495
2021-09-12 | 19:39 | 19.8926 | 230.864 | 231.939 | 230.502
2021-09-12 | 19:39 | 19.8927 | 230.861 | 231.937 | 230.506
2021-09-12 | 19:39 | 19.8928 | 230.858 | 231.936 | 230.507
2021-09-12 | 19:39 | 19.8929 | 230.849 | 231.935 | 230.516
2021-09-12 | 19:39 | 19.893 | 230.843 | 231.934 | 230.52
2021-09-12 | 19:39 | 19.8931 | 230.831 | 231.933 | 230.531
2021-09-12 | 19:39 | 19.8932 | 230.824 | 231.933 | 230.538
2021-09-12 | 19:39 | 19.8933 | 230.813 | 231.934 | 230.549
2021-09-12 | 19:39 | 19.8934 | 230.805 | 231.935 | 230.555
2021-09-12 | 19:39 | 19.8935 | 230.796 | 231.936 | 230.56
2021-09-12 | 19:39 | 19.8936 | 230.78 | 231.938 | 230.569
2021-09-12 | 19:39 | 19.8937 | 230.767 | 231.941 | 230.575
2021-09-12 | 19:39 | 19.8938 | 230.749 | 231.947 | 230.585
2021-09-12 | 19:39 | 19.8939 | 230.748 | 231.947 | 230.584
2021-09-12 | 19:39 | 19.894 | 230.741 | 231.951 | 230.587
2021-09-12 | 19:39 | 19.8941 | 230.738 | 231.952 | 230.588
2021-09-12 | 19:39 | 19.8942 | 230.726 | 231.957 | 230.595
2021-09-12 | 19:39 | 19.8943 | 230.718 | 231.961 | 230.6
2021-09-12 | 19:39 | 19.8944 | 230.714 | 231.963 | 230.6
2021-09-12 | 19:39 | 19.8945 | 230.705 | 231.971 | 230.602
2021-09-12 | 19:39 | 19.8946 | 230.7 | 231.977 | 230.601
2021-09-12 | 19:39 | 19.8947 | 230.688 | 231.989 | 230.6
2021-09-12 | 19:39 | 19.8948 | 230.679 | 231.998 | 230.6
2021-09-12 | 19:39 | 19.8949 | 230.662 | 232.01 | 230.605
2021-09-12 | 19:39 | 19.895 | 230.649 | 232.02 | 230.607
2021-09-12 | 19:39 | 19.8951 | 230.639 | 232.027 | 230.609
2021-09-12 | 19:39 | 19.8952 | 230.636 | 232.033 | 230.607
2021-09-12 | 19:39 | 19.8953 | 230.635 | 232.035 | 230.607
2021-09-12 | 19:39 | 19.8954 | 230.629 | 232.042 | 230.606
2021-09-12 | 19:39 | 19.8955 | 230.626 | 232.046 | 230.604
2021-09-12 | 19:39 | 19.8956 | 230.618 | 232.059 | 230.6
2021-09-12 | 19:39 | 19.8957 | 230.612 | 232.07 | 230.596
2021-09-12 | 19:39 | 19.8958 | 230.606 | 232.089 | 230.592
2021-09-12 | 19:39 | 19.8959 | 230.602 | 232.106 | 230.582
2021-09-12 | 19:39 | 19.896 | 230.603 | 232.104 | 230.583
2021-09-12 | 19:39 | 19.8961 | 230.601 | 232.106 | 230.581
2021-09-12 | 19:39 | 19.8962 | 230.601 | 232.107 | 230.58
2021-09-12 | 19:39 | 19.8963 | 230.599 | 232.114 | 230.573
2021-09-12 | 19:39 | 19.8964 | 230.599 | 232.121 | 230.565
2021-09-12 | 19:39 | 19.8965 | 230.598 | 232.138 | 230.548
2021-09-12 | 19:39 | 19.8966 | 230.599 | 232.15 | 230.536
2021-09-12 | 19:39 | 19.8967 | 230.6 | 232.162 | 230.522
2021-09-12 | 19:39 | 19.8968 | 230.601 | 232.164 | 230.517
2021-09-12 | 19:39 | 19.8969 | 230.601 | 232.165 | 230.515
2021-09-12 | 19:39 | 19.897 | 230.604 | 232.173 | 230.504
2021-09-12 | 19:39 | 19.8971 | 230.607 | 232.181 | 230.496
2021-09-12 | 19:39 | 19.8972 | 230.613 | 232.194 | 230.479
2021-09-12 | 19:39 | 19.8973 | 230.618 | 232.204 | 230.467
2021-09-12 | 19:39 | 19.8974 | 230.628 | 232.215 | 230.452
2021-09-12 | 19:39 | 19.8975 | 230.638 | 232.22 | 230.439
2021-09-12 | 19:39 | 19.8976 | 230.644 | 232.229 | 230.431
2021-09-12 | 19:39 | 19.8977 | 230.647 | 232.235 | 230.426
2021-09-12 | 19:39 | 19.8978 | 230.649 | 232.237 | 230.424
2021-09-12 | 19:39 | 19.8979 | 230.656 | 232.24 | 230.416
2021-09-12 | 19:39 | 19.898 | 230.661 | 232.24 | 230.411
2021-09-12 | 19:39 | 19.8981 | 230.671 | 232.238 | 230.402
2021-09-12 | 19:39 | 19.8982 | 230.678 | 232.238 | 230.394
2021-09-12 | 19:39 | 19.8983 | 230.691 | 232.238 | 230.381
2021-09-12 | 19:39 | 19.8984 | 230.698 | 232.238 | 230.374
2021-09-12 | 19:39 | 19.8985 | 230.712 | 232.235 | 230.36
2021-09-12 | 19:39 | 19.8986 | 230.719 | 232.229 | 230.354
2021-09-12 | 19:39 | 19.8987 | 230.732 | 232.22 | 230.345
2021-09-12 | 19:39 | 19.8988 | 230.739 | 232.214 | 230.34
2021-09-12 | 19:39 | 19.8989 | 230.752 | 232.208 | 230.333
2021-09-12 | 19:39 | 19.899 | 230.757 | 232.206 | 230.329
2021-09-12 | 19:39 | 19.8991 | 230.766 | 232.206 | 230.325
2021-09-12 | 19:39 | 19.8992 | 230.769 | 232.204 | 230.323
2021-09-12 | 19:39 | 19.8993 | 230.781 | 232.198 | 230.321
2021-09-12 | 19:39 | 19.8994 | 230.795 | 232.187 | 230.318
2021-09-12 | 19:39 | 19.8995 | 230.806 | 232.179 | 230.315
2021-09-12 | 19:39 | 19.8996 | 230.819 | 232.172 | 230.312
2021-09-12 | 19:39 | 19.8997 | 230.826 | 232.17 | 230.311
2021-09-12 | 19:39 | 19.8998 | 230.834 | 232.164 | 230.311
2021-09-12 | 19:39 | 19.8999 | 230.841 | 232.155 | 230.311
2021-09-12 | 19:39 | 19.9 | 230.851 | 232.144 | 230.312
2021-09-12 | 19:39 | 19.9001 | 230.863 | 232.13 | 230.313
2021-09-12 | 19:39 | 19.9002 | 230.866 | 232.123 | 230.314
2021-09-12 | 19:39 | 19.9003 | 230.869 | 232.115 | 230.317
2021-09-12 | 19:39 | 19.9004 | 230.871 | 232.107 | 230.32
2021-09-12 | 19:39 | 19.9005 | 230.874 | 232.097 | 230.322
2021-09-12 | 19:39 | 19.9006 | 230.886 | 232.072 | 230.331
2021-09-12 | 19:39 | 19.9007 | 230.891 | 232.062 | 230.334
2021-09-12 | 19:39 | 19.9008 | 230.893 | 232.055 | 230.338
2021-09-12 | 19:39 | 19.9009 | 230.899 | 232.04 | 230.35
2021-09-12 | 19:39 | 19.901 | 230.898 | 232.035 | 230.354
2021-09-12 | 19:39 | 19.9011 | 230.9 | 232.028 | 230.359
2021-09-12 | 19:39 | 19.9012 | 230.903 | 232.012 | 230.37
2021-09-12 | 19:39 | 19.9013 | 230.906 | 231.996 | 230.38
2021-09-12 | 19:39 | 19.9014 | 230.909 | 231.984 | 230.389
2021-09-12 | 19:39 | 19.9015 | 230.91 | 231.976 | 230.397
2021-09-12 | 19:39 | 19.9016 | 230.906 | 231.964 | 230.412
2021-09-12 | 19:39 | 19.9017 | 230.903 | 231.954 | 230.424
2021-09-12 | 19:39 | 19.9018 | 230.901 | 231.945 | 230.436
2021-09-12 | 19:39 | 19.9019 | 230.899 | 231.939 | 230.44
2021-09-12 | 19:39 | 19.902 | 230.895 | 231.927 | 230.452
2021-09-12 | 19:39 | 19.9021 | 230.887 | 231.918 | 230.466
2021-09-12 | 19:39 | 19.9022 | 230.884 | 231.913 | 230.475
2021-09-12 | 19:39 | 19.9023 | 230.88 | 231.91 | 230.482
2021-09-12 | 19:39 | 19.9024 | 230.877 | 231.906 | 230.495
2021-09-12 | 19:39 | 19.9025 | 230.866 | 231.898 | 230.509
2021-09-12 | 19:39 | 19.9026 | 230.863 | 231.894 | 230.52
2021-09-12 | 19:39 | 19.9027 | 230.856 | 231.89 | 230.535
2021-09-12 | 19:39 | 19.9028 | 230.849 | 231.888 | 230.544
2021-09-12 | 19:39 | 19.9029 | 230.845 | 231.887 | 230.549
2021-09-12 | 19:39 | 19.903 | 230.838 | 231.886 | 230.559
2021-09-12 | 19:39 | 19.9031 | 230.828 | 231.885 | 230.57
2021-09-12 | 19:39 | 19.9032 | 230.822 | 231.884 | 230.578
2021-09-12 | 19:39 | 19.9033 | 230.807 | 231.885 | 230.589
2021-09-12 | 19:39 | 19.9034 | 230.792 | 231.886 | 230.604
2021-09-12 | 19:39 | 19.9035 | 230.77 | 231.89 | 230.619
2021-09-12 | 19:39 | 19.9036 | 230.751 | 231.895 | 230.631
2021-09-12 | 19:39 | 19.9037 | 230.726 | 231.901 | 230.643
2021-09-12 | 19:39 | 19.9038 | 230.722 | 231.902 | 230.645
2021-09-12 | 19:39 | 19.9039 | 230.716 | 231.905 | 230.648
2021-09-12 | 19:39 | 19.904 | 230.709 | 231.909 | 230.651
2021-09-12 | 19:39 | 19.9041 | 230.702 | 231.913 | 230.656
2021-09-12 | 19:39 | 19.9042 | 230.691 | 231.92 | 230.664
2021-09-12 | 19:39 | 19.9043 | 230.678 | 231.927 | 230.67
2021-09-12 | 19:39 | 19.9044 | 230.667 | 231.935 | 230.673
2021-09-12 | 19:39 | 19.9045 | 230.658 | 231.944 | 230.674
2021-09-12 | 19:39 | 19.9046 | 230.648 | 231.952 | 230.673
2021-09-12 | 19:39 | 19.9047 | 230.637 | 231.959 | 230.674
2021-09-12 | 19:39 | 19.9048 | 230.628 | 231.967 | 230.675
2021-09-12 | 19:39 | 19.9049 | 230.62 | 231.975 | 230.675
2021-09-12 | 19:39 | 19.905 | 230.613 | 231.983 | 230.674
2021-09-12 | 19:39 | 19.9051 | 230.606 | 231.992 | 230.671
2021-09-12 | 19:39 | 19.9052 | 230.599 | 231.997 | 230.669
2021-09-12 | 19:39 | 19.9053 | 230.593 | 232.006 | 230.666
2021-09-12 | 19:39 | 19.9054 | 230.588 | 232.013 | 230.663
2021-09-12 | 19:39 | 19.9055 | 230.585 | 232.018 | 230.661
2021-09-12 | 19:39 | 19.9056 | 230.583 | 232.022 | 230.661
2021-09-12 | 19:39 | 19.9057 | 230.576 | 232.036 | 230.657
2021-09-12 | 19:39 | 19.9058 | 230.572 | 232.05 | 230.652
2021-09-12 | 19:39 | 19.9059 | 230.569 | 232.06 | 230.646
2021-09-12 | 19:39 | 19.906 | 230.563 | 232.077 | 230.642
2021-09-12 | 19:39 | 19.9061 | 230.558 | 232.098 | 230.629
2021-09-12 | 19:39 | 19.9062 | 230.554 | 232.119 | 230.617
2021-09-12 | 19:39 | 19.9063 | 230.552 | 232.133 | 230.603
2021-09-12 | 19:39 | 19.9064 | 230.551 | 232.145 | 230.593
2021-09-12 | 19:39 | 19.9065 | 230.55 | 232.159 | 230.579
2021-09-12 | 19:39 | 19.9066 | 230.551 | 232.174 | 230.565
2021-09-12 | 19:39 | 19.9067 | 230.552 | 232.185 | 230.55
2021-09-12 | 19:39 | 19.9068 | 230.555 | 232.195 | 230.53
2021-09-12 | 19:39 | 19.9069 | 230.558 | 232.201 | 230.516
2021-09-12 | 19:39 | 19.907 | 230.562 | 232.212 | 230.498
2021-09-12 | 19:39 | 19.9071 | 230.567 | 232.222 | 230.479
2021-09-12 | 19:39 | 19.9072 | 230.574 | 232.23 | 230.46
2021-09-12 | 19:39 | 19.9073 | 230.581 | 232.233 | 230.444
2021-09-12 | 19:39 | 19.9074 | 230.589 | 232.241 | 230.432
2021-09-12 | 19:39 | 19.9075 | 230.594 | 232.246 | 230.423
2021-09-12 | 19:39 | 19.9076 | 230.599 | 232.251 | 230.413
2021-09-12 | 19:39 | 19.9077 | 230.607 | 232.255 | 230.402
2021-09-12 | 19:39 | 19.9078 | 230.616 | 232.254 | 230.391
2021-09-12 | 19:39 | 19.9079 | 230.628 | 232.254 | 230.379
2021-09-12 | 19:39 | 19.908 | 230.632 | 232.255 | 230.373
2021-09-12 | 19:39 | 19.9081 | 230.638 | 232.258 | 230.365
2021-09-12 | 19:39 | 19.9082 | 230.646 | 232.258 | 230.356
2021-09-12 | 19:39 | 19.9083 | 230.656 | 232.257 | 230.347
2021-09-12 | 19:39 | 19.9084 | 230.66 | 232.255 | 230.344
2021-09-12 | 19:39 | 19.9085 | 230.668 | 232.254 | 230.337
2021-09-12 | 19:39 | 19.9086 | 230.67 | 232.254 | 230.336
2021-09-12 | 19:39 | 19.9087 | 230.675 | 232.252 | 230.332
2021-09-12 | 19:39 | 19.9088 | 230.694 | 232.24 | 230.319
2021-09-12 | 19:39 | 19.9089 | 230.712 | 232.235 | 230.309
2021-09-12 | 19:39 | 19.909 | 230.73 | 232.23 | 230.299
2021-09-12 | 19:39 | 19.9091 | 230.743 | 232.225 | 230.294
2021-09-12 | 19:39 | 19.9092 | 230.76 | 232.212 | 230.288
2021-09-12 | 19:39 | 19.9093 | 230.78 | 232.2 | 230.283
2021-09-12 | 19:39 | 19.9094 | 230.793 | 232.194 | 230.278
2021-09-12 | 19:39 | 19.9095 | 230.799 | 232.189 | 230.276
2021-09-12 | 19:39 | 19.9096 | 230.812 | 232.177 | 230.273
2021-09-12 | 19:39 | 19.9097 | 230.821 | 232.166 | 230.272
2021-09-12 | 19:39 | 19.9098 | 230.836 | 232.151 | 230.272
2021-09-12 | 19:39 | 19.9099 | 230.843 | 232.143 | 230.272
2021-09-12 | 19:39 | 19.91 | 230.851 | 232.133 | 230.273
2021-09-12 | 19:39 | 19.9101 | 230.855 | 232.125 | 230.274
2021-09-12 | 19:39 | 19.9102 | 230.856 | 232.119 | 230.275
2021-09-12 | 19:39 | 19.9103 | 230.865 | 232.105 | 230.278
2021-09-12 | 19:39 | 19.9104 | 230.869 | 232.096 | 230.28
2021-09-12 | 19:39 | 19.9105 | 230.871 | 232.092 | 230.281
2021-09-12 | 19:39 | 19.9106 | 230.875 | 232.079 | 230.287
2021-09-12 | 19:39 | 19.9107 | 230.88 | 232.071 | 230.29
2021-09-12 | 19:39 | 19.9108 | 230.881 | 232.065 | 230.293
2021-09-12 | 19:39 | 19.9109 | 230.889 | 232.054 | 230.301
2021-09-12 | 19:39 | 19.911 | 230.893 | 232.044 | 230.307
2021-09-12 | 19:39 | 19.9111 | 230.899 | 232.024 | 230.319
2021-09-12 | 19:39 | 19.9112 | 230.9 | 232.01 | 230.33
2021-09-12 | 19:39 | 19.9113 | 230.9 | 232.001 | 230.338
2021-09-12 | 19:39 | 19.9114 | 230.899 | 231.993 | 230.345
2021-09-12 | 19:39 | 19.9115 | 230.899 | 231.985 | 230.352
2021-09-12 | 19:39 | 19.9116 | 230.899 | 231.979 | 230.357
2021-09-12 | 19:39 | 19.9117 | 230.897 | 231.965 | 230.37
2021-09-12 | 19:39 | 19.9118 | 230.894 | 231.949 | 230.385
2021-09-12 | 19:39 | 19.9119 | 230.885 | 231.941 | 230.396
2021-09-12 | 19:39 | 19.912 | 230.878 | 231.933 | 230.407
2021-09-12 | 19:39 | 19.9121 | 230.872 | 231.926 | 230.418
2021-09-12 | 19:39 | 19.9122 | 230.869 | 231.92 | 230.427
2021-09-12 | 19:39 | 19.9123 | 230.866 | 231.917 | 230.432
2021-09-12 | 19:39 | 19.9124 | 230.866 | 231.914 | 230.438
2021-09-12 | 19:39 | 19.9125 | 230.852 | 231.906 | 230.459
2021-09-12 | 19:39 | 19.9126 | 230.839 | 231.9 | 230.481
2021-09-12 | 19:39 | 19.9127 | 230.827 | 231.895 | 230.499
2021-09-12 | 19:39 | 19.9128 | 230.817 | 231.89 | 230.514
2021-09-12 | 19:39 | 19.9129 | 230.805 | 231.886 | 230.528
2021-09-12 | 19:39 | 19.913 | 230.8 | 231.886 | 230.533
2021-09-12 | 19:39 | 19.9131 | 230.793 | 231.885 | 230.537
2021-09-12 | 19:39 | 19.9132 | 230.785 | 231.885 | 230.541
2021-09-12 | 19:39 | 19.9133 | 230.779 | 231.885 | 230.545
2021-09-12 | 19:39 | 19.9134 | 230.773 | 231.886 | 230.549
2021-09-12 | 19:39 | 19.9135 | 230.763 | 231.888 | 230.553
2021-09-12 | 19:39 | 19.9136 | 230.753 | 231.891 | 230.554
2021-09-12 | 19:39 | 19.9137 | 230.741 | 231.895 | 230.559
2021-09-12 | 19:39 | 19.9138 | 230.74 | 231.895 | 230.559
2021-09-12 | 19:39 | 19.9139 | 230.724 | 231.901 | 230.566
2021-09-12 | 19:39 | 19.914 | 230.709 | 231.91 | 230.572
2021-09-12 | 19:39 | 19.9141 | 230.697 | 231.92 | 230.578
2021-09-12 | 19:39 | 19.9142 | 230.682 | 231.932 | 230.585
2021-09-12 | 19:39 | 19.9143 | 230.665 | 231.944 | 230.593
2021-09-12 | 19:39 | 19.9144 | 230.656 | 231.948 | 230.596
2021-09-12 | 19:39 | 19.9145 | 230.648 | 231.954 | 230.601
2021-09-12 | 19:39 | 19.9146 | 230.639 | 231.961 | 230.603
2021-09-12 | 19:39 | 19.9147 | 230.63 | 231.971 | 230.603
2021-09-12 | 19:39 | 19.9148 | 230.621 | 231.983 | 230.6
2021-09-12 | 19:39 | 19.9149 | 230.62 | 231.983 | 230.599
2021-09-12 | 19:39 | 19.915 | 230.618 | 231.984 | 230.599
2021-09-12 | 19:39 | 19.9151 | 230.614 | 231.986 | 230.598
2021-09-12 | 19:39 | 19.9152 | 230.603 | 231.999 | 230.589
2021-09-12 | 19:39 | 19.9153 | 230.59 | 232.02 | 230.576
2021-09-12 | 19:39 | 19.9154 | 230.586 | 232.027 | 230.57
2021-09-12 | 19:39 | 19.9155 | 230.581 | 232.032 | 230.565
2021-09-12 | 19:39 | 19.9156 | 230.577 | 232.039 | 230.562
2021-09-12 | 19:39 | 19.9157 | 230.572 | 232.046 | 230.557
2021-09-12 | 19:39 | 19.9158 | 230.567 | 232.053 | 230.552
2021-09-12 | 19:39 | 19.9159 | 230.563 | 232.061 | 230.548
2021-09-12 | 19:39 | 19.916 | 230.56 | 232.075 | 230.54
2021-09-12 | 19:39 | 19.9161 | 230.557 | 232.088 | 230.528
2021-09-12 | 19:39 | 19.9162 | 230.554 | 232.098 | 230.52
2021-09-12 | 19:39 | 19.9163 | 230.552 | 232.106 | 230.513
2021-09-12 | 19:39 | 19.9164 | 230.551 | 232.116 | 230.506
2021-09-12 | 19:39 | 19.9165 | 230.551 | 232.119 | 230.503
2021-09-12 | 19:39 | 19.9166 | 230.551 | 232.122 | 230.499
2021-09-12 | 19:39 | 19.9167 | 230.551 | 232.126 | 230.495
2021-09-12 | 19:39 | 19.9168 | 230.555 | 232.142 | 230.472
2021-09-12 | 19:39 | 19.9169 | 230.559 | 232.15 | 230.456
2021-09-12 | 19:39 | 19.917 | 230.56 | 232.153 | 230.45
2021-09-12 | 19:39 | 19.9171 | 230.563 | 232.156 | 230.442
2021-09-12 | 19:39 | 19.9172 | 230.566 | 232.161 | 230.433
2021-09-12 | 19:39 | 19.9173 | 230.57 | 232.166 | 230.423
2021-09-12 | 19:39 | 19.9174 | 230.574 | 232.175 | 230.413
2021-09-12 | 19:39 | 19.9175 | 230.573 | 232.172 | 230.413
2021-09-12 | 19:39 | 19.9176 | 230.582 | 232.172 | 230.403
2021-09-12 | 19:39 | 19.9177 | 230.591 | 232.174 | 230.391
2021-09-12 | 19:39 | 19.9178 | 230.6 | 232.177 | 230.375
2021-09-12 | 19:39 | 19.9179 | 230.612 | 232.183 | 230.357
2021-09-12 | 19:39 | 19.918 | 230.616 | 232.181 | 230.351
2021-09-12 | 19:39 | 19.9181 | 230.623 | 232.179 | 230.345
2021-09-12 | 19:39 | 19.9182 | 230.63 | 232.175 | 230.338
2021-09-12 | 19:39 | 19.9183 | 230.639 | 232.172 | 230.331
2021-09-12 | 19:39 | 19.9184 | 230.652 | 232.169 | 230.32
2021-09-12 | 19:39 | 19.9185 | 230.656 | 232.168 | 230.317
2021-09-12 | 19:39 | 19.9186 | 230.662 | 232.168 | 230.311
2021-09-12 | 19:39 | 19.9187 | 230.672 | 232.164 | 230.303
2021-09-12 | 19:39 | 19.9188 | 230.684 | 232.157 | 230.294
2021-09-12 | 19:39 | 19.9189 | 230.706 | 232.147 | 230.285
2021-09-12 | 19:39 | 19.919 | 230.716 | 232.142 | 230.281
2021-09-12 | 19:39 | 19.9191 | 230.725 | 232.143 | 230.276
2021-09-12 | 19:39 | 19.9192 | 230.737 | 232.141 | 230.27
2021-09-12 | 19:39 | 19.9193 | 230.754 | 232.137 | 230.264
2021-09-12 | 19:39 | 19.9194 | 230.752 | 232.139 | 230.265
2021-09-12 | 19:39 | 19.9195 | 230.756 | 232.134 | 230.264
2021-09-12 | 19:39 | 19.9196 | 230.761 | 232.127 | 230.263
2021-09-12 | 19:39 | 19.9197 | 230.772 | 232.118 | 230.261
2021-09-12 | 19:39 | 19.9198 | 230.789 | 232.104 | 230.261
2021-09-12 | 19:39 | 19.9199 | 230.787 | 232.103 | 230.261
2021-09-12 | 19:39 | 19.92 | 230.789 | 232.098 | 230.261
2021-09-12 | 19:39 | 19.9201 | 230.796 | 232.084 | 230.262
2021-09-12 | 19:39 | 19.9202 | 230.806 | 232.065 | 230.264
2021-09-12 | 19:39 | 19.9203 | 230.82 | 232.038 | 230.27
2021-09-12 | 19:39 | 19.9204 | 230.82 | 232.034 | 230.271
2021-09-12 | 19:39 | 19.9205 | 230.821 | 232.026 | 230.275
2021-09-12 | 19:39 | 19.9206 | 230.822 | 232.02 | 230.278
2021-09-12 | 19:39 | 19.9207 | 230.831 | 232.009 | 230.284
2021-09-12 | 19:39 | 19.9208 | 230.834 | 232 | 230.287
2021-09-12 | 19:39 | 19.9209 | 230.834 | 231.998 | 230.288
2021-09-12 | 19:39 | 19.921 | 230.837 | 231.991 | 230.294
2021-09-12 | 19:39 | 19.9211 | 230.839 | 231.977 | 230.305
2021-09-12 | 19:39 | 19.9212 | 230.837 | 231.969 | 230.314
2021-09-12 | 19:39 | 19.9213 | 230.838 | 231.964 | 230.317
2021-09-12 | 19:39 | 19.9214 | 230.837 | 231.96 | 230.319
2021-09-12 | 19:39 | 19.9215 | 230.839 | 231.948 | 230.327
2021-09-12 | 19:39 | 19.9216 | 230.841 | 231.94 | 230.334
2021-09-12 | 19:39 | 19.9217 | 230.838 | 231.937 | 230.339
2021-09-12 | 19:39 | 19.9218 | 230.836 | 231.934 | 230.343
2021-09-12 | 19:39 | 19.9219 | 230.831 | 231.926 | 230.352
2021-09-12 | 19:39 | 19.922 | 230.825 | 231.919 | 230.36
2021-09-12 | 19:39 | 19.9221 | 230.823 | 231.915 | 230.364
2021-09-12 | 19:39 | 19.9222 | 230.821 | 231.913 | 230.367
2021-09-12 | 19:39 | 19.9223 | 230.814 | 231.906 | 230.38
2021-09-12 | 19:39 | 19.9224 | 230.81 | 231.902 | 230.393
2021-09-12 | 19:39 | 19.9225 | 230.811 | 231.903 | 230.391
2021-09-12 | 19:39 | 19.9226 | 230.808 | 231.9 | 230.398
2021-09-12 | 19:39 | 19.9227 | 230.806 | 231.897 | 230.404
2021-09-12 | 19:39 | 19.9228 | 230.803 | 231.895 | 230.41
2021-09-12 | 19:39 | 19.9229 | 230.789 | 231.892 | 230.425
2021-09-12 | 19:39 | 19.923 | 230.785 | 231.892 | 230.43
2021-09-12 | 19:39 | 19.9231 | 230.782 | 231.892 | 230.432
2021-09-12 | 19:39 | 19.9232 | 230.771 | 231.892 | 230.442
2021-09-12 | 19:39 | 19.9233 | 230.762 | 231.893 | 230.449
2021-09-12 | 19:39 | 19.9234 | 230.76 | 231.893 | 230.449
2021-09-12 | 19:39 | 19.9235 | 230.756 | 231.893 | 230.449
2021-09-12 | 19:39 | 19.9236 | 230.749 | 231.895 | 230.452
2021-09-12 | 19:39 | 19.9237 | 230.74 | 231.897 | 230.455
2021-09-12 | 19:39 | 19.9238 | 230.734 | 231.899 | 230.457
2021-09-12 | 19:39 | 19.9239 | 230.724 | 231.903 | 230.46
2021-09-12 | 19:39 | 19.924 | 230.713 | 231.908 | 230.464
2021-09-12 | 19:39 | 19.9241 | 230.702 | 231.915 | 230.466
2021-09-12 | 19:39 | 19.9242 | 230.701 | 231.915 | 230.464
2021-09-12 | 19:39 | 19.9243 | 230.698 | 231.917 | 230.465
2021-09-12 | 19:39 | 19.9244 | 230.689 | 231.921 | 230.466
2021-09-12 | 19:39 | 19.9245 | 230.679 | 231.928 | 230.469
2021-09-12 | 19:39 | 19.9246 | 230.679 | 231.929 | 230.468
2021-09-12 | 19:39 | 19.9247 | 230.675 | 231.932 | 230.467
2021-09-12 | 19:39 | 19.9248 | 230.667 | 231.939 | 230.468
2021-09-12 | 19:39 | 19.9249 | 230.657 | 231.948 | 230.468
2021-09-12 | 19:39 | 19.925 | 230.656 | 231.949 | 230.468
2021-09-12 | 19:39 | 19.9251 | 230.651 | 231.954 | 230.466
2021-09-12 | 19:39 | 19.9252 | 230.645 | 231.959 | 230.461
2021-09-12 | 19:39 | 19.9253 | 230.635 | 231.97 | 230.456
2021-09-12 | 19:39 | 19.9254 | 230.633 | 231.974 | 230.454
2021-09-12 | 19:39 | 19.9255 | 230.629 | 231.98 | 230.448
2021-09-12 | 19:39 | 19.9256 | 230.622 | 231.99 | 230.443
2021-09-12 | 19:39 | 19.9257 | 230.618 | 231.995 | 230.441
2021-09-12 | 19:39 | 19.9258 | 230.619 | 231.992 | 230.439
2021-09-12 | 19:39 | 19.9259 | 230.618 | 231.994 | 230.435
2021-09-12 | 19:39 | 19.926 | 230.616 | 232 | 230.431
2021-09-12 | 19:39 | 19.9261 | 230.613 | 232.006 | 230.423
2021-09-12 | 19:39 | 19.9262 | 230.613 | 232.008 | 230.419
2021-09-12 | 19:39 | 19.9263 | 230.612 | 232.014 | 230.413
2021-09-12 | 19:39 | 19.9264 | 230.611 | 232.022 | 230.404
2021-09-12 | 19:39 | 19.9265 | 230.611 | 232.029 | 230.395
2021-09-12 | 19:39 | 19.9266 | 230.612 | 232.039 | 230.384
2021-09-12 | 19:39 | 19.9267 | 230.613 | 232.042 | 230.381
2021-09-12 | 19:39 | 19.9268 | 230.614 | 232.048 | 230.373
2021-09-12 | 19:39 | 19.9269 | 230.616 | 232.053 | 230.364
2021-09-12 | 19:39 | 19.927 | 230.619 | 232.056 | 230.354
2021-09-12 | 19:39 | 19.9271 | 230.624 | 232.062 | 230.342
2021-09-12 | 19:39 | 19.9272 | 230.625 | 232.065 | 230.34
2021-09-12 | 19:39 | 19.9273 | 230.627 | 232.069 | 230.335
2021-09-12 | 19:39 | 19.9274 | 230.629 | 232.069 | 230.331
2021-09-12 | 19:39 | 19.9275 | 230.637 | 232.073 | 230.321
2021-09-12 | 19:39 | 19.9276 | 230.643 | 232.079 | 230.31
2021-09-12 | 19:39 | 19.9277 | 230.649 | 232.085 | 230.3
2021-09-12 | 19:39 | 19.9278 | 230.654 | 232.087 | 230.291
2021-09-12 | 19:39 | 19.9279 | 230.66 | 232.085 | 230.284
2021-09-12 | 19:39 | 19.928 | 230.673 | 232.083 | 230.271
2021-09-12 | 19:39 | 19.9281 | 230.684 | 232.084 | 230.258
2021-09-12 | 19:39 | 19.9282 | 230.685 | 232.083 | 230.257
2021-09-12 | 19:39 | 19.9283 | 230.684 | 232.081 | 230.257
2021-09-12 | 19:39 | 19.9284 | 230.688 | 232.08 | 230.253
2021-09-12 | 19:39 | 19.9285 | 230.698 | 232.071 | 230.245
2021-09-12 | 19:39 | 19.9286 | 230.717 | 232.064 | 230.231
2021-09-12 | 19:39 | 19.9287 | 230.73 | 232.059 | 230.22
2021-09-12 | 19:39 | 19.9288 | 230.737 | 232.055 | 230.216
2021-09-12 | 19:39 | 19.9289 | 230.752 | 232.047 | 230.208
2021-09-12 | 19:39 | 19.929 | 230.762 | 232.045 | 230.204
2021-09-12 | 19:39 | 19.9291 | 230.776 | 232.042 | 230.198
2021-09-12 | 19:39 | 19.9292 | 230.786 | 232.037 | 230.194
2021-09-12 | 19:39 | 19.9293 | 230.79 | 232.035 | 230.193
2021-09-12 | 19:39 | 19.9294 | 230.798 | 232.03 | 230.192
2021-09-12 | 19:39 | 19.9295 | 230.804 | 232.027 | 230.189
2021-09-12 | 19:39 | 19.9296 | 230.812 | 232.021 | 230.188
2021-09-12 | 19:39 | 19.9297 | 230.823 | 232.011 | 230.186
2021-09-12 | 19:39 | 19.9298 | 230.828 | 232.005 | 230.186
2021-09-12 | 19:39 | 19.9299 | 230.833 | 231.997 | 230.186
2021-09-12 | 19:39 | 19.93 | 230.832 | 231.997 | 230.186
2021-09-12 | 19:39 | 19.9301 | 230.841 | 231.981 | 230.188
2021-09-12 | 19:39 | 19.9302 | 230.848 | 231.964 | 230.191
2021-09-12 | 19:39 | 19.9303 | 230.851 | 231.958 | 230.192
2021-09-12 | 19:39 | 19.9304 | 230.854 | 231.952 | 230.194
2021-09-12 | 19:39 | 19.9305 | 230.863 | 231.937 | 230.2
2021-09-12 | 19:39 | 19.9306 | 230.863 | 231.935 | 230.2
2021-09-12 | 19:39 | 19.9307 | 230.87 | 231.926 | 230.206
2021-09-12 | 19:39 | 19.9308 | 230.876 | 231.914 | 230.212
2021-09-12 | 19:39 | 19.9309 | 230.881 | 231.907 | 230.218
2021-09-12 | 19:39 | 19.931 | 230.888 | 231.892 | 230.23
2021-09-12 | 19:39 | 19.9311 | 230.891 | 231.887 | 230.234
2021-09-12 | 19:39 | 19.9312 | 230.893 | 231.881 | 230.238
2021-09-12 | 19:39 | 19.9313 | 230.898 | 231.868 | 230.249
2021-09-12 | 19:39 | 19.9314 | 230.899 | 231.86 | 230.257
2021-09-12 | 19:39 | 19.9315 | 230.899 | 231.848 | 230.27
2021-09-12 | 19:39 | 19.9316 | 230.898 | 231.84 | 230.28
2021-09-12 | 19:39 | 19.9317 | 230.898 | 231.836 | 230.285
2021-09-12 | 19:39 | 19.9318 | 230.898 | 231.836 | 230.286
2021-09-12 | 19:39 | 19.9319 | 230.896 | 231.83 | 230.291
2021-09-12 | 19:39 | 19.932 | 230.894 | 231.829 | 230.293
2021-09-12 | 19:39 | 19.9321 | 230.887 | 231.824 | 230.302
2021-09-12 | 19:39 | 19.9322 | 230.885 | 231.822 | 230.306
2021-09-12 | 19:39 | 19.9323 | 230.879 | 231.817 | 230.317
2021-09-12 | 19:39 | 19.9324 | 230.876 | 231.812 | 230.327
2021-09-12 | 19:39 | 19.9325 | 230.874 | 231.81 | 230.33
2021-09-12 | 19:39 | 19.9326 | 230.871 | 231.808 | 230.335
2021-09-12 | 19:39 | 19.9327 | 230.863 | 231.806 | 230.345
2021-09-12 | 19:39 | 19.9328 | 230.854 | 231.805 | 230.355
2021-09-12 | 19:39 | 19.9329 | 230.852 | 231.804 | 230.356
2021-09-12 | 19:39 | 19.933 | 230.843 | 231.802 | 230.371
2021-09-12 | 19:39 | 19.9331 | 230.829 | 231.801 | 230.387
2021-09-12 | 19:39 | 19.9332 | 230.818 | 231.801 | 230.396
2021-09-12 | 19:39 | 19.9333 | 230.806 | 231.802 | 230.406
2021-09-12 | 19:39 | 19.9334 | 230.793 | 231.803 | 230.415
2021-09-12 | 19:39 | 19.9335 | 230.783 | 231.805 | 230.421
2021-09-12 | 19:39 | 19.9336 | 230.774 | 231.808 | 230.427
2021-09-12 | 19:39 | 19.9337 | 230.765 | 231.811 | 230.431
2021-09-12 | 19:39 | 19.9338 | 230.752 | 231.815 | 230.437
2021-09-12 | 19:39 | 19.9339 | 230.74 | 231.819 | 230.446
2021-09-12 | 19:39 | 19.934 | 230.731 | 231.823 | 230.453
2021-09-12 | 19:39 | 19.9341 | 230.723 | 231.827 | 230.458
2021-09-12 | 19:39 | 19.9342 | 230.717 | 231.832 | 230.461
2021-09-12 | 19:39 | 19.9343 | 230.713 | 231.836 | 230.463
2021-09-12 | 19:39 | 19.9344 | 230.698 | 231.846 | 230.467
2021-09-12 | 19:39 | 19.9345 | 230.684 | 231.854 | 230.471
2021-09-12 | 19:39 | 19.9346 | 230.674 | 231.86 | 230.475
2021-09-12 | 19:39 | 19.9347 | 230.667 | 231.865 | 230.476
2021-09-12 | 19:39 | 19.9348 | 230.664 | 231.869 | 230.475
2021-09-12 | 19:39 | 19.9349 | 230.654 | 231.883 | 230.471
2021-09-12 | 19:39 | 19.935 | 230.646 | 231.892 | 230.47
2021-09-12 | 19:39 | 19.9351 | 230.639 | 231.901 | 230.468
2021-09-12 | 19:39 | 19.9352 | 230.635 | 231.904 | 230.467
2021-09-12 | 19:39 | 19.9353 | 230.627 | 231.911 | 230.464
2021-09-12 | 19:39 | 19.9354 | 230.613 | 231.934 | 230.454
2021-09-12 | 19:39 | 19.9355 | 230.604 | 231.952 | 230.443
2021-09-12 | 19:39 | 19.9356 | 230.598 | 231.964 | 230.436
2021-09-12 | 19:39 | 19.9357 | 230.595 | 231.972 | 230.434
2021-09-12 | 19:39 | 19.9358 | 230.593 | 231.975 | 230.432
2021-09-12 | 19:39 | 19.9359 | 230.59 | 231.982 | 230.429
2021-09-12 | 19:39 | 19.936 | 230.586 | 231.999 | 230.422
2021-09-12 | 19:39 | 19.9361 | 230.583 | 232.016 | 230.409
2021-09-12 | 19:39 | 19.9362 | 230.581 | 232.028 | 230.399
2021-09-12 | 19:39 | 19.9363 | 230.581 | 232.034 | 230.395
2021-09-12 | 19:39 | 19.9364 | 230.58 | 232.035 | 230.394
2021-09-12 | 19:39 | 19.9365 | 230.58 | 232.048 | 230.381
2021-09-12 | 19:39 | 19.9366 | 230.581 | 232.062 | 230.369
2021-09-12 | 19:39 | 19.9367 | 230.582 | 232.073 | 230.359
2021-09-12 | 19:39 | 19.9368 | 230.584 | 232.079 | 230.352
2021-09-12 | 19:39 | 19.9369 | 230.584 | 232.083 | 230.35
2021-09-12 | 19:39 | 19.937 | 230.591 | 232.093 | 230.33
2021-09-12 | 19:39 | 19.9371 | 230.598 | 232.098 | 230.316
2021-09-12 | 19:39 | 19.9372 | 230.604 | 232.104 | 230.304
2021-09-12 | 19:39 | 19.9373 | 230.608 | 232.109 | 230.297
2021-09-12 | 19:39 | 19.9374 | 230.61 | 232.111 | 230.295
2021-09-12 | 19:39 | 19.9375 | 230.621 | 232.125 | 230.275
2021-09-12 | 19:39 | 19.9376 | 230.631 | 232.133 | 230.26
2021-09-12 | 19:39 | 19.9377 | 230.641 | 232.133 | 230.251
2021-09-12 | 19:39 | 19.9378 | 230.646 | 232.132 | 230.246
2021-09-12 | 19:39 | 19.9379 | 230.647 | 232.132 | 230.243
2021-09-12 | 19:39 | 19.938 | 230.662 | 232.138 | 230.224
2021-09-12 | 19:39 | 19.9381 | 230.674 | 232.141 | 230.209
2021-09-12 | 19:39 | 19.9382 | 230.682 | 232.14 | 230.199
2021-09-12 | 19:39 | 19.9383 | 230.687 | 232.138 | 230.194
2021-09-12 | 19:39 | 19.9384 | 230.69 | 232.137 | 230.192
2021-09-12 | 19:39 | 19.9385 | 230.704 | 232.127 | 230.179
2021-09-12 | 19:39 | 19.9386 | 230.72 | 232.122 | 230.166
2021-09-12 | 19:39 | 19.9387 | 230.731 | 232.12 | 230.158
2021-09-12 | 19:39 | 19.9388 | 230.736 | 232.119 | 230.154
2021-09-12 | 19:39 | 19.9389 | 230.738 | 232.118 | 230.153
2021-09-12 | 19:39 | 19.939 | 230.762 | 232.112 | 230.144
2021-09-12 | 19:39 | 19.9391 | 230.781 | 232.1 | 230.139
2021-09-12 | 19:39 | 19.9392 | 230.793 | 232.096 | 230.135
2021-09-12 | 19:39 | 19.9393 | 230.797 | 232.096 | 230.133
2021-09-12 | 19:39 | 19.9394 | 230.812 | 232.087 | 230.129
2021-09-12 | 19:39 | 19.9395 | 230.831 | 232.074 | 230.125
2021-09-12 | 19:39 | 19.9396 | 230.845 | 232.06 | 230.124
2021-09-12 | 19:39 | 19.9397 | 230.852 | 232.052 | 230.123
2021-09-12 | 19:39 | 19.9398 | 230.857 | 232.047 | 230.123
2021-09-12 | 19:39 | 19.9399 | 230.867 | 232.038 | 230.123
2021-09-12 | 19:39 | 19.94 | 230.876 | 232.025 | 230.125
2021-09-12 | 19:39 | 19.9401 | 230.883 | 232.01 | 230.127
2021-09-12 | 19:39 | 19.9402 | 230.887 | 232.002 | 230.129
2021-09-12 | 19:39 | 19.9403 | 230.889 | 231.998 | 230.129
2021-09-12 | 19:39 | 19.9404 | 230.896 | 231.983 | 230.133
2021-09-12 | 19:39 | 19.9405 | 230.906 | 231.966 | 230.14
2021-09-12 | 19:39 | 19.9406 | 230.908 | 231.957 | 230.147
2021-09-12 | 19:39 | 19.9407 | 230.912 | 231.954 | 230.15
2021-09-12 | 19:39 | 19.9408 | 230.922 | 231.938 | 230.157
2021-09-12 | 19:39 | 19.9409 | 230.933 | 231.92 | 230.167
2021-09-12 | 19:39 | 19.941 | 230.939 | 231.907 | 230.175
2021-09-12 | 19:39 | 19.9411 | 230.944 | 231.9 | 230.181
2021-09-12 | 19:39 | 19.9412 | 230.946 | 231.897 | 230.183
2021-09-12 | 19:39 | 19.9413 | 230.948 | 231.889 | 230.193
2021-09-12 | 19:39 | 19.9414 | 230.948 | 231.878 | 230.207
2021-09-12 | 19:39 | 19.9415 | 230.949 | 231.87 | 230.216
2021-09-12 | 19:39 | 19.9416 | 230.95 | 231.865 | 230.22
2021-09-12 | 19:39 | 19.9417 | 230.949 | 231.855 | 230.23
2021-09-12 | 19:39 | 19.9418 | 230.946 | 231.849 | 230.238
2021-09-12 | 19:39 | 19.9419 | 230.939 | 231.84 | 230.253
2021-09-12 | 19:39 | 19.942 | 230.936 | 231.834 | 230.261
2021-09-12 | 19:39 | 19.9421 | 230.927 | 231.823 | 230.275
2021-09-12 | 19:39 | 19.9422 | 230.922 | 231.815 | 230.286
2021-09-12 | 19:39 | 19.9423 | 230.917 | 231.806 | 230.302
2021-09-12 | 19:39 | 19.9424 | 230.913 | 231.801 | 230.311
2021-09-12 | 19:39 | 19.9425 | 230.901 | 231.794 | 230.334
2021-09-12 | 19:39 | 19.9426 | 230.892 | 231.79 | 230.351
2021-09-12 | 19:39 | 19.9427 | 230.885 | 231.787 | 230.36
2021-09-12 | 19:39 | 19.9428 | 230.882 | 231.786 | 230.363
2021-09-12 | 19:39 | 19.9429 | 230.878 | 231.785 | 230.369
2021-09-12 | 19:39 | 19.943 | 230.863 | 231.783 | 230.384
2021-09-12 | 19:39 | 19.9431 | 230.85 | 231.783 | 230.398
2021-09-12 | 19:39 | 19.9432 | 230.844 | 231.783 | 230.405
2021-09-12 | 19:39 | 19.9433 | 230.843 | 231.783 | 230.407
2021-09-12 | 19:39 | 19.9434 | 230.832 | 231.785 | 230.411
2021-09-12 | 19:39 | 19.9435 | 230.815 | 231.787 | 230.422
2021-09-12 | 19:39 | 19.9436 | 230.802 | 231.79 | 230.428
2021-09-12 | 19:39 | 19.9437 | 230.792 | 231.793 | 230.432
2021-09-12 | 19:39 | 19.9438 | 230.775 | 231.798 | 230.441
2021-09-12 | 19:39 | 19.9439 | 230.76 | 231.804 | 230.449
2021-09-12 | 19:39 | 19.944 | 230.752 | 231.807 | 230.455
2021-09-12 | 19:39 | 19.9441 | 230.748 | 231.81 | 230.457
2021-09-12 | 19:39 | 19.9442 | 230.738 | 231.817 | 230.462
2021-09-12 | 19:39 | 19.9443 | 230.724 | 231.829 | 230.467
2021-09-12 | 19:39 | 19.9444 | 230.711 | 231.837 | 230.473
2021-09-12 | 19:39 | 19.9445 | 230.701 | 231.843 | 230.475
2021-09-12 | 19:39 | 19.9446 | 230.686 | 231.857 | 230.478
2021-09-12 | 19:39 | 19.9447 | 230.676 | 231.868 | 230.477
2021-09-12 | 19:39 | 19.9448 | 230.668 | 231.876 | 230.476
2021-09-12 | 19:39 | 19.9449 | 230.665 | 231.88 | 230.475
2021-09-12 | 19:39 | 19.945 | 230.649 | 231.898 | 230.476
2021-09-12 | 19:39 | 19.9451 | 230.633 | 231.918 | 230.471
2021-09-12 | 19:39 | 19.9452 | 230.625 | 231.931 | 230.465
2021-09-12 | 19:39 | 19.9453 | 230.619 | 231.938 | 230.462
2021-09-12 | 19:39 | 19.9454 | 230.608 | 231.957 | 230.455
2021-09-12 | 19:39 | 19.9455 | 230.6 | 231.972 | 230.448
2021-09-12 | 19:39 | 19.9456 | 230.597 | 231.98 | 230.444
2021-09-12 | 19:39 | 19.9457 | 230.596 | 231.983 | 230.445
2021-09-12 | 19:39 | 19.9458 | 230.587 | 232.003 | 230.436
2021-09-12 | 19:39 | 19.9459 | 230.583 | 232.022 | 230.429
2021-09-12 | 19:39 | 19.946 | 230.58 | 232.035 | 230.421
2021-09-12 | 19:39 | 19.9461 | 230.579 | 232.04 | 230.418
2021-09-12 | 19:39 | 19.9462 | 230.576 | 232.052 | 230.41
2021-09-12 | 19:39 | 19.9463 | 230.575 | 232.062 | 230.404
2021-09-12 | 19:39 | 19.9464 | 230.575 | 232.069 | 230.398
2021-09-12 | 19:39 | 19.9465 | 230.575 | 232.071 | 230.396
2021-09-12 | 19:39 | 19.9466 | 230.575 | 232.076 | 230.391
2021-09-12 | 19:39 | 19.9467 | 230.577 | 232.088 | 230.377
2021-09-12 | 19:39 | 19.9468 | 230.58 | 232.098 | 230.364
2021-09-12 | 19:39 | 19.9469 | 230.583 | 232.105 | 230.353
2021-09-12 | 19:39 | 19.947 | 230.585 | 232.108 | 230.347
2021-09-12 | 19:39 | 19.9471 | 230.586 | 232.11 | 230.345
2021-09-12 | 19:39 | 19.9472 | 230.591 | 232.12 | 230.332
2021-09-12 | 19:39 | 19.9473 | 230.6 | 232.133 | 230.315
2021-09-12 | 19:39 | 19.9474 | 230.608 | 232.144 | 230.302
2021-09-12 | 19:39 | 19.9475 | 230.616 | 232.148 | 230.292
2021-09-12 | 19:39 | 19.9476 | 230.622 | 232.151 | 230.285
2021-09-12 | 19:39 | 19.9477 | 230.627 | 232.154 | 230.278
2021-09-12 | 19:39 | 19.9478 | 230.631 | 232.157 | 230.272
2021-09-12 | 19:39 | 19.9479 | 230.633 | 232.157 | 230.269
2021-09-12 | 19:39 | 19.948 | 230.641 | 232.156 | 230.26
2021-09-12 | 19:39 | 19.9481 | 230.648 | 232.154 | 230.254
2021-09-12 | 19:39 | 19.9482 | 230.662 | 232.154 | 230.238
2021-09-12 | 19:39 | 19.9483 | 230.673 | 232.154 | 230.225
2021-09-12 | 19:39 | 19.9484 | 230.688 | 232.148 | 230.211
2021-09-12 | 19:39 | 19.9485 | 230.69 | 232.145 | 230.209
2021-09-12 | 19:39 | 19.9486 | 230.692 | 232.143 | 230.207
2021-09-12 | 19:39 | 19.9487 | 230.703 | 232.137 | 230.199
2021-09-12 | 19:39 | 19.9488 | 230.714 | 232.133 | 230.192
2021-09-12 | 19:39 | 19.9489 | 230.724 | 232.125 | 230.186
2021-09-12 | 19:39 | 19.949 | 230.734 | 232.123 | 230.183
2021-09-12 | 19:39 | 19.9491 | 230.743 | 232.118 | 230.179
2021-09-12 | 19:39 | 19.9492 | 230.751 | 232.118 | 230.175
2021-09-12 | 19:39 | 19.9493 | 230.759 | 232.116 | 230.173
2021-09-12 | 19:39 | 19.9494 | 230.777 | 232.099 | 230.169
2021-09-12 | 19:39 | 19.9495 | 230.796 | 232.085 | 230.166
2021-09-12 | 19:39 | 19.9496 | 230.804 | 232.08 | 230.165
2021-09-12 | 19:39 | 19.9497 | 230.81 | 232.077 | 230.164
2021-09-12 | 19:39 | 19.9498 | 230.818 | 232.069 | 230.164
2021-09-12 | 19:39 | 19.9499 | 230.829 | 232.058 | 230.164
2021-09-12 | 19:39 | 19.95 | 230.838 | 232.048 | 230.165
2021-09-12 | 19:39 | 19.9501 | 230.846 | 232.036 | 230.167
2021-09-12 | 19:39 | 19.9502 | 230.851 | 232.028 | 230.169
2021-09-12 | 19:39 | 19.9503 | 230.855 | 232.015 | 230.173
2021-09-12 | 19:39 | 19.9504 | 230.861 | 231.997 | 230.178
2021-09-12 | 19:39 | 19.9505 | 230.865 | 231.991 | 230.18
2021-09-12 | 19:39 | 19.9506 | 230.873 | 231.975 | 230.189
2021-09-12 | 19:39 | 19.9507 | 230.877 | 231.969 | 230.192
2021-09-12 | 19:39 | 19.9508 | 230.881 | 231.96 | 230.197
2021-09-12 | 19:39 | 19.9509 | 230.885 | 231.951 | 230.204
2021-09-12 | 19:39 | 19.951 | 230.884 | 231.949 | 230.205
2021-09-12 | 19:39 | 19.9511 | 230.886 | 231.938 | 230.214
2021-09-12 | 19:39 | 19.9512 | 230.888 | 231.925 | 230.224
2021-09-12 | 19:39 | 19.9513 | 230.888 | 231.919 | 230.229
2021-09-12 | 19:39 | 19.9514 | 230.888 | 231.91 | 230.236
2021-09-12 | 19:39 | 19.9515 | 230.887 | 231.9 | 230.245
2021-09-12 | 19:39 | 19.9516 | 230.885 | 231.89 | 230.257
2021-09-12 | 19:39 | 19.9517 | 230.881 | 231.885 | 230.263
2021-09-12 | 19:39 | 19.9518 | 230.876 | 231.876 | 230.273
2021-09-12 | 19:39 | 19.9519 | 230.871 | 231.865 | 230.285
2021-09-12 | 19:39 | 19.952 | 230.865 | 231.853 | 230.3
2021-09-12 | 19:39 | 19.9521 | 230.861 | 231.848 | 230.306
2021-09-12 | 19:39 | 19.9522 | 230.854 | 231.84 | 230.321
2021-09-12 | 19:39 | 19.9523 | 230.85 | 231.837 | 230.329
2021-09-12 | 19:39 | 19.9524 | 230.843 | 231.833 | 230.34
2021-09-12 | 19:39 | 19.9525 | 230.839 | 231.827 | 230.352
2021-09-12 | 19:39 | 19.9526 | 230.837 | 231.824 | 230.36
2021-09-12 | 19:39 | 19.9527 | 230.834 | 231.823 | 230.364
2021-09-12 | 19:39 | 19.9528 | 230.826 | 231.822 | 230.372
2021-09-12 | 19:39 | 19.9529 | 230.814 | 231.82 | 230.385
2021-09-12 | 19:39 | 19.953 | 230.809 | 231.819 | 230.391
2021-09-12 | 19:39 | 19.9531 | 230.807 | 231.819 | 230.393
2021-09-12 | 19:39 | 19.9532 | 230.796 | 231.82 | 230.404
2021-09-12 | 19:39 | 19.9533 | 230.787 | 231.82 | 230.412
2021-09-12 | 19:39 | 19.9534 | 230.776 | 231.822 | 230.419
2021-09-12 | 19:39 | 19.9535 | 230.77 | 231.822 | 230.423
2021-09-12 | 19:39 | 19.9536 | 230.757 | 231.825 | 230.431
2021-09-12 | 19:39 | 19.9537 | 230.75 | 231.827 | 230.435
2021-09-12 | 19:39 | 19.9538 | 230.738 | 231.833 | 230.44
2021-09-12 | 19:39 | 19.9539 | 230.727 | 231.838 | 230.446
2021-09-12 | 19:39 | 19.954 | 230.714 | 231.845 | 230.457
2021-09-12 | 19:39 | 19.9541 | 230.699 | 231.851 | 230.467
2021-09-12 | 19:39 | 19.9542 | 230.69 | 231.856 | 230.473
2021-09-12 | 19:39 | 19.9543 | 230.685 | 231.861 | 230.474
2021-09-12 | 19:39 | 19.9544 | 230.675 | 231.871 | 230.476
2021-09-12 | 19:39 | 19.9545 | 230.666 | 231.881 | 230.474
2021-09-12 | 19:39 | 19.9546 | 230.657 | 231.888 | 230.477
2021-09-12 | 19:39 | 19.9547 | 230.648 | 231.894 | 230.479
2021-09-12 | 19:39 | 19.9548 | 230.632 | 231.905 | 230.482
2021-09-12 | 19:39 | 19.9549 | 230.621 | 231.917 | 230.48
2021-09-12 | 19:39 | 19.955 | 230.614 | 231.93 | 230.475
2021-09-12 | 19:39 | 19.9551 | 230.604 | 231.942 | 230.47
2021-09-12 | 19:39 | 19.9552 | 230.589 | 231.958 | 230.462
2021-09-12 | 19:39 | 19.9553 | 230.584 | 231.964 | 230.461
2021-09-12 | 19:39 | 19.9554 | 230.579 | 231.969 | 230.458
2021-09-12 | 19:39 | 19.9555 | 230.575 | 231.976 | 230.456
2021-09-12 | 19:39 | 19.9556 | 230.567 | 231.992 | 230.449
2021-09-12 | 19:39 | 19.9557 | 230.563 | 232.01 | 230.445
2021-09-12 | 19:39 | 19.9558 | 230.558 | 232.024 | 230.437
2021-09-12 | 19:39 | 19.9559 | 230.557 | 232.028 | 230.436
2021-09-12 | 19:39 | 19.956 | 230.554 | 232.035 | 230.432
2021-09-12 | 19:39 | 19.9561 | 230.551 | 232.042 | 230.429
2021-09-12 | 19:39 | 19.9562 | 230.55 | 232.053 | 230.421
2021-09-12 | 19:39 | 19.9563 | 230.549 | 232.064 | 230.412
2021-09-12 | 19:39 | 19.9564 | 230.549 | 232.081 | 230.395
2021-09-12 | 19:39 | 19.9565 | 230.549 | 232.087 | 230.389
2021-09-12 | 19:39 | 19.9566 | 230.549 | 232.089 | 230.385
2021-09-12 | 19:39 | 19.9567 | 230.55 | 232.091 | 230.38
2021-09-12 | 19:39 | 19.9568 | 230.553 | 232.098 | 230.365
2021-09-12 | 19:39 | 19.9569 | 230.557 | 232.11 | 230.346
2021-09-12 | 19:39 | 19.957 | 230.558 | 232.113 | 230.339
2021-09-12 | 19:39 | 19.9571 | 230.56 | 232.115 | 230.333
2021-09-12 | 19:39 | 19.9572 | 230.566 | 232.12 | 230.319
2021-09-12 | 19:39 | 19.9573 | 230.573 | 232.124 | 230.309
2021-09-12 | 19:39 | 19.9574 | 230.58 | 232.129 | 230.298
2021-09-12 | 19:39 | 19.9575 | 230.582 | 232.131 | 230.294
2021-09-12 | 19:39 | 19.9576 | 230.587 | 232.14 | 230.283
2021-09-12 | 19:39 | 19.9577 | 230.594 | 232.146 | 230.27
2021-09-12 | 19:39 | 19.9578 | 230.603 | 232.146 | 230.262
2021-09-12 | 19:39 | 19.9579 | 230.612 | 232.144 | 230.254
2021-09-12 | 19:39 | 19.958 | 230.613 | 232.143 | 230.253
2021-09-12 | 19:39 | 19.9581 | 230.622 | 232.144 | 230.244
2021-09-12 | 19:39 | 19.9582 | 230.629 | 232.146 | 230.236
2021-09-12 | 19:39 | 19.9583 | 230.636 | 232.145 | 230.229
2021-09-12 | 19:39 | 19.9584 | 230.647 | 232.143 | 230.219
2021-09-12 | 19:39 | 19.9585 | 230.648 | 232.14 | 230.218
2021-09-12 | 19:39 | 19.9586 | 230.651 | 232.137 | 230.216
2021-09-12 | 19:39 | 19.9587 | 230.665 | 232.129 | 230.209
2021-09-12 | 19:39 | 19.9588 | 230.679 | 232.125 | 230.2
2021-09-12 | 19:39 | 19.9589 | 230.689 | 232.122 | 230.191
2021-09-12 | 19:39 | 19.959 | 230.694 | 232.122 | 230.189
2021-09-12 | 19:39 | 19.9591 | 230.701 | 232.117 | 230.187
2021-09-12 | 19:39 | 19.9592 | 230.711 | 232.111 | 230.185
2021-09-12 | 19:39 | 19.9593 | 230.718 | 232.107 | 230.183
2021-09-12 | 19:39 | 19.9594 | 230.724 | 232.105 | 230.18
2021-09-12 | 19:39 | 19.9595 | 230.725 | 232.104 | 230.18
2021-09-12 | 19:39 | 19.9596 | 230.729 | 232.102 | 230.179
2021-09-12 | 19:39 | 19.9597 | 230.734 | 232.097 | 230.179
2021-09-12 | 19:39 | 19.9598 | 230.74 | 232.091 | 230.179
2021-09-12 | 19:39 | 19.9599 | 230.749 | 232.084 | 230.179
2021-09-12 | 19:39 | 19.96 | 230.751 | 232.084 | 230.179
2021-09-12 | 19:39 | 19.9601 | 230.759 | 232.073 | 230.181
2021-09-12 | 19:39 | 19.9602 | 230.764 | 232.063 | 230.185
2021-09-12 | 19:39 | 19.9603 | 230.77 | 232.049 | 230.189
2021-09-12 | 19:39 | 19.9604 | 230.781 | 232.028 | 230.195
2021-09-12 | 19:39 | 19.9605 | 230.782 | 232.026 | 230.195
2021-09-12 | 19:39 | 19.9606 | 230.784 | 232.023 | 230.197
2021-09-12 | 19:39 | 19.9607 | 230.786 | 232.02 | 230.2
2021-09-12 | 19:39 | 19.9608 | 230.788 | 232.016 | 230.205
2021-09-12 | 19:39 | 19.9609 | 230.788 | 232.015 | 230.205
2021-09-12 | 19:39 | 19.961 | 230.788 | 232.012 | 230.207
2021-09-12 | 19:39 | 19.9611 | 230.79 | 232.006 | 230.21
2021-09-12 | 19:39 | 19.9612 | 230.792 | 231.999 | 230.215
2021-09-12 | 19:39 | 19.9613 | 230.793 | 231.992 | 230.223
2021-09-12 | 19:39 | 19.9614 | 230.792 | 231.989 | 230.226
2021-09-12 | 19:39 | 19.9615 | 230.79 | 231.986 | 230.231
2021-09-12 | 19:39 | 19.9616 | 230.791 | 231.98 | 230.238
2021-09-12 | 19:39 | 19.9617 | 230.792 | 231.97 | 230.246
2021-09-12 | 19:39 | 19.9618 | 230.787 | 231.961 | 230.255
2021-09-12 | 19:39 | 19.9619 | 230.785 | 231.957 | 230.261
2021-09-12 | 19:39 | 19.962 | 230.782 | 231.952 | 230.272
2021-09-12 | 19:39 | 19.9621 | 230.778 | 231.946 | 230.283
2021-09-12 | 19:39 | 19.9622 | 230.771 | 231.939 | 230.297
2021-09-12 | 19:39 | 19.9623 | 230.771 | 231.936 | 230.304
2021-09-12 | 19:39 | 19.9624 | 230.768 | 231.932 | 230.311
2021-09-12 | 19:39 | 19.9625 | 230.767 | 231.929 | 230.321
2021-09-12 | 19:39 | 19.9626 | 230.762 | 231.925 | 230.333
2021-09-12 | 19:39 | 19.9627 | 230.749 | 231.922 | 230.349
2021-09-12 | 19:39 | 19.9628 | 230.736 | 231.919 | 230.364
2021-09-12 | 19:39 | 19.9629 | 230.73 | 231.918 | 230.372
2021-09-12 | 19:39 | 19.963 | 230.723 | 231.917 | 230.379
2021-09-12 | 19:39 | 19.9631 | 230.713 | 231.917 | 230.388
2021-09-12 | 19:39 | 19.9632 | 230.699 | 231.917 | 230.401
2021-09-12 | 19:39 | 19.9633 | 230.684 | 231.919 | 230.415
2021-09-12 | 19:39 | 19.9634 | 230.673 | 231.92 | 230.423
2021-09-12 | 19:39 | 19.9635 | 230.672 | 231.92 | 230.424
2021-09-12 | 19:39 | 19.9636 | 230.668 | 231.921 | 230.425
2021-09-12 | 19:39 | 19.9637 | 230.664 | 231.923 | 230.429
2021-09-12 | 19:39 | 19.9638 | 230.659 | 231.925 | 230.432
2021-09-12 | 19:39 | 19.9639 | 230.652 | 231.928 | 230.436
2021-09-12 | 19:39 | 19.964 | 230.647 | 231.932 | 230.443
2021-09-12 | 19:39 | 19.9641 | 230.636 | 231.937 | 230.45
2021-09-12 | 19:39 | 19.9642 | 230.628 | 231.943 | 230.455
2021-09-12 | 19:39 | 19.9643 | 230.627 | 231.945 | 230.457
2021-09-12 | 19:39 | 19.9644 | 230.625 | 231.948 | 230.458
2021-09-12 | 19:39 | 19.9645 | 230.62 | 231.952 | 230.461
2021-09-12 | 19:39 | 19.9646 | 230.614 | 231.957 | 230.464
2021-09-12 | 19:39 | 19.9647 | 230.607 | 231.963 | 230.466
2021-09-12 | 19:39 | 19.9648 | 230.6 | 231.972 | 230.466
2021-09-12 | 19:39 | 19.9649 | 230.592 | 231.982 | 230.465
2021-09-12 | 19:39 | 19.965 | 230.589 | 231.985 | 230.465
2021-09-12 | 19:39 | 19.9651 | 230.585 | 231.991 | 230.462
2021-09-12 | 19:39 | 19.9652 | 230.579 | 231.998 | 230.461
2021-09-12 | 19:39 | 19.9653 | 230.574 | 232.006 | 230.457
2021-09-12 | 19:39 | 19.9654 | 230.568 | 232.014 | 230.454
2021-09-12 | 19:39 | 19.9655 | 230.561 | 232.027 | 230.45
2021-09-12 | 19:39 | 19.9656 | 230.554 | 232.043 | 230.442
2021-09-12 | 19:39 | 19.9657 | 230.549 | 232.058 | 230.44
2021-09-12 | 19:39 | 19.9658 | 230.547 | 232.064 | 230.437
2021-09-12 | 19:39 | 19.9659 | 230.544 | 232.07 | 230.435
2021-09-12 | 19:39 | 19.966 | 230.542 | 232.081 | 230.428
2021-09-12 | 19:39 | 19.9661 | 230.54 | 232.092 | 230.42
2021-09-12 | 19:39 | 19.9662 | 230.538 | 232.1 | 230.411
2021-09-12 | 19:39 | 19.9663 | 230.537 | 232.11 | 230.403
2021-09-12 | 19:39 | 19.9664 | 230.536 | 232.124 | 230.39
2021-09-12 | 19:39 | 19.9665 | 230.536 | 232.139 | 230.376
2021-09-12 | 19:39 | 19.9666 | 230.537 | 232.146 | 230.369
2021-09-12 | 19:39 | 19.9667 | 230.539 | 232.152 | 230.357
2021-09-12 | 19:39 | 19.9668 | 230.541 | 232.157 | 230.347
2021-09-12 | 19:39 | 19.9669 | 230.544 | 232.166 | 230.332
2021-09-12 | 19:39 | 19.967 | 230.549 | 232.177 | 230.314
2021-09-12 | 19:39 | 19.9671 | 230.556 | 232.183 | 230.297
2021-09-12 | 19:39 | 19.9672 | 230.564 | 232.19 | 230.28
2021-09-12 | 19:39 | 19.9673 | 230.564 | 232.191 | 230.281
2021-09-12 | 19:39 | 19.9674 | 230.566 | 232.194 | 230.279
2021-09-12 | 19:39 | 19.9675 | 230.568 | 232.197 | 230.276
2021-09-12 | 19:39 | 19.9676 | 230.572 | 232.2 | 230.273
2021-09-12 | 19:39 | 19.9677 | 230.577 | 232.203 | 230.268
2021-09-12 | 19:39 | 19.9678 | 230.583 | 232.209 | 230.262
2021-09-12 | 19:39 | 19.9679 | 230.59 | 232.214 | 230.253
2021-09-12 | 19:39 | 19.968 | 230.592 | 232.217 | 230.252
2021-09-12 | 19:39 | 19.9681 | 230.596 | 232.219 | 230.249
2021-09-12 | 19:39 | 19.9682 | 230.601 | 232.22 | 230.246
2021-09-12 | 19:39 | 19.9683 | 230.606 | 232.222 | 230.241
2021-09-12 | 19:39 | 19.9684 | 230.616 | 232.221 | 230.233
2021-09-12 | 19:39 | 19.9685 | 230.623 | 232.218 | 230.226
2021-09-12 | 19:39 | 19.9686 | 230.635 | 232.213 | 230.218
2021-09-12 | 19:39 | 19.9687 | 230.641 | 232.211 | 230.215
2021-09-12 | 19:39 | 19.9688 | 230.65 | 232.21 | 230.21
2021-09-12 | 19:39 | 19.9689 | 230.659 | 232.208 | 230.204
2021-09-12 | 19:39 | 19.969 | 230.672 | 232.205 | 230.199
2021-09-12 | 19:39 | 19.9691 | 230.687 | 232.194 | 230.194
2021-09-12 | 19:39 | 19.9692 | 230.703 | 232.189 | 230.189
2021-09-12 | 19:39 | 19.9693 | 230.711 | 232.187 | 230.186
2021-09-12 | 19:39 | 19.9694 | 230.713 | 232.186 | 230.186
2021-09-12 | 19:39 | 19.9695 | 230.72 | 232.182 | 230.185
2021-09-12 | 19:39 | 19.9696 | 230.73 | 232.175 | 230.184
2021-09-12 | 19:39 | 19.9697 | 230.741 | 232.168 | 230.183
2021-09-12 | 19:39 | 19.9698 | 230.751 | 232.161 | 230.183
2021-09-12 | 19:39 | 19.9699 | 230.758 | 232.155 | 230.183
2021-09-12 | 19:39 | 19.97 | 230.769 | 232.146 | 230.184
2021-09-12 | 19:39 | 19.9701 | 230.774 | 232.142 | 230.185
2021-09-12 | 19:39 | 19.9702 | 230.783 | 232.134 | 230.188
2021-09-12 | 19:39 | 19.9703 | 230.791 | 232.125 | 230.191
2021-09-12 | 19:39 | 19.9704 | 230.796 | 232.119 | 230.194
2021-09-12 | 19:39 | 19.9705 | 230.805 | 232.107 | 230.199
2021-09-12 | 19:39 | 19.9706 | 230.812 | 232.101 | 230.203
2021-09-12 | 19:39 | 19.9707 | 230.82 | 232.091 | 230.21
2021-09-12 | 19:39 | 19.9708 | 230.826 | 232.085 | 230.214
2021-09-12 | 19:39 | 19.9709 | 230.833 | 232.075 | 230.221
2021-09-12 | 19:39 | 19.971 | 230.839 | 232.059 | 230.232
2021-09-12 | 19:39 | 19.9711 | 230.84 | 232.057 | 230.234
2021-09-12 | 19:39 | 19.9712 | 230.841 | 232.052 | 230.239
2021-09-12 | 19:39 | 19.9713 | 230.842 | 232.042 | 230.248
2021-09-12 | 19:39 | 19.9714 | 230.846 | 232.027 | 230.263
2021-09-12 | 19:39 | 19.9715 | 230.846 | 232.023 | 230.266
2021-09-12 | 19:39 | 19.9716 | 230.846 | 232.015 | 230.273
2021-09-12 | 19:39 | 19.9717 | 230.845 | 232.011 | 230.279
2021-09-12 | 19:39 | 19.9718 | 230.84 | 232.003 | 230.288
2021-09-12 | 19:39 | 19.9719 | 230.837 | 231.998 | 230.296
2021-09-12 | 19:39 | 19.972 | 230.837 | 231.996 | 230.3
2021-09-12 | 19:39 | 19.9721 | 230.836 | 231.99 | 230.308
2021-09-12 | 19:39 | 19.9722 | 230.83 | 231.981 | 230.321
2021-09-12 | 19:39 | 19.9723 | 230.828 | 231.977 | 230.334
2021-09-12 | 19:39 | 19.9724 | 230.823 | 231.974 | 230.343
2021-09-12 | 19:39 | 19.9725 | 230.823 | 231.973 | 230.349
2021-09-12 | 19:39 | 19.9726 | 230.821 | 231.97 | 230.359
2021-09-12 | 19:39 | 19.9727 | 230.82 | 231.968 | 230.366
2021-09-12 | 19:39 | 19.9728 | 230.818 | 231.967 | 230.371
2021-09-12 | 19:39 | 19.9729 | 230.811 | 231.966 | 230.384
2021-09-12 | 19:39 | 19.973 | 230.804 | 231.965 | 230.392
2021-09-12 | 19:39 | 19.9731 | 230.793 | 231.965 | 230.406
2021-09-12 | 19:39 | 19.9732 | 230.792 | 231.965 | 230.409
2021-09-12 | 19:39 | 19.9733 | 230.787 | 231.966 | 230.417
2021-09-12 | 19:39 | 19.9734 | 230.781 | 231.967 | 230.421
2021-09-12 | 19:39 | 19.9735 | 230.768 | 231.969 | 230.43
2021-09-12 | 19:39 | 19.9736 | 230.756 | 231.972 | 230.437
2021-09-12 | 19:39 | 19.9737 | 230.749 | 231.974 | 230.442
2021-09-12 | 19:39 | 19.9738 | 230.736 | 231.98 | 230.451
2021-09-12 | 19:39 | 19.9739 | 230.727 | 231.985 | 230.456
2021-09-12 | 19:39 | 19.974 | 230.723 | 231.989 | 230.46
2021-09-12 | 19:39 | 19.9741 | 230.72 | 231.991 | 230.463
2021-09-12 | 19:39 | 19.9742 | 230.71 | 231.996 | 230.471
2021-09-12 | 19:39 | 19.9743 | 230.693 | 232.006 | 230.48
2021-09-12 | 19:39 | 19.9744 | 230.69 | 232.008 | 230.482
2021-09-12 | 19:39 | 19.9745 | 230.682 | 232.017 | 230.483
2021-09-12 | 19:39 | 19.9746 | 230.677 | 232.023 | 230.483
2021-09-12 | 19:39 | 19.9747 | 230.666 | 232.033 | 230.484
2021-09-12 | 19:39 | 19.9748 | 230.666 | 232.034 | 230.485
2021-09-12 | 19:39 | 19.9749 | 230.659 | 232.038 | 230.489
2021-09-12 | 19:39 | 19.975 | 230.657 | 232.042 | 230.49
2021-09-12 | 19:39 | 19.9751 | 230.65 | 232.053 | 230.486
2021-09-12 | 19:39 | 19.9752 | 230.644 | 232.064 | 230.482
2021-09-12 | 19:39 | 19.9753 | 230.64 | 232.07 | 230.48
2021-09-12 | 19:39 | 19.9754 | 230.633 | 232.082 | 230.477
2021-09-12 | 19:39 | 19.9755 | 230.628 | 232.09 | 230.475
2021-09-12 | 19:39 | 19.9756 | 230.624 | 232.099 | 230.474
2021-09-12 | 19:39 | 19.9757 | 230.623 | 232.104 | 230.475
2021-09-12 | 19:39 | 19.9758 | 230.619 | 232.117 | 230.47
2021-09-12 | 19:39 | 19.9759 | 230.618 | 232.126 | 230.468
2021-09-12 | 19:39 | 19.976 | 230.616 | 232.132 | 230.467
2021-09-12 | 19:39 | 19.9761 | 230.614 | 232.142 | 230.463
2021-09-12 | 19:39 | 19.9762 | 230.613 | 232.149 | 230.461
2021-09-12 | 19:39 | 19.9763 | 230.611 | 232.165 | 230.452
2021-09-12 | 19:39 | 19.9764 | 230.611 | 232.169 | 230.452
2021-09-12 | 19:39 | 19.9765 | 230.612 | 232.179 | 230.444
2021-09-12 | 19:39 | 19.9766 | 230.612 | 232.184 | 230.441
2021-09-12 | 19:39 | 19.9767 | 230.614 | 232.191 | 230.428
2021-09-12 | 19:39 | 19.9768 | 230.616 | 232.195 | 230.42
2021-09-12 | 19:39 | 19.9769 | 230.618 | 232.198 | 230.413
2021-09-12 | 19:39 | 19.977 | 230.622 | 232.208 | 230.397
2021-09-12 | 19:39 | 19.9771 | 230.626 | 232.216 | 230.386
2021-09-12 | 19:39 | 19.9772 | 230.629 | 232.22 | 230.378
2021-09-12 | 19:39 | 19.9773 | 230.631 | 232.222 | 230.374
2021-09-12 | 19:39 | 19.9774 | 230.638 | 232.225 | 230.365
2021-09-12 | 19:39 | 19.9775 | 230.643 | 232.228 | 230.359
2021-09-12 | 19:39 | 19.9776 | 230.646 | 232.231 | 230.355
2021-09-12 | 19:39 | 19.9777 | 230.653 | 232.236 | 230.345
2021-09-12 | 19:39 | 19.9778 | 230.659 | 232.24 | 230.337
2021-09-12 | 19:39 | 19.9779 | 230.67 | 232.241 | 230.326
2021-09-12 | 19:39 | 19.978 | 230.679 | 232.242 | 230.318
2021-09-12 | 19:39 | 19.9781 | 230.687 | 232.241 | 230.311
2021-09-12 | 19:39 | 19.9782 | 230.692 | 232.243 | 230.308
2021-09-12 | 19:39 | 19.9783 | 230.701 | 232.246 | 230.301
2021-09-12 | 19:39 | 19.9784 | 230.708 | 232.247 | 230.295
2021-09-12 | 19:39 | 19.9785 | 230.718 | 232.243 | 230.287
2021-09-12 | 19:39 | 19.9786 | 230.735 | 232.237 | 230.275
2021-09-12 | 19:39 | 19.9787 | 230.739 | 232.235 | 230.273
2021-09-12 | 19:39 | 19.9788 | 230.752 | 232.23 | 230.268
2021-09-12 | 19:39 | 19.9789 | 230.757 | 232.228 | 230.265
2021-09-12 | 19:39 | 19.979 | 230.766 | 232.228 | 230.26
2021-09-12 | 19:39 | 19.9791 | 230.771 | 232.225 | 230.258
2021-09-12 | 19:39 | 19.9792 | 230.784 | 232.218 | 230.254
2021-09-12 | 19:39 | 19.9793 | 230.805 | 232.201 | 230.25
2021-09-12 | 19:39 | 19.9794 | 230.815 | 232.192 | 230.247
2021-09-12 | 19:39 | 19.9795 | 230.828 | 232.182 | 230.244
2021-09-12 | 19:39 | 19.9796 | 230.839 | 232.175 | 230.243
2021-09-12 | 19:39 | 19.9797 | 230.853 | 232.163 | 230.242
2021-09-12 | 19:39 | 19.9798 | 230.861 | 232.153 | 230.242
2021-09-12 | 19:39 | 19.9799 | 230.873 | 232.141 | 230.243
2021-09-12 | 19:39 | 19.98 | 230.882 | 232.131 | 230.244
2021-09-12 | 19:39 | 19.9801 | 230.887 | 232.126 | 230.245
2021-09-12 | 19:39 | 19.9802 | 230.895 | 232.116 | 230.247
2021-09-12 | 19:39 | 19.9803 | 230.898 | 232.113 | 230.249
2021-09-12 | 19:39 | 19.9804 | 230.903 | 232.106 | 230.252
2021-09-12 | 19:39 | 19.9805 | 230.913 | 232.091 | 230.257
2021-09-12 | 19:39 | 19.9806 | 230.928 | 232.075 | 230.264
2021-09-12 | 19:39 | 19.9807 | 230.934 | 232.066 | 230.27
2021-09-12 | 19:39 | 19.9808 | 230.942 | 232.055 | 230.28
2021-09-12 | 19:39 | 19.9809 | 230.946 | 232.05 | 230.285
2021-09-12 | 19:39 | 19.981 | 230.95 | 232.039 | 230.294
2021-09-12 | 19:39 | 19.9811 | 230.953 | 232.024 | 230.306
2021-09-12 | 19:39 | 19.9812 | 230.956 | 232.013 | 230.313
2021-09-12 | 19:39 | 19.9813 | 230.959 | 231.998 | 230.323
2021-09-12 | 19:39 | 19.9814 | 230.959 | 231.989 | 230.331
2021-09-12 | 19:39 | 19.9815 | 230.956 | 231.978 | 230.344
2021-09-12 | 19:39 | 19.9816 | 230.953 | 231.972 | 230.352
2021-09-12 | 19:39 | 19.9817 | 230.949 | 231.959 | 230.369
2021-09-12 | 19:39 | 19.9818 | 230.946 | 231.952 | 230.374
2021-09-12 | 19:39 | 19.9819 | 230.942 | 231.942 | 230.385
2021-09-12 | 19:39 | 19.982 | 230.938 | 231.936 | 230.393
2021-09-12 | 19:39 | 19.9821 | 230.934 | 231.928 | 230.406
2021-09-12 | 19:39 | 19.9822 | 230.931 | 231.925 | 230.414
2021-09-12 | 19:39 | 19.9823 | 230.929 | 231.921 | 230.428
2021-09-12 | 19:39 | 19.9824 | 230.926 | 231.918 | 230.434
2021-09-12 | 19:39 | 19.9825 | 230.925 | 231.915 | 230.445
2021-09-12 | 19:39 | 19.9826 | 230.925 | 231.913 | 230.45
2021-09-12 | 19:39 | 19.9827 | 230.92 | 231.911 | 230.46
2021-09-12 | 19:39 | 19.9828 | 230.918 | 231.91 | 230.464
2021-09-12 | 19:39 | 19.9829 | 230.912 | 231.909 | 230.476
2021-09-12 | 19:39 | 19.983 | 230.911 | 231.909 | 230.48
2021-09-12 | 19:39 | 19.9831 | 230.906 | 231.909 | 230.487
2021-09-12 | 19:39 | 19.9832 | 230.904 | 231.909 | 230.489
2021-09-12 | 19:39 | 19.9833 | 230.897 | 231.91 | 230.496
2021-09-12 | 19:39 | 19.9834 | 230.884 | 231.912 | 230.505
2021-09-12 | 19:39 | 19.9835 | 230.868 | 231.916 | 230.516
2021-09-12 | 19:39 | 19.9836 | 230.856 | 231.919 | 230.523
2021-09-12 | 19:39 | 19.9837 | 230.838 | 231.925 | 230.531
2021-09-12 | 19:39 | 19.9838 | 230.826 | 231.931 | 230.538
2021-09-12 | 19:39 | 19.9839 | 230.81 | 231.94 | 230.547
2021-09-12 | 19:39 | 19.984 | 230.802 | 231.945 | 230.555
2021-09-12 | 19:39 | 19.9841 | 230.787 | 231.954 | 230.566
2021-09-12 | 19:39 | 19.9842 | 230.777 | 231.961 | 230.573
2021-09-12 | 19:39 | 19.9843 | 230.763 | 231.971 | 230.578
2021-09-12 | 19:39 | 19.9844 | 230.756 | 231.978 | 230.581
2021-09-12 | 19:39 | 19.9845 | 230.745 | 231.989 | 230.583
2021-09-12 | 19:39 | 19.9846 | 230.737 | 231.996 | 230.585
2021-09-12 | 19:39 | 19.9847 | 230.724 | 232.006 | 230.589
2021-09-12 | 19:39 | 19.9848 | 230.719 | 232.014 | 230.59
2021-09-12 | 19:39 | 19.9849 | 230.71 | 232.025 | 230.59
2021-09-12 | 19:39 | 19.985 | 230.704 | 232.031 | 230.588
2021-09-12 | 19:39 | 19.9851 | 230.695 | 232.039 | 230.586
2021-09-12 | 19:39 | 19.9852 | 230.689 | 232.046 | 230.584
2021-09-12 | 19:39 | 19.9853 | 230.681 | 232.06 | 230.578
2021-09-12 | 19:39 | 19.9854 | 230.677 | 232.066 | 230.576
2021-09-12 | 19:39 | 19.9855 | 230.67 | 232.077 | 230.572
2021-09-12 | 19:39 | 19.9856 | 230.666 | 232.085 | 230.569
2021-09-12 | 19:39 | 19.9857 | 230.662 | 232.101 | 230.562
2021-09-12 | 19:39 | 19.9858 | 230.659 | 232.107 | 230.559
2021-09-12 | 19:39 | 19.9859 | 230.656 | 232.118 | 230.555
2021-09-12 | 19:39 | 19.986 | 230.654 | 232.125 | 230.553
2021-09-12 | 19:39 | 19.9861 | 230.652 | 232.138 | 230.545
2021-09-12 | 19:39 | 19.9862 | 230.651 | 232.145 | 230.54
2021-09-12 | 19:39 | 19.9863 | 230.65 | 232.154 | 230.532
2021-09-12 | 19:39 | 19.9864 | 230.65 | 232.16 | 230.529
2021-09-12 | 19:39 | 19.9865 | 230.651 | 232.17 | 230.522
2021-09-12 | 19:39 | 19.9866 | 230.651 | 232.174 | 230.518
2021-09-12 | 19:39 | 19.9867 | 230.653 | 232.184 | 230.505
2021-09-12 | 19:39 | 19.9868 | 230.654 | 232.187 | 230.502
2021-09-12 | 19:39 | 19.9869 | 230.657 | 232.192 | 230.492
2021-09-12 | 19:39 | 19.987 | 230.658 | 232.196 | 230.488
2021-09-12 | 19:39 | 19.9871 | 230.662 | 232.203 | 230.476
2021-09-12 | 19:39 | 19.9872 | 230.664 | 232.204 | 230.473
2021-09-12 | 19:39 | 19.9873 | 230.673 | 232.212 | 230.459
2021-09-12 | 19:39 | 19.9874 | 230.68 | 232.22 | 230.446
2021-09-12 | 19:39 | 19.9875 | 230.69 | 232.232 | 230.429
2021-09-12 | 19:39 | 19.9876 | 230.698 | 232.236 | 230.418
2021-09-12 | 19:39 | 19.9877 | 230.71 | 232.236 | 230.402
2021-09-12 | 19:39 | 19.9878 | 230.719 | 232.236 | 230.391
2021-09-12 | 19:39 | 19.9879 | 230.731 | 232.239 | 230.377
2021-09-12 | 19:39 | 19.988 | 230.74 | 232.242 | 230.365
2021-09-12 | 19:39 | 19.9881 | 230.753 | 232.241 | 230.35
2021-09-12 | 19:39 | 19.9882 | 230.763 | 232.238 | 230.342
2021-09-12 | 19:39 | 19.9883 | 230.778 | 232.235 | 230.331
2021-09-12 | 19:39 | 19.9884 | 230.788 | 232.233 | 230.321
2021-09-12 | 19:39 | 19.9885 | 230.803 | 232.228 | 230.308
2021-09-12 | 19:39 | 19.9886 | 230.811 | 232.224 | 230.302
2021-09-12 | 19:39 | 19.9887 | 230.824 | 232.215 | 230.294
2021-09-12 | 19:39 | 19.9888 | 230.832 | 232.21 | 230.289
2021-09-12 | 19:39 | 19.9889 | 230.846 | 232.206 | 230.282
2021-09-12 | 19:39 | 19.989 | 230.852 | 232.204 | 230.279
2021-09-12 | 19:39 | 19.9891 | 230.864 | 232.196 | 230.276
2021-09-12 | 19:39 | 19.9892 | 230.869 | 232.192 | 230.274
2021-09-12 | 19:39 | 19.9893 | 230.886 | 232.18 | 230.268
2021-09-12 | 19:39 | 19.9894 | 230.893 | 232.174 | 230.266
2021-09-12 | 19:39 | 19.9895 | 230.903 | 232.162 | 230.263
2021-09-12 | 19:39 | 19.9896 | 230.911 | 232.152 | 230.262
2021-09-12 | 19:39 | 19.9897 | 230.922 | 232.137 | 230.262
2021-09-12 | 19:39 | 19.9898 | 230.926 | 232.131 | 230.262
2021-09-12 | 19:39 | 19.9899 | 230.935 | 232.118 | 230.263
2021-09-12 | 19:39 | 19.99 | 230.939 | 232.106 | 230.264
2021-09-12 | 19:39 | 19.9901 | 230.941 | 232.099 | 230.265
2021-09-12 | 19:39 | 19.9902 | 230.947 | 232.087 | 230.267
2021-09-12 | 19:39 | 19.9903 | 230.947 | 232.085 | 230.268
2021-09-12 | 19:39 | 19.9904 | 230.954 | 232.07 | 230.273
2021-09-12 | 19:39 | 19.9905 | 230.956 | 232.062 | 230.276
2021-09-12 | 19:39 | 19.9906 | 230.962 | 232.053 | 230.281
2021-09-12 | 19:39 | 19.9907 | 230.963 | 232.051 | 230.282
2021-09-12 | 19:39 | 19.9908 | 230.972 | 232.039 | 230.291
2021-09-12 | 19:39 | 19.9909 | 230.975 | 232.033 | 230.295
2021-09-12 | 19:39 | 19.991 | 230.978 | 232.024 | 230.301
2021-09-12 | 19:39 | 19.9911 | 230.98 | 232.013 | 230.309
2021-09-12 | 19:39 | 19.9912 | 230.981 | 232 | 230.32
2021-09-12 | 19:39 | 19.9913 | 230.981 | 231.995 | 230.325
2021-09-12 | 19:39 | 19.9914 | 230.979 | 231.986 | 230.334
2021-09-12 | 19:39 | 19.9915 | 230.978 | 231.977 | 230.343
2021-09-12 | 19:39 | 19.9916 | 230.977 | 231.973 | 230.347
2021-09-12 | 19:39 | 19.9917 | 230.975 | 231.956 | 230.363
2021-09-12 | 19:39 | 19.9918 | 230.97 | 231.95 | 230.371
2021-09-12 | 19:39 | 19.9919 | 230.963 | 231.942 | 230.382
2021-09-12 | 19:39 | 19.992 | 230.954 | 231.931 | 230.398
2021-09-12 | 19:39 | 19.9921 | 230.951 | 231.927 | 230.406
2021-09-12 | 19:39 | 19.9922 | 230.945 | 231.921 | 230.415
2021-09-12 | 19:39 | 19.9923 | 230.945 | 231.916 | 230.428
2021-09-12 | 19:39 | 19.9924 | 230.942 | 231.914 | 230.433
2021-09-12 | 19:39 | 19.9925 | 230.931 | 231.909 | 230.455
2021-09-12 | 19:39 | 19.9926 | 230.924 | 231.907 | 230.465
2021-09-12 | 19:39 | 19.9927 | 230.919 | 231.903 | 230.475
2021-09-12 | 19:39 | 19.9928 | 230.911 | 231.9 | 230.487
2021-09-12 | 19:39 | 19.9929 | 230.908 | 231.899 | 230.494
2021-09-12 | 19:39 | 19.993 | 230.898 | 231.899 | 230.504
2021-09-12 | 19:39 | 19.9931 | 230.896 | 231.899 | 230.507
2021-09-12 | 19:39 | 19.9932 | 230.883 | 231.9 | 230.52
2021-09-12 | 19:39 | 19.9933 | 230.877 | 231.9 | 230.524
2021-09-12 | 19:39 | 19.9934 | 230.867 | 231.903 | 230.53
2021-09-12 | 19:39 | 19.9935 | 230.855 | 231.907 | 230.535
2021-09-12 | 19:39 | 19.9936 | 230.848 | 231.909 | 230.538
2021-09-12 | 19:39 | 19.9937 | 230.838 | 231.911 | 230.544
2021-09-12 | 19:39 | 19.9938 | 230.822 | 231.917 | 230.554
2021-09-12 | 19:39 | 19.9939 | 230.807 | 231.925 | 230.562
2021-09-12 | 19:39 | 19.994 | 230.802 | 231.93 | 230.564
2021-09-12 | 19:39 | 19.9941 | 230.793 | 231.936 | 230.568
2021-09-12 | 19:39 | 19.9942 | 230.782 | 231.945 | 230.572
2021-09-12 | 19:39 | 19.9943 | 230.776 | 231.949 | 230.574
2021-09-12 | 19:39 | 19.9944 | 230.768 | 231.953 | 230.578
2021-09-12 | 19:39 | 19.9945 | 230.756 | 231.961 | 230.583
2021-09-12 | 19:39 | 19.9946 | 230.745 | 231.974 | 230.582
2021-09-12 | 19:39 | 19.9947 | 230.741 | 231.981 | 230.581
2021-09-12 | 19:39 | 19.9948 | 230.733 | 231.988 | 230.582
2021-09-12 | 19:39 | 19.9949 | 230.722 | 231.997 | 230.582
2021-09-12 | 19:39 | 19.995 | 230.708 | 232.009 | 230.582
2021-09-12 | 19:39 | 19.9951 | 230.704 | 232.015 | 230.579
2021-09-12 | 19:39 | 19.9952 | 230.696 | 232.025 | 230.575
2021-09-12 | 19:39 | 19.9953 | 230.688 | 232.042 | 230.567
2021-09-12 | 19:39 | 19.9954 | 230.684 | 232.048 | 230.564
2021-09-12 | 19:39 | 19.9955 | 230.68 | 232.056 | 230.562
2021-09-12 | 19:39 | 19.9956 | 230.674 | 232.066 | 230.558
2021-09-12 | 19:39 | 19.9957 | 230.668 | 232.078 | 230.554
2021-09-12 | 19:39 | 19.9958 | 230.666 | 232.084 | 230.55
2021-09-12 | 19:39 | 19.9959 | 230.661 | 232.109 | 230.538
2021-09-12 | 19:39 | 19.996 | 230.658 | 232.125 | 230.524
2021-09-12 | 19:39 | 19.9961 | 230.658 | 232.128 | 230.52
2021-09-12 | 19:39 | 19.9962 | 230.656 | 232.131 | 230.516
2021-09-12 | 19:39 | 19.9963 | 230.656 | 232.136 | 230.509
2021-09-12 | 19:39 | 19.9964 | 230.655 | 232.149 | 230.495
2021-09-12 | 19:39 | 19.9965 | 230.656 | 232.155 | 230.489
2021-09-12 | 19:39 | 19.9966 | 230.657 | 232.171 | 230.47
2021-09-12 | 19:39 | 19.9967 | 230.659 | 232.182 | 230.454
2021-09-12 | 19:39 | 19.9968 | 230.66 | 232.183 | 230.451
2021-09-12 | 19:39 | 19.9969 | 230.662 | 232.184 | 230.444
2021-09-12 | 19:39 | 19.997 | 230.666 | 232.186 | 230.435
2021-09-12 | 19:39 | 19.9971 | 230.672 | 232.194 | 230.419
2021-09-12 | 19:39 | 19.9972 | 230.674 | 232.198 | 230.414
2021-09-12 | 19:39 | 19.9973 | 230.682 | 232.212 | 230.397
2021-09-12 | 19:39 | 19.9974 | 230.689 | 232.217 | 230.386
2021-09-12 | 19:39 | 19.9975 | 230.699 | 232.219 | 230.376
2021-09-12 | 19:39 | 19.9976 | 230.703 | 232.219 | 230.371
2021-09-12 | 19:39 | 19.9977 | 230.709 | 232.219 | 230.364
2021-09-12 | 19:39 | 19.9978 | 230.717 | 232.224 | 230.351
2021-09-12 | 19:39 | 19.9979 | 230.72 | 232.225 | 230.347
2021-09-12 | 19:39 | 19.998 | 230.734 | 232.225 | 230.33
2021-09-12 | 19:39 | 19.9981 | 230.743 | 232.222 | 230.322
2021-09-12 | 19:39 | 19.9982 | 230.754 | 232.22 | 230.312
2021-09-12 | 19:39 | 19.9983 | 230.759 | 232.219 | 230.307
2021-09-12 | 19:39 | 19.9984 | 230.775 | 232.211 | 230.292
2021-09-12 | 19:39 | 19.9985 | 230.786 | 232.209 | 230.281
2021-09-12 | 19:39 | 19.9986 | 230.789 | 232.207 | 230.278
2021-09-12 | 19:39 | 19.9987 | 230.795 | 232.202 | 230.274
2021-09-12 | 19:39 | 19.9988 | 230.806 | 232.194 | 230.268
2021-09-12 | 19:39 | 19.9989 | 230.823 | 232.186 | 230.261
2021-09-12 | 19:39 | 19.999 | 230.828 | 232.184 | 230.259
2021-09-12 | 19:39 | 19.9991 | 230.844 | 232.18 | 230.251
2021-09-12 | 19:39 | 19.9992 | 230.854 | 232.177 | 230.247
2021-09-12 | 19:39 | 19.9993 | 230.857 | 232.175 | 230.246
2021-09-12 | 19:39 | 19.9994 | 230.864 | 232.167 | 230.245
2021-09-12 | 19:39 | 19.9995 | 230.872 | 232.157 | 230.243
2021-09-12 | 19:39 | 19.9996 | 230.881 | 232.149 | 230.242
2021-09-12 | 19:39 | 19.9997 | 230.885 | 232.146 | 230.242
2021-09-12 | 19:39 | 19.9998 | 230.898 | 232.132 | 230.242
2021-09-12 | 19:39 | 19.9999 | 230.903 | 232.125 | 230.243
2021-09-12 | 19:39 | 20 | 230.914 | 232.109 | 230.245
2021-09-12 | 19:39 | 20.0001 | 230.917 | 232.102 | 230.246
2021-09-12 | 19:39 | 20.0002 | 230.925 | 232.089 | 230.248
2021-09-12 | 19:39 | 20.0003 | 230.93 | 232.075 | 230.252
2021-09-12 | 19:39 | 20.0004 | 230.931 | 232.072 | 230.254
2021-09-12 | 19:39 | 20.0005 | 230.935 | 232.064 | 230.257
2021-09-12 | 19:39 | 20.0006 | 230.942 | 232.055 | 230.262
2021-09-12 | 19:39 | 20.0007 | 230.95 | 232.039 | 230.268
2021-09-12 | 19:39 | 20.0008 | 230.952 | 232.034 | 230.271
2021-09-12 | 19:39 | 20.0009 | 230.959 | 232.018 | 230.284
2021-09-12 | 19:39 | 20.001 | 230.962 | 232.009 | 230.293
2021-09-12 | 19:39 | 20.0011 | 230.962 | 232.005 | 230.296
2021-09-12 | 19:39 | 20.0012 | 230.962 | 231.999 | 230.3
2021-09-12 | 19:39 | 20.0013 | 230.963 | 231.989 | 230.308
2021-09-12 | 19:39 | 20.0014 | 230.966 | 231.977 | 230.317
2021-09-12 | 19:39 | 20.0015 | 230.966 | 231.973 | 230.32
2021-09-12 | 19:39 | 20.0016 | 230.963 | 231.962 | 230.335
2021-09-12 | 19:39 | 20.0017 | 230.958 | 231.954 | 230.345
2021-09-12 | 19:39 | 20.0018 | 230.955 | 231.946 | 230.354
2021-09-12 | 19:39 | 20.0019 | 230.954 | 231.944 | 230.357
2021-09-12 | 19:39 | 20.002 | 230.947 | 231.932 | 230.37
2021-09-12 | 19:39 | 20.0021 | 230.944 | 231.926 | 230.378
2021-09-12 | 19:39 | 20.0022 | 230.939 | 231.921 | 230.389
2021-09-12 | 19:39 | 20.0023 | 230.939 | 231.92 | 230.391
2021-09-12 | 19:39 | 20.0024 | 230.929 | 231.914 | 230.41
2021-09-12 | 19:39 | 20.0025 | 230.924 | 231.912 | 230.418
2021-09-12 | 19:39 | 20.0026 | 230.921 | 231.908 | 230.427
2021-09-12 | 19:39 | 20.0027 | 230.92 | 231.908 | 230.43
2021-09-12 | 19:39 | 20.0028 | 230.908 | 231.905 | 230.445
2021-09-12 | 19:39 | 20.0029 | 230.9 | 231.904 | 230.456
2021-09-12 | 19:39 | 20.003 | 230.89 | 231.903 | 230.469
2021-09-12 | 19:39 | 20.0031 | 230.887 | 231.903 | 230.473
2021-09-12 | 19:39 | 20.0032 | 230.883 | 231.904 | 230.479
2021-09-12 | 19:39 | 20.0033 | 230.874 | 231.905 | 230.484
2021-09-12 | 19:39 | 20.0034 | 230.86 | 231.908 | 230.493
2021-09-12 | 19:39 | 20.0035 | 230.853 | 231.91 | 230.499
2021-09-12 | 19:39 | 20.0036 | 230.843 | 231.913 | 230.505
2021-09-12 | 19:39 | 20.0037 | 230.84 | 231.914 | 230.507
2021-09-12 | 19:39 | 20.0038 | 230.821 | 231.921 | 230.519
2021-09-12 | 19:39 | 20.0039 | 230.812 | 231.926 | 230.525
2021-09-12 | 19:39 | 20.004 | 230.802 | 231.934 | 230.531
2021-09-12 | 19:39 | 20.0041 | 230.798 | 231.937 | 230.533
2021-09-12 | 19:39 | 20.0042 | 230.791 | 231.942 | 230.538
2021-09-12 | 19:39 | 20.0043 | 230.777 | 231.949 | 230.543
2021-09-12 | 19:39 | 20.0044 | 230.762 | 231.961 | 230.547
2021-09-12 | 19:39 | 20.0045 | 230.756 | 231.967 | 230.546
2021-09-12 | 19:39 | 20.0046 | 230.746 | 231.977 | 230.546
2021-09-12 | 19:39 | 20.0047 | 230.742 | 231.979 | 230.545
2021-09-12 | 19:39 | 20.0048 | 230.735 | 231.986 | 230.546
2021-09-12 | 19:39 | 20.0049 | 230.727 | 231.995 | 230.545
2021-09-12 | 19:39 | 20.005 | 230.714 | 232.011 | 230.542
2021-09-12 | 19:39 | 20.0051 | 230.71 | 232.016 | 230.539
2021-09-12 | 19:39 | 20.0052 | 230.702 | 232.026 | 230.535
2021-09-12 | 19:39 | 20.0053 | 230.7 | 232.029 | 230.534
2021-09-12 | 19:39 | 20.0054 | 230.691 | 232.049 | 230.524
2021-09-12 | 19:39 | 20.0055 | 230.685 | 232.058 | 230.52
2021-09-12 | 19:39 | 20.0056 | 230.679 | 232.071 | 230.518
2021-09-12 | 19:39 | 20.0057 | 230.677 | 232.077 | 230.516
2021-09-12 | 19:39 | 20.0058 | 230.674 | 232.088 | 230.511
2021-09-12 | 19:39 | 20.0059 | 230.674 | 232.091 | 230.511
2021-09-12 | 19:39 | 20.006 | 230.67 | 232.102 | 230.503
2021-09-12 | 19:39 | 20.0061 | 230.668 | 232.111 | 230.499
2021-09-12 | 19:39 | 20.0062 | 230.667 | 232.124 | 230.49
2021-09-12 | 19:39 | 20.0063 | 230.667 | 232.129 | 230.486
2021-09-12 | 19:39 | 20.0064 | 230.667 | 232.134 | 230.48
2021-09-12 | 19:39 | 20.0065 | 230.667 | 232.142 | 230.471
2021-09-12 | 19:39 | 20.0066 | 230.669 | 232.154 | 230.459
2021-09-12 | 19:39 | 20.0067 | 230.67 | 232.16 | 230.449
2021-09-12 | 19:39 | 20.0068 | 230.673 | 232.166 | 230.438
2021-09-12 | 19:39 | 20.0069 | 230.674 | 232.166 | 230.434
2021-09-12 | 19:39 | 20.007 | 230.676 | 232.169 | 230.427
2021-09-12 | 19:39 | 20.0071 | 230.681 | 232.177 | 230.415
2021-09-12 | 19:39 | 20.0072 | 230.689 | 232.186 | 230.399
2021-09-12 | 19:39 | 20.0073 | 230.692 | 232.189 | 230.393
2021-09-12 | 19:39 | 20.0074 | 230.698 | 232.191 | 230.384
2021-09-12 | 19:39 | 20.0075 | 230.7 | 232.191 | 230.382
2021-09-12 | 19:39 | 20.0076 | 230.704 | 232.195 | 230.376
2021-09-12 | 19:39 | 20.0077 | 230.71 | 232.2 | 230.366
2021-09-12 | 19:39 | 20.0078 | 230.721 | 232.198 | 230.354
2021-09-12 | 19:39 | 20.0079 | 230.726 | 232.198 | 230.349
2021-09-12 | 19:39 | 20.008 | 230.733 | 232.2 | 230.341
2021-09-12 | 19:39 | 20.0081 | 230.735 | 232.2 | 230.34
2021-09-12 | 19:39 | 20.0082 | 230.749 | 232.2 | 230.326
2021-09-12 | 19:39 | 20.0083 | 230.757 | 232.198 | 230.318
2021-09-12 | 19:39 | 20.0084 | 230.768 | 232.191 | 230.31
2021-09-12 | 19:39 | 20.0085 | 230.774 | 232.189 | 230.305
2021-09-12 | 19:39 | 20.0086 | 230.783 | 232.187 | 230.299
2021-09-12 | 19:39 | 20.0087 | 230.784 | 232.187 | 230.297
2021-09-12 | 19:39 | 20.0088 | 230.802 | 232.176 | 230.289
2021-09-12 | 19:39 | 20.0089 | 230.813 | 232.174 | 230.285
2021-09-12 | 19:39 | 20.009 | 230.825 | 232.171 | 230.278
2021-09-12 | 19:39 | 20.0091 | 230.83 | 232.169 | 230.276
2021-09-12 | 19:39 | 20.0092 | 230.84 | 232.164 | 230.274
2021-09-12 | 19:39 | 20.0093 | 230.841 | 232.162 | 230.274
2021-09-12 | 19:39 | 20.0094 | 230.856 | 232.153 | 230.271
2021-09-12 | 19:39 | 20.0095 | 230.864 | 232.148 | 230.269
2021-09-12 | 19:39 | 20.0096 | 230.874 | 232.141 | 230.268
2021-09-12 | 19:39 | 20.0097 | 230.879 | 232.136 | 230.268
2021-09-12 | 19:39 | 20.0098 | 230.887 | 232.129 | 230.268
2021-09-12 | 19:39 | 20.0099 | 230.888 | 232.129 | 230.268
2021-09-12 | 19:39 | 20.01 | 230.901 | 232.11 | 230.271
2021-09-12 | 19:39 | 20.0101 | 230.91 | 232.092 | 230.274
2021-09-12 | 19:39 | 20.0102 | 230.916 | 232.079 | 230.277
2021-09-12 | 19:39 | 20.0103 | 230.927 | 232.06 | 230.282
2021-09-12 | 19:39 | 20.0104 | 230.932 | 232.053 | 230.285
2021-09-12 | 19:39 | 20.0105 | 230.938 | 232.041 | 230.29
2021-09-12 | 19:39 | 20.0106 | 230.947 | 232.031 | 230.297
2021-09-12 | 19:39 | 20.0107 | 230.956 | 232.012 | 230.307
2021-09-12 | 19:39 | 20.0108 | 230.96 | 232.004 | 230.314
2021-09-12 | 19:39 | 20.0109 | 230.965 | 231.994 | 230.322
2021-09-12 | 19:39 | 20.011 | 230.968 | 231.989 | 230.326
2021-09-12 | 19:39 | 20.0111 | 230.97 | 231.98 | 230.333
2021-09-12 | 19:39 | 20.0112 | 230.971 | 231.979 | 230.334
2021-09-12 | 19:39 | 20.0113 | 230.972 | 231.965 | 230.347
2021-09-12 | 19:39 | 20.0114 | 230.972 | 231.959 | 230.353
2021-09-12 | 19:39 | 20.0115 | 230.972 | 231.952 | 230.362
2021-09-12 | 19:39 | 20.0116 | 230.972 | 231.942 | 230.372
2021-09-12 | 19:39 | 20.0117 | 230.969 | 231.938 | 230.377
2021-09-12 | 19:39 | 20.0118 | 230.966 | 231.934 | 230.383
2021-09-12 | 19:39 | 20.0119 | 230.962 | 231.927 | 230.392
2021-09-12 | 19:39 | 20.012 | 230.955 | 231.919 | 230.403
2021-09-12 | 19:39 | 20.0121 | 230.948 | 231.911 | 230.42
2021-09-12 | 19:39 | 20.0122 | 230.944 | 231.908 | 230.428
2021-09-12 | 19:39 | 20.0123 | 230.943 | 231.904 | 230.435
2021-09-12 | 19:39 | 20.0124 | 230.939 | 231.9 | 230.445
2021-09-12 | 19:39 | 20.0125 | 230.936 | 231.896 | 230.456
2021-09-12 | 19:39 | 20.0126 | 230.925 | 231.892 | 230.471
2021-09-12 | 19:39 | 20.0127 | 230.912 | 231.889 | 230.486
2021-09-12 | 19:39 | 20.0128 | 230.908 | 231.888 | 230.491
2021-09-12 | 19:39 | 20.0129 | 230.904 | 231.888 | 230.496
2021-09-12 | 19:39 | 20.013 | 230.898 | 231.887 | 230.503
2021-09-12 | 19:39 | 20.0131 | 230.888 | 231.887 | 230.512
2021-09-12 | 19:39 | 20.0132 | 230.879 | 231.888 | 230.522
2021-09-12 | 19:39 | 20.0133 | 230.863 | 231.89 | 230.534
2021-09-12 | 19:39 | 20.0134 | 230.848 | 231.893 | 230.544
2021-09-12 | 19:39 | 20.0135 | 230.84 | 231.895 | 230.548
2021-09-12 | 19:39 | 20.0136 | 230.831 | 231.898 | 230.553
2021-09-12 | 19:39 | 20.0137 | 230.819 | 231.903 | 230.558
2021-09-12 | 19:39 | 20.0138 | 230.816 | 231.904 | 230.561
2021-09-12 | 19:39 | 20.0139 | 230.811 | 231.906 | 230.565
2021-09-12 | 19:39 | 20.014 | 230.803 | 231.91 | 230.57
2021-09-12 | 19:39 | 20.0141 | 230.797 | 231.916 | 230.574
2021-09-12 | 19:39 | 20.0142 | 230.788 | 231.925 | 230.577
2021-09-12 | 19:39 | 20.0143 | 230.776 | 231.936 | 230.579
2021-09-12 | 19:39 | 20.0144 | 230.759 | 231.948 | 230.584
2021-09-12 | 19:39 | 20.0145 | 230.752 | 231.953 | 230.587
2021-09-12 | 19:39 | 20.0146 | 230.742 | 231.959 | 230.59
2021-09-12 | 19:39 | 20.0147 | 230.733 | 231.971 | 230.589
2021-09-12 | 19:39 | 20.0148 | 230.723 | 231.985 | 230.585
2021-09-12 | 19:39 | 20.0149 | 230.72 | 231.99 | 230.584
2021-09-12 | 19:39 | 20.015 | 230.714 | 231.998 | 230.581
2021-09-12 | 19:39 | 20.0151 | 230.706 | 232.002 | 230.58
2021-09-12 | 19:39 | 20.0152 | 230.706 | 232.003 | 230.58
2021-09-12 | 19:39 | 20.0153 | 230.697 | 232.015 | 230.575
2021-09-12 | 19:39 | 20.0154 | 230.687 | 232.035 | 230.565
2021-09-12 | 19:39 | 20.0155 | 230.677 | 232.057 | 230.555
2021-09-12 | 19:39 | 20.0156 | 230.674 | 232.069 | 230.552
2021-09-12 | 19:39 | 20.0157 | 230.67 | 232.08 | 230.546
2021-09-12 | 19:39 | 20.0158 | 230.664 | 232.091 | 230.543
2021-09-12 | 19:39 | 20.0159 | 230.663 | 232.095 | 230.542
2021-09-12 | 19:39 | 20.016 | 230.661 | 232.103 | 230.537
2021-09-12 | 19:39 | 20.0161 | 230.66 | 232.115 | 230.526
2021-09-12 | 19:39 | 20.0162 | 230.658 | 232.125 | 230.519
2021-09-12 | 19:39 | 20.0163 | 230.658 | 232.127 | 230.517
2021-09-12 | 19:39 | 20.0164 | 230.658 | 232.129 | 230.514
2021-09-12 | 19:39 | 20.0165 | 230.66 | 232.143 | 230.5
2021-09-12 | 19:39 | 20.0166 | 230.661 | 232.148 | 230.491
2021-09-12 | 19:39 | 20.0167 | 230.663 | 232.156 | 230.477
2021-09-12 | 19:39 | 20.0168 | 230.667 | 232.168 | 230.46
2021-09-12 | 19:39 | 20.0169 | 230.673 | 232.175 | 230.441
2021-09-12 | 19:39 | 20.017 | 230.676 | 232.178 | 230.433
2021-09-12 | 19:39 | 20.0171 | 230.681 | 232.181 | 230.422
2021-09-12 | 19:39 | 20.0172 | 230.689 | 232.187 | 230.41
2021-09-12 | 19:39 | 20.0173 | 230.69 | 232.189 | 230.406
2021-09-12 | 19:39 | 20.0174 | 230.693 | 232.193 | 230.399
2021-09-12 | 19:39 | 20.0175 | 230.699 | 232.195 | 230.392
2021-09-12 | 19:39 | 20.0176 | 230.706 | 232.194 | 230.383
2021-09-12 | 19:39 | 20.0177 | 230.707 | 232.193 | 230.381
2021-09-12 | 19:39 | 20.0178 | 230.719 | 232.191 | 230.369
2021-09-12 | 19:39 | 20.0179 | 230.732 | 232.196 | 230.352
2021-09-12 | 19:39 | 20.018 | 230.739 | 232.197 | 230.343
2021-09-12 | 19:39 | 20.0181 | 230.746 | 232.197 | 230.334
2021-09-12 | 19:39 | 20.0182 | 230.757 | 232.193 | 230.325
2021-09-12 | 19:39 | 20.0183 | 230.772 | 232.186 | 230.312
2021-09-12 | 19:39 | 20.0184 | 230.776 | 232.182 | 230.308
2021-09-12 | 19:39 | 20.0185 | 230.785 | 232.178 | 230.301
2021-09-12 | 19:39 | 20.0186 | 230.796 | 232.175 | 230.293
2021-09-12 | 19:39 | 20.0187 | 230.807 | 232.171 | 230.284
2021-09-12 | 19:39 | 20.0188 | 230.811 | 232.17 | 230.281
2021-09-12 | 19:39 | 20.0189 | 230.819 | 232.168 | 230.278
2021-09-12 | 19:39 | 20.019 | 230.83 | 232.16 | 230.275
2021-09-12 | 19:39 | 20.0191 | 230.829 | 232.16 | 230.276
2021-09-12 | 19:39 | 20.0192 | 230.841 | 232.156 | 230.271
2021-09-12 | 19:39 | 20.0193 | 230.854 | 232.15 | 230.267
2021-09-12 | 19:39 | 20.0194 | 230.872 | 232.139 | 230.263
2021-09-12 | 19:39 | 20.0195 | 230.882 | 232.13 | 230.262
2021-09-12 | 19:39 | 20.0196 | 230.893 | 232.119 | 230.261
2021-09-12 | 19:39 | 20.0197 | 230.906 | 232.107 | 230.26
2021-09-12 | 19:39 | 20.0198 | 230.911 | 232.102 | 230.261
2021-09-12 | 19:39 | 20.0199 | 230.915 | 232.097 | 230.261
2021-09-12 | 19:39 | 20.02 | 230.921 | 232.085 | 230.263
2021-09-12 | 19:39 | 20.0201 | 230.928 | 232.072 | 230.265
2021-09-12 | 19:39 | 20.0202 | 230.93 | 232.067 | 230.266
2021-09-12 | 19:39 | 20.0203 | 230.933 | 232.058 | 230.268
2021-09-12 | 19:39 | 20.0204 | 230.937 | 232.05 | 230.272
2021-09-12 | 19:39 | 20.0205 | 230.939 | 232.041 | 230.278
2021-09-12 | 19:39 | 20.0206 | 230.941 | 232.04 | 230.279
2021-09-12 | 19:39 | 20.0207 | 230.949 | 232.026 | 230.289
2021-09-12 | 19:39 | 20.0208 | 230.96 | 232.007 | 230.299
2021-09-12 | 19:39 | 20.0209 | 230.964 | 231.996 | 230.305
2021-09-12 | 19:39 | 20.021 | 230.969 | 231.985 | 230.312
2021-09-12 | 19:39 | 20.0211 | 230.972 | 231.973 | 230.323
2021-09-12 | 19:39 | 20.0212 | 230.972 | 231.961 | 230.337
2021-09-12 | 19:39 | 20.0213 | 230.97 | 231.956 | 230.344
2021-09-12 | 19:39 | 20.0214 | 230.971 | 231.947 | 230.352
2021-09-12 | 19:39 | 20.0215 | 230.974 | 231.936 | 230.361
2021-09-12 | 19:39 | 20.0216 | 230.975 | 231.932 | 230.362
2021-09-12 | 19:39 | 20.0217 | 230.971 | 231.927 | 230.367
2021-09-12 | 19:39 | 20.0218 | 230.965 | 231.921 | 230.377
2021-09-12 | 19:39 | 20.0219 | 230.961 | 231.914 | 230.388
2021-09-12 | 19:39 | 20.022 | 230.958 | 231.912 | 230.39
2021-09-12 | 19:39 | 20.0221 | 230.956 | 231.909 | 230.394
2021-09-12 | 19:39 | 20.0222 | 230.953 | 231.904 | 230.4
2021-09-12 | 19:39 | 20.0223 | 230.945 | 231.895 | 230.42
2021-09-12 | 19:39 | 20.0224 | 230.939 | 231.89 | 230.433
2021-09-12 | 19:39 | 20.0225 | 230.929 | 231.886 | 230.449
2021-09-12 | 19:39 | 20.0226 | 230.914 | 231.882 | 230.466
2021-09-12 | 19:39 | 20.0227 | 230.903 | 231.878 | 230.48
2021-09-12 | 19:39 | 20.0228 | 230.898 | 231.877 | 230.485
2021-09-12 | 19:39 | 20.0229 | 230.889 | 231.876 | 230.492
2021-09-12 | 19:39 | 20.023 | 230.876 | 231.875 | 230.504
2021-09-12 | 19:39 | 20.0231 | 230.862 | 231.875 | 230.516
2021-09-12 | 19:39 | 20.0232 | 230.849 | 231.877 | 230.527
2021-09-12 | 19:39 | 20.0233 | 230.841 | 231.878 | 230.53
2021-09-12 | 19:39 | 20.0234 | 230.831 | 231.879 | 230.534
2021-09-12 | 19:39 | 20.0235 | 230.819 | 231.882 | 230.538
2021-09-12 | 19:39 | 20.0236 | 230.804 | 231.886 | 230.545
2021-09-12 | 19:39 | 20.0237 | 230.79 | 231.89 | 230.551
2021-09-12 | 19:39 | 20.0238 | 230.785 | 231.892 | 230.552
2021-09-12 | 19:39 | 20.0239 | 230.779 | 231.894 | 230.554
2021-09-12 | 19:39 | 20.024 | 230.771 | 231.898 | 230.556
2021-09-12 | 19:39 | 20.0241 | 230.763 | 231.904 | 230.558
2021-09-12 | 19:39 | 20.0242 | 230.754 | 231.91 | 230.561
2021-09-12 | 19:39 | 20.0243 | 230.754 | 231.91 | 230.56
2021-09-12 | 19:39 | 20.0244 | 230.75 | 231.912 | 230.561
2021-09-12 | 19:39 | 20.0245 | 230.745 | 231.917 | 230.562
2021-09-12 | 19:39 | 20.0246 | 230.739 | 231.923 | 230.56
2021-09-12 | 19:39 | 20.0247 | 230.73 | 231.933 | 230.558
2021-09-12 | 19:39 | 20.0248 | 230.718 | 231.944 | 230.557
2021-09-12 | 19:39 | 20.0249 | 230.714 | 231.947 | 230.556
2021-09-12 | 19:39 | 20.025 | 230.707 | 231.955 | 230.553
2021-09-12 | 19:39 | 20.0251 | 230.7 | 231.964 | 230.547
2021-09-12 | 19:39 | 20.0252 | 230.692 | 231.974 | 230.542
2021-09-12 | 19:39 | 20.0253 | 230.681 | 231.989 | 230.535
2021-09-12 | 19:39 | 20.0254 | 230.677 | 231.997 | 230.531
2021-09-12 | 19:39 | 20.0255 | 230.671 | 232.011 | 230.523
2021-09-12 | 19:39 | 20.0256 | 230.666 | 232.023 | 230.52
2021-09-12 | 19:39 | 20.0257 | 230.664 | 232.027 | 230.516
2021-09-12 | 19:39 | 20.0258 | 230.661 | 232.037 | 230.51
2021-09-12 | 19:39 | 20.0259 | 230.658 | 232.05 | 230.5
2021-09-12 | 19:39 | 20.026 | 230.657 | 232.053 | 230.495
2021-09-12 | 19:39 | 20.0261 | 230.655 | 232.057 | 230.488
2021-09-12 | 19:39 | 20.0262 | 230.654 | 232.067 | 230.479
2021-09-12 | 19:39 | 20.0263 | 230.654 | 232.082 | 230.463
2021-09-12 | 19:39 | 20.0264 | 230.654 | 232.099 | 230.444
2021-09-12 | 19:39 | 20.0265 | 230.654 | 232.098 | 230.443
2021-09-12 | 19:39 | 20.0266 | 230.655 | 232.099 | 230.437
2021-09-12 | 19:39 | 20.0267 | 230.656 | 232.104 | 230.427
2021-09-12 | 19:39 | 20.0268 | 230.661 | 232.114 | 230.41
2021-09-12 | 19:39 | 20.0269 | 230.667 | 232.123 | 230.386
2021-09-12 | 19:39 | 20.027 | 230.671 | 232.126 | 230.375
2021-09-12 | 19:39 | 20.0271 | 230.673 | 232.128 | 230.37
2021-09-12 | 19:39 | 20.0272 | 230.678 | 232.134 | 230.36
2021-09-12 | 19:39 | 20.0273 | 230.685 | 232.143 | 230.346
2021-09-12 | 19:39 | 20.0274 | 230.688 | 232.143 | 230.341
2021-09-12 | 19:39 | 20.0275 | 230.695 | 232.145 | 230.332
2021-09-12 | 19:39 | 20.0276 | 230.706 | 232.151 | 230.316
2021-09-12 | 19:39 | 20.0277 | 230.712 | 232.154 | 230.306
2021-09-12 | 19:39 | 20.0278 | 230.714 | 232.152 | 230.304
2021-09-12 | 19:39 | 20.0279 | 230.72 | 232.15 | 230.297
2021-09-12 | 19:39 | 20.028 | 230.731 | 232.147 | 230.286
2021-09-12 | 19:39 | 20.0281 | 230.746 | 232.146 | 230.272
2021-09-12 | 19:39 | 20.0282 | 230.744 | 232.145 | 230.273
2021-09-12 | 19:39 | 20.0283 | 230.749 | 232.141 | 230.268
2021-09-12 | 19:39 | 20.0284 | 230.755 | 232.135 | 230.262
2021-09-12 | 19:39 | 20.0285 | 230.769 | 232.128 | 230.251
2021-09-12 | 19:39 | 20.0286 | 230.777 | 232.124 | 230.246
2021-09-12 | 19:39 | 20.0287 | 230.789 | 232.119 | 230.237
2021-09-12 | 19:39 | 20.0288 | 230.795 | 232.116 | 230.234
2021-09-12 | 19:39 | 20.0289 | 230.809 | 232.112 | 230.23
2021-09-12 | 19:39 | 20.029 | 230.812 | 232.11 | 230.228
2021-09-12 | 19:39 | 20.0291 | 230.821 | 232.109 | 230.225
2021-09-12 | 19:39 | 20.0292 | 230.835 | 232.104 | 230.22
2021-09-12 | 19:39 | 20.0293 | 230.855 | 232.087 | 230.216
2021-09-12 | 19:39 | 20.0294 | 230.855 | 232.086 | 230.216
2021-09-12 | 19:39 | 20.0295 | 230.86 | 232.083 | 230.215
2021-09-12 | 19:39 | 20.0296 | 230.867 | 232.077 | 230.214
2021-09-12 | 19:39 | 20.0297 | 230.877 | 232.064 | 230.214
2021-09-12 | 19:39 | 20.0298 | 230.886 | 232.055 | 230.214
2021-09-12 | 19:39 | 20.0299 | 230.897 | 232.041 | 230.215
2021-09-12 | 19:39 | 20.03 | 230.902 | 232.031 | 230.217
2021-09-12 | 19:39 | 20.0301 | 230.902 | 232.031 | 230.217
2021-09-12 | 19:39 | 20.0302 | 230.903 | 232.024 | 230.218
2021-09-12 | 19:39 | 20.0303 | 230.906 | 232.011 | 230.222
2021-09-12 | 19:39 | 20.0304 | 230.916 | 231.991 | 230.23
2021-09-12 | 19:39 | 20.0305 | 230.919 | 231.981 | 230.234
2021-09-12 | 19:39 | 20.0306 | 230.92 | 231.979 | 230.235
2021-09-12 | 19:39 | 20.0307 | 230.923 | 231.971 | 230.24
2021-09-12 | 19:39 | 20.0308 | 230.928 | 231.958 | 230.248
2021-09-12 | 19:39 | 20.0309 | 230.929 | 231.952 | 230.252
2021-09-12 | 19:39 | 20.031 | 230.931 | 231.943 | 230.26
2021-09-12 | 19:39 | 20.0311 | 230.935 | 231.928 | 230.272
2021-09-12 | 19:39 | 20.0312 | 230.936 | 231.92 | 230.278
2021-09-12 | 19:39 | 20.0313 | 230.936 | 231.917 | 230.28
2021-09-12 | 19:39 | 20.0314 | 230.935 | 231.91 | 230.286
2021-09-12 | 19:39 | 20.0315 | 230.933 | 231.9 | 230.297
2021-09-12 | 19:39 | 20.0316 | 230.931 | 231.896 | 230.302
2021-09-12 | 19:39 | 20.0317 | 230.926 | 231.888 | 230.31
2021-09-12 | 19:39 | 20.0318 | 230.92 | 231.874 | 230.325
2021-09-12 | 19:39 | 20.0319 | 230.915 | 231.865 | 230.336
2021-09-12 | 19:39 | 20.032 | 230.913 | 231.863 | 230.338
2021-09-12 | 19:39 | 20.0321 | 230.906 | 231.858 | 230.347
2021-09-12 | 19:39 | 20.0322 | 230.9 | 231.852 | 230.364
2021-09-12 | 19:39 | 20.0323 | 230.896 | 231.849 | 230.369
2021-09-12 | 19:39 | 20.0324 | 230.891 | 231.844 | 230.378
2021-09-12 | 19:39 | 20.0325 | 230.889 | 231.842 | 230.381
2021-09-12 | 19:39 | 20.0326 | 230.882 | 231.839 | 230.391
2021-09-12 | 19:39 | 20.0327 | 230.878 | 231.839 | 230.393
2021-09-12 | 19:39 | 20.0328 | 230.868 | 231.838 | 230.401
2021-09-12 | 19:39 | 20.0329 | 230.854 | 231.836 | 230.412
2021-09-12 | 19:39 | 20.033 | 230.849 | 231.836 | 230.417
2021-09-12 | 19:39 | 20.0331 | 230.838 | 231.836 | 230.425
2021-09-12 | 19:39 | 20.0332 | 230.833 | 231.837 | 230.426
2021-09-12 | 19:39 | 20.0333 | 230.817 | 231.839 | 230.433
2021-09-12 | 19:39 | 20.0334 | 230.813 | 231.839 | 230.435
2021-09-12 | 19:39 | 20.0335 | 230.802 | 231.841 | 230.439
2021-09-12 | 19:39 | 20.0336 | 230.788 | 231.846 | 230.445
2021-09-12 | 19:39 | 20.0337 | 230.784 | 231.847 | 230.445
2021-09-12 | 19:39 | 20.0338 | 230.774 | 231.852 | 230.448
2021-09-12 | 19:39 | 20.0339 | 230.76 | 231.858 | 230.456
2021-09-12 | 19:39 | 20.034 | 230.738 | 231.868 | 230.468
2021-09-12 | 19:39 | 20.0341 | 230.728 | 231.874 | 230.472
2021-09-12 | 19:39 | 20.0342 | 230.724 | 231.876 | 230.473
2021-09-12 | 19:39 | 20.0343 | 230.717 | 231.882 | 230.473
2021-09-12 | 19:39 | 20.0344 | 230.717 | 231.882 | 230.471
2021-09-12 | 19:39 | 20.0345 | 230.713 | 231.885 | 230.471
2021-09-12 | 19:39 | 20.0346 | 230.702 | 231.892 | 230.472
2021-09-12 | 19:39 | 20.0347 | 230.687 | 231.902 | 230.475
2021-09-12 | 19:39 | 20.0348 | 230.682 | 231.907 | 230.473
2021-09-12 | 19:39 | 20.0349 | 230.676 | 231.919 | 230.469
2021-09-12 | 19:39 | 20.035 | 230.662 | 231.938 | 230.46
2021-09-12 | 19:39 | 20.0351 | 230.655 | 231.944 | 230.457
2021-09-12 | 19:39 | 20.0352 | 230.645 | 231.952 | 230.454
2021-09-12 | 19:39 | 20.0353 | 230.641 | 231.957 | 230.452
2021-09-12 | 19:39 | 20.0354 | 230.643 | 231.954 | 230.452
2021-09-12 | 19:39 | 20.0355 | 230.641 | 231.957 | 230.449
2021-09-12 | 19:39 | 20.0356 | 230.638 | 231.967 | 230.446
2021-09-12 | 19:39 | 20.0357 | 230.634 | 231.983 | 230.437
2021-09-12 | 19:39 | 20.0358 | 230.633 | 231.986 | 230.434
2021-09-12 | 19:39 | 20.0359 | 230.63 | 231.992 | 230.431
2021-09-12 | 19:39 | 20.036 | 230.627 | 232 | 230.425
2021-09-12 | 19:39 | 20.0361 | 230.626 | 232.008 | 230.419
2021-09-12 | 19:39 | 20.0362 | 230.625 | 232.022 | 230.407
2021-09-12 | 19:39 | 20.0363 | 230.624 | 232.04 | 230.391
2021-09-12 | 19:39 | 20.0364 | 230.624 | 232.043 | 230.386
2021-09-12 | 19:39 | 20.0365 | 230.624 | 232.042 | 230.385
2021-09-12 | 19:39 | 20.0366 | 230.625 | 232.044 | 230.378
2021-09-12 | 19:39 | 20.0367 | 230.627 | 232.049 | 230.367
2021-09-12 | 19:39 | 20.0368 | 230.628 | 232.051 | 230.363
2021-09-12 | 19:39 | 20.0369 | 230.631 | 232.059 | 230.352
2021-09-12 | 19:39 | 20.037 | 230.636 | 232.069 | 230.336
2021-09-12 | 19:39 | 20.0371 | 230.639 | 232.07 | 230.331
2021-09-12 | 19:39 | 20.0372 | 230.645 | 232.075 | 230.323
2021-09-12 | 19:39 | 20.0373 | 230.655 | 232.08 | 230.309
2021-09-12 | 19:39 | 20.0374 | 230.658 | 232.086 | 230.303
2021-09-12 | 19:39 | 20.0375 | 230.665 | 232.096 | 230.291
2021-09-12 | 19:39 | 20.0376 | 230.676 | 232.103 | 230.273
2021-09-12 | 19:39 | 20.0377 | 230.684 | 232.102 | 230.267
2021-09-12 | 19:39 | 20.0378 | 230.686 | 232.102 | 230.265
2021-09-12 | 19:39 | 20.0379 | 230.692 | 232.101 | 230.26
2021-09-12 | 19:39 | 20.038 | 230.691 | 232.102 | 230.261
2021-09-12 | 19:39 | 20.0381 | 230.695 | 232.104 | 230.258
2021-09-12 | 19:39 | 20.0382 | 230.701 | 232.106 | 230.252
2021-09-12 | 19:39 | 20.0383 | 230.717 | 232.104 | 230.238
2021-09-12 | 19:39 | 20.0384 | 230.722 | 232.101 | 230.234
2021-09-12 | 19:39 | 20.0385 | 230.733 | 232.093 | 230.227
2021-09-12 | 19:39 | 20.0386 | 230.751 | 232.084 | 230.216
2021-09-12 | 19:39 | 20.0387 | 230.76 | 232.081 | 230.211
2021-09-12 | 19:39 | 20.0388 | 230.771 | 232.078 | 230.203
2021-09-12 | 19:39 | 20.0389 | 230.789 | 232.078 | 230.195
2021-09-12 | 19:39 | 20.039 | 230.801 | 232.069 | 230.191
2021-09-12 | 19:39 | 20.0391 | 230.821 | 232.057 | 230.186
2021-09-12 | 19:39 | 20.0392 | 230.832 | 232.048 | 230.184
2021-09-12 | 19:39 | 20.0393 | 230.833 | 232.047 | 230.184
2021-09-12 | 19:39 | 20.0394 | 230.838 | 232.043 | 230.182
2021-09-12 | 19:39 | 20.0395 | 230.849 | 232.035 | 230.181
2021-09-12 | 19:39 | 20.0396 | 230.853 | 232.03 | 230.18
2021-09-12 | 19:39 | 20.0397 | 230.86 | 232.017 | 230.18
2021-09-12 | 19:39 | 20.0398 | 230.863 | 232.012 | 230.18
2021-09-12 | 19:39 | 20.0399 | 230.871 | 232.001 | 230.181
2021-09-12 | 19:39 | 20.04 | 230.879 | 231.982 | 230.184
2021-09-12 | 19:39 | 20.0401 | 230.882 | 231.975 | 230.186
2021-09-12 | 19:39 | 20.0402 | 230.886 | 231.96 | 230.191
2021-09-12 | 19:39 | 20.0403 | 230.891 | 231.949 | 230.194
2021-09-12 | 19:39 | 20.0404 | 230.901 | 231.931 | 230.199
2021-09-12 | 19:39 | 20.0405 | 230.91 | 231.911 | 230.208
2021-09-12 | 19:39 | 20.0406 | 230.913 | 231.904 | 230.214
2021-09-12 | 19:39 | 20.0407 | 230.913 | 231.901 | 230.217
2021-09-12 | 19:39 | 20.0408 | 230.915 | 231.895 | 230.224
2021-09-12 | 19:39 | 20.0409 | 230.915 | 231.892 | 230.225
2021-09-12 | 19:39 | 20.041 | 230.916 | 231.885 | 230.229
2021-09-12 | 19:39 | 20.0411 | 230.919 | 231.871 | 230.238
2021-09-12 | 19:39 | 20.0412 | 230.918 | 231.867 | 230.241
2021-09-12 | 19:39 | 20.0413 | 230.918 | 231.859 | 230.251
2021-09-12 | 19:39 | 20.0414 | 230.913 | 231.849 | 230.264
2021-09-12 | 19:39 | 20.0415 | 230.914 | 231.845 | 230.269
2021-09-12 | 19:39 | 20.0416 | 230.914 | 231.835 | 230.279
2021-09-12 | 19:39 | 20.0417 | 230.908 | 231.824 | 230.288
2021-09-12 | 19:39 | 20.0418 | 230.905 | 231.819 | 230.296
2021-09-12 | 19:39 | 20.0419 | 230.898 | 231.812 | 230.309
2021-09-12 | 19:39 | 20.042 | 230.891 | 231.803 | 230.326
2021-09-12 | 19:39 | 20.0421 | 230.887 | 231.799 | 230.333
2021-09-12 | 19:39 | 20.0422 | 230.884 | 231.793 | 230.345
2021-09-12 | 19:39 | 20.0423 | 230.881 | 231.791 | 230.348
2021-09-12 | 19:39 | 20.0424 | 230.879 | 231.788 | 230.355
2021-09-12 | 19:39 | 20.0425 | 230.881 | 231.788 | 230.353
2021-09-12 | 19:39 | 20.0426 | 230.88 | 231.788 | 230.355
2021-09-12 | 19:39 | 20.0427 | 230.873 | 231.787 | 230.361
2021-09-12 | 19:39 | 20.0428 | 230.867 | 231.786 | 230.371
2021-09-12 | 19:39 | 20.0429 | 230.868 | 231.786 | 230.371
2021-09-12 | 19:39 | 20.043 | 230.865 | 231.786 | 230.374
2021-09-12 | 19:39 | 20.0431 | 230.858 | 231.786 | 230.381
2021-09-12 | 19:39 | 20.0432 | 230.848 | 231.787 | 230.391
2021-09-12 | 19:39 | 20.0433 | 230.829 | 231.79 | 230.404
2021-09-12 | 19:39 | 20.0434 | 230.826 | 231.791 | 230.407
2021-09-12 | 19:39 | 20.0435 | 230.817 | 231.793 | 230.411
2021-09-12 | 19:39 | 20.0436 | 230.806 | 231.796 | 230.417
2021-09-12 | 19:39 | 20.0437 | 230.793 | 231.802 | 230.425
2021-09-12 | 19:39 | 20.0438 | 230.778 | 231.81 | 230.435
2021-09-12 | 19:39 | 20.0439 | 230.764 | 231.819 | 230.448
2021-09-12 | 19:39 | 20.044 | 230.756 | 231.823 | 230.454
2021-09-12 | 19:39 | 20.0441 | 230.747 | 231.83 | 230.458
2021-09-12 | 19:39 | 20.0442 | 230.737 | 231.84 | 230.462
2021-09-12 | 19:39 | 20.0443 | 230.724 | 231.851 | 230.466
2021-09-12 | 19:39 | 20.0444 | 230.707 | 231.863 | 230.469
2021-09-12 | 19:39 | 20.0445 | 230.69 | 231.876 | 230.473
2021-09-12 | 19:39 | 20.0446 | 230.673 | 231.891 | 230.475
2021-09-12 | 19:39 | 20.0447 | 230.668 | 231.896 | 230.473
2021-09-12 | 19:39 | 20.0448 | 230.662 | 231.902 | 230.471
2021-09-12 | 19:39 | 20.0449 | 230.655 | 231.908 | 230.469
2021-09-12 | 19:39 | 20.045 | 230.648 | 231.917 | 230.464
2021-09-12 | 19:39 | 20.0451 | 230.641 | 231.927 | 230.459
2021-09-12 | 19:39 | 20.0452 | 230.633 | 231.937 | 230.453
2021-09-12 | 19:39 | 20.0453 | 230.626 | 231.946 | 230.449
2021-09-12 | 19:39 | 20.0454 | 230.62 | 231.957 | 230.446
2021-09-12 | 19:39 | 20.0455 | 230.615 | 231.969 | 230.441
2021-09-12 | 19:39 | 20.0456 | 230.612 | 231.979 | 230.438
2021-09-12 | 19:39 | 20.0457 | 230.604 | 231.996 | 230.43
2021-09-12 | 19:39 | 20.0458 | 230.598 | 232.014 | 230.425
2021-09-12 | 19:39 | 20.0459 | 230.594 | 232.034 | 230.415
2021-09-12 | 19:39 | 20.046 | 230.591 | 232.054 | 230.404
2021-09-12 | 19:39 | 20.0461 | 230.589 | 232.067 | 230.393
2021-09-12 | 19:39 | 20.0462 | 230.588 | 232.079 | 230.385
2021-09-12 | 19:39 | 20.0463 | 230.587 | 232.09 | 230.377
2021-09-12 | 19:39 | 20.0464 | 230.588 | 232.1 | 230.371
2021-09-12 | 19:39 | 20.0465 | 230.589 | 232.115 | 230.354
2021-09-12 | 19:39 | 20.0466 | 230.592 | 232.127 | 230.335
2021-09-12 | 19:39 | 20.0467 | 230.595 | 232.134 | 230.323
2021-09-12 | 19:39 | 20.0468 | 230.598 | 232.143 | 230.31
2021-09-12 | 19:39 | 20.0469 | 230.601 | 232.149 | 230.301
2021-09-12 | 19:39 | 20.047 | 230.609 | 232.158 | 230.28
2021-09-12 | 19:39 | 20.0471 | 230.616 | 232.163 | 230.265
2021-09-12 | 19:39 | 20.0472 | 230.623 | 232.17 | 230.256
2021-09-12 | 19:39 | 20.0473 | 230.628 | 232.177 | 230.246
2021-09-12 | 19:39 | 20.0474 | 230.639 | 232.187 | 230.228
2021-09-12 | 19:39 | 20.0475 | 230.647 | 232.19 | 230.217
2021-09-12 | 19:39 | 20.0476 | 230.654 | 232.19 | 230.209
2021-09-12 | 19:39 | 20.0477 | 230.657 | 232.191 | 230.205
2021-09-12 | 19:39 | 20.0478 | 230.666 | 232.196 | 230.193
2021-09-12 | 19:39 | 20.0479 | 230.673 | 232.196 | 230.185
2021-09-12 | 19:39 | 20.048 | 230.676 | 232.195 | 230.182
2021-09-12 | 19:39 | 20.0481 | 230.685 | 232.193 | 230.174
2021-09-12 | 19:39 | 20.0482 | 230.702 | 232.191 | 230.161
2021-09-12 | 19:39 | 20.0483 | 230.718 | 232.188 | 230.146
2021-09-12 | 19:39 | 20.0484 | 230.725 | 232.186 | 230.139
2021-09-12 | 19:39 | 20.0485 | 230.729 | 232.184 | 230.137
2021-09-12 | 19:39 | 20.0486 | 230.74 | 232.179 | 230.129
2021-09-12 | 19:39 | 20.0487 | 230.748 | 232.178 | 230.124
2021-09-12 | 19:39 | 20.0488 | 230.761 | 232.175 | 230.117
2021-09-12 | 19:39 | 20.0489 | 230.769 | 232.172 | 230.114
2021-09-12 | 19:39 | 20.049 | 230.785 | 232.161 | 230.108
2021-09-12 | 19:39 | 20.0491 | 230.796 | 232.157 | 230.104
2021-09-12 | 19:39 | 20.0492 | 230.8 | 232.155 | 230.103
2021-09-12 | 19:39 | 20.0493 | 230.808 | 232.151 | 230.1
2021-09-12 | 19:39 | 20.0494 | 230.827 | 232.135 | 230.097
2021-09-12 | 19:39 | 20.0495 | 230.839 | 232.124 | 230.096
2021-09-12 | 19:39 | 20.0496 | 230.843 | 232.12 | 230.096
2021-09-12 | 19:39 | 20.0497 | 230.851 | 232.113 | 230.096
2021-09-12 | 19:39 | 20.0498 | 230.861 | 232.101 | 230.097
2021-09-12 | 19:39 | 20.0499 | 230.868 | 232.091 | 230.098
2021-09-12 | 19:39 | 20.05 | 230.87 | 232.086 | 230.099
2021-09-12 | 19:39 | 20.0501 | 230.886 | 232.061 | 230.104
2021-09-12 | 19:39 | 20.0502 | 230.894 | 232.046 | 230.11
2021-09-12 | 19:39 | 20.0503 | 230.897 | 232.035 | 230.113
2021-09-12 | 19:39 | 20.0504 | 230.899 | 232.033 | 230.114
2021-09-12 | 19:39 | 20.0505 | 230.912 | 232.014 | 230.125
2021-09-12 | 19:39 | 20.0506 | 230.919 | 232 | 230.132
2021-09-12 | 19:39 | 20.0507 | 230.923 | 231.995 | 230.136
2021-09-12 | 19:39 | 20.0508 | 230.922 | 231.995 | 230.135
2021-09-12 | 19:39 | 20.0509 | 230.927 | 231.977 | 230.147
2021-09-12 | 19:39 | 20.051 | 230.928 | 231.968 | 230.154
2021-09-12 | 19:39 | 20.0511 | 230.928 | 231.965 | 230.157
2021-09-12 | 19:39 | 20.0512 | 230.93 | 231.947 | 230.173
2021-09-12 | 19:39 | 20.0513 | 230.931 | 231.933 | 230.185
2021-09-12 | 19:39 | 20.0514 | 230.931 | 231.925 | 230.192
2021-09-12 | 19:39 | 20.0515 | 230.931 | 231.922 | 230.194
2021-09-12 | 19:39 | 20.0516 | 230.927 | 231.902 | 230.216
2021-09-12 | 19:39 | 20.0517 | 230.918 | 231.892 | 230.229
2021-09-12 | 19:39 | 20.0518 | 230.914 | 231.885 | 230.24
2021-09-12 | 19:39 | 20.0519 | 230.913 | 231.882 | 230.243
2021-09-12 | 19:39 | 20.052 | 230.911 | 231.875 | 230.254
2021-09-12 | 19:39 | 20.0521 | 230.903 | 231.865 | 230.269
2021-09-12 | 19:39 | 20.0522 | 230.903 | 231.861 | 230.28
2021-09-12 | 19:39 | 20.0523 | 230.89 | 231.853 | 230.3
2021-09-12 | 19:39 | 20.0524 | 230.884 | 231.849 | 230.315
2021-09-12 | 19:39 | 20.0525 | 230.882 | 231.847 | 230.322
2021-09-12 | 19:39 | 20.0526 | 230.882 | 231.847 | 230.324
2021-09-12 | 19:39 | 20.0527 | 230.875 | 231.845 | 230.334
2021-09-12 | 19:39 | 20.0528 | 230.865 | 231.843 | 230.351
2021-09-12 | 19:39 | 20.0529 | 230.856 | 231.842 | 230.362
2021-09-12 | 19:39 | 20.053 | 230.839 | 231.842 | 230.379
2021-09-12 | 19:39 | 20.0531 | 230.83 | 231.843 | 230.391
2021-09-12 | 19:39 | 20.0532 | 230.825 | 231.844 | 230.397
2021-09-12 | 19:39 | 20.0533 | 230.821 | 231.844 | 230.4
2021-09-12 | 19:39 | 20.0534 | 230.808 | 231.847 | 230.409
2021-09-12 | 19:39 | 20.0535 | 230.797 | 231.849 | 230.415
2021-09-12 | 19:39 | 20.0536 | 230.793 | 231.85 | 230.418
2021-09-12 | 19:39 | 20.0537 | 230.781 | 231.856 | 230.425
2021-09-12 | 19:39 | 20.0538 | 230.774 | 231.861 | 230.429
2021-09-12 | 19:39 | 20.0539 | 230.772 | 231.863 | 230.432
2021-09-12 | 19:39 | 20.054 | 230.763 | 231.87 | 230.437
2021-09-12 | 19:39 | 20.0541 | 230.744 | 231.882 | 230.45
2021-09-12 | 19:39 | 20.0542 | 230.727 | 231.892 | 230.458
2021-09-12 | 19:39 | 20.0543 | 230.715 | 231.899 | 230.464
2021-09-12 | 19:39 | 20.0544 | 230.697 | 231.917 | 230.466
2021-09-12 | 19:39 | 20.0545 | 230.685 | 231.933 | 230.466
2021-09-12 | 19:39 | 20.0546 | 230.674 | 231.947 | 230.464
2021-09-12 | 19:39 | 20.0547 | 230.666 | 231.956 | 230.464
2021-09-12 | 19:39 | 20.0548 | 230.648 | 231.969 | 230.467
2021-09-12 | 19:39 | 20.0549 | 230.632 | 231.982 | 230.466
2021-09-12 | 19:39 | 20.055 | 230.632 | 231.982 | 230.466
2021-09-12 | 19:39 | 20.0551 | 230.624 | 231.995 | 230.46
2021-09-12 | 19:39 | 20.0552 | 230.619 | 232.001 | 230.456
2021-09-12 | 19:39 | 20.0553 | 230.617 | 232.003 | 230.453
2021-09-12 | 19:39 | 20.0554 | 230.608 | 232.016 | 230.449
2021-09-12 | 19:39 | 20.0555 | 230.602 | 232.027 | 230.444
2021-09-12 | 19:39 | 20.0556 | 230.598 | 232.035 | 230.441
2021-09-12 | 19:39 | 20.0557 | 230.596 | 232.041 | 230.438
2021-09-12 | 19:39 | 20.0558 | 230.592 | 232.062 | 230.428
2021-09-12 | 19:39 | 20.0559 | 230.588 | 232.077 | 230.414
2021-09-12 | 19:39 | 20.056 | 230.586 | 232.087 | 230.407
2021-09-12 | 19:39 | 20.0561 | 230.583 | 232.101 | 230.396
2021-09-12 | 19:39 | 20.0562 | 230.582 | 232.108 | 230.389
2021-09-12 | 19:39 | 20.0563 | 230.582 | 232.112 | 230.386
2021-09-12 | 19:39 | 20.0564 | 230.583 | 232.126 | 230.372
2021-09-12 | 19:39 | 20.0565 | 230.584 | 232.137 | 230.362
2021-09-12 | 19:39 | 20.0566 | 230.586 | 232.147 | 230.347
2021-09-12 | 19:39 | 20.0567 | 230.588 | 232.151 | 230.338
2021-09-12 | 19:39 | 20.0568 | 230.591 | 232.157 | 230.328
2021-09-12 | 19:39 | 20.0569 | 230.593 | 232.163 | 230.32
2021-09-12 | 19:39 | 20.057 | 230.595 | 232.167 | 230.315
2021-09-12 | 19:39 | 20.0571 | 230.602 | 232.18 | 230.296
2021-09-12 | 19:39 | 20.0572 | 230.609 | 232.189 | 230.283
2021-09-12 | 19:39 | 20.0573 | 230.609 | 232.189 | 230.283
2021-09-12 | 19:39 | 20.0574 | 230.617 | 232.192 | 230.272
2021-09-12 | 19:39 | 20.0575 | 230.624 | 232.196 | 230.262
2021-09-12 | 19:39 | 20.0576 | 230.63 | 232.198 | 230.251
2021-09-12 | 19:39 | 20.0577 | 230.637 | 232.2 | 230.241
2021-09-12 | 19:39 | 20.0578 | 230.644 | 232.198 | 230.233
2021-09-12 | 19:39 | 20.0579 | 230.651 | 232.194 | 230.226
2021-09-12 | 19:39 | 20.058 | 230.669 | 232.189 | 230.208
2021-09-12 | 19:39 | 20.0581 | 230.675 | 232.189 | 230.201
2021-09-12 | 19:39 | 20.0582 | 230.681 | 232.188 | 230.196
2021-09-12 | 19:39 | 20.0583 | 230.686 | 232.185 | 230.191
2021-09-12 | 19:39 | 20.0584 | 230.692 | 232.18 | 230.187
2021-09-12 | 19:39 | 20.0585 | 230.697 | 232.177 | 230.182
2021-09-12 | 19:39 | 20.0586 | 230.703 | 232.172 | 230.178
2021-09-12 | 19:39 | 20.0587 | 230.711 | 232.169 | 230.174
2021-09-12 | 19:39 | 20.0588 | 230.718 | 232.165 | 230.171
2021-09-12 | 19:39 | 20.0589 | 230.724 | 232.163 | 230.168
2021-09-12 | 19:39 | 20.059 | 230.732 | 232.16 | 230.165
2021-09-12 | 19:39 | 20.0591 | 230.74 | 232.155 | 230.162
2021-09-12 | 19:39 | 20.0592 | 230.748 | 232.149 | 230.16
2021-09-12 | 19:39 | 20.0593 | 230.754 | 232.144 | 230.159
2021-09-12 | 19:39 | 20.0594 | 230.76 | 232.138 | 230.157
2021-09-12 | 19:39 | 20.0595 | 230.766 | 232.133 | 230.157
2021-09-12 | 19:39 | 20.0596 | 230.773 | 232.127 | 230.156
2021-09-12 | 19:39 | 20.0597 | 230.778 | 232.121 | 230.156
2021-09-12 | 19:39 | 20.0598 | 230.783 | 232.113 | 230.157
2021-09-12 | 19:39 | 20.0599 | 230.79 | 232.104 | 230.158
2021-09-12 | 19:39 | 20.06 | 230.796 | 232.093 | 230.159
2021-09-12 | 19:39 | 20.0601 | 230.8 | 232.085 | 230.161
2021-09-12 | 19:39 | 20.0602 | 230.803 | 232.076 | 230.165
2021-09-12 | 19:39 | 20.0603 | 230.808 | 232.067 | 230.168
2021-09-12 | 19:39 | 20.0604 | 230.815 | 232.054 | 230.172
2021-09-12 | 19:39 | 20.0605 | 230.825 | 232.044 | 230.177
2021-09-12 | 19:39 | 20.0606 | 230.831 | 232.032 | 230.183
2021-09-12 | 19:39 | 20.0607 | 230.838 | 232.02 | 230.191
2021-09-12 | 19:39 | 20.0608 | 230.838 | 232.02 | 230.191
2021-09-12 | 19:39 | 20.0609 | 230.84 | 232.008 | 230.202
2021-09-12 | 19:39 | 20.061 | 230.84 | 232.006 | 230.203
2021-09-12 | 19:39 | 20.0611 | 230.841 | 232.003 | 230.206
2021-09-12 | 19:39 | 20.0612 | 230.846 | 231.985 | 230.218
2021-09-12 | 19:39 | 20.0613 | 230.846 | 231.98 | 230.222
2021-09-12 | 19:39 | 20.0614 | 230.846 | 231.974 | 230.228
2021-09-12 | 19:39 | 20.0615 | 230.843 | 231.968 | 230.236
2021-09-12 | 19:39 | 20.0616 | 230.838 | 231.959 | 230.25
2021-09-12 | 19:39 | 20.0617 | 230.838 | 231.959 | 230.249
2021-09-12 | 19:39 | 20.0618 | 230.832 | 231.947 | 230.26
2021-09-12 | 19:39 | 20.0619 | 230.824 | 231.933 | 230.274
2021-09-12 | 19:39 | 20.062 | 230.821 | 231.93 | 230.279
2021-09-12 | 19:39 | 20.0621 | 230.807 | 231.919 | 230.303
2021-09-12 | 19:39 | 20.0622 | 230.803 | 231.915 | 230.313
2021-09-12 | 19:39 | 20.0623 | 230.795 | 231.911 | 230.324
2021-09-12 | 19:39 | 20.0624 | 230.795 | 231.911 | 230.324
2021-09-12 | 19:39 | 20.0625 | 230.788 | 231.906 | 230.338
2021-09-12 | 19:39 | 20.0626 | 230.776 | 231.901 | 230.356
2021-09-12 | 19:39 | 20.0627 | 230.768 | 231.9 | 230.365
2021-09-12 | 19:39 | 20.0628 | 230.758 | 231.898 | 230.378
2021-09-12 | 19:39 | 20.0629 | 230.749 | 231.897 | 230.388
2021-09-12 | 19:39 | 20.063 | 230.737 | 231.897 | 230.4
2021-09-12 | 19:39 | 20.0631 | 230.731 | 231.898 | 230.403
2021-09-12 | 19:39 | 20.0632 | 230.723 | 231.899 | 230.409
2021-09-12 | 19:39 | 20.0633 | 230.725 | 231.898 | 230.408
2021-09-12 | 19:39 | 20.0634 | 230.711 | 231.902 | 230.417
2021-09-12 | 19:39 | 20.0635 | 230.69 | 231.908 | 230.427
2021-09-12 | 19:39 | 20.0636 | 230.681 | 231.911 | 230.43
2021-09-12 | 19:39 | 20.0637 | 230.666 | 231.917 | 230.437
2021-09-12 | 19:39 | 20.0638 | 230.663 | 231.919 | 230.438
2021-09-12 | 19:39 | 20.0639 | 230.657 | 231.923 | 230.441
2021-09-12 | 19:39 | 20.064 | 230.645 | 231.928 | 230.446
2021-09-12 | 19:39 | 20.0641 | 230.63 | 231.936 | 230.454
2021-09-12 | 19:39 | 20.0642 | 230.625 | 231.94 | 230.454
2021-09-12 | 19:39 | 20.0643 | 230.618 | 231.946 | 230.454
2021-09-12 | 19:39 | 20.0644 | 230.607 | 231.956 | 230.453
2021-09-12 | 19:39 | 20.0645 | 230.603 | 231.959 | 230.453
2021-09-12 | 19:39 | 20.0646 | 230.593 | 231.967 | 230.453
2021-09-12 | 19:39 | 20.0647 | 230.583 | 231.978 | 230.454
2021-09-12 | 19:39 | 20.0648 | 230.571 | 231.993 | 230.453
2021-09-12 | 19:39 | 20.0649 | 230.564 | 232.001 | 230.45
2021-09-12 | 19:39 | 20.065 | 230.553 | 232.01 | 230.447
2021-09-12 | 19:39 | 20.0651 | 230.549 | 232.015 | 230.445
2021-09-12 | 19:39 | 20.0652 | 230.542 | 232.026 | 230.44
2021-09-12 | 19:39 | 20.0653 | 230.542 | 232.026 | 230.439
2021-09-12 | 19:39 | 20.0654 | 230.538 | 232.032 | 230.436
2021-09-12 | 19:39 | 20.0655 | 230.532 | 232.045 | 230.433
2021-09-12 | 19:39 | 20.0656 | 230.53 | 232.052 | 230.429
2021-09-12 | 19:39 | 20.0657 | 230.526 | 232.063 | 230.42
2021-09-12 | 19:39 | 20.0658 | 230.525 | 232.065 | 230.419
2021-09-12 | 19:39 | 20.0659 | 230.523 | 232.071 | 230.414
2021-09-12 | 19:39 | 20.066 | 230.523 | 232.071 | 230.413
2021-09-12 | 19:39 | 20.0661 | 230.522 | 232.078 | 230.406
2021-09-12 | 19:39 | 20.0662 | 230.522 | 232.077 | 230.406
2021-09-12 | 19:39 | 20.0663 | 230.522 | 232.08 | 230.401
2021-09-12 | 19:39 | 20.0664 | 230.522 | 232.078 | 230.403
2021-09-12 | 19:39 | 20.0665 | 230.522 | 232.082 | 230.398
2021-09-12 | 19:39 | 20.0666 | 230.522 | 232.08 | 230.401
2021-09-12 | 19:39 | 20.0667 | 230.523 | 232.082 | 230.396
2021-09-12 | 19:39 | 20.0668 | 230.527 | 232.085 | 230.384
2021-09-12 | 19:39 | 20.0669 | 230.528 | 232.088 | 230.379
2021-09-12 | 19:39 | 20.067 | 230.533 | 232.097 | 230.366
2021-09-12 | 19:39 | 20.0671 | 230.535 | 232.098 | 230.362
2021-09-12 | 19:39 | 20.0672 | 230.541 | 232.102 | 230.354
2021-09-12 | 19:39 | 20.0673 | 230.543 | 232.104 | 230.35
2021-09-12 | 19:39 | 20.0674 | 230.549 | 232.11 | 230.339
2021-09-12 | 19:39 | 20.0675 | 230.553 | 232.111 | 230.334
2021-09-12 | 19:39 | 20.0676 | 230.561 | 232.111 | 230.322
2021-09-12 | 19:39 | 20.0677 | 230.566 | 232.109 | 230.316
2021-09-12 | 19:39 | 20.0678 | 230.577 | 232.11 | 230.304
2021-09-12 | 19:39 | 20.0679 | 230.582 | 232.111 | 230.296
2021-09-12 | 19:39 | 20.068 | 230.594 | 232.109 | 230.281
2021-09-12 | 19:39 | 20.0681 | 230.592 | 232.109 | 230.283
2021-09-12 | 19:39 | 20.0682 | 230.597 | 232.108 | 230.279
2021-09-12 | 19:39 | 20.0683 | 230.596 | 232.107 | 230.279
2021-09-12 | 19:39 | 20.0684 | 230.604 | 232.103 | 230.272
2021-09-12 | 19:39 | 20.0685 | 230.606 | 232.101 | 230.27
2021-09-12 | 19:39 | 20.0686 | 230.617 | 232.093 | 230.263
2021-09-12 | 19:39 | 20.0687 | 230.64 | 232.081 | 230.25
2021-09-12 | 19:39 | 20.0688 | 230.643 | 232.08 | 230.249
2021-09-12 | 19:39 | 20.0689 | 230.654 | 232.077 | 230.242
2021-09-12 | 19:39 | 20.069 | 230.661 | 232.071 | 230.24
2021-09-12 | 19:39 | 20.0691 | 230.678 | 232.059 | 230.236
2021-09-12 | 19:39 | 20.0692 | 230.687 | 232.055 | 230.233
2021-09-12 | 19:39 | 20.0693 | 230.692 | 232.05 | 230.231
2021-09-12 | 19:39 | 20.0694 | 230.694 | 232.047 | 230.23
2021-09-12 | 19:39 | 20.0695 | 230.706 | 232.035 | 230.229
2021-09-12 | 19:39 | 20.0696 | 230.714 | 232.025 | 230.229
2021-09-12 | 19:39 | 20.0697 | 230.719 | 232.017 | 230.229
2021-09-12 | 19:39 | 20.0698 | 230.719 | 232.015 | 230.229
2021-09-12 | 19:39 | 20.0699 | 230.725 | 232.002 | 230.231
2021-09-12 | 19:39 | 20.07 | 230.729 | 231.993 | 230.232
2021-09-12 | 19:39 | 20.0701 | 230.733 | 231.985 | 230.234
2021-09-12 | 19:39 | 20.0702 | 230.733 | 231.982 | 230.234
2021-09-12 | 19:39 | 20.0703 | 230.74 | 231.971 | 230.239
2021-09-12 | 19:39 | 20.0704 | 230.742 | 231.962 | 230.242
2021-09-12 | 19:39 | 20.0705 | 230.746 | 231.956 | 230.245
2021-09-12 | 19:39 | 20.0706 | 230.746 | 231.953 | 230.246
2021-09-12 | 19:39 | 20.0707 | 230.753 | 231.942 | 230.254
2021-09-12 | 19:39 | 20.0708 | 230.757 | 231.935 | 230.259
2021-09-12 | 19:39 | 20.0709 | 230.76 | 231.927 | 230.264
2021-09-12 | 19:39 | 20.071 | 230.76 | 231.924 | 230.267
2021-09-12 | 19:39 | 20.0711 | 230.762 | 231.911 | 230.277
2021-09-12 | 19:39 | 20.0712 | 230.761 | 231.913 | 230.277
2021-09-12 | 19:39 | 20.0713 | 230.761 | 231.906 | 230.285
2021-09-12 | 19:39 | 20.0714 | 230.761 | 231.902 | 230.288
2021-09-12 | 19:39 | 20.0715 | 230.761 | 231.892 | 230.298
2021-09-12 | 19:39 | 20.0716 | 230.761 | 231.895 | 230.295
2021-09-12 | 19:39 | 20.0717 | 230.757 | 231.89 | 230.301
2021-09-12 | 19:39 | 20.0718 | 230.755 | 231.889 | 230.302
2021-09-12 | 19:39 | 20.0719 | 230.747 | 231.882 | 230.315
2021-09-12 | 19:39 | 20.072 | 230.744 | 231.878 | 230.322
2021-09-12 | 19:39 | 20.0721 | 230.741 | 231.875 | 230.327
2021-09-12 | 19:39 | 20.0722 | 230.741 | 231.875 | 230.327
2021-09-12 | 19:39 | 20.0723 | 230.735 | 231.871 | 230.338
2021-09-12 | 19:39 | 20.0724 | 230.731 | 231.87 | 230.343
2021-09-12 | 19:39 | 20.0725 | 230.72 | 231.866 | 230.358
2021-09-12 | 19:39 | 20.0726 | 230.715 | 231.864 | 230.364
2021-09-12 | 19:39 | 20.0727 | 230.704 | 231.86 | 230.378
2021-09-12 | 19:39 | 20.0728 | 230.702 | 231.86 | 230.379
2021-09-12 | 19:39 | 20.0729 | 230.694 | 231.859 | 230.388
2021-09-12 | 19:39 | 20.073 | 230.688 | 231.859 | 230.392
2021-09-12 | 19:39 | 20.0731 | 230.687 | 231.859 | 230.392
2021-09-12 | 19:39 | 20.0732 | 230.679 | 231.861 | 230.398
2021-09-12 | 19:39 | 20.0733 | 230.674 | 231.861 | 230.4
2021-09-12 | 19:39 | 20.0734 | 230.661 | 231.865 | 230.405
2021-09-12 | 19:39 | 20.0735 | 230.653 | 231.868 | 230.407
2021-09-12 | 19:39 | 20.0736 | 230.633 | 231.873 | 230.416
2021-09-12 | 19:39 | 20.0737 | 230.621 | 231.877 | 230.422
2021-09-12 | 19:39 | 20.0738 | 230.6 | 231.887 | 230.433
2021-09-12 | 19:39 | 20.0739 | 230.591 | 231.894 | 230.437
2021-09-12 | 19:39 | 20.074 | 230.583 | 231.901 | 230.439
2021-09-12 | 19:39 | 20.0741 | 230.58 | 231.902 | 230.439
2021-09-12 | 19:39 | 20.0742 | 230.584 | 231.9 | 230.436
2021-09-12 | 19:39 | 20.0743 | 230.578 | 231.903 | 230.438
2021-09-12 | 19:39 | 20.0744 | 230.58 | 231.902 | 230.436
2021-09-12 | 19:39 | 20.0745 | 230.576 | 231.905 | 230.435
2021-09-12 | 19:39 | 20.0746 | 230.578 | 231.901 | 230.436
2021-09-12 | 19:39 | 20.0747 | 230.576 | 231.904 | 230.435
2021-09-12 | 19:39 | 20.0748 | 230.57 | 231.913 | 230.433
2021-09-12 | 19:39 | 20.0749 | 230.568 | 231.915 | 230.432
2021-09-12 | 19:39 | 20.075 | 230.553 | 231.929 | 230.426
2021-09-12 | 19:39 | 20.0751 | 230.543 | 231.944 | 230.418
2021-09-12 | 19:39 | 20.0752 | 230.53 | 231.968 | 230.406
2021-09-12 | 19:39 | 20.0753 | 230.523 | 231.98 | 230.4
2021-09-12 | 19:39 | 20.0754 | 230.515 | 231.998 | 230.392
2021-09-12 | 19:39 | 20.0755 | 230.511 | 232.005 | 230.389
2021-09-12 | 19:39 | 20.0756 | 230.506 | 232.016 | 230.385
2021-09-12 | 19:39 | 20.0757 | 230.505 | 232.018 | 230.383
2021-09-12 | 19:39 | 20.0758 | 230.503 | 232.028 | 230.38
2021-09-12 | 19:39 | 20.0759 | 230.503 | 232.025 | 230.381
2021-09-12 | 19:39 | 20.076 | 230.502 | 232.029 | 230.377
2021-09-12 | 19:39 | 20.0761 | 230.501 | 232.037 | 230.371
2021-09-12 | 19:39 | 20.0762 | 230.5 | 232.044 | 230.366
2021-09-12 | 19:39 | 20.0763 | 230.5 | 232.057 | 230.352
2021-09-12 | 19:39 | 20.0764 | 230.5 | 232.063 | 230.347
2021-09-12 | 19:39 | 20.0765 | 230.501 | 232.071 | 230.339
2021-09-12 | 19:39 | 20.0766 | 230.503 | 232.081 | 230.327
2021-09-12 | 19:39 | 20.0767 | 230.503 | 232.082 | 230.328
2021-09-12 | 19:39 | 20.0768 | 230.508 | 232.087 | 230.314
2021-09-12 | 19:39 | 20.0769 | 230.51 | 232.09 | 230.309
2021-09-12 | 19:39 | 20.077 | 230.513 | 232.095 | 230.3
2021-09-12 | 19:39 | 20.0771 | 230.519 | 232.101 | 230.29
2021-09-12 | 19:39 | 20.0772 | 230.519 | 232.101 | 230.29
2021-09-12 | 19:39 | 20.0773 | 230.528 | 232.107 | 230.275
2021-09-12 | 19:39 | 20.0774 | 230.54 | 232.112 | 230.262
2021-09-12 | 19:39 | 20.0775 | 230.543 | 232.112 | 230.259
2021-09-12 | 19:39 | 20.0776 | 230.546 | 232.112 | 230.255
2021-09-12 | 19:39 | 20.0777 | 230.559 | 232.118 | 230.236
2021-09-12 | 19:39 | 20.0778 | 230.563 | 232.12 | 230.23
2021-09-12 | 19:39 | 20.0779 | 230.568 | 232.121 | 230.223
2021-09-12 | 19:39 | 20.078 | 230.574 | 232.12 | 230.217
2021-09-12 | 19:39 | 20.0781 | 230.581 | 232.118 | 230.211
2021-09-12 | 19:39 | 20.0782 | 230.589 | 232.115 | 230.205
2021-09-12 | 19:39 | 20.0783 | 230.595 | 232.111 | 230.198
2021-09-12 | 19:39 | 20.0784 | 230.616 | 232.105 | 230.179
2021-09-12 | 19:39 | 20.0785 | 230.622 | 232.103 | 230.173
2021-09-12 | 19:39 | 20.0786 | 230.627 | 232.101 | 230.169
2021-09-12 | 19:39 | 20.0787 | 230.649 | 232.089 | 230.158
2021-09-12 | 19:39 | 20.0788 | 230.672 | 232.081 | 230.15
2021-09-12 | 19:39 | 20.0789 | 230.676 | 232.079 | 230.149
2021-09-12 | 19:39 | 20.079 | 230.688 | 232.077 | 230.143
2021-09-12 | 19:39 | 20.0791 | 230.699 | 232.077 | 230.138
2021-09-12 | 19:39 | 20.0792 | 230.711 | 232.071 | 230.134
2021-09-12 | 19:39 | 20.0793 | 230.723 | 232.059 | 230.132
2021-09-12 | 19:39 | 20.0794 | 230.731 | 232.05 | 230.13
2021-09-12 | 19:39 | 20.0795 | 230.736 | 232.044 | 230.13
2021-09-12 | 19:39 | 20.0796 | 230.751 | 232.031 | 230.129
2021-09-12 | 19:39 | 20.0797 | 230.763 | 232.02 | 230.129
2021-09-12 | 19:39 | 20.0798 | 230.77 | 232.011 | 230.13
2021-09-12 | 19:39 | 20.0799 | 230.776 | 232.001 | 230.132
2021-09-12 | 19:39 | 20.08 | 230.78 | 231.995 | 230.132
2021-09-12 | 19:39 | 20.0801 | 230.793 | 231.972 | 230.136
2021-09-12 | 19:39 | 20.0802 | 230.801 | 231.954 | 230.141
2021-09-12 | 19:39 | 20.0803 | 230.803 | 231.944 | 230.146
2021-09-12 | 19:39 | 20.0804 | 230.804 | 231.938 | 230.149
2021-09-12 | 19:39 | 20.0805 | 230.805 | 231.936 | 230.15
2021-09-12 | 19:39 | 20.0806 | 230.813 | 231.922 | 230.156
2021-09-12 | 19:39 | 20.0807 | 230.818 | 231.914 | 230.16
2021-09-12 | 19:39 | 20.0808 | 230.826 | 231.899 | 230.171
2021-09-12 | 19:39 | 20.0809 | 230.83 | 231.888 | 230.18
2021-09-12 | 19:39 | 20.081 | 230.832 | 231.87 | 230.196
2021-09-12 | 19:39 | 20.0811 | 230.833 | 231.866 | 230.2
2021-09-12 | 19:39 | 20.0812 | 230.833 | 231.866 | 230.201
2021-09-12 | 19:39 | 20.0813 | 230.836 | 231.855 | 230.209
2021-09-12 | 19:39 | 20.0814 | 230.838 | 231.851 | 230.212
2021-09-12 | 19:39 | 20.0815 | 230.836 | 231.843 | 230.225
2021-09-12 | 19:39 | 20.0816 | 230.832 | 231.836 | 230.233
2021-09-12 | 19:39 | 20.0817 | 230.825 | 231.824 | 230.249
2021-09-12 | 19:39 | 20.0818 | 230.821 | 231.817 | 230.259
2021-09-12 | 19:39 | 20.0819 | 230.819 | 231.813 | 230.265
2021-09-12 | 19:39 | 20.082 | 230.815 | 231.802 | 230.281
2021-09-12 | 19:39 | 20.0821 | 230.812 | 231.797 | 230.29
2021-09-12 | 19:39 | 20.0822 | 230.808 | 231.79 | 230.311
2021-09-12 | 19:39 | 20.0823 | 230.8 | 231.786 | 230.327
2021-09-12 | 19:39 | 20.0824 | 230.789 | 231.779 | 230.349
2021-09-12 | 19:39 | 20.0825 | 230.78 | 231.775 | 230.362
2021-09-12 | 19:39 | 20.0826 | 230.777 | 231.773 | 230.368
2021-09-12 | 19:39 | 20.0827 | 230.767 | 231.77 | 230.381
2021-09-12 | 19:39 | 20.0828 | 230.759 | 231.769 | 230.388
2021-09-12 | 19:39 | 20.0829 | 230.743 | 231.769 | 230.406
2021-09-12 | 19:39 | 20.083 | 230.733 | 231.769 | 230.416
2021-09-12 | 19:39 | 20.0831 | 230.721 | 231.77 | 230.428
2021-09-12 | 19:39 | 20.0832 | 230.709 | 231.772 | 230.433
2021-09-12 | 19:39 | 20.0833 | 230.689 | 231.775 | 230.445
2021-09-12 | 19:39 | 20.0834 | 230.674 | 231.779 | 230.453
2021-09-12 | 19:39 | 20.0835 | 230.668 | 231.781 | 230.456
2021-09-12 | 19:39 | 20.0836 | 230.654 | 231.785 | 230.463
2021-09-12 | 19:39 | 20.0837 | 230.647 | 231.787 | 230.467
2021-09-12 | 19:39 | 20.0838 | 230.634 | 231.794 | 230.473
2021-09-12 | 19:39 | 20.0839 | 230.629 | 231.797 | 230.474
2021-09-12 | 19:39 | 20.084 | 230.619 | 231.804 | 230.481
2021-09-12 | 19:39 | 20.0841 | 230.615 | 231.807 | 230.483
2021-09-12 | 19:39 | 20.0842 | 230.603 | 231.815 | 230.488
2021-09-12 | 19:39 | 20.0843 | 230.588 | 231.826 | 230.494
2021-09-12 | 19:39 | 20.0844 | 230.58 | 231.833 | 230.497
2021-09-12 | 19:39 | 20.0845 | 230.569 | 231.846 | 230.497
2021-09-12 | 19:39 | 20.0846 | 230.563 | 231.852 | 230.497
2021-09-12 | 19:39 | 20.0847 | 230.551 | 231.864 | 230.498
2021-09-12 | 19:39 | 20.0848 | 230.546 | 231.869 | 230.498
2021-09-12 | 19:39 | 20.0849 | 230.534 | 231.884 | 230.497
2021-09-12 | 19:39 | 20.085 | 230.531 | 231.888 | 230.495
2021-09-12 | 19:39 | 20.0851 | 230.522 | 231.899 | 230.491
2021-09-12 | 19:39 | 20.0852 | 230.519 | 231.904 | 230.49
2021-09-12 | 19:39 | 20.0853 | 230.513 | 231.914 | 230.484
2021-09-12 | 19:39 | 20.0854 | 230.505 | 231.93 | 230.476
2021-09-12 | 19:39 | 20.0855 | 230.501 | 231.938 | 230.477
2021-09-12 | 19:39 | 20.0856 | 230.494 | 231.955 | 230.47
2021-09-12 | 19:39 | 20.0857 | 230.491 | 231.967 | 230.464
2021-09-12 | 19:39 | 20.0858 | 230.487 | 231.984 | 230.454
2021-09-12 | 19:39 | 20.0859 | 230.484 | 231.991 | 230.448
2021-09-12 | 19:39 | 20.086 | 230.481 | 232.007 | 230.437
2021-09-12 | 19:39 | 20.0861 | 230.48 | 232.018 | 230.43
2021-09-12 | 19:39 | 20.0862 | 230.479 | 232.035 | 230.414
2021-09-12 | 19:39 | 20.0863 | 230.479 | 232.044 | 230.405
2021-09-12 | 19:39 | 20.0864 | 230.48 | 232.058 | 230.39
2021-09-12 | 19:39 | 20.0865 | 230.482 | 232.068 | 230.38
2021-09-12 | 19:39 | 20.0866 | 230.486 | 232.085 | 230.354
2021-09-12 | 19:39 | 20.0867 | 230.49 | 232.096 | 230.337
2021-09-12 | 19:39 | 20.0868 | 230.49 | 232.095 | 230.34
2021-09-12 | 19:39 | 20.0869 | 230.492 | 232.099 | 230.335
2021-09-12 | 19:39 | 20.087 | 230.491 | 232.099 | 230.336
2021-09-12 | 19:39 | 20.0871 | 230.495 | 232.104 | 230.328
2021-09-12 | 19:39 | 20.0872 | 230.496 | 232.105 | 230.327
2021-09-12 | 19:39 | 20.0873 | 230.503 | 232.107 | 230.318
2021-09-12 | 19:39 | 20.0874 | 230.505 | 232.109 | 230.315
2021-09-12 | 19:39 | 20.0875 | 230.514 | 232.118 | 230.301
2021-09-12 | 19:39 | 20.0876 | 230.519 | 232.121 | 230.293
2021-09-12 | 19:39 | 20.0877 | 230.532 | 232.121 | 230.277
2021-09-12 | 19:39 | 20.0878 | 230.543 | 232.119 | 230.267
2021-09-12 | 19:39 | 20.0879 | 230.55 | 232.121 | 230.259
2021-09-12 | 19:39 | 20.088 | 230.552 | 232.121 | 230.255
2021-09-12 | 19:39 | 20.0881 | 230.563 | 232.12 | 230.244
2021-09-12 | 19:39 | 20.0882 | 230.57 | 232.117 | 230.237
2021-09-12 | 19:39 | 20.0883 | 230.583 | 232.108 | 230.226
2021-09-12 | 19:39 | 20.0884 | 230.597 | 232.104 | 230.216
2021-09-12 | 19:39 | 20.0885 | 230.619 | 232.096 | 230.199
2021-09-12 | 19:39 | 20.0886 | 230.623 | 232.094 | 230.197
2021-09-12 | 19:39 | 20.0887 | 230.623 | 232.094 | 230.197
2021-09-12 | 19:39 | 20.0888 | 230.636 | 232.092 | 230.193
2021-09-12 | 19:39 | 20.0889 | 230.641 | 232.092 | 230.191
2021-09-12 | 19:39 | 20.089 | 230.657 | 232.089 | 230.185
2021-09-12 | 19:39 | 20.0891 | 230.668 | 232.087 | 230.182
2021-09-12 | 19:39 | 20.0892 | 230.676 | 232.081 | 230.181
2021-09-12 | 19:39 | 20.0893 | 230.679 | 232.081 | 230.18
2021-09-12 | 19:39 | 20.0894 | 230.687 | 232.076 | 230.178
2021-09-12 | 19:39 | 20.0895 | 230.693 | 232.075 | 230.178
2021-09-12 | 19:39 | 20.0896 | 230.708 | 232.059 | 230.177
2021-09-12 | 19:39 | 20.0897 | 230.72 | 232.048 | 230.178
2021-09-12 | 19:39 | 20.0898 | 230.727 | 232.043 | 230.178
2021-09-12 | 19:39 | 20.0899 | 230.732 | 232.038 | 230.179
2021-09-12 | 19:39 | 20.09 | 230.737 | 232.026 | 230.181
2021-09-12 | 19:39 | 20.0901 | 230.741 | 232.016 | 230.184
2021-09-12 | 19:39 | 20.0902 | 230.752 | 231.992 | 230.19
2021-09-12 | 19:39 | 20.0903 | 230.753 | 231.991 | 230.191
2021-09-12 | 19:39 | 20.0904 | 230.758 | 231.98 | 230.196
2021-09-12 | 19:39 | 20.0905 | 230.763 | 231.976 | 230.199
2021-09-12 | 19:39 | 20.0906 | 230.771 | 231.958 | 230.208
2021-09-12 | 19:39 | 20.0907 | 230.776 | 231.949 | 230.215
2021-09-12 | 19:39 | 20.0908 | 230.784 | 231.932 | 230.229
2021-09-12 | 19:39 | 20.0909 | 230.785 | 231.93 | 230.231
2021-09-12 | 19:39 | 20.091 | 230.789 | 231.919 | 230.239
2021-09-12 | 19:39 | 20.0911 | 230.791 | 231.912 | 230.245
2021-09-12 | 19:39 | 20.0912 | 230.793 | 231.897 | 230.258
2021-09-12 | 19:39 | 20.0913 | 230.791 | 231.887 | 230.268
2021-09-12 | 19:39 | 20.0914 | 230.79 | 231.881 | 230.275
2021-09-12 | 19:39 | 20.0915 | 230.789 | 231.877 | 230.278
2021-09-12 | 19:39 | 20.0916 | 230.784 | 231.865 | 230.292
2021-09-12 | 19:39 | 20.0917 | 230.782 | 231.857 | 230.3
2021-09-12 | 19:39 | 20.0918 | 230.773 | 231.844 | 230.318
2021-09-12 | 19:39 | 20.0919 | 230.765 | 231.836 | 230.329
2021-09-12 | 19:39 | 20.092 | 230.76 | 231.829 | 230.342
2021-09-12 | 19:39 | 20.0921 | 230.755 | 231.826 | 230.349
2021-09-12 | 19:39 | 20.0922 | 230.752 | 231.819 | 230.362
2021-09-12 | 19:39 | 20.0923 | 230.748 | 231.814 | 230.371
2021-09-12 | 19:39 | 20.0924 | 230.739 | 231.808 | 230.39
2021-09-12 | 19:39 | 20.0925 | 230.738 | 231.807 | 230.391
2021-09-12 | 19:39 | 20.0926 | 230.728 | 231.805 | 230.401
2021-09-12 | 19:39 | 20.0927 | 230.724 | 231.804 | 230.405
2021-09-12 | 19:39 | 20.0928 | 230.716 | 231.803 | 230.415
2021-09-12 | 19:39 | 20.0929 | 230.712 | 231.803 | 230.422
2021-09-12 | 19:39 | 20.093 | 230.699 | 231.803 | 230.434
2021-09-12 | 19:39 | 20.0931 | 230.687 | 231.804 | 230.445
2021-09-12 | 19:39 | 20.0932 | 230.679 | 231.805 | 230.451
2021-09-12 | 19:39 | 20.0933 | 230.665 | 231.807 | 230.461
2021-09-12 | 19:39 | 20.0934 | 230.654 | 231.81 | 230.468
2021-09-12 | 19:39 | 20.0935 | 230.634 | 231.818 | 230.478
2021-09-12 | 19:39 | 20.0936 | 230.633 | 231.818 | 230.478
2021-09-12 | 19:39 | 20.0937 | 230.621 | 231.823 | 230.486
2021-09-12 | 19:39 | 20.0938 | 230.617 | 231.824 | 230.491
2021-09-12 | 19:39 | 20.0939 | 230.601 | 231.832 | 230.501
2021-09-12 | 19:39 | 20.094 | 230.594 | 231.836 | 230.508
2021-09-12 | 19:39 | 20.0941 | 230.591 | 231.84 | 230.51
2021-09-12 | 19:39 | 20.0942 | 230.578 | 231.849 | 230.515
2021-09-12 | 19:39 | 20.0943 | 230.57 | 231.855 | 230.518
2021-09-12 | 19:39 | 20.0944 | 230.551 | 231.867 | 230.525
2021-09-12 | 19:39 | 20.0945 | 230.537 | 231.877 | 230.53
2021-09-12 | 19:39 | 20.0946 | 230.529 | 231.888 | 230.529
2021-09-12 | 19:39 | 20.0947 | 230.525 | 231.895 | 230.528
2021-09-12 | 19:39 | 20.0948 | 230.525 | 231.897 | 230.527
2021-09-12 | 19:39 | 20.0949 | 230.513 | 231.911 | 230.523
2021-09-12 | 19:39 | 20.095 | 230.508 | 231.917 | 230.522
2021-09-12 | 19:39 | 20.0951 | 230.495 | 231.928 | 230.519
2021-09-12 | 19:39 | 20.0952 | 230.496 | 231.927 | 230.52
2021-09-12 | 19:39 | 20.0953 | 230.49 | 231.939 | 230.514
2021-09-12 | 19:39 | 20.0954 | 230.487 | 231.946 | 230.512
2021-09-12 | 19:39 | 20.0955 | 230.481 | 231.965 | 230.508
2021-09-12 | 19:39 | 20.0956 | 230.477 | 231.979 | 230.499
2021-09-12 | 19:39 | 20.0957 | 230.473 | 231.986 | 230.497
2021-09-12 | 19:39 | 20.0958 | 230.471 | 231.99 | 230.496
2021-09-12 | 19:39 | 20.0959 | 230.468 | 232.009 | 230.482
2021-09-12 | 19:39 | 20.096 | 230.466 | 232.025 | 230.468
2021-09-12 | 19:39 | 20.0961 | 230.465 | 232.037 | 230.457
2021-09-12 | 19:39 | 20.0962 | 230.464 | 232.042 | 230.452
2021-09-12 | 19:39 | 20.0963 | 230.464 | 232.044 | 230.451
2021-09-12 | 19:39 | 20.0964 | 230.465 | 232.054 | 230.438
2021-09-12 | 19:39 | 20.0965 | 230.467 | 232.063 | 230.426
2021-09-12 | 19:39 | 20.0966 | 230.469 | 232.068 | 230.415
2021-09-12 | 19:39 | 20.0967 | 230.471 | 232.074 | 230.406
2021-09-12 | 19:39 | 20.0968 | 230.473 | 232.078 | 230.399
2021-09-12 | 19:39 | 20.0969 | 230.48 | 232.083 | 230.383
2021-09-12 | 19:39 | 20.097 | 230.488 | 232.087 | 230.369
2021-09-12 | 19:39 | 20.0971 | 230.495 | 232.093 | 230.358
2021-09-12 | 19:39 | 20.0972 | 230.5 | 232.101 | 230.349
2021-09-12 | 19:39 | 20.0973 | 230.504 | 232.109 | 230.341
2021-09-12 | 19:39 | 20.0974 | 230.507 | 232.114 | 230.337
2021-09-12 | 19:39 | 20.0975 | 230.52 | 232.116 | 230.32
2021-09-12 | 19:39 | 20.0976 | 230.532 | 232.115 | 230.308
2021-09-12 | 19:39 | 20.0977 | 230.533 | 232.115 | 230.307
2021-09-12 | 19:39 | 20.0978 | 230.542 | 232.119 | 230.295
2021-09-12 | 19:39 | 20.0979 | 230.551 | 232.122 | 230.284
2021-09-12 | 19:39 | 20.098 | 230.558 | 232.123 | 230.276
2021-09-12 | 19:39 | 20.0981 | 230.575 | 232.12 | 230.26
2021-09-12 | 19:39 | 20.0982 | 230.582 | 232.117 | 230.254
2021-09-12 | 19:39 | 20.0983 | 230.586 | 232.114 | 230.251
2021-09-12 | 19:39 | 20.0984 | 230.591 | 232.11 | 230.248
2021-09-12 | 19:39 | 20.0985 | 230.608 | 232.105 | 230.235
2021-09-12 | 19:39 | 20.0986 | 230.624 | 232.1 | 230.224
2021-09-12 | 19:39 | 20.0987 | 230.627 | 232.099 | 230.222
2021-09-12 | 19:39 | 20.0988 | 230.629 | 232.1 | 230.222
2021-09-12 | 19:39 | 20.0989 | 230.647 | 232.087 | 230.216
2021-09-12 | 19:39 | 20.099 | 230.665 | 232.077 | 230.212
2021-09-12 | 19:39 | 20.0991 | 230.665 | 232.078 | 230.212
2021-09-12 | 19:39 | 20.0992 | 230.665 | 232.079 | 230.212
2021-09-12 | 19:39 | 20.0993 | 230.679 | 232.072 | 230.21
2021-09-12 | 19:39 | 20.0994 | 230.692 | 232.061 | 230.208
2021-09-12 | 19:39 | 20.0995 | 230.704 | 232.049 | 230.207
2021-09-12 | 19:39 | 20.0996 | 230.706 | 232.049 | 230.207
2021-09-12 | 19:39 | 20.0997 | 230.708 | 232.047 | 230.207
2021-09-12 | 19:39 | 20.0998 | 230.717 | 232.035 | 230.208
2021-09-12 | 19:39 | 20.0999 | 230.726 | 232.017 | 230.212
2021-09-12 | 19:39 | 20.1 | 230.729 | 232.012 | 230.212
2021-09-12 | 19:39 | 20.1001 | 230.732 | 232.006 | 230.214
2021-09-12 | 19:39 | 20.1002 | 230.736 | 231.997 | 230.216
2021-09-12 | 19:39 | 20.1003 | 230.751 | 231.973 | 230.224
2021-09-12 | 19:39 | 20.1004 | 230.754 | 231.965 | 230.23
2021-09-12 | 19:39 | 20.1005 | 230.759 | 231.958 | 230.237
2021-09-12 | 19:39 | 20.1006 | 230.766 | 231.945 | 230.247
2021-09-12 | 19:39 | 20.1007 | 230.768 | 231.941 | 230.249
2021-09-12 | 19:39 | 20.1008 | 230.771 | 231.934 | 230.253
2021-09-12 | 19:39 | 20.1009 | 230.775 | 231.924 | 230.258
2021-09-12 | 19:39 | 20.101 | 230.775 | 231.925 | 230.257
2021-09-12 | 19:39 | 20.1011 | 230.775 | 231.916 | 230.268
2021-09-12 | 19:39 | 20.1012 | 230.773 | 231.903 | 230.283
2021-09-12 | 19:39 | 20.1013 | 230.774 | 231.899 | 230.288
2021-09-12 | 19:39 | 20.1014 | 230.775 | 231.89 | 230.295
2021-09-12 | 19:39 | 20.1015 | 230.776 | 231.876 | 230.305
2021-09-12 | 19:39 | 20.1016 | 230.774 | 231.872 | 230.309
2021-09-12 | 19:39 | 20.1017 | 230.768 | 231.864 | 230.32
2021-09-12 | 19:39 | 20.1018 | 230.767 | 231.864 | 230.321
2021-09-12 | 19:39 | 20.1019 | 230.764 | 231.86 | 230.327
2021-09-12 | 19:39 | 20.102 | 230.756 | 231.854 | 230.338
2021-09-12 | 19:39 | 20.1021 | 230.755 | 231.853 | 230.339
2021-09-12 | 19:39 | 20.1022 | 230.753 | 231.85 | 230.344
2021-09-12 | 19:39 | 20.1023 | 230.755 | 231.852 | 230.341
2021-09-12 | 19:39 | 20.1024 | 230.752 | 231.851 | 230.344
2021-09-12 | 19:39 | 20.1025 | 230.742 | 231.848 | 230.356
2021-09-12 | 19:39 | 20.1026 | 230.74 | 231.848 | 230.358
2021-09-12 | 19:39 | 20.1027 | 230.736 | 231.846 | 230.365
2021-09-12 | 19:39 | 20.1028 | 230.735 | 231.846 | 230.366
2021-09-12 | 19:39 | 20.1029 | 230.729 | 231.846 | 230.373
2021-09-12 | 19:39 | 20.103 | 230.729 | 231.846 | 230.373
2021-09-12 | 19:39 | 20.1031 | 230.724 | 231.847 | 230.379
2021-09-12 | 19:39 | 20.1032 | 230.726 | 231.846 | 230.378
2021-09-12 | 19:39 | 20.1033 | 230.722 | 231.847 | 230.379
2021-09-12 | 19:39 | 20.1034 | 230.723 | 231.847 | 230.379
2021-09-12 | 19:39 | 20.1035 | 230.715 | 231.849 | 230.383
2021-09-12 | 19:39 | 20.1036 | 230.714 | 231.85 | 230.384
2021-09-12 | 19:39 | 20.1037 | 230.703 | 231.854 | 230.391
2021-09-12 | 19:39 | 20.1038 | 230.7 | 231.856 | 230.395
2021-09-12 | 19:39 | 20.1039 | 230.686 | 231.863 | 230.402
2021-09-12 | 19:39 | 20.104 | 230.681 | 231.867 | 230.405
2021-09-12 | 19:39 | 20.1041 | 230.669 | 231.877 | 230.409
2021-09-12 | 19:39 | 20.1042 | 230.66 | 231.882 | 230.414
2021-09-12 | 19:39 | 20.1043 | 230.654 | 231.886 | 230.416
2021-09-12 | 19:39 | 20.1044 | 230.653 | 231.887 | 230.416
2021-09-12 | 19:39 | 20.1045 | 230.645 | 231.895 | 230.416
2021-09-12 | 19:39 | 20.1046 | 230.641 | 231.899 | 230.416
2021-09-12 | 19:39 | 20.1047 | 230.629 | 231.912 | 230.414
2021-09-12 | 19:39 | 20.1048 | 230.623 | 231.919 | 230.415
2021-09-12 | 19:39 | 20.1049 | 230.619 | 231.923 | 230.413
2021-09-12 | 19:39 | 20.105 | 230.611 | 231.937 | 230.407
2021-09-12 | 19:39 | 20.1051 | 230.606 | 231.943 | 230.403
2021-09-12 | 19:39 | 20.1052 | 230.594 | 231.96 | 230.397
2021-09-12 | 19:39 | 20.1053 | 230.587 | 231.975 | 230.39
2021-09-12 | 19:39 | 20.1054 | 230.583 | 231.986 | 230.385
2021-09-12 | 19:39 | 20.1055 | 230.582 | 231.988 | 230.385
2021-09-12 | 19:39 | 20.1056 | 230.584 | 231.984 | 230.386
2021-09-12 | 19:39 | 20.1057 | 230.582 | 231.988 | 230.385
2021-09-12 | 19:39 | 20.1058 | 230.583 | 231.987 | 230.387
2021-09-12 | 19:39 | 20.1059 | 230.582 | 231.994 | 230.381
2021-09-12 | 19:39 | 20.106 | 230.581 | 231.994 | 230.38
2021-09-12 | 19:39 | 20.1061 | 230.58 | 232.001 | 230.374
2021-09-12 | 19:39 | 20.1062 | 230.58 | 232.005 | 230.371
2021-09-12 | 19:39 | 20.1063 | 230.581 | 232.016 | 230.361
2021-09-12 | 19:39 | 20.1064 | 230.581 | 232.02 | 230.357
2021-09-12 | 19:39 | 20.1065 | 230.581 | 232.019 | 230.359
2021-09-12 | 19:39 | 20.1066 | 230.582 | 232.023 | 230.355
2021-09-12 | 19:39 | 20.1067 | 230.581 | 232.021 | 230.358
2021-09-12 | 19:39 | 20.1068 | 230.588 | 232.032 | 230.337
2021-09-12 | 19:39 | 20.1069 | 230.592 | 232.036 | 230.327
2021-09-12 | 19:39 | 20.107 | 230.601 | 232.047 | 230.308
2021-09-12 | 19:39 | 20.1071 | 230.607 | 232.058 | 230.296
2021-09-12 | 19:39 | 20.1072 | 230.61 | 232.062 | 230.293
2021-09-12 | 19:39 | 20.1073 | 230.618 | 232.069 | 230.282
2021-09-12 | 19:39 | 20.1074 | 230.622 | 232.071 | 230.279
2021-09-12 | 19:39 | 20.1075 | 230.63 | 232.074 | 230.269
2021-09-12 | 19:39 | 20.1076 | 230.633 | 232.077 | 230.266
2021-09-12 | 19:39 | 20.1077 | 230.64 | 232.081 | 230.256
2021-09-12 | 19:39 | 20.1078 | 230.642 | 232.082 | 230.253
2021-09-12 | 19:39 | 20.1079 | 230.648 | 232.083 | 230.248
2021-09-12 | 19:39 | 20.108 | 230.66 | 232.083 | 230.237
2021-09-12 | 19:39 | 20.1081 | 230.664 | 232.084 | 230.232
2021-09-12 | 19:39 | 20.1082 | 230.679 | 232.08 | 230.22
2021-09-12 | 19:39 | 20.1083 | 230.682 | 232.078 | 230.217
2021-09-12 | 19:39 | 20.1084 | 230.693 | 232.071 | 230.209
2021-09-12 | 19:39 | 20.1085 | 230.696 | 232.07 | 230.207
2021-09-12 | 19:39 | 20.1086 | 230.72 | 232.063 | 230.192
2021-09-12 | 19:39 | 20.1087 | 230.734 | 232.054 | 230.185
2021-09-12 | 19:39 | 20.1088 | 230.739 | 232.053 | 230.183
2021-09-12 | 19:39 | 20.1089 | 230.75 | 232.045 | 230.178
2021-09-12 | 19:39 | 20.109 | 230.752 | 232.045 | 230.178
2021-09-12 | 19:39 | 20.1091 | 230.76 | 232.044 | 230.175
2021-09-12 | 19:39 | 20.1092 | 230.775 | 232.031 | 230.172
2021-09-12 | 19:39 | 20.1093 | 230.78 | 232.028 | 230.171
2021-09-12 | 19:39 | 20.1094 | 230.789 | 232.02 | 230.17
2021-09-12 | 19:39 | 20.1095 | 230.791 | 232.02 | 230.169
2021-09-12 | 19:39 | 20.1096 | 230.795 | 232.014 | 230.169
2021-09-12 | 19:39 | 20.1097 | 230.795 | 232.015 | 230.169
2021-09-12 | 19:39 | 20.1098 | 230.81 | 231.995 | 230.171
2021-09-12 | 19:39 | 20.1099 | 230.818 | 231.982 | 230.173
2021-09-12 | 19:39 | 20.11 | 230.819 | 231.98 | 230.173
2021-09-12 | 19:39 | 20.1101 | 230.82 | 231.973 | 230.176
2021-09-12 | 19:39 | 20.1102 | 230.82 | 231.972 | 230.176
2021-09-12 | 19:39 | 20.1103 | 230.834 | 231.949 | 230.185
2021-09-12 | 19:39 | 20.1104 | 230.839 | 231.939 | 230.191
2021-09-12 | 19:39 | 20.1105 | 230.851 | 231.924 | 230.2
2021-09-12 | 19:39 | 20.1106 | 230.855 | 231.916 | 230.205
2021-09-12 | 19:39 | 20.1107 | 230.855 | 231.917 | 230.205
2021-09-12 | 19:39 | 20.1108 | 230.857 | 231.91 | 230.209
2021-09-12 | 19:39 | 20.1109 | 230.858 | 231.901 | 230.217
2021-09-12 | 19:39 | 20.111 | 230.861 | 231.886 | 230.229
2021-09-12 | 19:39 | 20.1111 | 230.862 | 231.878 | 230.236
2021-09-12 | 19:39 | 20.1112 | 230.862 | 231.879 | 230.236
2021-09-12 | 19:39 | 20.1113 | 230.862 | 231.873 | 230.241
2021-09-12 | 19:39 | 20.1114 | 230.862 | 231.866 | 230.25
2021-09-12 | 19:39 | 20.1115 | 230.857 | 231.852 | 230.267
2021-09-12 | 19:39 | 20.1116 | 230.853 | 231.846 | 230.275
2021-09-12 | 19:39 | 20.1117 | 230.854 | 231.846 | 230.274
2021-09-12 | 19:39 | 20.1118 | 230.852 | 231.84 | 230.281
2021-09-12 | 19:39 | 20.1119 | 230.853 | 231.841 | 230.28
2021-09-12 | 19:39 | 20.112 | 230.843 | 231.831 | 230.299
2021-09-12 | 19:39 | 20.1121 | 230.84 | 231.827 | 230.311
2021-09-12 | 19:39 | 20.1122 | 230.829 | 231.82 | 230.33
2021-09-12 | 19:39 | 20.1123 | 230.827 | 231.818 | 230.337
2021-09-12 | 19:39 | 20.1124 | 230.83 | 231.818 | 230.336
2021-09-12 | 19:39 | 20.1125 | 230.82 | 231.813 | 230.355
2021-09-12 | 19:39 | 20.1126 | 230.812 | 231.812 | 230.365
2021-09-12 | 19:39 | 20.1127 | 230.798 | 231.81 | 230.383
2021-09-12 | 19:39 | 20.1128 | 230.791 | 231.809 | 230.39
2021-09-12 | 19:39 | 20.1129 | 230.792 | 231.809 | 230.39
2021-09-12 | 19:39 | 20.113 | 230.788 | 231.809 | 230.394
2021-09-12 | 19:39 | 20.1131 | 230.78 | 231.81 | 230.401
2021-09-12 | 19:39 | 20.1132 | 230.758 | 231.813 | 230.414
2021-09-12 | 19:39 | 20.1133 | 230.746 | 231.815 | 230.421
2021-09-12 | 19:39 | 20.1134 | 230.746 | 231.815 | 230.421
2021-09-12 | 19:39 | 20.1135 | 230.737 | 231.817 | 230.425
2021-09-12 | 19:39 | 20.1136 | 230.725 | 231.822 | 230.43
2021-09-12 | 19:39 | 20.1137 | 230.707 | 231.833 | 230.438
2021-09-12 | 19:39 | 20.1138 | 230.7 | 231.837 | 230.445
2021-09-12 | 19:39 | 20.1139 | 230.698 | 231.838 | 230.447
2021-09-12 | 19:39 | 20.114 | 230.69 | 231.843 | 230.453
2021-09-12 | 19:39 | 20.1141 | 230.679 | 231.852 | 230.458
2021-09-12 | 19:39 | 20.1142 | 230.663 | 231.867 | 230.462
2021-09-12 | 19:39 | 20.1143 | 230.654 | 231.877 | 230.461
2021-09-12 | 19:39 | 20.1144 | 230.652 | 231.879 | 230.463
2021-09-12 | 19:39 | 20.1145 | 230.643 | 231.887 | 230.464
2021-09-12 | 19:39 | 20.1146 | 230.63 | 231.898 | 230.467
2021-09-12 | 19:39 | 20.1147 | 230.626 | 231.903 | 230.467
2021-09-12 | 19:39 | 20.1148 | 230.619 | 231.914 | 230.465
2021-09-12 | 19:39 | 20.1149 | 230.616 | 231.92 | 230.464
2021-09-12 | 19:39 | 20.115 | 230.609 | 231.933 | 230.457
2021-09-12 | 19:39 | 20.1151 | 230.608 | 231.935 | 230.457
2021-09-12 | 19:39 | 20.1152 | 230.603 | 231.941 | 230.456
2021-09-12 | 19:39 | 20.1153 | 230.595 | 231.955 | 230.452
2021-09-12 | 19:39 | 20.1154 | 230.592 | 231.961 | 230.449
2021-09-12 | 19:39 | 20.1155 | 230.588 | 231.975 | 230.447
2021-09-12 | 19:39 | 20.1156 | 230.587 | 231.98 | 230.445
2021-09-12 | 19:39 | 20.1157 | 230.584 | 231.987 | 230.443
2021-09-12 | 19:39 | 20.1158 | 230.579 | 231.999 | 230.436
2021-09-12 | 19:39 | 20.1159 | 230.578 | 232.004 | 230.436
2021-09-12 | 19:39 | 20.116 | 230.576 | 232.013 | 230.43
2021-09-12 | 19:39 | 20.1161 | 230.576 | 232.02 | 230.428
2021-09-12 | 19:39 | 20.1162 | 230.575 | 232.03 | 230.421
2021-09-12 | 19:39 | 20.1163 | 230.576 | 232.044 | 230.41
2021-09-12 | 19:39 | 20.1164 | 230.576 | 232.049 | 230.408
2021-09-12 | 19:39 | 20.1165 | 230.576 | 232.05 | 230.41
2021-09-12 | 19:39 | 20.1166 | 230.577 | 232.054 | 230.406
2021-09-12 | 19:39 | 20.1167 | 230.58 | 232.065 | 230.394
2021-09-12 | 19:39 | 20.1168 | 230.586 | 232.082 | 230.372
2021-09-12 | 19:39 | 20.1169 | 230.589 | 232.09 | 230.362
2021-09-12 | 19:39 | 20.117 | 230.59 | 232.091 | 230.362
2021-09-12 | 19:39 | 20.1171 | 230.593 | 232.095 | 230.356
2021-09-12 | 19:39 | 20.1172 | 230.601 | 232.101 | 230.345
2021-09-12 | 19:39 | 20.1173 | 230.603 | 232.104 | 230.341
2021-09-12 | 19:39 | 20.1174 | 230.61 | 232.113 | 230.331
2021-09-12 | 19:39 | 20.1175 | 230.612 | 232.116 | 230.326
2021-09-12 | 19:39 | 20.1176 | 230.609 | 232.116 | 230.329
2021-09-12 | 19:39 | 20.1177 | 230.624 | 232.112 | 230.315
2021-09-12 | 19:39 | 20.1178 | 230.632 | 232.112 | 230.306
2021-09-12 | 19:39 | 20.1179 | 230.634 | 232.113 | 230.304
2021-09-12 | 19:39 | 20.118 | 230.644 | 232.114 | 230.295
2021-09-12 | 19:39 | 20.1181 | 230.646 | 232.115 | 230.293
2021-09-12 | 19:39 | 20.1182 | 230.654 | 232.114 | 230.285
2021-09-12 | 19:39 | 20.1183 | 230.669 | 232.105 | 230.274
2021-09-12 | 19:39 | 20.1184 | 230.679 | 232.101 | 230.268
2021-09-12 | 19:39 | 20.1185 | 230.682 | 232.1 | 230.266
2021-09-12 | 19:39 | 20.1186 | 230.678 | 232.103 | 230.269
2021-09-12 | 19:39 | 20.1187 | 230.695 | 232.099 | 230.258
2021-09-12 | 19:39 | 20.1188 | 230.706 | 232.101 | 230.253
2021-09-12 | 19:39 | 20.1189 | 230.711 | 232.099 | 230.251
2021-09-12 | 19:39 | 20.119 | 230.709 | 232.103 | 230.252
2021-09-12 | 19:39 | 20.1191 | 230.732 | 232.089 | 230.246
2021-09-12 | 19:39 | 20.1192 | 230.742 | 232.083 | 230.243
2021-09-12 | 19:39 | 20.1193 | 230.747 | 232.08 | 230.242
2021-09-12 | 19:39 | 20.1194 | 230.747 | 232.081 | 230.242
2021-09-12 | 19:39 | 20.1195 | 230.755 | 232.075 | 230.241
2021-09-12 | 19:39 | 20.1196 | 230.766 | 232.061 | 230.241
2021-09-12 | 19:39 | 20.1197 | 230.774 | 232.055 | 230.241
2021-09-12 | 19:39 | 20.1198 | 230.774 | 232.055 | 230.241
2021-09-12 | 19:39 | 20.1199 | 230.781 | 232.045 | 230.243
2021-09-12 | 19:39 | 20.12 | 230.786 | 232.033 | 230.247
2021-09-12 | 19:39 | 20.1201 | 230.79 | 232.025 | 230.25
2021-09-12 | 19:39 | 20.1202 | 230.791 | 232.024 | 230.25
2021-09-12 | 19:39 | 20.1203 | 230.798 | 232.013 | 230.254
2021-09-12 | 19:39 | 20.1204 | 230.806 | 231.999 | 230.261
2021-09-12 | 19:39 | 20.1205 | 230.808 | 231.995 | 230.264
2021-09-12 | 19:39 | 20.1206 | 230.814 | 231.986 | 230.271
2021-09-12 | 19:39 | 20.1207 | 230.821 | 231.975 | 230.281
2021-09-12 | 19:39 | 20.1208 | 230.823 | 231.968 | 230.286
2021-09-12 | 19:39 | 20.1209 | 230.823 | 231.971 | 230.284
2021-09-12 | 19:39 | 20.121 | 230.828 | 231.953 | 230.297
2021-09-12 | 19:39 | 20.1211 | 230.831 | 231.945 | 230.303
2021-09-12 | 19:39 | 20.1212 | 230.831 | 231.945 | 230.303
2021-09-12 | 19:39 | 20.1213 | 230.827 | 231.931 | 230.322
2021-09-12 | 19:39 | 20.1214 | 230.825 | 231.924 | 230.33
2021-09-12 | 19:39 | 20.1215 | 230.826 | 231.925 | 230.33
2021-09-12 | 19:39 | 20.1216 | 230.819 | 231.911 | 230.341
2021-09-12 | 19:39 | 20.1217 | 230.817 | 231.905 | 230.349
2021-09-12 | 19:39 | 20.1218 | 230.812 | 231.898 | 230.362
2021-09-12 | 19:39 | 20.1219 | 230.805 | 231.889 | 230.379
2021-09-12 | 19:39 | 20.122 | 230.802 | 231.886 | 230.386
2021-09-12 | 19:39 | 20.1221 | 230.801 | 231.882 | 230.395
2021-09-12 | 19:39 | 20.1222 | 230.792 | 231.875 | 230.408
2021-09-12 | 19:39 | 20.1223 | 230.788 | 231.869 | 230.426
2021-09-12 | 19:39 | 20.1224 | 230.787 | 231.868 | 230.432
2021-09-12 | 19:39 | 20.1225 | 230.783 | 231.866 | 230.44
2021-09-12 | 19:39 | 20.1226 | 230.777 | 231.864 | 230.45
2021-09-12 | 19:39 | 20.1227 | 230.768 | 231.863 | 230.463
2021-09-12 | 19:39 | 20.1228 | 230.76 | 231.862 | 230.473
2021-09-12 | 19:39 | 20.1229 | 230.76 | 231.862 | 230.474
2021-09-12 | 19:39 | 20.123 | 230.743 | 231.862 | 230.49
2021-09-12 | 19:39 | 20.1231 | 230.739 | 231.863 | 230.495
2021-09-12 | 19:39 | 20.1232 | 230.712 | 231.867 | 230.513
2021-09-12 | 19:39 | 20.1233 | 230.703 | 231.869 | 230.518
2021-09-12 | 19:39 | 20.1234 | 230.69 | 231.872 | 230.523
2021-09-12 | 19:39 | 20.1235 | 230.678 | 231.876 | 230.529
2021-09-12 | 19:39 | 20.1236 | 230.665 | 231.881 | 230.534
2021-09-12 | 19:39 | 20.1237 | 230.653 | 231.888 | 230.54
2021-09-12 | 19:39 | 20.1238 | 230.642 | 231.894 | 230.549
2021-09-12 | 19:39 | 20.1239 | 230.628 | 231.901 | 230.559
2021-09-12 | 19:39 | 20.124 | 230.616 | 231.911 | 230.566
2021-09-12 | 19:39 | 20.1241 | 230.602 | 231.921 | 230.57
2021-09-12 | 19:39 | 20.1242 | 230.591 | 231.932 | 230.574
2021-09-12 | 19:39 | 20.1243 | 230.591 | 231.933 | 230.575
2021-09-12 | 19:39 | 20.1244 | 230.577 | 231.943 | 230.58
2021-09-12 | 19:39 | 20.1245 | 230.579 | 231.943 | 230.581
2021-09-12 | 19:39 | 20.1246 | 230.57 | 231.955 | 230.582
2021-09-12 | 19:39 | 20.1247 | 230.572 | 231.953 | 230.585
2021-09-12 | 19:39 | 20.1248 | 230.564 | 231.962 | 230.584
2021-09-12 | 19:39 | 20.1249 | 230.556 | 231.974 | 230.582
2021-09-12 | 19:39 | 20.125 | 230.548 | 231.984 | 230.58
2021-09-12 | 19:39 | 20.1251 | 230.542 | 231.992 | 230.578
2021-09-12 | 19:39 | 20.1252 | 230.538 | 231.998 | 230.577
2021-09-12 | 19:39 | 20.1253 | 230.534 | 232.006 | 230.575
2021-09-12 | 19:39 | 20.1254 | 230.531 | 232.013 | 230.573
2021-09-12 | 19:39 | 20.1255 | 230.525 | 232.034 | 230.566
2021-09-12 | 19:39 | 20.1256 | 230.519 | 232.048 | 230.559
2021-09-12 | 19:39 | 20.1257 | 230.514 | 232.06 | 230.555
2021-09-12 | 19:39 | 20.1258 | 230.511 | 232.076 | 230.546
2021-09-12 | 19:39 | 20.1259 | 230.509 | 232.088 | 230.539
2021-09-12 | 19:39 | 20.126 | 230.508 | 232.094 | 230.533
2021-09-12 | 19:39 | 20.1261 | 230.507 | 232.099 | 230.529
2021-09-12 | 19:39 | 20.1262 | 230.507 | 232.116 | 230.514
2021-09-12 | 19:39 | 20.1263 | 230.507 | 232.12 | 230.512
2021-09-12 | 19:39 | 20.1264 | 230.508 | 232.132 | 230.5
2021-09-12 | 19:39 | 20.1265 | 230.51 | 232.139 | 230.489
2021-09-12 | 19:39 | 20.1266 | 230.512 | 232.144 | 230.482
2021-09-12 | 19:39 | 20.1267 | 230.518 | 232.161 | 230.458
2021-09-12 | 19:39 | 20.1268 | 230.52 | 232.166 | 230.453
2021-09-12 | 19:39 | 20.1269 | 230.527 | 232.176 | 230.435
2021-09-12 | 19:39 | 20.127 | 230.526 | 232.178 | 230.436
2021-09-12 | 19:39 | 20.1271 | 230.532 | 232.186 | 230.427
2021-09-12 | 19:39 | 20.1272 | 230.545 | 232.203 | 230.403
2021-09-12 | 19:39 | 20.1273 | 230.548 | 232.207 | 230.398
2021-09-12 | 19:39 | 20.1274 | 230.56 | 232.211 | 230.384
2021-09-12 | 19:39 | 20.1275 | 230.57 | 232.212 | 230.372
2021-09-12 | 19:39 | 20.1276 | 230.577 | 232.216 | 230.363
2021-09-12 | 19:39 | 20.1277 | 230.582 | 232.217 | 230.357
2021-09-12 | 19:39 | 20.1278 | 230.594 | 232.22 | 230.341
2021-09-12 | 19:39 | 20.1279 | 230.607 | 232.217 | 230.329
2021-09-12 | 19:39 | 20.128 | 230.617 | 232.214 | 230.321
2021-09-12 | 19:39 | 20.1281 | 230.634 | 232.211 | 230.306
2021-09-12 | 19:39 | 20.1282 | 230.638 | 232.209 | 230.303
2021-09-12 | 19:39 | 20.1283 | 230.649 | 232.205 | 230.291
2021-09-12 | 19:39 | 20.1284 | 230.658 | 232.2 | 230.285
2021-09-12 | 19:39 | 20.1285 | 230.676 | 232.19 | 230.273
2021-09-12 | 19:39 | 20.1286 | 230.677 | 232.19 | 230.273
2021-09-12 | 19:39 | 20.1287 | 230.687 | 232.189 | 230.267
2021-09-12 | 19:39 | 20.1288 | 230.71 | 232.183 | 230.259
2021-09-12 | 19:39 | 20.1289 | 230.726 | 232.173 | 230.254
2021-09-12 | 19:39 | 20.129 | 230.738 | 232.17 | 230.25
2021-09-12 | 19:39 | 20.1291 | 230.743 | 232.167 | 230.248
2021-09-12 | 19:39 | 20.1292 | 230.755 | 232.16 | 230.244
2021-09-12 | 19:39 | 20.1293 | 230.78 | 232.14 | 230.24
2021-09-12 | 19:39 | 20.1294 | 230.787 | 232.134 | 230.239
2021-09-12 | 19:39 | 20.1295 | 230.8 | 232.124 | 230.238
2021-09-12 | 19:39 | 20.1296 | 230.807 | 232.12 | 230.238
2021-09-12 | 19:39 | 20.1297 | 230.818 | 232.108 | 230.239
2021-09-12 | 19:39 | 20.1298 | 230.824 | 232.099 | 230.241
2021-09-12 | 19:39 | 20.1299 | 230.827 | 232.092 | 230.242
2021-09-12 | 19:39 | 20.13 | 230.839 | 232.076 | 230.246
2021-09-12 | 19:39 | 20.1301 | 230.845 | 232.065 | 230.249
2021-09-12 | 19:39 | 20.1302 | 230.853 | 232.046 | 230.256
2021-09-12 | 19:39 | 20.1303 | 230.859 | 232.032 | 230.262
2021-09-12 | 19:39 | 20.1304 | 230.864 | 232.025 | 230.266
2021-09-12 | 19:39 | 20.1305 | 230.863 | 232.026 | 230.266
2021-09-12 | 19:39 | 20.1306 | 230.868 | 232.019 | 230.271
2021-09-12 | 19:39 | 20.1307 | 230.876 | 232.005 | 230.28
2021-09-12 | 19:39 | 20.1308 | 230.88 | 231.997 | 230.286
2021-09-12 | 19:39 | 20.1309 | 230.884 | 231.982 | 230.297
2021-09-12 | 19:39 | 20.131 | 230.885 | 231.975 | 230.304
2021-09-12 | 19:39 | 20.1311 | 230.886 | 231.961 | 230.317
2021-09-12 | 19:39 | 20.1312 | 230.889 | 231.95 | 230.327
2021-09-12 | 19:39 | 20.1313 | 230.889 | 231.946 | 230.331
2021-09-12 | 19:39 | 20.1314 | 230.889 | 231.937 | 230.34
2021-09-12 | 19:39 | 20.1315 | 230.89 | 231.933 | 230.344
2021-09-12 | 19:39 | 20.1316 | 230.884 | 231.926 | 230.352
2021-09-12 | 19:39 | 20.1317 | 230.877 | 231.912 | 230.37
2021-09-12 | 19:39 | 20.1318 | 230.872 | 231.905 | 230.381
2021-09-12 | 19:39 | 20.1319 | 230.866 | 231.894 | 230.397
2021-09-12 | 19:39 | 20.132 | 230.862 | 231.889 | 230.405
2021-09-12 | 19:39 | 20.1321 | 230.86 | 231.882 | 230.422
2021-09-12 | 19:39 | 20.1322 | 230.855 | 231.879 | 230.43
2021-09-12 | 19:39 | 20.1323 | 230.845 | 231.874 | 230.449
2021-09-12 | 19:39 | 20.1324 | 230.833 | 231.868 | 230.471
2021-09-12 | 19:39 | 20.1325 | 230.825 | 231.864 | 230.483
2021-09-12 | 19:39 | 20.1326 | 230.819 | 231.862 | 230.492
2021-09-12 | 19:39 | 20.1327 | 230.819 | 231.862 | 230.493
2021-09-12 | 19:39 | 20.1328 | 230.813 | 231.862 | 230.5
2021-09-12 | 19:39 | 20.1329 | 230.8 | 231.862 | 230.514
2021-09-12 | 19:39 | 20.133 | 230.796 | 231.862 | 230.519
2021-09-12 | 19:39 | 20.1331 | 230.788 | 231.863 | 230.528
2021-09-12 | 19:39 | 20.1332 | 230.784 | 231.864 | 230.532
2021-09-12 | 19:39 | 20.1333 | 230.773 | 231.867 | 230.538
2021-09-12 | 19:39 | 20.1334 | 230.751 | 231.872 | 230.55
2021-09-12 | 19:39 | 20.1335 | 230.74 | 231.875 | 230.558
2021-09-12 | 19:39 | 20.1336 | 230.721 | 231.883 | 230.57
2021-09-12 | 19:39 | 20.1337 | 230.712 | 231.888 | 230.576
2021-09-12 | 19:39 | 20.1338 | 230.7 | 231.897 | 230.584
2021-09-12 | 19:39 | 20.1339 | 230.68 | 231.911 | 230.595
2021-09-12 | 19:39 | 20.134 | 230.678 | 231.912 | 230.595
2021-09-12 | 19:39 | 20.1341 | 230.669 | 231.917 | 230.599
2021-09-12 | 19:39 | 20.1342 | 230.669 | 231.918 | 230.599
2021-09-12 | 19:39 | 20.1343 | 230.663 | 231.924 | 230.599
2021-09-12 | 19:39 | 20.1344 | 230.652 | 231.937 | 230.599
2021-09-12 | 19:39 | 20.1345 | 230.649 | 231.943 | 230.598
2021-09-12 | 19:39 | 20.1346 | 230.637 | 231.953 | 230.6
2021-09-12 | 19:39 | 20.1347 | 230.619 | 231.967 | 230.603
2021-09-12 | 19:39 | 20.1348 | 230.608 | 231.976 | 230.604
2021-09-12 | 19:39 | 20.1349 | 230.597 | 231.991 | 230.596
2021-09-12 | 19:39 | 20.135 | 230.59 | 232.002 | 230.592
2021-09-12 | 19:39 | 20.1351 | 230.579 | 232.022 | 230.582
2021-09-12 | 19:39 | 20.1352 | 230.564 | 232.044 | 230.573
2021-09-12 | 19:39 | 20.1353 | 230.556 | 232.06 | 230.566
2021-09-12 | 19:39 | 20.1354 | 230.551 | 232.069 | 230.562
2021-09-12 | 19:39 | 20.1355 | 230.551 | 232.07 | 230.562
2021-09-12 | 19:39 | 20.1356 | 230.548 | 232.079 | 230.556
2021-09-12 | 19:39 | 20.1357 | 230.544 | 232.097 | 230.547
2021-09-12 | 19:39 | 20.1358 | 230.543 | 232.105 | 230.542
2021-09-12 | 19:39 | 20.1359 | 230.54 | 232.114 | 230.535
2021-09-12 | 19:39 | 20.136 | 230.54 | 232.117 | 230.533
2021-09-12 | 19:39 | 20.1361 | 230.539 | 232.126 | 230.525
2021-09-12 | 19:39 | 20.1362 | 230.538 | 232.147 | 230.506
2021-09-12 | 19:39 | 20.1363 | 230.539 | 232.157 | 230.496
2021-09-12 | 19:39 | 20.1364 | 230.54 | 232.171 | 230.481
2021-09-12 | 19:39 | 20.1365 | 230.544 | 232.188 | 230.452
2021-09-12 | 19:39 | 20.1366 | 230.547 | 232.194 | 230.439
2021-09-12 | 19:39 | 20.1367 | 230.554 | 232.203 | 230.416
2021-09-12 | 19:39 | 20.1368 | 230.554 | 232.202 | 230.416
2021-09-12 | 19:39 | 20.1369 | 230.556 | 232.207 | 230.408
2021-09-12 | 19:39 | 20.137 | 230.562 | 232.216 | 230.393
2021-09-12 | 19:39 | 20.1371 | 230.565 | 232.22 | 230.389
2021-09-12 | 19:39 | 20.1372 | 230.572 | 232.224 | 230.378
2021-09-12 | 19:39 | 20.1373 | 230.584 | 232.229 | 230.363
2021-09-12 | 19:39 | 20.1374 | 230.59 | 232.23 | 230.356
2021-09-12 | 19:39 | 20.1375 | 230.599 | 232.237 | 230.341
2021-09-12 | 19:39 | 20.1376 | 230.614 | 232.245 | 230.32
2021-09-12 | 19:39 | 20.1377 | 230.622 | 232.249 | 230.31
2021-09-12 | 19:39 | 20.1378 | 230.636 | 232.247 | 230.297
2021-09-12 | 19:39 | 20.1379 | 230.655 | 232.244 | 230.279
2021-09-12 | 19:39 | 20.138 | 230.667 | 232.241 | 230.27
2021-09-12 | 19:39 | 20.1381 | 230.683 | 232.239 | 230.256
2021-09-12 | 19:39 | 20.1382 | 230.696 | 232.236 | 230.245
2021-09-12 | 19:39 | 20.1383 | 230.698 | 232.237 | 230.243
2021-09-12 | 19:39 | 20.1384 | 230.704 | 232.234 | 230.238
2021-09-12 | 19:39 | 20.1385 | 230.717 | 232.226 | 230.231
2021-09-12 | 19:39 | 20.1386 | 230.739 | 232.217 | 230.22
2021-09-12 | 19:39 | 20.1387 | 230.747 | 232.213 | 230.217
2021-09-12 | 19:39 | 20.1388 | 230.757 | 232.212 | 230.212
2021-09-12 | 19:39 | 20.1389 | 230.77 | 232.208 | 230.205
2021-09-12 | 19:39 | 20.139 | 230.794 | 232.197 | 230.198
2021-09-12 | 19:39 | 20.1391 | 230.807 | 232.188 | 230.195
2021-09-12 | 19:39 | 20.1392 | 230.822 | 232.174 | 230.193
2021-09-12 | 19:39 | 20.1393 | 230.839 | 232.157 | 230.189
2021-09-12 | 19:39 | 20.1394 | 230.861 | 232.141 | 230.186
2021-09-12 | 19:39 | 20.1395 | 230.862 | 232.139 | 230.186
2021-09-12 | 19:39 | 20.1396 | 230.866 | 232.133 | 230.186
2021-09-12 | 19:39 | 20.1397 | 230.873 | 232.123 | 230.187
2021-09-12 | 19:39 | 20.1398 | 230.886 | 232.105 | 230.189
2021-09-12 | 19:39 | 20.1399 | 230.889 | 232.099 | 230.189
2021-09-12 | 19:39 | 20.14 | 230.896 | 232.089 | 230.192
2021-09-12 | 19:39 | 20.1401 | 230.9 | 232.075 | 230.197
2021-09-12 | 19:39 | 20.1402 | 230.908 | 232.056 | 230.205
2021-09-12 | 19:39 | 20.1403 | 230.912 | 232.048 | 230.209
2021-09-12 | 19:39 | 20.1404 | 230.924 | 232.034 | 230.216
2021-09-12 | 19:39 | 20.1405 | 230.935 | 232.01 | 230.226
2021-09-12 | 19:39 | 20.1406 | 230.941 | 232 | 230.231
2021-09-12 | 19:39 | 20.1407 | 230.946 | 231.987 | 230.241
2021-09-12 | 19:39 | 20.1408 | 230.947 | 231.98 | 230.247
2021-09-12 | 19:39 | 20.1409 | 230.951 | 231.966 | 230.257
2021-09-12 | 19:39 | 20.141 | 230.95 | 231.962 | 230.26
2021-09-12 | 19:39 | 20.1411 | 230.953 | 231.953 | 230.266
2021-09-12 | 19:39 | 20.1412 | 230.954 | 231.938 | 230.278
2021-09-12 | 19:39 | 20.1413 | 230.954 | 231.934 | 230.283
2021-09-12 | 19:39 | 20.1414 | 230.949 | 231.927 | 230.294
2021-09-12 | 19:39 | 20.1415 | 230.943 | 231.911 | 230.315
2021-09-12 | 19:39 | 20.1416 | 230.939 | 231.904 | 230.322
2021-09-12 | 19:39 | 20.1417 | 230.935 | 231.893 | 230.334
2021-09-12 | 19:39 | 20.1418 | 230.925 | 231.876 | 230.353
2021-09-12 | 19:39 | 20.1419 | 230.922 | 231.869 | 230.365
2021-09-12 | 19:39 | 20.142 | 230.913 | 231.859 | 230.384
2021-09-12 | 19:39 | 20.1421 | 230.91 | 231.854 | 230.398
2021-09-12 | 19:39 | 20.1422 | 230.91 | 231.853 | 230.4
2021-09-12 | 19:39 | 20.1423 | 230.908 | 231.85 | 230.407
2021-09-12 | 19:39 | 20.1424 | 230.902 | 231.845 | 230.421
2021-09-12 | 19:39 | 20.1425 | 230.898 | 231.843 | 230.429
2021-09-12 | 19:39 | 20.1426 | 230.884 | 231.84 | 230.445
2021-09-12 | 19:39 | 20.1427 | 230.877 | 231.839 | 230.455
2021-09-12 | 19:39 | 20.1428 | 230.863 | 231.839 | 230.472
2021-09-12 | 19:39 | 20.1429 | 230.855 | 231.838 | 230.479
2021-09-12 | 19:39 | 20.143 | 230.852 | 231.839 | 230.482
2021-09-12 | 19:39 | 20.1431 | 230.841 | 231.84 | 230.49
2021-09-12 | 19:39 | 20.1432 | 230.837 | 231.84 | 230.492
2021-09-12 | 19:39 | 20.1433 | 230.823 | 231.844 | 230.501
2021-09-12 | 19:39 | 20.1434 | 230.8 | 231.85 | 230.513
2021-09-12 | 19:39 | 20.1435 | 230.797 | 231.851 | 230.514
2021-09-12 | 19:39 | 20.1436 | 230.782 | 231.857 | 230.521
2021-09-12 | 19:39 | 20.1437 | 230.776 | 231.861 | 230.524
2021-09-12 | 19:39 | 20.1438 | 230.762 | 231.87 | 230.531
2021-09-12 | 19:39 | 20.1439 | 230.753 | 231.876 | 230.535
2021-09-12 | 19:39 | 20.144 | 230.745 | 231.881 | 230.538
2021-09-12 | 19:39 | 20.1441 | 230.743 | 231.881 | 230.538
2021-09-12 | 19:39 | 20.1442 | 230.734 | 231.889 | 230.539
2021-09-12 | 19:39 | 20.1443 | 230.716 | 231.905 | 230.539
2021-09-12 | 19:39 | 20.1444 | 230.702 | 231.918 | 230.538
2021-09-12 | 19:39 | 20.1445 | 230.688 | 231.929 | 230.54
2021-09-12 | 19:39 | 20.1446 | 230.679 | 231.938 | 230.54
2021-09-12 | 19:39 | 20.1447 | 230.663 | 231.956 | 230.538
2021-09-12 | 19:39 | 20.1448 | 230.66 | 231.96 | 230.534
2021-09-12 | 19:39 | 20.1449 | 230.648 | 231.97 | 230.529
2021-09-12 | 19:39 | 20.145 | 230.638 | 231.982 | 230.523
2021-09-12 | 19:39 | 20.1451 | 230.623 | 232.008 | 230.512
2021-09-12 | 19:39 | 20.1452 | 230.619 | 232.013 | 230.508
2021-09-12 | 19:39 | 20.1453 | 230.609 | 232.028 | 230.502
2021-09-12 | 19:39 | 20.1454 | 230.602 | 232.043 | 230.498
2021-09-12 | 19:39 | 20.1455 | 230.602 | 232.043 | 230.496
2021-09-12 | 19:39 | 20.1456 | 230.597 | 232.056 | 230.489
2021-09-12 | 19:39 | 20.1457 | 230.594 | 232.067 | 230.483
2021-09-12 | 19:39 | 20.1458 | 230.591 | 232.076 | 230.476
2021-09-12 | 19:39 | 20.1459 | 230.589 | 232.086 | 230.47
2021-09-12 | 19:39 | 20.146 | 230.586 | 232.109 | 230.452
2021-09-12 | 19:39 | 20.1461 | 230.586 | 232.115 | 230.446
2021-09-12 | 19:39 | 20.1462 | 230.586 | 232.119 | 230.441
2021-09-12 | 19:39 | 20.1463 | 230.587 | 232.133 | 230.427
2021-09-12 | 19:39 | 20.1464 | 230.587 | 232.139 | 230.423
2021-09-12 | 19:39 | 20.1465 | 230.591 | 232.155 | 230.397
2021-09-12 | 19:39 | 20.1466 | 230.592 | 232.158 | 230.391
2021-09-12 | 19:39 | 20.1467 | 230.594 | 232.159 | 230.385
2021-09-12 | 19:39 | 20.1468 | 230.597 | 232.164 | 230.376
2021-09-12 | 19:39 | 20.1469 | 230.6 | 232.17 | 230.368
2021-09-12 | 19:39 | 20.147 | 230.611 | 232.18 | 230.345
2021-09-12 | 19:39 | 20.1471 | 230.615 | 232.183 | 230.338
2021-09-12 | 19:39 | 20.1472 | 230.621 | 232.186 | 230.331
2021-09-12 | 19:39 | 20.1473 | 230.626 | 232.192 | 230.321
2021-09-12 | 19:39 | 20.1474 | 230.633 | 232.199 | 230.31
2021-09-12 | 19:39 | 20.1475 | 230.633 | 232.198 | 230.31
2021-09-12 | 19:39 | 20.1476 | 230.645 | 232.196 | 230.297
2021-09-12 | 19:39 | 20.1477 | 230.648 | 232.196 | 230.293
2021-09-12 | 19:39 | 20.1478 | 230.653 | 232.197 | 230.288
2021-09-12 | 19:39 | 20.1479 | 230.66 | 232.197 | 230.28
2021-09-12 | 19:39 | 20.148 | 230.669 | 232.196 | 230.272
2021-09-12 | 19:39 | 20.1481 | 230.669 | 232.197 | 230.273
2021-09-12 | 19:39 | 20.1482 | 230.683 | 232.193 | 230.26
2021-09-12 | 19:39 | 20.1483 | 230.687 | 232.191 | 230.258
2021-09-12 | 19:39 | 20.1484 | 230.695 | 232.189 | 230.252
2021-09-12 | 19:39 | 20.1485 | 230.693 | 232.19 | 230.253
2021-09-12 | 19:39 | 20.1486 | 230.711 | 232.182 | 230.243
2021-09-12 | 19:39 | 20.1487 | 230.717 | 232.181 | 230.24
2021-09-12 | 19:39 | 20.1488 | 230.728 | 232.18 | 230.235
2021-09-12 | 19:39 | 20.1489 | 230.729 | 232.178 | 230.235
2021-09-12 | 19:39 | 20.149 | 230.75 | 232.166 | 230.229
2021-09-12 | 19:39 | 20.1491 | 230.76 | 232.159 | 230.227
2021-09-12 | 19:39 | 20.1492 | 230.772 | 232.152 | 230.224
2021-09-12 | 19:39 | 20.1493 | 230.774 | 232.149 | 230.223
2021-09-12 | 19:39 | 20.1494 | 230.782 | 232.14 | 230.223
2021-09-12 | 19:39 | 20.1495 | 230.798 | 232.122 | 230.222
2021-09-12 | 19:39 | 20.1496 | 230.803 | 232.115 | 230.222
2021-09-12 | 19:39 | 20.1497 | 230.802 | 232.114 | 230.222
2021-09-12 | 19:39 | 20.1498 | 230.805 | 232.106 | 230.223
2021-09-12 | 19:39 | 20.1499 | 230.811 | 232.093 | 230.225
2021-09-12 | 19:39 | 20.15 | 230.822 | 232.072 | 230.229
2021-09-12 | 19:39 | 20.1501 | 230.828 | 232.059 | 230.232
2021-09-12 | 19:39 | 20.1502 | 230.829 | 232.059 | 230.232
2021-09-12 | 19:39 | 20.1503 | 230.832 | 232.05 | 230.236
2021-09-12 | 19:39 | 20.1504 | 230.841 | 232.036 | 230.243
2021-09-12 | 19:39 | 20.1505 | 230.845 | 232.027 | 230.247
2021-09-12 | 19:39 | 20.1506 | 230.854 | 232.014 | 230.257
2021-09-12 | 19:39 | 20.1507 | 230.858 | 232.005 | 230.263
2021-09-12 | 19:39 | 20.1508 | 230.859 | 232.002 | 230.266
2021-09-12 | 19:39 | 20.1509 | 230.863 | 231.99 | 230.275
2021-09-12 | 19:39 | 20.151 | 230.863 | 231.985 | 230.279
2021-09-12 | 19:39 | 20.1511 | 230.864 | 231.986 | 230.278
2021-09-12 | 19:39 | 20.1512 | 230.864 | 231.969 | 230.296
2021-09-12 | 19:39 | 20.1513 | 230.864 | 231.958 | 230.308
2021-09-12 | 19:39 | 20.1514 | 230.864 | 231.951 | 230.315
2021-09-12 | 19:39 | 20.1515 | 230.864 | 231.946 | 230.319
2021-09-12 | 19:39 | 20.1516 | 230.856 | 231.935 | 230.332
2021-09-12 | 19:39 | 20.1517 | 230.85 | 231.928 | 230.341
2021-09-12 | 19:39 | 20.1518 | 230.847 | 231.925 | 230.347
2021-09-12 | 19:39 | 20.1519 | 230.846 | 231.925 | 230.347
2021-09-12 | 19:39 | 20.152 | 230.839 | 231.919 | 230.36
2021-09-12 | 19:39 | 20.1521 | 230.839 | 231.916 | 230.366
2021-09-12 | 19:39 | 20.1522 | 230.838 | 231.916 | 230.367
2021-09-12 | 19:39 | 20.1523 | 230.832 | 231.911 | 230.379
2021-09-12 | 19:39 | 20.1524 | 230.824 | 231.91 | 230.387
2021-09-12 | 19:39 | 20.1525 | 230.821 | 231.909 | 230.389
2021-09-12 | 19:39 | 20.1526 | 230.814 | 231.906 | 230.397
2021-09-12 | 19:39 | 20.1527 | 230.809 | 231.906 | 230.405
2021-09-12 | 19:39 | 20.1528 | 230.793 | 231.905 | 230.422
2021-09-12 | 19:39 | 20.1529 | 230.778 | 231.905 | 230.435
2021-09-12 | 19:39 | 20.153 | 230.767 | 231.905 | 230.445
2021-09-12 | 19:39 | 20.1531 | 230.76 | 231.906 | 230.45
2021-09-12 | 19:39 | 20.1532 | 230.757 | 231.907 | 230.451
2021-09-12 | 19:39 | 20.1533 | 230.741 | 231.912 | 230.459
2021-09-12 | 19:39 | 20.1534 | 230.728 | 231.916 | 230.464
2021-09-12 | 19:39 | 20.1535 | 230.717 | 231.919 | 230.469
2021-09-12 | 19:39 | 20.1536 | 230.709 | 231.922 | 230.472
2021-09-12 | 19:39 | 20.1537 | 230.706 | 231.923 | 230.473
2021-09-12 | 19:39 | 20.1538 | 230.706 | 231.923 | 230.471
2021-09-12 | 19:39 | 20.1539 | 230.709 | 231.92 | 230.468
2021-09-12 | 19:39 | 20.154 | 230.69 | 231.936 | 230.474
2021-09-12 | 19:39 | 20.1541 | 230.671 | 231.948 | 230.48
2021-09-12 | 19:39 | 20.1542 | 230.654 | 231.958 | 230.486
2021-09-12 | 19:39 | 20.1543 | 230.641 | 231.966 | 230.489
2021-09-12 | 19:39 | 20.1544 | 230.634 | 231.973 | 230.488
2021-09-12 | 19:39 | 20.1545 | 230.631 | 231.978 | 230.487
2021-09-12 | 19:39 | 20.1546 | 230.619 | 231.995 | 230.482
2021-09-12 | 19:39 | 20.1547 | 230.609 | 232.008 | 230.479
2021-09-12 | 19:39 | 20.1548 | 230.6 | 232.018 | 230.477
2021-09-12 | 19:39 | 20.1549 | 230.595 | 232.021 | 230.475
2021-09-12 | 19:39 | 20.155 | 230.594 | 232.024 | 230.474
2021-09-12 | 19:39 | 20.1551 | 230.595 | 232.022 | 230.475
2021-09-12 | 19:39 | 20.1552 | 230.588 | 232.036 | 230.469
2021-09-12 | 19:39 | 20.1553 | 230.584 | 232.044 | 230.466
2021-09-12 | 19:39 | 20.1554 | 230.578 | 232.058 | 230.463
2021-09-12 | 19:39 | 20.1555 | 230.574 | 232.065 | 230.461
2021-09-12 | 19:39 | 20.1556 | 230.567 | 232.082 | 230.456
2021-09-12 | 19:39 | 20.1557 | 230.563 | 232.099 | 230.451
2021-09-12 | 19:39 | 20.1558 | 230.561 | 232.111 | 230.442
2021-09-12 | 19:39 | 20.1559 | 230.561 | 232.115 | 230.44
2021-09-12 | 19:39 | 20.156 | 230.559 | 232.129 | 230.429
2021-09-12 | 19:39 | 20.1561 | 230.558 | 232.135 | 230.425
2021-09-12 | 19:39 | 20.1562 | 230.558 | 232.138 | 230.423
2021-09-12 | 19:39 | 20.1563 | 230.558 | 232.138 | 230.424
2021-09-12 | 19:39 | 20.1564 | 230.559 | 232.146 | 230.416
2021-09-12 | 19:39 | 20.1565 | 230.559 | 232.147 | 230.414
2021-09-12 | 19:39 | 20.1566 | 230.562 | 232.157 | 230.403
2021-09-12 | 19:39 | 20.1567 | 230.563 | 232.158 | 230.399
2021-09-12 | 19:39 | 20.1568 | 230.567 | 232.162 | 230.391
2021-09-12 | 19:39 | 20.1569 | 230.576 | 232.171 | 230.37
2021-09-12 | 19:39 | 20.157 | 230.582 | 232.179 | 230.358
2021-09-12 | 19:39 | 20.1571 | 230.591 | 232.193 | 230.34
2021-09-12 | 19:39 | 20.1572 | 230.598 | 232.202 | 230.327
2021-09-12 | 19:39 | 20.1573 | 230.603 | 232.203 | 230.322
2021-09-12 | 19:39 | 20.1574 | 230.613 | 232.203 | 230.311
2021-09-12 | 19:39 | 20.1575 | 230.616 | 232.203 | 230.307
2021-09-12 | 19:39 | 20.1576 | 230.624 | 232.204 | 230.297
2021-09-12 | 19:39 | 20.1577 | 230.626 | 232.204 | 230.293
2021-09-12 | 19:39 | 20.1578 | 230.634 | 232.206 | 230.283
2021-09-12 | 19:39 | 20.1579 | 230.636 | 232.204 | 230.281
2021-09-12 | 19:39 | 20.158 | 230.642 | 232.202 | 230.274
2021-09-12 | 19:39 | 20.1581 | 230.643 | 232.201 | 230.273
2021-09-12 | 19:39 | 20.1582 | 230.658 | 232.191 | 230.258
2021-09-12 | 19:39 | 20.1583 | 230.668 | 232.188 | 230.247
2021-09-12 | 19:39 | 20.1584 | 230.683 | 232.182 | 230.235
2021-09-12 | 19:39 | 20.1585 | 230.689 | 232.178 | 230.23
2021-09-12 | 19:39 | 20.1586 | 230.702 | 232.17 | 230.223
2021-09-12 | 19:39 | 20.1587 | 230.722 | 232.164 | 230.215
2021-09-12 | 19:39 | 20.1588 | 230.731 | 232.159 | 230.213
2021-09-12 | 19:39 | 20.1589 | 230.743 | 232.154 | 230.208
2021-09-12 | 19:39 | 20.159 | 230.745 | 232.154 | 230.207
2021-09-12 | 19:39 | 20.1591 | 230.751 | 232.151 | 230.205
2021-09-12 | 19:39 | 20.1592 | 230.763 | 232.144 | 230.203
2021-09-12 | 19:39 | 20.1593 | 230.765 | 232.143 | 230.203
2021-09-12 | 19:39 | 20.1594 | 230.769 | 232.139 | 230.203
2021-09-12 | 19:39 | 20.1595 | 230.787 | 232.124 | 230.202
2021-09-12 | 19:39 | 20.1596 | 230.793 | 232.117 | 230.202
2021-09-12 | 19:39 | 20.1597 | 230.798 | 232.109 | 230.203
2021-09-12 | 19:39 | 20.1598 | 230.807 | 232.092 | 230.206
2021-09-12 | 19:39 | 20.1599 | 230.817 | 232.073 | 230.209
2021-09-12 | 19:39 | 20.16 | 230.822 | 232.063 | 230.21
2021-09-12 | 19:39 | 20.1601 | 230.827 | 232.049 | 230.213
2021-09-12 | 19:39 | 20.1602 | 230.833 | 232.036 | 230.219
2021-09-12 | 19:39 | 20.1603 | 230.835 | 232.023 | 230.227
2021-09-12 | 19:39 | 20.1604 | 230.836 | 232.021 | 230.227
2021-09-12 | 19:39 | 20.1605 | 230.838 | 232.017 | 230.229
2021-09-12 | 19:39 | 20.1606 | 230.84 | 232.014 | 230.231
2021-09-12 | 19:39 | 20.1607 | 230.842 | 232.009 | 230.233
2021-09-12 | 19:39 | 20.1608 | 230.846 | 231.994 | 230.246
2021-09-12 | 19:39 | 20.1609 | 230.848 | 231.98 | 230.261
2021-09-12 | 19:39 | 20.161 | 230.849 | 231.966 | 230.276
2021-09-12 | 19:39 | 20.1611 | 230.85 | 231.95 | 230.293
2021-09-12 | 19:39 | 20.1612 | 230.852 | 231.942 | 230.299
2021-09-12 | 19:39 | 20.1613 | 230.854 | 231.936 | 230.305
2021-09-12 | 19:39 | 20.1614 | 230.853 | 231.931 | 230.31
2021-09-12 | 19:39 | 20.1615 | 230.851 | 231.926 | 230.316
2021-09-12 | 19:39 | 20.1616 | 230.848 | 231.923 | 230.322
2021-09-12 | 19:39 | 20.1617 | 230.846 | 231.92 | 230.326
2021-09-12 | 19:39 | 20.1618 | 230.843 | 231.918 | 230.329
2021-09-12 | 19:39 | 20.1619 | 230.841 | 231.916 | 230.331
2021-09-12 | 19:39 | 20.162 | 230.839 | 231.915 | 230.332
2021-09-12 | 19:39 | 20.1621 | 230.835 | 231.911 | 230.347
2021-09-12 | 19:39 | 20.1622 | 230.825 | 231.906 | 230.361
2021-09-12 | 19:39 | 20.1623 | 230.816 | 231.902 | 230.373
2021-09-12 | 19:39 | 20.1624 | 230.811 | 231.9 | 230.379
2021-09-12 | 19:39 | 20.1625 | 230.801 | 231.896 | 230.391
2021-09-12 | 19:39 | 20.1626 | 230.792 | 231.894 | 230.4
2021-09-12 | 19:39 | 20.1627 | 230.784 | 231.893 | 230.408
2021-09-12 | 19:39 | 20.1628 | 230.777 | 231.893 | 230.413
2021-09-12 | 19:39 | 20.1629 | 230.764 | 231.893 | 230.427
2021-09-12 | 19:39 | 20.163 | 230.755 | 231.894 | 230.434
2021-09-12 | 19:39 | 20.1631 | 230.734 | 231.897 | 230.447
2021-09-12 | 19:39 | 20.1632 | 230.716 | 231.9 | 230.458
2021-09-12 | 19:39 | 20.1633 | 230.702 | 231.903 | 230.465
2021-09-12 | 19:39 | 20.1634 | 230.694 | 231.905 | 230.469
2021-09-12 | 19:39 | 20.1635 | 230.679 | 231.91 | 230.478
2021-09-12 | 19:39 | 20.1636 | 230.658 | 231.918 | 230.492
2021-09-12 | 19:39 | 20.1637 | 230.645 | 231.924 | 230.501
2021-09-12 | 19:39 | 20.1638 | 230.638 | 231.929 | 230.503
2021-09-12 | 19:39 | 20.1639 | 230.629 | 231.936 | 230.508
2021-09-12 | 19:39 | 20.164 | 230.612 | 231.948 | 230.515
2021-09-12 | 19:39 | 20.1641 | 230.598 | 231.956 | 230.52
2021-09-12 | 19:39 | 20.1642 | 230.579 | 231.968 | 230.525
2021-09-12 | 19:39 | 20.1643 | 230.569 | 231.977 | 230.527
2021-09-12 | 19:39 | 20.1644 | 230.566 | 231.979 | 230.527
2021-09-12 | 19:39 | 20.1645 | 230.551 | 231.995 | 230.525
2021-09-12 | 19:39 | 20.1646 | 230.542 | 232.003 | 230.525
2021-09-12 | 19:39 | 20.1647 | 230.533 | 232.012 | 230.525
2021-09-12 | 19:39 | 20.1648 | 230.517 | 232.03 | 230.522
2021-09-12 | 19:39 | 20.1649 | 230.505 | 232.046 | 230.512
2021-09-12 | 19:39 | 20.165 | 230.498 | 232.054 | 230.508
2021-09-12 | 19:39 | 20.1651 | 230.491 | 232.065 | 230.504
2021-09-12 | 19:39 | 20.1652 | 230.481 | 232.084 | 230.494
2021-09-12 | 19:39 | 20.1653 | 230.472 | 232.105 | 230.484
2021-09-12 | 19:39 | 20.1654 | 230.47 | 232.11 | 230.485
2021-09-12 | 19:39 | 20.1655 | 230.461 | 232.131 | 230.477
2021-09-12 | 19:39 | 20.1656 | 230.459 | 232.143 | 230.471
2021-09-12 | 19:39 | 20.1657 | 230.457 | 232.154 | 230.465
2021-09-12 | 19:39 | 20.1658 | 230.454 | 232.163 | 230.459
2021-09-12 | 19:39 | 20.1659 | 230.452 | 232.17 | 230.453
2021-09-12 | 19:39 | 20.166 | 230.451 | 232.179 | 230.446
2021-09-12 | 19:39 | 20.1661 | 230.45 | 232.192 | 230.434
2021-09-12 | 19:39 | 20.1662 | 230.45 | 232.202 | 230.421
2021-09-12 | 19:39 | 20.1663 | 230.451 | 232.203 | 230.418
2021-09-12 | 19:39 | 20.1664 | 230.452 | 232.213 | 230.405
2021-09-12 | 19:39 | 20.1665 | 230.453 | 232.215 | 230.4
2021-09-12 | 19:39 | 20.1666 | 230.458 | 232.226 | 230.38
2021-09-12 | 19:39 | 20.1667 | 230.46 | 232.227 | 230.374
2021-09-12 | 19:39 | 20.1668 | 230.467 | 232.235 | 230.355
2021-09-12 | 19:39 | 20.1669 | 230.475 | 232.246 | 230.336
2021-09-12 | 19:39 | 20.167 | 230.478 | 232.25 | 230.329
2021-09-12 | 19:39 | 20.1671 | 230.488 | 232.262 | 230.312
2021-09-12 | 19:39 | 20.1672 | 230.493 | 232.264 | 230.305
2021-09-12 | 19:39 | 20.1673 | 230.506 | 232.27 | 230.29
2021-09-12 | 19:39 | 20.1674 | 230.511 | 232.273 | 230.282
2021-09-12 | 19:39 | 20.1675 | 230.524 | 232.281 | 230.263
2021-09-12 | 19:39 | 20.1676 | 230.529 | 232.282 | 230.256
2021-09-12 | 19:39 | 20.1677 | 230.544 | 232.28 | 230.242
2021-09-12 | 19:39 | 20.1678 | 230.559 | 232.279 | 230.228
2021-09-12 | 19:39 | 20.1679 | 230.572 | 232.28 | 230.212
2021-09-12 | 19:39 | 20.168 | 230.584 | 232.28 | 230.2
2021-09-12 | 19:39 | 20.1681 | 230.6 | 232.276 | 230.185
2021-09-12 | 19:39 | 20.1682 | 230.61 | 232.266 | 230.175
2021-09-12 | 19:39 | 20.1683 | 230.628 | 232.26 | 230.162
2021-09-12 | 19:39 | 20.1684 | 230.642 | 232.254 | 230.151
2021-09-12 | 19:39 | 20.1685 | 230.656 | 232.245 | 230.142
2021-09-12 | 19:39 | 20.1686 | 230.667 | 232.236 | 230.136
2021-09-12 | 19:39 | 20.1687 | 230.692 | 232.228 | 230.127
2021-09-12 | 19:39 | 20.1688 | 230.7 | 232.222 | 230.123
2021-09-12 | 19:39 | 20.1689 | 230.719 | 232.217 | 230.115
2021-09-12 | 19:39 | 20.169 | 230.724 | 232.216 | 230.113
2021-09-12 | 19:39 | 20.1691 | 230.742 | 232.199 | 230.109
2021-09-12 | 19:39 | 20.1692 | 230.745 | 232.196 | 230.109
2021-09-12 | 19:39 | 20.1693 | 230.756 | 232.188 | 230.107
2021-09-12 | 19:39 | 20.1694 | 230.766 | 232.179 | 230.106
2021-09-12 | 19:39 | 20.1695 | 230.772 | 232.172 | 230.105
2021-09-12 | 19:39 | 20.1696 | 230.788 | 232.153 | 230.106
2021-09-12 | 19:39 | 20.1697 | 230.802 | 232.137 | 230.107
2021-09-12 | 19:39 | 20.1698 | 230.814 | 232.119 | 230.11
2021-09-12 | 19:39 | 20.1699 | 230.819 | 232.106 | 230.113
2021-09-12 | 19:39 | 20.17 | 230.821 | 232.096 | 230.116
2021-09-12 | 19:39 | 20.1701 | 230.825 | 232.084 | 230.119
2021-09-12 | 19:39 | 20.1702 | 230.839 | 232.061 | 230.128
2021-09-12 | 19:39 | 20.1703 | 230.841 | 232.056 | 230.13
2021-09-12 | 19:39 | 20.1704 | 230.849 | 232.046 | 230.137
2021-09-12 | 19:39 | 20.1705 | 230.86 | 232.021 | 230.151
2021-09-12 | 19:39 | 20.1706 | 230.862 | 232.014 | 230.156
2021-09-12 | 19:39 | 20.1707 | 230.867 | 231.998 | 230.167
2021-09-12 | 19:39 | 20.1708 | 230.871 | 231.984 | 230.178
2021-09-12 | 19:39 | 20.1709 | 230.873 | 231.975 | 230.185
2021-09-12 | 19:39 | 20.171 | 230.874 | 231.966 | 230.192
2021-09-12 | 19:39 | 20.1711 | 230.875 | 231.949 | 230.207
2021-09-12 | 19:39 | 20.1712 | 230.874 | 231.939 | 230.217
2021-09-12 | 19:39 | 20.1713 | 230.873 | 231.931 | 230.227
2021-09-12 | 19:39 | 20.1714 | 230.868 | 231.916 | 230.246
2021-09-12 | 19:39 | 20.1715 | 230.86 | 231.9 | 230.263
2021-09-12 | 19:39 | 20.1716 | 230.858 | 231.89 | 230.273
2021-09-12 | 19:39 | 20.1717 | 230.853 | 231.883 | 230.281
2021-09-12 | 19:39 | 20.1718 | 230.843 | 231.872 | 230.297
2021-09-12 | 19:39 | 20.1719 | 230.828 | 231.856 | 230.327
2021-09-12 | 19:39 | 20.172 | 230.823 | 231.852 | 230.336
2021-09-12 | 19:39 | 20.1721 | 230.813 | 231.845 | 230.353
2021-09-12 | 19:39 | 20.1722 | 230.808 | 231.839 | 230.365
2021-09-12 | 19:39 | 20.1723 | 230.805 | 231.836 | 230.37
2021-09-12 | 19:39 | 20.1724 | 230.8 | 231.835 | 230.376
2021-09-12 | 19:39 | 20.1725 | 230.787 | 231.833 | 230.389
2021-09-12 | 19:39 | 20.1726 | 230.77 | 231.83 | 230.409
2021-09-12 | 19:39 | 20.1727 | 230.759 | 231.828 | 230.423
2021-09-12 | 19:39 | 20.1728 | 230.752 | 231.827 | 230.431
2021-09-12 | 19:39 | 20.1729 | 230.748 | 231.828 | 230.435
2021-09-12 | 19:39 | 20.173 | 230.736 | 231.829 | 230.445
2021-09-12 | 19:39 | 20.1731 | 230.722 | 231.83 | 230.454
2021-09-12 | 19:39 | 20.1732 | 230.702 | 231.833 | 230.468
2021-09-12 | 19:39 | 20.1733 | 230.689 | 231.836 | 230.476
2021-09-12 | 19:39 | 20.1734 | 230.682 | 231.838 | 230.48
2021-09-12 | 19:39 | 20.1735 | 230.67 | 231.845 | 230.485
2021-09-12 | 19:39 | 20.1736 | 230.658 | 231.849 | 230.491
2021-09-12 | 19:39 | 20.1737 | 230.642 | 231.857 | 230.505
2021-09-12 | 19:39 | 20.1738 | 230.627 | 231.864 | 230.514
2021-09-12 | 19:39 | 20.1739 | 230.609 | 231.877 | 230.524
2021-09-12 | 19:39 | 20.174 | 230.6 | 231.883 | 230.528
2021-09-12 | 19:39 | 20.1741 | 230.594 | 231.888 | 230.528
2021-09-12 | 19:39 | 20.1742 | 230.582 | 231.9 | 230.526
2021-09-12 | 19:39 | 20.1743 | 230.572 | 231.905 | 230.528
2021-09-12 | 19:39 | 20.1744 | 230.554 | 231.917 | 230.531
2021-09-12 | 19:39 | 20.1745 | 230.531 | 231.936 | 230.532
2021-09-12 | 19:39 | 20.1746 | 230.527 | 231.939 | 230.531
2021-09-12 | 19:39 | 20.1747 | 230.521 | 231.95 | 230.526
2021-09-12 | 19:39 | 20.1748 | 230.513 | 231.96 | 230.52
2021-09-12 | 19:39 | 20.1749 | 230.5 | 231.971 | 230.514
2021-09-12 | 19:39 | 20.175 | 230.491 | 231.979 | 230.51
2021-09-12 | 19:39 | 20.1751 | 230.478 | 231.997 | 230.502
2021-09-12 | 19:39 | 20.1752 | 230.472 | 232.006 | 230.497
2021-09-12 | 19:39 | 20.1753 | 230.468 | 232.014 | 230.491
2021-09-12 | 19:39 | 20.1754 | 230.462 | 232.035 | 230.486
2021-09-12 | 19:39 | 20.1755 | 230.456 | 232.051 | 230.476
2021-09-12 | 19:39 | 20.1756 | 230.453 | 232.06 | 230.472
2021-09-12 | 19:39 | 20.1757 | 230.451 | 232.065 | 230.47
2021-09-12 | 19:39 | 20.1758 | 230.447 | 232.078 | 230.462
2021-09-12 | 19:39 | 20.1759 | 230.445 | 232.1 | 230.444
2021-09-12 | 19:39 | 20.176 | 230.444 | 232.112 | 230.433
2021-09-12 | 19:39 | 20.1761 | 230.443 | 232.12 | 230.424
2021-09-12 | 19:39 | 20.1762 | 230.444 | 232.131 | 230.411
2021-09-12 | 19:39 | 20.1763 | 230.445 | 232.142 | 230.396
2021-09-12 | 19:39 | 20.1764 | 230.447 | 232.147 | 230.382
2021-09-12 | 19:39 | 20.1765 | 230.45 | 232.155 | 230.366
2021-09-12 | 19:39 | 20.1766 | 230.453 | 232.163 | 230.351
2021-09-12 | 19:39 | 20.1767 | 230.457 | 232.171 | 230.336
2021-09-12 | 19:39 | 20.1768 | 230.466 | 232.183 | 230.31
2021-09-12 | 19:39 | 20.1769 | 230.471 | 232.184 | 230.3
2021-09-12 | 19:39 | 20.177 | 230.477 | 232.187 | 230.29
2021-09-12 | 19:39 | 20.1771 | 230.481 | 232.188 | 230.284
2021-09-12 | 19:39 | 20.1772 | 230.485 | 232.192 | 230.276
2021-09-12 | 19:39 | 20.1773 | 230.496 | 232.204 | 230.257
2021-09-12 | 19:39 | 20.1774 | 230.5 | 232.205 | 230.25
2021-09-12 | 19:39 | 20.1775 | 230.514 | 232.203 | 230.235
2021-09-12 | 19:39 | 20.1776 | 230.519 | 232.2 | 230.23
2021-09-12 | 19:39 | 20.1777 | 230.533 | 232.202 | 230.214
2021-09-12 | 19:39 | 20.1778 | 230.538 | 232.203 | 230.208
2021-09-12 | 19:39 | 20.1779 | 230.553 | 232.205 | 230.192
2021-09-12 | 19:39 | 20.178 | 230.558 | 232.204 | 230.188
2021-09-12 | 19:39 | 20.1781 | 230.577 | 232.2 | 230.17
2021-09-12 | 19:39 | 20.1782 | 230.582 | 232.194 | 230.166
2021-09-12 | 19:39 | 20.1783 | 230.592 | 232.189 | 230.16
2021-09-12 | 19:39 | 20.1784 | 230.602 | 232.184 | 230.154
2021-09-12 | 19:39 | 20.1785 | 230.613 | 232.18 | 230.146
2021-09-12 | 19:39 | 20.1786 | 230.622 | 232.177 | 230.138
2021-09-12 | 19:39 | 20.1787 | 230.624 | 232.176 | 230.137
2021-09-12 | 19:39 | 20.1788 | 230.644 | 232.162 | 230.13
2021-09-12 | 19:39 | 20.1789 | 230.652 | 232.155 | 230.128
2021-09-12 | 19:39 | 20.179 | 230.671 | 232.147 | 230.123
2021-09-12 | 19:39 | 20.1791 | 230.678 | 232.143 | 230.12
2021-09-12 | 19:39 | 20.1792 | 230.685 | 232.139 | 230.118
2021-09-12 | 19:39 | 20.1793 | 230.699 | 232.127 | 230.116
2021-09-12 | 19:39 | 20.1794 | 230.711 | 232.112 | 230.115
2021-09-12 | 19:39 | 20.1795 | 230.715 | 232.104 | 230.115
2021-09-12 | 19:39 | 20.1796 | 230.734 | 232.084 | 230.116
2021-09-12 | 19:39 | 20.1797 | 230.744 | 232.072 | 230.117
2021-09-12 | 19:39 | 20.1798 | 230.752 | 232.055 | 230.12
2021-09-12 | 19:39 | 20.1799 | 230.752 | 232.05 | 230.121
2021-09-12 | 19:39 | 20.18 | 230.759 | 232.036 | 230.124
2021-09-12 | 19:39 | 20.1801 | 230.768 | 232.019 | 230.128
2021-09-12 | 19:39 | 20.1802 | 230.771 | 232.014 | 230.129
2021-09-12 | 19:39 | 20.1803 | 230.775 | 232.006 | 230.132
2021-09-12 | 19:39 | 20.1804 | 230.78 | 231.999 | 230.14
2021-09-12 | 19:39 | 20.1805 | 230.785 | 231.986 | 230.15
2021-09-12 | 19:39 | 20.1806 | 230.79 | 231.977 | 230.156
2021-09-12 | 19:39 | 20.1807 | 230.794 | 231.962 | 230.165
2021-09-12 | 19:39 | 20.1808 | 230.796 | 231.955 | 230.168
2021-09-12 | 19:39 | 20.1809 | 230.8 | 231.944 | 230.176
2021-09-12 | 19:39 | 20.181 | 230.8 | 231.94 | 230.179
2021-09-12 | 19:39 | 20.1811 | 230.799 | 231.933 | 230.186
2021-09-12 | 19:39 | 20.1812 | 230.797 | 231.922 | 230.198
2021-09-12 | 19:39 | 20.1813 | 230.797 | 231.908 | 230.213
2021-09-12 | 19:39 | 20.1814 | 230.8 | 231.896 | 230.222
2021-09-12 | 19:39 | 20.1815 | 230.79 | 231.882 | 230.234
2021-09-12 | 19:39 | 20.1816 | 230.784 | 231.872 | 230.249
2021-09-12 | 19:39 | 20.1817 | 230.773 | 231.859 | 230.27
2021-09-12 | 19:39 | 20.1818 | 230.766 | 231.851 | 230.285
2021-09-12 | 19:39 | 20.1819 | 230.754 | 231.839 | 230.306
2021-09-12 | 19:39 | 20.182 | 230.75 | 231.832 | 230.321
2021-09-12 | 19:39 | 20.1821 | 230.747 | 231.827 | 230.328
2021-09-12 | 19:39 | 20.1822 | 230.742 | 231.822 | 230.343
2021-09-12 | 19:39 | 20.1823 | 230.736 | 231.82 | 230.354
2021-09-12 | 19:39 | 20.1824 | 230.722 | 231.815 | 230.373
2021-09-12 | 19:39 | 20.1825 | 230.719 | 231.815 | 230.376
2021-09-12 | 19:39 | 20.1826 | 230.713 | 231.814 | 230.385
2021-09-12 | 19:39 | 20.1827 | 230.707 | 231.813 | 230.389
2021-09-12 | 19:39 | 20.1828 | 230.694 | 231.813 | 230.402
2021-09-12 | 19:39 | 20.1829 | 230.682 | 231.813 | 230.413
2021-09-12 | 19:39 | 20.183 | 230.675 | 231.814 | 230.421
2021-09-12 | 19:39 | 20.1831 | 230.666 | 231.815 | 230.426
2021-09-12 | 19:39 | 20.1832 | 230.663 | 231.815 | 230.428
2021-09-12 | 19:39 | 20.1833 | 230.65 | 231.818 | 230.433
2021-09-12 | 19:39 | 20.1834 | 230.638 | 231.822 | 230.439
2021-09-12 | 19:39 | 20.1835 | 230.628 | 231.827 | 230.444
2021-09-12 | 19:39 | 20.1836 | 230.618 | 231.832 | 230.449
2021-09-12 | 19:39 | 20.1837 | 230.611 | 231.836 | 230.456
2021-09-12 | 19:39 | 20.1838 | 230.601 | 231.841 | 230.461
2021-09-12 | 19:39 | 20.1839 | 230.594 | 231.846 | 230.465
2021-09-12 | 19:39 | 20.184 | 230.589 | 231.851 | 230.466
2021-09-12 | 19:39 | 20.1841 | 230.582 | 231.856 | 230.467
2021-09-12 | 19:39 | 20.1842 | 230.576 | 231.86 | 230.468
2021-09-12 | 19:39 | 20.1843 | 230.57 | 231.865 | 230.47
2021-09-12 | 19:39 | 20.1844 | 230.564 | 231.872 | 230.469
2021-09-12 | 19:39 | 20.1845 | 230.555 | 231.881 | 230.468
2021-09-12 | 19:39 | 20.1846 | 230.545 | 231.892 | 230.465
2021-09-12 | 19:39 | 20.1847 | 230.543 | 231.894 | 230.464
2021-09-12 | 19:39 | 20.1848 | 230.529 | 231.909 | 230.456
2021-09-12 | 19:39 | 20.1849 | 230.522 | 231.916 | 230.452
2021-09-12 | 19:39 | 20.185 | 230.515 | 231.924 | 230.446
2021-09-12 | 19:39 | 20.1851 | 230.515 | 231.924 | 230.445
2021-09-12 | 19:39 | 20.1852 | 230.506 | 231.939 | 230.437
2021-09-12 | 19:39 | 20.1853 | 230.503 | 231.946 | 230.432
2021-09-12 | 19:39 | 20.1854 | 230.499 | 231.954 | 230.428
2021-09-12 | 19:39 | 20.1855 | 230.498 | 231.955 | 230.426
2021-09-12 | 19:39 | 20.1856 | 230.496 | 231.962 | 230.422
2021-09-12 | 19:39 | 20.1857 | 230.492 | 231.976 | 230.411
2021-09-12 | 19:39 | 20.1858 | 230.489 | 231.992 | 230.397
2021-09-12 | 19:39 | 20.1859 | 230.487 | 231.998 | 230.387
2021-09-12 | 19:39 | 20.186 | 230.487 | 232.001 | 230.383
2021-09-12 | 19:39 | 20.1861 | 230.486 | 232.01 | 230.373
2021-09-12 | 19:39 | 20.1862 | 230.486 | 232.012 | 230.369
2021-09-12 | 19:39 | 20.1863 | 230.487 | 232.015 | 230.363
2021-09-12 | 19:39 | 20.1864 | 230.487 | 232.015 | 230.36
2021-09-12 | 19:39 | 20.1865 | 230.489 | 232.019 | 230.352
2021-09-12 | 19:39 | 20.1866 | 230.49 | 232.023 | 230.347
2021-09-12 | 19:39 | 20.1867 | 230.494 | 232.028 | 230.335
2021-09-12 | 19:39 | 20.1868 | 230.496 | 232.029 | 230.33
2021-09-12 | 19:39 | 20.1869 | 230.496 | 232.029 | 230.329
2021-09-12 | 19:39 | 20.187 | 230.499 | 232.033 | 230.323
2021-09-12 | 19:39 | 20.1871 | 230.5 | 232.033 | 230.321
2021-09-12 | 19:39 | 20.1872 | 230.504 | 232.035 | 230.314
2021-09-12 | 19:39 | 20.1873 | 230.506 | 232.035 | 230.312
2021-09-12 | 19:39 | 20.1874 | 230.512 | 232.036 | 230.304
2021-09-12 | 19:39 | 20.1875 | 230.515 | 232.037 | 230.299
2021-09-12 | 19:39 | 20.1876 | 230.524 | 232.04 | 230.285
2021-09-12 | 19:39 | 20.1877 | 230.532 | 232.041 | 230.275
2021-09-12 | 19:39 | 20.1878 | 230.538 | 232.039 | 230.267
2021-09-12 | 19:39 | 20.1879 | 230.54 | 232.038 | 230.265
2021-09-12 | 19:39 | 20.188 | 230.54 | 232.038 | 230.265
2021-09-12 | 19:39 | 20.1881 | 230.549 | 232.035 | 230.257
2021-09-12 | 19:39 | 20.1882 | 230.553 | 232.032 | 230.252
2021-09-12 | 19:39 | 20.1883 | 230.565 | 232.024 | 230.243
2021-09-12 | 19:39 | 20.1884 | 230.564 | 232.024 | 230.243
2021-09-12 | 19:39 | 20.1885 | 230.575 | 232.022 | 230.237
2021-09-12 | 19:39 | 20.1886 | 230.583 | 232.019 | 230.232
2021-09-12 | 19:39 | 20.1887 | 230.593 | 232.016 | 230.228
2021-09-12 | 19:39 | 20.1888 | 230.599 | 232.014 | 230.227
2021-09-12 | 19:39 | 20.1889 | 230.603 | 232.013 | 230.225
2021-09-12 | 19:39 | 20.189 | 230.616 | 232.01 | 230.221
2021-09-12 | 19:39 | 20.1891 | 230.617 | 232.01 | 230.221
2021-09-12 | 19:39 | 20.1892 | 230.628 | 232 | 230.219
2021-09-12 | 19:39 | 20.1893 | 230.639 | 231.991 | 230.218
2021-09-12 | 19:39 | 20.1894 | 230.644 | 231.988 | 230.218
2021-09-12 | 19:39 | 20.1895 | 230.649 | 231.983 | 230.218
2021-09-12 | 19:39 | 20.1896 | 230.646 | 231.986 | 230.218
2021-09-12 | 19:39 | 20.1897 | 230.652 | 231.976 | 230.218
2021-09-12 | 19:39 | 20.1898 | 230.657 | 231.964 | 230.22
2021-09-12 | 19:39 | 20.1899 | 230.662 | 231.956 | 230.222
2021-09-12 | 19:39 | 20.19 | 230.667 | 231.945 | 230.225
2021-09-12 | 19:39 | 20.1901 | 230.668 | 231.936 | 230.228
2021-09-12 | 19:39 | 20.1902 | 230.672 | 231.924 | 230.233
2021-09-12 | 19:39 | 20.1903 | 230.676 | 231.917 | 230.237
2021-09-12 | 19:39 | 20.1904 | 230.683 | 231.906 | 230.243
2021-09-12 | 19:39 | 20.1905 | 230.682 | 231.906 | 230.244
2021-09-12 | 19:39 | 20.1906 | 230.69 | 231.892 | 230.253
2021-09-12 | 19:39 | 20.1907 | 230.692 | 231.888 | 230.256
2021-09-12 | 19:39 | 20.1908 | 230.693 | 231.885 | 230.258
2021-09-12 | 19:39 | 20.1909 | 230.694 | 231.88 | 230.264
2021-09-12 | 19:39 | 20.191 | 230.696 | 231.874 | 230.269
2021-09-12 | 19:39 | 20.1911 | 230.698 | 231.865 | 230.278
2021-09-12 | 19:39 | 20.1912 | 230.699 | 231.866 | 230.277
2021-09-12 | 19:39 | 20.1913 | 230.699 | 231.855 | 230.288
2021-09-12 | 19:39 | 20.1914 | 230.698 | 231.852 | 230.292
2021-09-12 | 19:39 | 20.1915 | 230.696 | 231.848 | 230.296
2021-09-12 | 19:39 | 20.1916 | 230.69 | 231.84 | 230.308
2021-09-12 | 19:39 | 20.1917 | 230.686 | 231.83 | 230.321
2021-09-12 | 19:39 | 20.1918 | 230.685 | 231.828 | 230.324
2021-09-12 | 19:39 | 20.1919 | 230.681 | 231.822 | 230.331
2021-09-12 | 19:39 | 20.192 | 230.678 | 231.817 | 230.344
2021-09-12 | 19:39 | 20.1921 | 230.676 | 231.816 | 230.346
2021-09-12 | 19:39 | 20.1922 | 230.675 | 231.815 | 230.348
2021-09-12 | 19:39 | 20.1923 | 230.671 | 231.812 | 230.357
2021-09-12 | 19:39 | 20.1924 | 230.666 | 231.808 | 230.368
2021-09-12 | 19:39 | 20.1925 | 230.663 | 231.808 | 230.372
2021-09-12 | 19:39 | 20.1926 | 230.666 | 231.808 | 230.369
2021-09-12 | 19:39 | 20.1927 | 230.651 | 231.807 | 230.383
2021-09-12 | 19:39 | 20.1928 | 230.644 | 231.807 | 230.389
2021-09-12 | 19:39 | 20.1929 | 230.638 | 231.807 | 230.397
2021-09-12 | 19:39 | 20.193 | 230.637 | 231.807 | 230.398
2021-09-12 | 19:39 | 20.1931 | 230.631 | 231.808 | 230.402
2021-09-12 | 19:39 | 20.1932 | 230.618 | 231.811 | 230.409
2021-09-12 | 19:39 | 20.1933 | 230.613 | 231.812 | 230.412
2021-09-12 | 19:39 | 20.1934 | 230.604 | 231.815 | 230.418
2021-09-12 | 19:39 | 20.1935 | 230.603 | 231.815 | 230.418
2021-09-12 | 19:39 | 20.1936 | 230.599 | 231.818 | 230.419
2021-09-12 | 19:39 | 20.1937 | 230.601 | 231.816 | 230.416
2021-09-12 | 19:39 | 20.1938 | 230.582 | 231.826 | 230.425
2021-09-12 | 19:39 | 20.1939 | 230.571 | 231.832 | 230.431
2021-09-12 | 19:39 | 20.194 | 230.566 | 231.834 | 230.432
2021-09-12 | 19:39 | 20.1941 | 230.559 | 231.84 | 230.432
2021-09-12 | 19:39 | 20.1942 | 230.558 | 231.84 | 230.43
2021-09-12 | 19:39 | 20.1943 | 230.554 | 231.843 | 230.431
2021-09-12 | 19:39 | 20.1944 | 230.544 | 231.855 | 230.429
2021-09-12 | 19:39 | 20.1945 | 230.538 | 231.86 | 230.429
2021-09-12 | 19:39 | 20.1946 | 230.531 | 231.865 | 230.431
2021-09-12 | 19:39 | 20.1947 | 230.53 | 231.866 | 230.431
2021-09-12 | 19:39 | 20.1948 | 230.528 | 231.87 | 230.431
2021-09-12 | 19:39 | 20.1949 | 230.519 | 231.886 | 230.423
2021-09-12 | 19:39 | 20.195 | 230.509 | 231.9 | 230.419
2021-09-12 | 19:39 | 20.1951 | 230.505 | 231.907 | 230.417
2021-09-12 | 19:39 | 20.1952 | 230.505 | 231.907 | 230.417
2021-09-12 | 19:39 | 20.1953 | 230.504 | 231.91 | 230.417
2021-09-12 | 19:39 | 20.1954 | 230.5 | 231.918 | 230.416
2021-09-12 | 19:39 | 20.1955 | 230.498 | 231.93 | 230.409
2021-09-12 | 19:39 | 20.1956 | 230.498 | 231.93 | 230.408
2021-09-12 | 19:39 | 20.1957 | 230.497 | 231.93 | 230.407
2021-09-12 | 19:39 | 20.1958 | 230.495 | 231.934 | 230.403
2021-09-12 | 19:39 | 20.1959 | 230.494 | 231.939 | 230.397
2021-09-12 | 19:39 | 20.196 | 230.494 | 231.937 | 230.395
2021-09-12 | 19:39 | 20.1961 | 230.494 | 231.955 | 230.376
2021-09-12 | 19:39 | 20.1962 | 230.494 | 231.962 | 230.368
2021-09-12 | 19:39 | 20.1963 | 230.495 | 231.966 | 230.361
2021-09-12 | 19:39 | 20.1964 | 230.494 | 231.963 | 230.363
2021-09-12 | 19:39 | 20.1965 | 230.496 | 231.969 | 230.352
2021-09-12 | 19:39 | 20.1966 | 230.497 | 231.968 | 230.35
2021-09-12 | 19:39 | 20.1967 | 230.502 | 231.979 | 230.332
2021-09-12 | 19:39 | 20.1968 | 230.504 | 231.983 | 230.327
2021-09-12 | 19:39 | 20.1969 | 230.505 | 231.986 | 230.324
2021-09-12 | 19:39 | 20.197 | 230.515 | 231.997 | 230.309
2021-09-12 | 19:39 | 20.1971 | 230.519 | 232 | 230.303
2021-09-12 | 19:39 | 20.1972 | 230.523 | 232.005 | 230.299
2021-09-12 | 19:39 | 20.1973 | 230.529 | 232.011 | 230.292
2021-09-12 | 19:39 | 20.1974 | 230.534 | 232.017 | 230.283
2021-09-12 | 19:39 | 20.1975 | 230.541 | 232.023 | 230.273
2021-09-12 | 19:39 | 20.1976 | 230.547 | 232.022 | 230.268
2021-09-12 | 19:39 | 20.1977 | 230.555 | 232.02 | 230.26
2021-09-12 | 19:39 | 20.1978 | 230.562 | 232.019 | 230.254
2021-09-12 | 19:39 | 20.1979 | 230.571 | 232.018 | 230.246
2021-09-12 | 19:39 | 20.198 | 230.577 | 232.018 | 230.24
2021-09-12 | 19:39 | 20.1981 | 230.572 | 232.018 | 230.244
2021-09-12 | 19:39 | 20.1982 | 230.579 | 232.013 | 230.238
2021-09-12 | 19:39 | 20.1983 | 230.585 | 232.008 | 230.234
2021-09-12 | 19:39 | 20.1984 | 230.592 | 232.002 | 230.229
2021-09-12 | 19:39 | 20.1985 | 230.615 | 231.992 | 230.218
2021-09-12 | 19:39 | 20.1986 | 230.618 | 231.989 | 230.216
2021-09-12 | 19:39 | 20.1987 | 230.63 | 231.991 | 230.209
2021-09-12 | 19:39 | 20.1988 | 230.63 | 231.99 | 230.209
2021-09-12 | 19:39 | 20.1989 | 230.643 | 231.984 | 230.206
2021-09-12 | 19:39 | 20.199 | 230.656 | 231.974 | 230.204
2021-09-12 | 19:39 | 20.1991 | 230.661 | 231.971 | 230.202
2021-09-12 | 19:39 | 20.1992 | 230.667 | 231.967 | 230.201
2021-09-12 | 19:39 | 20.1993 | 230.67 | 231.966 | 230.201
2021-09-12 | 19:39 | 20.1994 | 230.671 | 231.966 | 230.201
2021-09-12 | 19:39 | 20.1995 | 230.677 | 231.958 | 230.201
2021-09-12 | 19:39 | 20.1996 | 230.682 | 231.952 | 230.201
2021-09-12 | 19:39 | 20.1997 | 230.684 | 231.95 | 230.201
2021-09-12 | 19:39 | 20.1998 | 230.685 | 231.949 | 230.201
2021-09-12 | 19:39 | 20.1999 | 230.69 | 231.939 | 230.204
2021-09-12 | 19:39 | 20.2 | 230.696 | 231.921 | 230.211
2021-09-12 | 19:39 | 20.2001 | 230.696 | 231.916 | 230.213
2021-09-12 | 19:39 | 20.2002 | 230.706 | 231.899 | 230.218
2021-09-12 | 19:39 | 20.2003 | 230.714 | 231.887 | 230.223
2021-09-12 | 19:39 | 20.2004 | 230.724 | 231.867 | 230.232
2021-09-12 | 19:39 | 20.2005 | 230.724 | 231.865 | 230.233
2021-09-12 | 19:39 | 20.2006 | 230.727 | 231.859 | 230.239
2021-09-12 | 19:39 | 20.2007 | 230.727 | 231.855 | 230.242
2021-09-12 | 19:39 | 20.2008 | 230.73 | 231.843 | 230.25
2021-09-12 | 19:39 | 20.2009 | 230.732 | 231.835 | 230.256
2021-09-12 | 19:39 | 20.201 | 230.736 | 231.82 | 230.267
2021-09-12 | 19:39 | 20.2011 | 230.739 | 231.809 | 230.276
2021-09-12 | 19:39 | 20.2012 | 230.738 | 231.806 | 230.282
2021-09-12 | 19:39 | 20.2013 | 230.738 | 231.804 | 230.284
2021-09-12 | 19:39 | 20.2014 | 230.736 | 231.798 | 230.292
2021-09-12 | 19:39 | 20.2015 | 230.736 | 231.797 | 230.293
2021-09-12 | 19:39 | 20.2016 | 230.734 | 231.792 | 230.298
2021-09-12 | 19:39 | 20.2017 | 230.734 | 231.792 | 230.298
2021-09-12 | 19:39 | 20.2018 | 230.733 | 231.789 | 230.304
2021-09-12 | 19:39 | 20.2019 | 230.732 | 231.789 | 230.304
2021-09-12 | 19:39 | 20.202 | 230.731 | 231.787 | 230.31
2021-09-12 | 19:39 | 20.2021 | 230.724 | 231.782 | 230.319
2021-09-12 | 19:39 | 20.2022 | 230.723 | 231.78 | 230.324
2021-09-12 | 19:39 | 20.2023 | 230.719 | 231.777 | 230.333
2021-09-12 | 19:39 | 20.2024 | 230.716 | 231.777 | 230.336
2021-09-12 | 19:39 | 20.2025 | 230.71 | 231.776 | 230.342
2021-09-12 | 19:39 | 20.2026 | 230.701 | 231.775 | 230.353
2021-09-12 | 19:39 | 20.2027 | 230.693 | 231.774 | 230.363
2021-09-12 | 19:39 | 20.2028 | 230.69 | 231.774 | 230.367
2021-09-12 | 19:39 | 20.2029 | 230.683 | 231.774 | 230.373
2021-09-12 | 19:39 | 20.203 | 230.674 | 231.775 | 230.383
2021-09-12 | 19:39 | 20.2031 | 230.671 | 231.776 | 230.385
2021-09-12 | 19:39 | 20.2032 | 230.666 | 231.777 | 230.39
2021-09-12 | 19:39 | 20.2033 | 230.657 | 231.78 | 230.396
2021-09-12 | 19:39 | 20.2034 | 230.647 | 231.783 | 230.402
2021-09-12 | 19:39 | 20.2035 | 230.636 | 231.788 | 230.408
2021-09-12 | 19:39 | 20.2036 | 230.626 | 231.795 | 230.414
2021-09-12 | 19:39 | 20.2037 | 230.617 | 231.801 | 230.421
2021-09-12 | 19:39 | 20.2038 | 230.603 | 231.807 | 230.43
2021-09-12 | 19:39 | 20.2039 | 230.602 | 231.808 | 230.431
2021-09-12 | 19:39 | 20.204 | 230.588 | 231.818 | 230.435
2021-09-12 | 19:39 | 20.2041 | 230.577 | 231.828 | 230.437
2021-09-12 | 19:39 | 20.2042 | 230.574 | 231.83 | 230.436
2021-09-12 | 19:39 | 20.2043 | 230.56 | 231.841 | 230.438
2021-09-12 | 19:39 | 20.2044 | 230.548 | 231.851 | 230.439
2021-09-12 | 19:39 | 20.2045 | 230.539 | 231.86 | 230.439
2021-09-12 | 19:39 | 20.2046 | 230.532 | 231.867 | 230.437
2021-09-12 | 19:39 | 20.2047 | 230.527 | 231.873 | 230.434
2021-09-12 | 19:39 | 20.2048 | 230.524 | 231.876 | 230.433
2021-09-12 | 19:39 | 20.2049 | 230.521 | 231.879 | 230.432
2021-09-12 | 19:39 | 20.205 | 230.513 | 231.893 | 230.427
2021-09-12 | 19:39 | 20.2051 | 230.507 | 231.901 | 230.425
2021-09-12 | 19:39 | 20.2052 | 230.503 | 231.909 | 230.424
2021-09-12 | 19:39 | 20.2053 | 230.499 | 231.917 | 230.423
2021-09-12 | 19:39 | 20.2054 | 230.495 | 231.935 | 230.418
2021-09-12 | 19:39 | 20.2055 | 230.491 | 231.944 | 230.414
2021-09-12 | 19:39 | 20.2056 | 230.486 | 231.959 | 230.412
2021-09-12 | 19:39 | 20.2057 | 230.486 | 231.96 | 230.414
2021-09-12 | 19:39 | 20.2058 | 230.485 | 231.97 | 230.411
2021-09-12 | 19:39 | 20.2059 | 230.485 | 231.974 | 230.41
2021-09-12 | 19:39 | 20.206 | 230.484 | 231.982 | 230.404
2021-09-12 | 19:39 | 20.2061 | 230.484 | 231.995 | 230.393
2021-09-12 | 19:39 | 20.2062 | 230.484 | 232.008 | 230.383
2021-09-12 | 19:39 | 20.2063 | 230.486 | 232.024 | 230.366
2021-09-12 | 19:39 | 20.2064 | 230.489 | 232.035 | 230.348
2021-09-12 | 19:39 | 20.2065 | 230.492 | 232.045 | 230.329
2021-09-12 | 19:39 | 20.2066 | 230.496 | 232.053 | 230.313
2021-09-12 | 19:39 | 20.2067 | 230.503 | 232.066 | 230.291
2021-09-12 | 19:39 | 20.2068 | 230.509 | 232.074 | 230.273
2021-09-12 | 19:39 | 20.2069 | 230.519 | 232.08 | 230.253
2021-09-12 | 19:39 | 20.207 | 230.526 | 232.085 | 230.242
2021-09-12 | 19:39 | 20.2071 | 230.536 | 232.095 | 230.223
2021-09-12 | 19:39 | 20.2072 | 230.544 | 232.103 | 230.209
2021-09-12 | 19:39 | 20.2073 | 230.556 | 232.111 | 230.192
2021-09-12 | 19:39 | 20.2074 | 230.566 | 232.111 | 230.179
2021-09-12 | 19:39 | 20.2075 | 230.572 | 232.111 | 230.174
2021-09-12 | 19:39 | 20.2076 | 230.58 | 232.113 | 230.165
2021-09-12 | 19:39 | 20.2077 | 230.584 | 232.116 | 230.16
2021-09-12 | 19:39 | 20.2078 | 230.591 | 232.117 | 230.153
2021-09-12 | 19:39 | 20.2079 | 230.605 | 232.115 | 230.142
2021-09-12 | 19:39 | 20.208 | 230.622 | 232.112 | 230.128
2021-09-12 | 19:39 | 20.2081 | 230.635 | 232.111 | 230.117
2021-09-12 | 19:39 | 20.2082 | 230.641 | 232.109 | 230.112
2021-09-12 | 19:39 | 20.2083 | 230.651 | 232.105 | 230.104
2021-09-12 | 19:39 | 20.2084 | 230.667 | 232.097 | 230.094
2021-09-12 | 19:39 | 20.2085 | 230.677 | 232.095 | 230.088
2021-09-12 | 19:39 | 20.2086 | 230.689 | 232.094 | 230.082
2021-09-12 | 19:39 | 20.2087 | 230.692 | 232.093 | 230.081
2021-09-12 | 19:39 | 20.2088 | 230.713 | 232.078 | 230.073
2021-09-12 | 19:39 | 20.2089 | 230.726 | 232.07 | 230.07
2021-09-12 | 19:39 | 20.209 | 230.729 | 232.067 | 230.069
2021-09-12 | 19:39 | 20.2091 | 230.744 | 232.057 | 230.064
2021-09-12 | 19:39 | 20.2092 | 230.753 | 232.048 | 230.062
2021-09-12 | 19:39 | 20.2093 | 230.756 | 232.043 | 230.062
2021-09-12 | 19:39 | 20.2094 | 230.774 | 232.024 | 230.061
2021-09-12 | 19:39 | 20.2095 | 230.781 | 232.016 | 230.061
2021-09-12 | 19:39 | 20.2096 | 230.787 | 232.006 | 230.062
2021-09-12 | 19:39 | 20.2097 | 230.793 | 231.994 | 230.063
2021-09-12 | 19:39 | 20.2098 | 230.793 | 231.99 | 230.064
2021-09-12 | 19:39 | 20.2099 | 230.806 | 231.969 | 230.068
2021-09-12 | 19:39 | 20.21 | 230.81 | 231.96 | 230.07
2021-09-12 | 19:39 | 20.2101 | 230.815 | 231.949 | 230.074
2021-09-12 | 19:39 | 20.2102 | 230.82 | 231.936 | 230.079
2021-09-12 | 19:39 | 20.2103 | 230.83 | 231.922 | 230.087
2021-09-12 | 19:39 | 20.2104 | 230.832 | 231.919 | 230.088
2021-09-12 | 19:39 | 20.2105 | 230.842 | 231.906 | 230.098
2021-09-12 | 19:39 | 20.2106 | 230.843 | 231.903 | 230.1
2021-09-12 | 19:39 | 20.2107 | 230.845 | 231.897 | 230.104
2021-09-12 | 19:39 | 20.2108 | 230.849 | 231.879 | 230.117
2021-09-12 | 19:39 | 20.2109 | 230.849 | 231.872 | 230.123
2021-09-12 | 19:39 | 20.211 | 230.85 | 231.856 | 230.139
2021-09-12 | 19:39 | 20.2111 | 230.849 | 231.849 | 230.147
2021-09-12 | 19:39 | 20.2112 | 230.85 | 231.839 | 230.156
2021-09-12 | 19:39 | 20.2113 | 230.85 | 231.832 | 230.163
2021-09-12 | 19:39 | 20.2114 | 230.85 | 231.821 | 230.174
2021-09-12 | 19:39 | 20.2115 | 230.844 | 231.813 | 230.183
2021-09-12 | 19:39 | 20.2116 | 230.84 | 231.808 | 230.19
2021-09-12 | 19:39 | 20.2117 | 230.836 | 231.802 | 230.199
2021-09-12 | 19:39 | 20.2118 | 230.828 | 231.79 | 230.221
2021-09-12 | 19:39 | 20.2119 | 230.826 | 231.787 | 230.227
2021-09-12 | 19:39 | 20.212 | 230.826 | 231.784 | 230.233
2021-09-12 | 19:39 | 20.2121 | 230.814 | 231.777 | 230.252
2021-09-12 | 19:39 | 20.2122 | 230.802 | 231.771 | 230.275
2021-09-12 | 19:39 | 20.2123 | 230.801 | 231.771 | 230.277
2021-09-12 | 19:39 | 20.2124 | 230.793 | 231.768 | 230.288
2021-09-12 | 19:39 | 20.2125 | 230.787 | 231.765 | 230.297
2021-09-12 | 19:39 | 20.2126 | 230.772 | 231.763 | 230.318
2021-09-12 | 19:39 | 20.2127 | 230.768 | 231.763 | 230.322
2021-09-12 | 19:39 | 20.2128 | 230.764 | 231.763 | 230.327
2021-09-12 | 19:39 | 20.2129 | 230.752 | 231.763 | 230.339
2021-09-12 | 19:39 | 20.213 | 230.742 | 231.765 | 230.348
2021-09-12 | 19:39 | 20.2131 | 230.728 | 231.767 | 230.356
2021-09-12 | 19:39 | 20.2132 | 230.721 | 231.77 | 230.359
2021-09-12 | 19:39 | 20.2133 | 230.714 | 231.772 | 230.363
2021-09-12 | 19:39 | 20.2134 | 230.694 | 231.777 | 230.372
2021-09-12 | 19:39 | 20.2135 | 230.677 | 231.784 | 230.385
2021-09-12 | 19:39 | 20.2136 | 230.664 | 231.792 | 230.392
2021-09-12 | 19:39 | 20.2137 | 230.647 | 231.806 | 230.404
2021-09-12 | 19:39 | 20.2138 | 230.644 | 231.809 | 230.406
2021-09-12 | 19:39 | 20.2139 | 230.642 | 231.811 | 230.409
2021-09-12 | 19:39 | 20.214 | 230.628 | 231.819 | 230.416
2021-09-12 | 19:39 | 20.2141 | 230.617 | 231.826 | 230.422
2021-09-12 | 19:39 | 20.2142 | 230.597 | 231.842 | 230.427
2021-09-12 | 19:39 | 20.2143 | 230.583 | 231.859 | 230.426
2021-09-12 | 19:39 | 20.2144 | 230.582 | 231.861 | 230.426
2021-09-12 | 19:39 | 20.2145 | 230.574 | 231.871 | 230.423
2021-09-12 | 19:39 | 20.2146 | 230.564 | 231.878 | 230.424
2021-09-12 | 19:39 | 20.2147 | 230.544 | 231.896 | 230.421
2021-09-12 | 19:39 | 20.2148 | 230.532 | 231.911 | 230.412
2021-09-12 | 19:39 | 20.2149 | 230.53 | 231.913 | 230.409
2021-09-12 | 19:39 | 20.215 | 230.523 | 231.928 | 230.4
2021-09-12 | 19:39 | 20.2151 | 230.516 | 231.938 | 230.393
2021-09-12 | 19:39 | 20.2152 | 230.51 | 231.946 | 230.388
2021-09-12 | 19:39 | 20.2153 | 230.499 | 231.965 | 230.38
2021-09-12 | 19:39 | 20.2154 | 230.497 | 231.969 | 230.377
2021-09-12 | 19:39 | 20.2155 | 230.491 | 231.982 | 230.371
2021-09-12 | 19:39 | 20.2156 | 230.487 | 232.002 | 230.361
2021-09-12 | 19:39 | 20.2157 | 230.484 | 232.017 | 230.348
2021-09-12 | 19:39 | 20.2158 | 230.482 | 232.029 | 230.339
2021-09-12 | 19:39 | 20.2159 | 230.48 | 232.034 | 230.336
2021-09-12 | 19:39 | 20.216 | 230.479 | 232.05 | 230.326
2021-09-12 | 19:39 | 20.2161 | 230.479 | 232.055 | 230.323
2021-09-12 | 19:39 | 20.2162 | 230.479 | 232.062 | 230.319
2021-09-12 | 19:39 | 20.2163 | 230.48 | 232.079 | 230.306
2021-09-12 | 19:39 | 20.2164 | 230.483 | 232.094 | 230.285
2021-09-12 | 19:39 | 20.2165 | 230.487 | 232.102 | 230.273
2021-09-12 | 19:39 | 20.2166 | 230.491 | 232.108 | 230.259
2021-09-12 | 19:39 | 20.2167 | 230.492 | 232.109 | 230.259
2021-09-12 | 19:39 | 20.2168 | 230.498 | 232.119 | 230.243
2021-09-12 | 19:39 | 20.2169 | 230.504 | 232.13 | 230.227
2021-09-12 | 19:39 | 20.217 | 230.509 | 232.139 | 230.216
2021-09-12 | 19:39 | 20.2171 | 230.517 | 232.144 | 230.204
2021-09-12 | 19:39 | 20.2172 | 230.526 | 232.145 | 230.193
2021-09-12 | 19:39 | 20.2173 | 230.535 | 232.144 | 230.184
2021-09-12 | 19:39 | 20.2174 | 230.542 | 232.146 | 230.171
2021-09-12 | 19:39 | 20.2175 | 230.543 | 232.145 | 230.17
2021-09-12 | 19:39 | 20.2176 | 230.553 | 232.148 | 230.155
2021-09-12 | 19:39 | 20.2177 | 230.555 | 232.147 | 230.153
2021-09-12 | 19:39 | 20.2178 | 230.567 | 232.143 | 230.141
2021-09-12 | 19:39 | 20.2179 | 230.57 | 232.141 | 230.138
2021-09-12 | 19:39 | 20.218 | 230.575 | 232.141 | 230.133
2021-09-12 | 19:39 | 20.2181 | 230.594 | 232.135 | 230.117
2021-09-12 | 19:39 | 20.2182 | 230.601 | 232.135 | 230.111
2021-09-12 | 19:39 | 20.2183 | 230.621 | 232.129 | 230.095
2021-09-12 | 19:39 | 20.2184 | 230.63 | 232.125 | 230.089
2021-09-12 | 19:39 | 20.2185 | 230.632 | 232.125 | 230.089
2021-09-12 | 19:39 | 20.2186 | 230.652 | 232.118 | 230.082
2021-09-12 | 19:39 | 20.2187 | 230.658 | 232.118 | 230.08
2021-09-12 | 19:39 | 20.2188 | 230.675 | 232.114 | 230.071
2021-09-12 | 19:39 | 20.2189 | 230.685 | 232.113 | 230.067
2021-09-12 | 19:39 | 20.219 | 230.686 | 232.112 | 230.067
2021-09-12 | 19:39 | 20.2191 | 230.703 | 232.097 | 230.064
2021-09-12 | 19:39 | 20.2192 | 230.709 | 232.091 | 230.063
2021-09-12 | 19:39 | 20.2193 | 230.726 | 232.078 | 230.061
2021-09-12 | 19:39 | 20.2194 | 230.737 | 232.068 | 230.06
2021-09-12 | 19:39 | 20.2195 | 230.74 | 232.063 | 230.06
2021-09-12 | 19:39 | 20.2196 | 230.744 | 232.057 | 230.061
2021-09-12 | 19:39 | 20.2197 | 230.754 | 232.041 | 230.062
2021-09-12 | 19:39 | 20.2198 | 230.764 | 232.02 | 230.065
2021-09-12 | 19:39 | 20.2199 | 230.769 | 232.01 | 230.067
2021-09-12 | 19:39 | 20.22 | 230.768 | 232.01 | 230.067
2021-09-12 | 19:39 | 20.2201 | 230.773 | 231.996 | 230.074
2021-09-12 | 19:39 | 20.2202 | 230.776 | 231.988 | 230.077
2021-09-12 | 19:39 | 20.2203 | 230.784 | 231.98 | 230.083
2021-09-12 | 19:39 | 20.2204 | 230.786 | 231.975 | 230.085
2021-09-12 | 19:39 | 20.2205 | 230.799 | 231.954 | 230.097
2021-09-12 | 19:39 | 20.2206 | 230.804 | 231.943 | 230.107
2021-09-12 | 19:39 | 20.2207 | 230.807 | 231.936 | 230.113
2021-09-12 | 19:39 | 20.2208 | 230.808 | 231.927 | 230.123
2021-09-12 | 19:39 | 20.2209 | 230.808 | 231.922 | 230.129
2021-09-12 | 19:39 | 20.221 | 230.81 | 231.913 | 230.137
2021-09-12 | 19:39 | 20.2211 | 230.81 | 231.908 | 230.141
2021-09-12 | 19:39 | 20.2212 | 230.81 | 231.9 | 230.15
2021-09-12 | 19:39 | 20.2213 | 230.806 | 231.89 | 230.164
2021-09-12 | 19:39 | 20.2214 | 230.801 | 231.88 | 230.178
2021-09-12 | 19:39 | 20.2215 | 230.793 | 231.867 | 230.195
2021-09-12 | 19:39 | 20.2216 | 230.789 | 231.857 | 230.205
2021-09-12 | 19:39 | 20.2217 | 230.785 | 231.849 | 230.214
2021-09-12 | 19:39 | 20.2218 | 230.778 | 231.839 | 230.231
2021-09-12 | 19:39 | 20.2219 | 230.772 | 231.832 | 230.244
2021-09-12 | 19:39 | 20.222 | 230.767 | 231.825 | 230.265
2021-09-12 | 19:39 | 20.2221 | 230.757 | 231.82 | 230.279
2021-09-12 | 19:39 | 20.2222 | 230.754 | 231.817 | 230.288
2021-09-12 | 19:39 | 20.2223 | 230.747 | 231.812 | 230.3
2021-09-12 | 19:39 | 20.2224 | 230.741 | 231.809 | 230.31
2021-09-12 | 19:39 | 20.2225 | 230.724 | 231.806 | 230.329
2021-09-12 | 19:39 | 20.2226 | 230.72 | 231.806 | 230.334
2021-09-12 | 19:39 | 20.2227 | 230.718 | 231.806 | 230.336
2021-09-12 | 19:39 | 20.2228 | 230.71 | 231.806 | 230.344
2021-09-12 | 19:39 | 20.2229 | 230.705 | 231.806 | 230.348
2021-09-12 | 19:39 | 20.223 | 230.691 | 231.808 | 230.355
2021-09-12 | 19:39 | 20.2231 | 230.68 | 231.81 | 230.361
2021-09-12 | 19:39 | 20.2232 | 230.658 | 231.816 | 230.374
2021-09-12 | 19:39 | 20.2233 | 230.651 | 231.818 | 230.377
2021-09-12 | 19:39 | 20.2234 | 230.646 | 231.819 | 230.379
2021-09-12 | 19:39 | 20.2235 | 230.628 | 231.826 | 230.388
2021-09-12 | 19:39 | 20.2236 | 230.625 | 231.827 | 230.389
2021-09-12 | 19:39 | 20.2237 | 230.614 | 231.834 | 230.393
2021-09-12 | 19:39 | 20.2238 | 230.605 | 231.841 | 230.399
2021-09-12 | 19:39 | 20.2239 | 230.595 | 231.846 | 230.404
2021-09-12 | 19:39 | 20.224 | 230.586 | 231.852 | 230.408
2021-09-12 | 19:39 | 20.2241 | 230.579 | 231.857 | 230.41
2021-09-12 | 19:39 | 20.2242 | 230.566 | 231.87 | 230.41
2021-09-12 | 19:39 | 20.2243 | 230.562 | 231.874 | 230.411
2021-09-12 | 19:39 | 20.2244 | 230.547 | 231.887 | 230.411
2021-09-12 | 19:39 | 20.2245 | 230.542 | 231.892 | 230.412
2021-09-12 | 19:39 | 20.2246 | 230.538 | 231.897 | 230.411
2021-09-12 | 19:39 | 20.2247 | 230.522 | 231.915 | 230.407
2021-09-12 | 19:39 | 20.2248 | 230.518 | 231.919 | 230.404
2021-09-12 | 19:39 | 20.2249 | 230.504 | 231.935 | 230.396
2021-09-12 | 19:39 | 20.225 | 230.499 | 231.943 | 230.392
2021-09-12 | 19:39 | 20.2251 | 230.495 | 231.95 | 230.386
2021-09-12 | 19:39 | 20.2252 | 230.49 | 231.956 | 230.382
2021-09-12 | 19:39 | 20.2253 | 230.486 | 231.964 | 230.378
2021-09-12 | 19:39 | 20.2254 | 230.483 | 231.973 | 230.373
2021-09-12 | 19:39 | 20.2255 | 230.48 | 231.982 | 230.366
2021-09-12 | 19:39 | 20.2256 | 230.477 | 231.991 | 230.359
2021-09-12 | 19:39 | 20.2257 | 230.475 | 231.997 | 230.353
2021-09-12 | 19:39 | 20.2258 | 230.473 | 232.006 | 230.346
2021-09-12 | 19:39 | 20.2259 | 230.471 | 232.017 | 230.337
2021-09-12 | 19:39 | 20.226 | 230.471 | 232.028 | 230.327
2021-09-12 | 19:39 | 20.2261 | 230.471 | 232.029 | 230.327
2021-09-12 | 19:39 | 20.2262 | 230.471 | 232.038 | 230.319
2021-09-12 | 19:39 | 20.2263 | 230.472 | 232.04 | 230.319
2021-09-12 | 19:39 | 20.2264 | 230.474 | 232.051 | 230.306
2021-09-12 | 19:39 | 20.2265 | 230.476 | 232.059 | 230.296
2021-09-12 | 19:39 | 20.2266 | 230.48 | 232.063 | 230.287
2021-09-12 | 19:39 | 20.2267 | 230.483 | 232.068 | 230.279
2021-09-12 | 19:39 | 20.2268 | 230.486 | 232.075 | 230.27
2021-09-12 | 19:39 | 20.2269 | 230.49 | 232.081 | 230.262
2021-09-12 | 19:39 | 20.227 | 230.494 | 232.085 | 230.257
2021-09-12 | 19:39 | 20.2271 | 230.498 | 232.086 | 230.253
2021-09-12 | 19:39 | 20.2272 | 230.507 | 232.092 | 230.24
2021-09-12 | 19:39 | 20.2273 | 230.51 | 232.093 | 230.235
2021-09-12 | 19:39 | 20.2274 | 230.518 | 232.096 | 230.223
2021-09-12 | 19:39 | 20.2275 | 230.527 | 232.094 | 230.212
2021-09-12 | 19:39 | 20.2276 | 230.535 | 232.092 | 230.204
2021-09-12 | 19:39 | 20.2277 | 230.541 | 232.092 | 230.196
2021-09-12 | 19:39 | 20.2278 | 230.546 | 232.092 | 230.19
2021-09-12 | 19:39 | 20.2279 | 230.557 | 232.09 | 230.177
2021-09-12 | 19:39 | 20.228 | 230.56 | 232.088 | 230.174
2021-09-12 | 19:39 | 20.2281 | 230.569 | 232.08 | 230.167
2021-09-12 | 19:39 | 20.2282 | 230.58 | 232.077 | 230.158
2021-09-12 | 19:39 | 20.2283 | 230.589 | 232.075 | 230.152
2021-09-12 | 19:39 | 20.2284 | 230.595 | 232.071 | 230.149
2021-09-12 | 19:39 | 20.2285 | 230.61 | 232.064 | 230.141
2021-09-12 | 19:39 | 20.2286 | 230.625 | 232.061 | 230.136
2021-09-12 | 19:39 | 20.2287 | 230.634 | 232.06 | 230.131
2021-09-12 | 19:39 | 20.2288 | 230.642 | 232.06 | 230.129
2021-09-12 | 19:39 | 20.2289 | 230.647 | 232.057 | 230.127
2021-09-12 | 19:39 | 20.229 | 230.662 | 232.046 | 230.124
2021-09-12 | 19:39 | 20.2291 | 230.672 | 232.04 | 230.122
2021-09-12 | 19:39 | 20.2292 | 230.679 | 232.036 | 230.12
2021-09-12 | 19:39 | 20.2293 | 230.693 | 232.024 | 230.119
2021-09-12 | 19:39 | 20.2294 | 230.698 | 232.02 | 230.119
2021-09-12 | 19:39 | 20.2295 | 230.71 | 232.008 | 230.119
2021-09-12 | 19:39 | 20.2296 | 230.717 | 232.001 | 230.12
2021-09-12 | 19:39 | 20.2297 | 230.724 | 231.99 | 230.121
2021-09-12 | 19:39 | 20.2298 | 230.731 | 231.975 | 230.124
2021-09-12 | 19:39 | 20.2299 | 230.733 | 231.971 | 230.125
2021-09-12 | 19:39 | 20.23 | 230.74 | 231.956 | 230.129
2021-09-12 | 19:39 | 20.2301 | 230.747 | 231.947 | 230.133
2021-09-12 | 19:39 | 20.2302 | 230.75 | 231.939 | 230.137
2021-09-12 | 19:39 | 20.2303 | 230.76 | 231.927 | 230.144
2021-09-12 | 19:39 | 20.2304 | 230.766 | 231.913 | 230.151
2021-09-12 | 19:39 | 20.2305 | 230.77 | 231.905 | 230.158
2021-09-12 | 19:39 | 20.2306 | 230.773 | 231.899 | 230.163
2021-09-12 | 19:39 | 20.2307 | 230.779 | 231.884 | 230.173
2021-09-12 | 19:39 | 20.2308 | 230.78 | 231.882 | 230.175
2021-09-12 | 19:39 | 20.2309 | 230.782 | 231.871 | 230.184
2021-09-12 | 19:39 | 20.231 | 230.782 | 231.864 | 230.19
2021-09-12 | 19:39 | 20.2311 | 230.782 | 231.859 | 230.195
2021-09-12 | 19:39 | 20.2312 | 230.78 | 231.849 | 230.209
2021-09-12 | 19:39 | 20.2313 | 230.779 | 231.847 | 230.21
2021-09-12 | 19:39 | 20.2314 | 230.776 | 231.839 | 230.221
2021-09-12 | 19:39 | 20.2315 | 230.768 | 231.824 | 230.237
2021-09-12 | 19:39 | 20.2316 | 230.766 | 231.82 | 230.242
2021-09-12 | 19:39 | 20.2317 | 230.756 | 231.812 | 230.256
2021-09-12 | 19:39 | 20.2318 | 230.755 | 231.811 | 230.259
2021-09-12 | 19:39 | 20.2319 | 230.75 | 231.806 | 230.27
2021-09-12 | 19:39 | 20.232 | 230.747 | 231.798 | 230.288
2021-09-12 | 19:39 | 20.2321 | 230.745 | 231.796 | 230.292
2021-09-12 | 19:39 | 20.2322 | 230.739 | 231.792 | 230.306
2021-09-12 | 19:39 | 20.2323 | 230.73 | 231.789 | 230.318
2021-09-12 | 19:39 | 20.2324 | 230.724 | 231.787 | 230.327
2021-09-12 | 19:39 | 20.2325 | 230.712 | 231.785 | 230.34
2021-09-12 | 19:39 | 20.2326 | 230.71 | 231.784 | 230.343
2021-09-12 | 19:39 | 20.2327 | 230.702 | 231.784 | 230.352
2021-09-12 | 19:39 | 20.2328 | 230.693 | 231.784 | 230.359
2021-09-12 | 19:39 | 20.2329 | 230.686 | 231.784 | 230.364
2021-09-12 | 19:39 | 20.233 | 230.669 | 231.786 | 230.375
2021-09-12 | 19:39 | 20.2331 | 230.657 | 231.788 | 230.381
2021-09-12 | 19:39 | 20.2332 | 230.647 | 231.791 | 230.386
2021-09-12 | 19:39 | 20.2333 | 230.639 | 231.794 | 230.389
2021-09-12 | 19:39 | 20.2334 | 230.633 | 231.796 | 230.39
2021-09-12 | 19:39 | 20.2335 | 230.616 | 231.802 | 230.398
2021-09-12 | 19:39 | 20.2336 | 230.601 | 231.808 | 230.408
2021-09-12 | 19:39 | 20.2337 | 230.589 | 231.814 | 230.415
2021-09-12 | 19:39 | 20.2338 | 230.582 | 231.82 | 230.418
2021-09-12 | 19:39 | 20.2339 | 230.57 | 231.833 | 230.424
2021-09-12 | 19:39 | 20.234 | 230.566 | 231.837 | 230.425
2021-09-12 | 19:39 | 20.2341 | 230.553 | 231.845 | 230.432
2021-09-12 | 19:39 | 20.2342 | 230.553 | 231.846 | 230.434
2021-09-12 | 19:39 | 20.2343 | 230.544 | 231.853 | 230.438
2021-09-12 | 19:39 | 20.2344 | 230.537 | 231.863 | 230.44
2021-09-12 | 19:39 | 20.2345 | 230.533 | 231.871 | 230.439
2021-09-12 | 19:39 | 20.2346 | 230.529 | 231.877 | 230.439
2021-09-12 | 19:39 | 20.2347 | 230.524 | 231.884 | 230.439
2021-09-12 | 19:39 | 20.2348 | 230.52 | 231.886 | 230.44
2021-09-12 | 19:39 | 20.2349 | 230.51 | 231.897 | 230.436
2021-09-12 | 19:39 | 20.235 | 230.508 | 231.899 | 230.435
2021-09-12 | 19:39 | 20.2351 | 230.5 | 231.914 | 230.428
2021-09-12 | 19:39 | 20.2352 | 230.495 | 231.927 | 230.421
2021-09-12 | 19:39 | 20.2353 | 230.492 | 231.939 | 230.417
2021-09-12 | 19:39 | 20.2354 | 230.487 | 231.947 | 230.413
2021-09-12 | 19:39 | 20.2355 | 230.484 | 231.952 | 230.409
2021-09-12 | 19:39 | 20.2356 | 230.482 | 231.959 | 230.405
2021-09-12 | 19:39 | 20.2357 | 230.478 | 231.978 | 230.391
2021-09-12 | 19:39 | 20.2358 | 230.477 | 231.987 | 230.382
2021-09-12 | 19:39 | 20.2359 | 230.476 | 232.005 | 230.367
2021-09-12 | 19:39 | 20.236 | 230.475 | 232.009 | 230.362
2021-09-12 | 19:39 | 20.2361 | 230.475 | 232.012 | 230.359
2021-09-12 | 19:39 | 20.2362 | 230.476 | 232.023 | 230.347
2021-09-12 | 19:39 | 20.2363 | 230.476 | 232.027 | 230.344
2021-09-12 | 19:39 | 20.2364 | 230.479 | 232.037 | 230.331
2021-09-12 | 19:39 | 20.2365 | 230.48 | 232.04 | 230.329
2021-09-12 | 19:39 | 20.2366 | 230.483 | 232.048 | 230.317
2021-09-12 | 19:39 | 20.2367 | 230.488 | 232.052 | 230.308
2021-09-12 | 19:39 | 20.2368 | 230.494 | 232.055 | 230.298
2021-09-12 | 19:39 | 20.2369 | 230.499 | 232.061 | 230.29
2021-09-12 | 19:39 | 20.237 | 230.504 | 232.067 | 230.283
2021-09-12 | 19:39 | 20.2371 | 230.509 | 232.074 | 230.274
2021-09-12 | 19:39 | 20.2372 | 230.514 | 232.077 | 230.267
2021-09-12 | 19:39 | 20.2373 | 230.52 | 232.078 | 230.26
2021-09-12 | 19:39 | 20.2374 | 230.525 | 232.078 | 230.255
2021-09-12 | 19:39 | 20.2375 | 230.537 | 232.08 | 230.239
2021-09-12 | 19:39 | 20.2376 | 230.541 | 232.082 | 230.234
2021-09-12 | 19:39 | 20.2377 | 230.553 | 232.085 | 230.218
2021-09-12 | 19:39 | 20.2378 | 230.557 | 232.085 | 230.214
2021-09-12 | 19:39 | 20.2379 | 230.568 | 232.082 | 230.203
2021-09-12 | 19:39 | 20.238 | 230.582 | 232.076 | 230.192
2021-09-12 | 19:39 | 20.2381 | 230.591 | 232.069 | 230.183
2021-09-12 | 19:39 | 20.2382 | 230.605 | 232.065 | 230.173
2021-09-12 | 19:39 | 20.2383 | 230.617 | 232.062 | 230.164
2021-09-12 | 19:39 | 20.2384 | 230.627 | 232.061 | 230.157
2021-09-12 | 19:39 | 20.2385 | 230.638 | 232.055 | 230.152
2021-09-12 | 19:39 | 20.2386 | 230.65 | 232.054 | 230.148
2021-09-12 | 19:39 | 20.2387 | 230.661 | 232.048 | 230.145
2021-09-12 | 19:39 | 20.2388 | 230.671 | 232.045 | 230.143
2021-09-12 | 19:39 | 20.2389 | 230.676 | 232.047 | 230.141
2021-09-12 | 19:39 | 20.239 | 230.692 | 232.04 | 230.136
2021-09-12 | 19:39 | 20.2391 | 230.698 | 232.037 | 230.135
2021-09-12 | 19:39 | 20.2392 | 230.712 | 232.022 | 230.133
2021-09-12 | 19:39 | 20.2393 | 230.716 | 232.018 | 230.133
2021-09-12 | 19:39 | 20.2394 | 230.728 | 232.005 | 230.132
2021-09-12 | 19:39 | 20.2395 | 230.74 | 231.994 | 230.133
2021-09-12 | 19:39 | 20.2396 | 230.749 | 231.985 | 230.134
2021-09-12 | 19:39 | 20.2397 | 230.757 | 231.971 | 230.136
2021-09-12 | 19:39 | 20.2398 | 230.758 | 231.971 | 230.136
2021-09-12 | 19:39 | 20.2399 | 230.768 | 231.956 | 230.139
2021-09-12 | 19:39 | 20.24 | 230.776 | 231.941 | 230.143
2021-09-12 | 19:39 | 20.2401 | 230.784 | 231.93 | 230.147
2021-09-12 | 19:39 | 20.2402 | 230.787 | 231.922 | 230.153
2021-09-12 | 19:39 | 20.2403 | 230.792 | 231.917 | 230.158
2021-09-12 | 19:39 | 20.2404 | 230.798 | 231.909 | 230.163
2021-09-12 | 19:39 | 20.2405 | 230.803 | 231.903 | 230.167
2021-09-12 | 19:39 | 20.2406 | 230.807 | 231.897 | 230.171
2021-09-12 | 19:39 | 20.2407 | 230.812 | 231.882 | 230.182
2021-09-12 | 19:39 | 20.2408 | 230.814 | 231.879 | 230.185
2021-09-12 | 19:39 | 20.2409 | 230.814 | 231.869 | 230.197
2021-09-12 | 19:39 | 20.241 | 230.813 | 231.867 | 230.199
2021-09-12 | 19:39 | 20.2411 | 230.812 | 231.857 | 230.209
2021-09-12 | 19:39 | 20.2412 | 230.815 | 231.846 | 230.217
2021-09-12 | 19:39 | 20.2413 | 230.816 | 231.835 | 230.223
2021-09-12 | 19:39 | 20.2414 | 230.81 | 231.827 | 230.232
2021-09-12 | 19:39 | 20.2415 | 230.804 | 231.82 | 230.242
2021-09-12 | 19:39 | 20.2416 | 230.799 | 231.814 | 230.251
2021-09-12 | 19:39 | 20.2417 | 230.789 | 231.802 | 230.269
2021-09-12 | 19:39 | 20.2418 | 230.785 | 231.796 | 230.275
2021-09-12 | 19:39 | 20.2419 | 230.782 | 231.792 | 230.282
2021-09-12 | 19:39 | 20.242 | 230.78 | 231.789 | 230.288
2021-09-12 | 19:39 | 20.2421 | 230.777 | 231.787 | 230.295
2021-09-12 | 19:39 | 20.2422 | 230.768 | 231.783 | 230.314
2021-09-12 | 19:39 | 20.2423 | 230.765 | 231.781 | 230.318
2021-09-12 | 19:39 | 20.2424 | 230.758 | 231.779 | 230.33
2021-09-12 | 19:39 | 20.2425 | 230.754 | 231.777 | 230.339
2021-09-12 | 19:39 | 20.2426 | 230.747 | 231.776 | 230.349
2021-09-12 | 19:39 | 20.2427 | 230.729 | 231.775 | 230.371
2021-09-12 | 19:39 | 20.2428 | 230.723 | 231.775 | 230.379
2021-09-12 | 19:39 | 20.2429 | 230.713 | 231.776 | 230.393
2021-09-12 | 19:39 | 20.243 | 230.709 | 231.777 | 230.397
2021-09-12 | 19:39 | 20.2431 | 230.694 | 231.779 | 230.405
2021-09-12 | 19:39 | 20.2432 | 230.692 | 231.78 | 230.406
2021-09-12 | 19:39 | 20.2433 | 230.679 | 231.784 | 230.413
2021-09-12 | 19:39 | 20.2434 | 230.669 | 231.787 | 230.418
2021-09-12 | 19:39 | 20.2435 | 230.661 | 231.79 | 230.422
2021-09-12 | 19:39 | 20.2436 | 230.647 | 231.796 | 230.432
2021-09-12 | 19:39 | 20.2437 | 230.644 | 231.797 | 230.432
2021-09-12 | 19:39 | 20.2438 | 230.636 | 231.804 | 230.435
2021-09-12 | 19:39 | 20.2439 | 230.621 | 231.816 | 230.44
2021-09-12 | 19:39 | 20.244 | 230.614 | 231.82 | 230.443
2021-09-12 | 19:39 | 20.2441 | 230.599 | 231.83 | 230.447
2021-09-12 | 19:39 | 20.2442 | 230.589 | 231.838 | 230.451
2021-09-12 | 19:39 | 20.2443 | 230.582 | 231.846 | 230.451
2021-09-12 | 19:39 | 20.2444 | 230.577 | 231.853 | 230.451
2021-09-12 | 19:39 | 20.2445 | 230.565 | 231.865 | 230.45
2021-09-12 | 19:39 | 20.2446 | 230.556 | 231.876 | 230.451
2021-09-12 | 19:39 | 20.2447 | 230.547 | 231.888 | 230.449
2021-09-12 | 19:39 | 20.2448 | 230.543 | 231.895 | 230.446
2021-09-12 | 19:39 | 20.2449 | 230.54 | 231.9 | 230.446
2021-09-12 | 19:39 | 20.245 | 230.532 | 231.914 | 230.442
2021-09-12 | 19:39 | 20.2451 | 230.525 | 231.927 | 230.437
2021-09-12 | 19:39 | 20.2452 | 230.521 | 231.938 | 230.433
2021-09-12 | 19:39 | 20.2453 | 230.515 | 231.952 | 230.434
2021-09-12 | 19:39 | 20.2454 | 230.513 | 231.956 | 230.433
2021-09-12 | 19:39 | 20.2455 | 230.509 | 231.972 | 230.427
2021-09-12 | 19:39 | 20.2456 | 230.507 | 231.986 | 230.419
2021-09-12 | 19:39 | 20.2457 | 230.504 | 231.993 | 230.414
2021-09-12 | 19:39 | 20.2458 | 230.503 | 231.999 | 230.408
2021-09-12 | 19:39 | 20.2459 | 230.501 | 232.016 | 230.397
2021-09-12 | 19:39 | 20.246 | 230.501 | 232.022 | 230.393
2021-09-12 | 19:39 | 20.2461 | 230.501 | 232.034 | 230.38
2021-09-12 | 19:39 | 20.2462 | 230.502 | 232.042 | 230.371
2021-09-12 | 19:39 | 20.2463 | 230.503 | 232.05 | 230.362
2021-09-12 | 19:39 | 20.2464 | 230.505 | 232.057 | 230.352
2021-09-12 | 19:39 | 20.2465 | 230.508 | 232.064 | 230.342
2021-09-12 | 19:39 | 20.2466 | 230.511 | 232.068 | 230.333
2021-09-12 | 19:39 | 20.2467 | 230.514 | 232.072 | 230.326
2021-09-12 | 19:39 | 20.2468 | 230.522 | 232.083 | 230.31
2021-09-12 | 19:39 | 20.2469 | 230.525 | 232.089 | 230.305
2021-09-12 | 19:39 | 20.247 | 230.533 | 232.099 | 230.292
2021-09-12 | 19:39 | 20.2471 | 230.542 | 232.107 | 230.28
2021-09-12 | 19:39 | 20.2472 | 230.544 | 232.109 | 230.279
2021-09-12 | 19:39 | 20.2473 | 230.552 | 232.114 | 230.269
2021-09-12 | 19:39 | 20.2474 | 230.559 | 232.121 | 230.259
2021-09-12 | 19:39 | 20.2475 | 230.566 | 232.121 | 230.25
2021-09-12 | 19:39 | 20.2476 | 230.573 | 232.121 | 230.243
2021-09-12 | 19:39 | 20.2477 | 230.589 | 232.119 | 230.229
2021-09-12 | 19:39 | 20.2478 | 230.595 | 232.12 | 230.223
2021-09-12 | 19:39 | 20.2479 | 230.599 | 232.12 | 230.219
2021-09-12 | 19:39 | 20.248 | 230.617 | 232.116 | 230.204
2021-09-12 | 19:39 | 20.2481 | 230.621 | 232.114 | 230.201
2021-09-12 | 19:39 | 20.2482 | 230.635 | 232.107 | 230.19
2021-09-12 | 19:39 | 20.2483 | 230.649 | 232.102 | 230.18
2021-09-12 | 19:39 | 20.2484 | 230.663 | 232.097 | 230.172
2021-09-12 | 19:39 | 20.2485 | 230.675 | 232.089 | 230.166
2021-09-12 | 19:39 | 20.2486 | 230.688 | 232.087 | 230.162
2021-09-12 | 19:39 | 20.2487 | 230.698 | 232.083 | 230.158
2021-09-12 | 19:39 | 20.2488 | 230.706 | 232.083 | 230.154
2021-09-12 | 19:39 | 20.2489 | 230.724 | 232.077 | 230.149
2021-09-12 | 19:39 | 20.249 | 230.733 | 232.071 | 230.147
2021-09-12 | 19:39 | 20.2491 | 230.74 | 232.065 | 230.146
2021-09-12 | 19:39 | 20.2492 | 230.754 | 232.055 | 230.144
2021-09-12 | 19:39 | 20.2493 | 230.757 | 232.055 | 230.144
2021-09-12 | 19:39 | 20.2494 | 230.766 | 232.043 | 230.144
2021-09-12 | 19:39 | 20.2495 | 230.775 | 232.033 | 230.144
2021-09-12 | 19:39 | 20.2496 | 230.785 | 232.023 | 230.145
2021-09-12 | 19:39 | 20.2497 | 230.793 | 232.01 | 230.147
2021-09-12 | 19:39 | 20.2498 | 230.798 | 232.001 | 230.149
2021-09-12 | 19:39 | 20.2499 | 230.8 | 231.992 | 230.151
2021-09-12 | 19:39 | 20.25 | 230.801 | 231.983 | 230.154
2021-09-12 | 19:39 | 20.2501 | 230.812 | 231.962 | 230.162
2021-09-12 | 19:39 | 20.2502 | 230.814 | 231.956 | 230.165
2021-09-12 | 19:39 | 20.2503 | 230.818 | 231.952 | 230.167
2021-09-12 | 19:39 | 20.2504 | 230.825 | 231.938 | 230.176
2021-09-12 | 19:39 | 20.2505 | 230.827 | 231.935 | 230.178
2021-09-12 | 19:39 | 20.2506 | 230.832 | 231.924 | 230.187
2021-09-12 | 19:39 | 20.2507 | 230.834 | 231.915 | 230.196
2021-09-12 | 19:39 | 20.2508 | 230.838 | 231.904 | 230.204
2021-09-12 | 19:39 | 20.2509 | 230.841 | 231.895 | 230.212
2021-09-12 | 19:39 | 20.251 | 230.843 | 231.886 | 230.22
2021-09-12 | 19:39 | 20.2511 | 230.843 | 231.879 | 230.227
2021-09-12 | 19:39 | 20.2512 | 230.844 | 231.873 | 230.233
2021-09-12 | 19:39 | 20.2513 | 230.839 | 231.861 | 230.25
2021-09-12 | 19:39 | 20.2514 | 230.835 | 231.855 | 230.255
2021-09-12 | 19:39 | 20.2515 | 230.834 | 231.85 | 230.261
2021-09-12 | 19:39 | 20.2516 | 230.83 | 231.839 | 230.275
2021-09-12 | 19:39 | 20.2517 | 230.828 | 231.836 | 230.279
2021-09-12 | 19:39 | 20.2518 | 230.819 | 231.828 | 230.294
2021-09-12 | 19:39 | 20.2519 | 230.815 | 231.822 | 230.31
2021-09-12 | 19:39 | 20.252 | 230.813 | 231.821 | 230.312
2021-09-12 | 19:39 | 20.2521 | 230.81 | 231.817 | 230.321
2021-09-12 | 19:39 | 20.2522 | 230.808 | 231.813 | 230.329
2021-09-12 | 19:39 | 20.2523 | 230.801 | 231.811 | 230.34
2021-09-12 | 19:39 | 20.2524 | 230.792 | 231.809 | 230.35
2021-09-12 | 19:39 | 20.2525 | 230.785 | 231.808 | 230.359
2021-09-12 | 19:39 | 20.2526 | 230.78 | 231.807 | 230.365
2021-09-12 | 19:39 | 20.2527 | 230.776 | 231.807 | 230.372
2021-09-12 | 19:39 | 20.2528 | 230.766 | 231.807 | 230.385
2021-09-12 | 19:39 | 20.2529 | 230.762 | 231.808 | 230.389
2021-09-12 | 19:39 | 20.253 | 230.756 | 231.809 | 230.394
2021-09-12 | 19:39 | 20.2531 | 230.741 | 231.811 | 230.406
2021-09-12 | 19:39 | 20.2532 | 230.737 | 231.811 | 230.408
2021-09-12 | 19:39 | 20.2533 | 230.726 | 231.816 | 230.415
2021-09-12 | 19:39 | 20.2534 | 230.716 | 231.822 | 230.42
2021-09-12 | 19:39 | 20.2535 | 230.707 | 231.828 | 230.424
2021-09-12 | 19:39 | 20.2536 | 230.7 | 231.831 | 230.431
2021-09-12 | 19:39 | 20.2537 | 230.69 | 231.835 | 230.438
2021-09-12 | 19:39 | 20.2538 | 230.674 | 231.844 | 230.45
2021-09-12 | 19:39 | 20.2539 | 230.669 | 231.848 | 230.452
2021-09-12 | 19:39 | 20.254 | 230.658 | 231.86 | 230.454
2021-09-12 | 19:39 | 20.2541 | 230.647 | 231.872 | 230.452
2021-09-12 | 19:39 | 20.2542 | 230.635 | 231.88 | 230.456
2021-09-12 | 19:39 | 20.2543 | 230.623 | 231.887 | 230.458
2021-09-12 | 19:39 | 20.2544 | 230.605 | 231.901 | 230.462
2021-09-12 | 19:39 | 20.2545 | 230.6 | 231.907 | 230.46
2021-09-12 | 19:39 | 20.2546 | 230.591 | 231.922 | 230.455
2021-09-12 | 19:39 | 20.2547 | 230.581 | 231.937 | 230.447
2021-09-12 | 19:39 | 20.2548 | 230.572 | 231.945 | 230.442
2021-09-12 | 19:39 | 20.2549 | 230.565 | 231.951 | 230.44
2021-09-12 | 19:39 | 20.255 | 230.554 | 231.964 | 230.435
2021-09-12 | 19:39 | 20.2551 | 230.552 | 231.969 | 230.433
2021-09-12 | 19:39 | 20.2552 | 230.544 | 231.984 | 230.426
2021-09-12 | 19:39 | 20.2553 | 230.541 | 231.997 | 230.424
2021-09-12 | 19:39 | 20.2554 | 230.538 | 232.006 | 230.418
2021-09-12 | 19:39 | 20.2555 | 230.536 | 232.012 | 230.415
2021-09-12 | 19:39 | 20.2556 | 230.531 | 232.022 | 230.41
2021-09-12 | 19:39 | 20.2557 | 230.531 | 232.023 | 230.41
2021-09-12 | 19:39 | 20.2558 | 230.53 | 232.034 | 230.403
2021-09-12 | 19:39 | 20.2559 | 230.529 | 232.043 | 230.397
2021-09-12 | 19:39 | 20.256 | 230.529 | 232.061 | 230.383
2021-09-12 | 19:39 | 20.2561 | 230.529 | 232.069 | 230.376
2021-09-12 | 19:39 | 20.2562 | 230.53 | 232.075 | 230.37
2021-09-12 | 19:39 | 20.2563 | 230.533 | 232.085 | 230.354
2021-09-12 | 19:39 | 20.2564 | 230.534 | 232.089 | 230.349
2021-09-12 | 19:39 | 20.2565 | 230.537 | 232.101 | 230.333
2021-09-12 | 19:39 | 20.2566 | 230.541 | 232.111 | 230.319
2021-09-12 | 19:39 | 20.2567 | 230.545 | 232.116 | 230.309
2021-09-12 | 19:39 | 20.2568 | 230.548 | 232.118 | 230.302
2021-09-12 | 19:39 | 20.2569 | 230.556 | 232.124 | 230.289
2021-09-12 | 19:39 | 20.257 | 230.557 | 232.125 | 230.287
2021-09-12 | 19:39 | 20.2571 | 230.562 | 232.131 | 230.278
2021-09-12 | 19:39 | 20.2572 | 230.572 | 232.143 | 230.261
2021-09-12 | 19:39 | 20.2573 | 230.581 | 232.15 | 230.244
2021-09-12 | 19:39 | 20.2574 | 230.591 | 232.15 | 230.235
2021-09-12 | 19:39 | 20.2575 | 230.599 | 232.148 | 230.228
2021-09-12 | 19:39 | 20.2576 | 230.612 | 232.146 | 230.214
2021-09-12 | 19:39 | 20.2577 | 230.616 | 232.147 | 230.21
2021-09-12 | 19:39 | 20.2578 | 230.627 | 232.148 | 230.199
2021-09-12 | 19:39 | 20.2579 | 230.634 | 232.149 | 230.192
2021-09-12 | 19:39 | 20.258 | 230.642 | 232.149 | 230.185
2021-09-12 | 19:39 | 20.2581 | 230.645 | 232.146 | 230.182
2021-09-12 | 19:39 | 20.2582 | 230.659 | 232.139 | 230.174
2021-09-12 | 19:39 | 20.2583 | 230.67 | 232.132 | 230.168
2021-09-12 | 19:39 | 20.2584 | 230.679 | 232.13 | 230.163
2021-09-12 | 19:39 | 20.2585 | 230.692 | 232.127 | 230.153
2021-09-12 | 19:39 | 20.2586 | 230.704 | 232.13 | 230.147
2021-09-12 | 19:39 | 20.2587 | 230.718 | 232.12 | 230.143
2021-09-12 | 19:39 | 20.2588 | 230.73 | 232.112 | 230.141
2021-09-12 | 19:39 | 20.2589 | 230.746 | 232.102 | 230.136
2021-09-12 | 19:39 | 20.259 | 230.749 | 232.1 | 230.135
2021-09-12 | 19:39 | 20.2591 | 230.759 | 232.094 | 230.133
2021-09-12 | 19:39 | 20.2592 | 230.768 | 232.088 | 230.132
2021-09-12 | 19:39 | 20.2593 | 230.783 | 232.073 | 230.13
2021-09-12 | 19:39 | 20.2594 | 230.786 | 232.067 | 230.13
2021-09-12 | 19:39 | 20.2595 | 230.796 | 232.054 | 230.131
2021-09-12 | 19:39 | 20.2596 | 230.805 | 232.041 | 230.132
2021-09-12 | 19:39 | 20.2597 | 230.811 | 232.03 | 230.134
2021-09-12 | 19:39 | 20.2598 | 230.817 | 232.014 | 230.139
2021-09-12 | 19:39 | 20.2599 | 230.82 | 232.007 | 230.141
2021-09-12 | 19:39 | 20.26 | 230.829 | 231.988 | 230.145
2021-09-12 | 19:39 | 20.2601 | 230.838 | 231.97 | 230.151
2021-09-12 | 19:39 | 20.2602 | 230.842 | 231.959 | 230.156
2021-09-12 | 19:39 | 20.2603 | 230.845 | 231.952 | 230.162
2021-09-12 | 19:39 | 20.2604 | 230.852 | 231.939 | 230.174
2021-09-12 | 19:39 | 20.2605 | 230.855 | 231.934 | 230.179
2021-09-12 | 19:39 | 20.2606 | 230.861 | 231.917 | 230.19
2021-09-12 | 19:39 | 20.2607 | 230.863 | 231.912 | 230.193
2021-09-12 | 19:39 | 20.2608 | 230.867 | 231.896 | 230.203
2021-09-12 | 19:39 | 20.2609 | 230.868 | 231.893 | 230.206
2021-09-12 | 19:39 | 20.261 | 230.869 | 231.883 | 230.219
2021-09-12 | 19:39 | 20.2611 | 230.868 | 231.881 | 230.221
2021-09-12 | 19:39 | 20.2612 | 230.868 | 231.871 | 230.232
2021-09-12 | 19:39 | 20.2613 | 230.87 | 231.87 | 230.234
2021-09-12 | 19:39 | 20.2614 | 230.866 | 231.861 | 230.243
2021-09-12 | 19:39 | 20.2615 | 230.866 | 231.86 | 230.245
2021-09-12 | 19:39 | 20.2616 | 230.859 | 231.851 | 230.261
2021-09-12 | 19:39 | 20.2617 | 230.859 | 231.85 | 230.264
2021-09-12 | 19:39 | 20.2618 | 230.85 | 231.842 | 230.279
2021-09-12 | 19:39 | 20.2619 | 230.848 | 231.835 | 230.293
2021-09-12 | 19:39 | 20.262 | 230.842 | 231.829 | 230.305
2021-09-12 | 19:39 | 20.2621 | 230.839 | 231.824 | 230.32
2021-09-12 | 19:39 | 20.2622 | 230.833 | 231.82 | 230.333
2021-09-12 | 19:39 | 20.2623 | 230.822 | 231.817 | 230.349
2021-09-12 | 19:39 | 20.2624 | 230.819 | 231.816 | 230.353
2021-09-12 | 19:39 | 20.2625 | 230.816 | 231.816 | 230.359
2021-09-12 | 19:39 | 20.2626 | 230.811 | 231.815 | 230.364
2021-09-12 | 19:39 | 20.2627 | 230.804 | 231.815 | 230.37
2021-09-12 | 19:39 | 20.2628 | 230.794 | 231.815 | 230.378
2021-09-12 | 19:39 | 20.2629 | 230.792 | 231.815 | 230.379
2021-09-12 | 19:39 | 20.263 | 230.773 | 231.818 | 230.391
2021-09-12 | 19:39 | 20.2631 | 230.768 | 231.819 | 230.394
2021-09-12 | 19:39 | 20.2632 | 230.748 | 231.823 | 230.402
2021-09-12 | 19:39 | 20.2633 | 230.738 | 231.826 | 230.406
2021-09-12 | 19:39 | 20.2634 | 230.727 | 231.831 | 230.411
2021-09-12 | 19:39 | 20.2635 | 230.714 | 231.839 | 230.418
2021-09-12 | 19:39 | 20.2636 | 230.708 | 231.841 | 230.424
2021-09-12 | 19:39 | 20.2637 | 230.698 | 231.847 | 230.43
2021-09-12 | 19:39 | 20.2638 | 230.688 | 231.855 | 230.437
2021-09-12 | 19:39 | 20.2639 | 230.684 | 231.858 | 230.439
2021-09-12 | 19:39 | 20.264 | 230.671 | 231.871 | 230.443
2021-09-12 | 19:39 | 20.2641 | 230.661 | 231.879 | 230.446
2021-09-12 | 19:39 | 20.2642 | 230.659 | 231.881 | 230.446
2021-09-12 | 19:39 | 20.2643 | 230.645 | 231.894 | 230.449
2021-09-12 | 19:39 | 20.2644 | 230.639 | 231.901 | 230.45
2021-09-12 | 19:39 | 20.2645 | 230.639 | 231.902 | 230.451
2021-09-12 | 19:39 | 20.2646 | 230.629 | 231.913 | 230.449
2021-09-12 | 19:39 | 20.2647 | 230.625 | 231.919 | 230.446
2021-09-12 | 19:39 | 20.2648 | 230.61 | 231.938 | 230.437
2021-09-12 | 19:39 | 20.2649 | 230.602 | 231.949 | 230.431
2021-09-12 | 19:39 | 20.265 | 230.6 | 231.951 | 230.428
2021-09-12 | 19:39 | 20.2651 | 230.589 | 231.97 | 230.42
2021-09-12 | 19:39 | 20.2652 | 230.584 | 231.983 | 230.412
2021-09-12 | 19:39 | 20.2653 | 230.583 | 231.984 | 230.41
2021-09-12 | 19:39 | 20.2654 | 230.577 | 231.996 | 230.402
2021-09-12 | 19:39 | 20.2655 | 230.574 | 232.003 | 230.399
2021-09-12 | 19:39 | 20.2656 | 230.571 | 232.015 | 230.391
2021-09-12 | 19:39 | 20.2657 | 230.569 | 232.029 | 230.381
2021-09-12 | 19:39 | 20.2658 | 230.568 | 232.033 | 230.376
2021-09-12 | 19:39 | 20.2659 | 230.567 | 232.038 | 230.371
2021-09-12 | 19:39 | 20.266 | 230.567 | 232.051 | 230.361
2021-09-12 | 19:39 | 20.2661 | 230.567 | 232.066 | 230.348
2021-09-12 | 19:39 | 20.2662 | 230.568 | 232.072 | 230.341
2021-09-12 | 19:39 | 20.2663 | 230.569 | 232.078 | 230.332
2021-09-12 | 19:39 | 20.2664 | 230.572 | 232.085 | 230.321
2021-09-12 | 19:39 | 20.2665 | 230.573 | 232.091 | 230.314
2021-09-12 | 19:39 | 20.2666 | 230.576 | 232.097 | 230.305
2021-09-12 | 19:39 | 20.2667 | 230.581 | 232.103 | 230.292
2021-09-12 | 19:39 | 20.2668 | 230.583 | 232.105 | 230.288
2021-09-12 | 19:39 | 20.2669 | 230.593 | 232.116 | 230.273
2021-09-12 | 19:39 | 20.267 | 230.598 | 232.124 | 230.263
2021-09-12 | 19:39 | 20.2671 | 230.599 | 232.124 | 230.26
2021-09-12 | 19:39 | 20.2672 | 230.61 | 232.128 | 230.245
2021-09-12 | 19:39 | 20.2673 | 230.617 | 232.127 | 230.237
2021-09-12 | 19:39 | 20.2674 | 230.617 | 232.127 | 230.236
2021-09-12 | 19:39 | 20.2675 | 230.627 | 232.131 | 230.221
2021-09-12 | 19:39 | 20.2676 | 230.632 | 232.131 | 230.214
2021-09-12 | 19:39 | 20.2677 | 230.641 | 232.129 | 230.203
2021-09-12 | 19:39 | 20.2678 | 230.653 | 232.126 | 230.193
2021-09-12 | 19:39 | 20.2679 | 230.658 | 232.124 | 230.189
2021-09-12 | 19:39 | 20.268 | 230.667 | 232.121 | 230.18
2021-09-12 | 19:39 | 20.2681 | 230.675 | 232.117 | 230.172
2021-09-12 | 19:39 | 20.2682 | 230.679 | 232.115 | 230.169
2021-09-12 | 19:39 | 20.2683 | 230.686 | 232.111 | 230.164
2021-09-12 | 19:39 | 20.2684 | 230.698 | 232.109 | 230.157
2021-09-12 | 19:39 | 20.2685 | 230.711 | 232.106 | 230.149
2021-09-12 | 19:39 | 20.2686 | 230.719 | 232.105 | 230.147
2021-09-12 | 19:39 | 20.2687 | 230.729 | 232.098 | 230.144
2021-09-12 | 19:39 | 20.2688 | 230.742 | 232.092 | 230.14
2021-09-12 | 19:39 | 20.2689 | 230.746 | 232.092 | 230.138
2021-09-12 | 19:39 | 20.269 | 230.761 | 232.084 | 230.134
2021-09-12 | 19:39 | 20.2691 | 230.773 | 232.074 | 230.132
2021-09-12 | 19:39 | 20.2692 | 230.776 | 232.071 | 230.132
2021-09-12 | 19:39 | 20.2693 | 230.792 | 232.059 | 230.131
2021-09-12 | 19:39 | 20.2694 | 230.798 | 232.053 | 230.131
2021-09-12 | 19:39 | 20.2695 | 230.8 | 232.051 | 230.131
2021-09-12 | 19:39 | 20.2696 | 230.811 | 232.037 | 230.133
2021-09-12 | 19:39 | 20.2697 | 230.816 | 232.029 | 230.134
2021-09-12 | 19:39 | 20.2698 | 230.826 | 232.015 | 230.137
2021-09-12 | 19:39 | 20.2699 | 230.834 | 232.002 | 230.142
2021-09-12 | 19:39 | 20.27 | 230.838 | 231.995 | 230.145
2021-09-12 | 19:39 | 20.2701 | 230.844 | 231.983 | 230.149
2021-09-12 | 19:39 | 20.2702 | 230.852 | 231.971 | 230.156
2021-09-12 | 19:39 | 20.2703 | 230.861 | 231.956 | 230.166
2021-09-12 | 19:39 | 20.2704 | 230.867 | 231.949 | 230.171
2021-09-12 | 19:39 | 20.2705 | 230.872 | 231.939 | 230.177
2021-09-12 | 19:39 | 20.2706 | 230.878 | 231.924 | 230.187
2021-09-12 | 19:39 | 20.2707 | 230.879 | 231.918 | 230.191
2021-09-12 | 19:39 | 20.2708 | 230.88 | 231.91 | 230.199
2021-09-12 | 19:39 | 20.2709 | 230.882 | 231.9 | 230.208
2021-09-12 | 19:39 | 20.271 | 230.883 | 231.896 | 230.212
2021-09-12 | 19:39 | 20.2711 | 230.884 | 231.881 | 230.227
2021-09-12 | 19:39 | 20.2712 | 230.884 | 231.872 | 230.235
2021-09-12 | 19:39 | 20.2713 | 230.883 | 231.87 | 230.238
2021-09-12 | 19:39 | 20.2714 | 230.874 | 231.859 | 230.25
2021-09-12 | 19:39 | 20.2715 | 230.869 | 231.852 | 230.26
2021-09-12 | 19:39 | 20.2716 | 230.862 | 231.843 | 230.273
2021-09-12 | 19:39 | 20.2717 | 230.857 | 231.834 | 230.287
2021-09-12 | 19:39 | 20.2718 | 230.853 | 231.829 | 230.293
2021-09-12 | 19:39 | 20.2719 | 230.852 | 231.825 | 230.306
2021-09-12 | 19:39 | 20.272 | 230.841 | 231.819 | 230.321
2021-09-12 | 19:39 | 20.2721 | 230.837 | 231.817 | 230.329
2021-09-12 | 19:39 | 20.2722 | 230.831 | 231.814 | 230.338
2021-09-12 | 19:39 | 20.2723 | 230.825 | 231.811 | 230.349
2021-09-12 | 19:39 | 20.2724 | 230.815 | 231.808 | 230.362
2021-09-12 | 19:39 | 20.2725 | 230.807 | 231.807 | 230.371
2021-09-12 | 19:39 | 20.2726 | 230.794 | 231.806 | 230.383
2021-09-12 | 19:39 | 20.2727 | 230.788 | 231.806 | 230.388
2021-09-12 | 19:39 | 20.2728 | 230.779 | 231.806 | 230.396
2021-09-12 | 19:39 | 20.2729 | 230.77 | 231.807 | 230.404
2021-09-12 | 19:39 | 20.273 | 230.761 | 231.808 | 230.408
2021-09-12 | 19:39 | 20.2731 | 230.75 | 231.811 | 230.413
2021-09-12 | 19:39 | 20.2732 | 230.733 | 231.814 | 230.421
2021-09-12 | 19:39 | 20.2733 | 230.724 | 231.817 | 230.426
2021-09-12 | 19:39 | 20.2734 | 230.71 | 231.822 | 230.434
2021-09-12 | 19:39 | 20.2735 | 230.704 | 231.826 | 230.436
2021-09-12 | 19:39 | 20.2736 | 230.697 | 231.831 | 230.441
2021-09-12 | 19:39 | 20.2737 | 230.693 | 231.834 | 230.442
2021-09-12 | 19:39 | 20.2738 | 230.684 | 231.84 | 230.445
2021-09-12 | 19:39 | 20.2739 | 230.67 | 231.848 | 230.452
2021-09-12 | 19:39 | 20.274 | 230.663 | 231.852 | 230.454
2021-09-12 | 19:39 | 20.2741 | 230.663 | 231.853 | 230.455
2021-09-12 | 19:39 | 20.2742 | 230.651 | 231.868 | 230.454
2021-09-12 | 19:39 | 20.2743 | 230.643 | 231.877 | 230.454
2021-09-12 | 19:39 | 20.2744 | 230.64 | 231.881 | 230.455
2021-09-12 | 19:39 | 20.2745 | 230.633 | 231.886 | 230.458
2021-09-12 | 19:39 | 20.2746 | 230.621 | 231.896 | 230.46
2021-09-12 | 19:39 | 20.2747 | 230.616 | 231.903 | 230.458
2021-09-12 | 19:39 | 20.2748 | 230.609 | 231.917 | 230.453
2021-09-12 | 19:39 | 20.2749 | 230.606 | 231.923 | 230.452
2021-09-12 | 19:39 | 20.275 | 230.6 | 231.932 | 230.448
2021-09-12 | 19:39 | 20.2751 | 230.592 | 231.945 | 230.445
2021-09-12 | 19:39 | 20.2752 | 230.588 | 231.954 | 230.442
2021-09-12 | 19:39 | 20.2753 | 230.582 | 231.966 | 230.439
2021-09-12 | 19:39 | 20.2754 | 230.576 | 231.986 | 230.428
2021-09-12 | 19:39 | 20.2755 | 230.574 | 231.999 | 230.422
2021-09-12 | 19:39 | 20.2756 | 230.572 | 232.004 | 230.418
2021-09-12 | 19:39 | 20.2757 | 230.568 | 232.019 | 230.408
2021-09-12 | 19:39 | 20.2758 | 230.566 | 232.026 | 230.402
2021-09-12 | 19:39 | 20.2759 | 230.566 | 232.032 | 230.395
2021-09-12 | 19:39 | 20.276 | 230.566 | 232.032 | 230.393
2021-09-12 | 19:39 | 20.2761 | 230.566 | 232.049 | 230.377
2021-09-12 | 19:39 | 20.2762 | 230.567 | 232.058 | 230.368
2021-09-12 | 19:39 | 20.2763 | 230.568 | 232.061 | 230.362
2021-09-12 | 19:39 | 20.2764 | 230.569 | 232.064 | 230.352
2021-09-12 | 19:39 | 20.2765 | 230.573 | 232.07 | 230.338
2021-09-12 | 19:39 | 20.2766 | 230.576 | 232.075 | 230.33
2021-09-12 | 19:39 | 20.2767 | 230.581 | 232.084 | 230.316
2021-09-12 | 19:39 | 20.2768 | 230.583 | 232.087 | 230.31
2021-09-12 | 19:39 | 20.2769 | 230.588 | 232.094 | 230.3
2021-09-12 | 19:39 | 20.277 | 230.597 | 232.097 | 230.287
2021-09-12 | 19:39 | 20.2771 | 230.603 | 232.099 | 230.28
2021-09-12 | 19:39 | 20.2772 | 230.613 | 232.101 | 230.269
2021-09-12 | 19:39 | 20.2773 | 230.617 | 232.103 | 230.262
2021-09-12 | 19:39 | 20.2774 | 230.625 | 232.107 | 230.25
2021-09-12 | 19:39 | 20.2775 | 230.63 | 232.106 | 230.245
2021-09-12 | 19:39 | 20.2776 | 230.639 | 232.104 | 230.235
2021-09-12 | 19:39 | 20.2777 | 230.651 | 232.1 | 230.223
2021-09-12 | 19:39 | 20.2778 | 230.658 | 232.098 | 230.216
2021-09-12 | 19:39 | 20.2779 | 230.661 | 232.097 | 230.213
2021-09-12 | 19:39 | 20.278 | 230.678 | 232.091 | 230.197
2021-09-12 | 19:39 | 20.2781 | 230.689 | 232.086 | 230.187
2021-09-12 | 19:39 | 20.2782 | 230.694 | 232.082 | 230.183
2021-09-12 | 19:39 | 20.2783 | 230.694 | 232.08 | 230.182
2021-09-12 | 19:39 | 20.2784 | 230.714 | 232.07 | 230.173
2021-09-12 | 19:39 | 20.2785 | 230.725 | 232.064 | 230.168
2021-09-12 | 19:39 | 20.2786 | 230.727 | 232.063 | 230.166
2021-09-12 | 19:39 | 20.2787 | 230.743 | 232.059 | 230.158
2021-09-12 | 19:39 | 20.2788 | 230.757 | 232.053 | 230.153
2021-09-12 | 19:39 | 20.2789 | 230.766 | 232.047 | 230.152
2021-09-12 | 19:39 | 20.279 | 230.775 | 232.039 | 230.15
2021-09-12 | 19:39 | 20.2791 | 230.789 | 232.029 | 230.147
2021-09-12 | 19:39 | 20.2792 | 230.798 | 232.025 | 230.146
2021-09-12 | 19:39 | 20.2793 | 230.802 | 232.023 | 230.146
2021-09-12 | 19:39 | 20.2794 | 230.808 | 232.017 | 230.146
2021-09-12 | 19:39 | 20.2795 | 230.816 | 232.009 | 230.146
2021-09-12 | 19:39 | 20.2796 | 230.821 | 232.003 | 230.147
2021-09-12 | 19:39 | 20.2797 | 230.827 | 231.993 | 230.149
2021-09-12 | 19:39 | 20.2798 | 230.829 | 231.991 | 230.149
2021-09-12 | 19:39 | 20.2799 | 230.834 | 231.974 | 230.156
2021-09-12 | 19:39 | 20.28 | 230.839 | 231.965 | 230.16
2021-09-12 | 19:39 | 20.2801 | 230.842 | 231.96 | 230.162
2021-09-12 | 19:39 | 20.2802 | 230.858 | 231.941 | 230.171
2021-09-12 | 19:39 | 20.2803 | 230.866 | 231.926 | 230.177
2021-09-12 | 19:39 | 20.2804 | 230.868 | 231.921 | 230.18
2021-09-12 | 19:39 | 20.2805 | 230.87 | 231.916 | 230.185
2021-09-12 | 19:39 | 20.2806 | 230.873 | 231.906 | 230.194
2021-09-12 | 19:39 | 20.2807 | 230.874 | 231.894 | 230.204
2021-09-12 | 19:39 | 20.2808 | 230.875 | 231.887 | 230.208
2021-09-12 | 19:39 | 20.2809 | 230.878 | 231.878 | 230.215
2021-09-12 | 19:39 | 20.281 | 230.881 | 231.866 | 230.225
2021-09-12 | 19:39 | 20.2811 | 230.879 | 231.855 | 230.239
2021-09-12 | 19:39 | 20.2812 | 230.875 | 231.85 | 230.246
2021-09-12 | 19:39 | 20.2813 | 230.872 | 231.841 | 230.258
2021-09-12 | 19:39 | 20.2814 | 230.867 | 231.831 | 230.267
2021-09-12 | 19:39 | 20.2815 | 230.861 | 231.819 | 230.278
2021-09-12 | 19:39 | 20.2816 | 230.858 | 231.814 | 230.283
2021-09-12 | 19:39 | 20.2817 | 230.855 | 231.809 | 230.292
2021-09-12 | 19:39 | 20.2818 | 230.849 | 231.803 | 230.303
2021-09-12 | 19:39 | 20.2819 | 230.844 | 231.798 | 230.319
2021-09-12 | 19:39 | 20.282 | 230.841 | 231.796 | 230.323
2021-09-12 | 19:39 | 20.2821 | 230.834 | 231.79 | 230.339
2021-09-12 | 19:39 | 20.2822 | 230.83 | 231.787 | 230.346
2021-09-12 | 19:39 | 20.2823 | 230.823 | 231.784 | 230.357
2021-09-12 | 19:39 | 20.2824 | 230.811 | 231.782 | 230.37
2021-09-12 | 19:39 | 20.2825 | 230.798 | 231.781 | 230.385
2021-09-12 | 19:39 | 20.2826 | 230.787 | 231.78 | 230.397
2021-09-12 | 19:39 | 20.2827 | 230.783 | 231.78 | 230.401
2021-09-12 | 19:39 | 20.2828 | 230.776 | 231.78 | 230.407
2021-09-12 | 19:39 | 20.2829 | 230.759 | 231.782 | 230.421
2021-09-12 | 19:39 | 20.283 | 230.75 | 231.784 | 230.426
2021-09-12 | 19:39 | 20.2831 | 230.74 | 231.786 | 230.433
2021-09-12 | 19:39 | 20.2832 | 230.728 | 231.79 | 230.44
2021-09-12 | 19:39 | 20.2833 | 230.714 | 231.795 | 230.447
2021-09-12 | 19:39 | 20.2834 | 230.697 | 231.802 | 230.456
2021-09-12 | 19:39 | 20.2835 | 230.691 | 231.805 | 230.458
2021-09-12 | 19:39 | 20.2836 | 230.685 | 231.809 | 230.462
2021-09-12 | 19:39 | 20.2837 | 230.666 | 231.82 | 230.473
2021-09-12 | 19:39 | 20.2838 | 230.654 | 231.826 | 230.479
2021-09-12 | 19:39 | 20.2839 | 230.642 | 231.835 | 230.481
2021-09-12 | 19:39 | 20.284 | 230.639 | 231.837 | 230.481
2021-09-12 | 19:39 | 20.2841 | 230.635 | 231.84 | 230.481
2021-09-12 | 19:39 | 20.2842 | 230.619 | 231.853 | 230.483
2021-09-12 | 19:39 | 20.2843 | 230.611 | 231.86 | 230.484
2021-09-12 | 19:39 | 20.2844 | 230.603 | 231.868 | 230.484
2021-09-12 | 19:39 | 20.2845 | 230.595 | 231.878 | 230.482
2021-09-12 | 19:39 | 20.2846 | 230.584 | 231.892 | 230.479
2021-09-12 | 19:39 | 20.2847 | 230.573 | 231.902 | 230.475
2021-09-12 | 19:39 | 20.2848 | 230.568 | 231.908 | 230.473
2021-09-12 | 19:39 | 20.2849 | 230.563 | 231.917 | 230.47
2021-09-12 | 19:39 | 20.285 | 230.557 | 231.925 | 230.467
2021-09-12 | 19:39 | 20.2851 | 230.551 | 231.935 | 230.465
2021-09-12 | 19:39 | 20.2852 | 230.544 | 231.95 | 230.461
2021-09-12 | 19:39 | 20.2853 | 230.539 | 231.968 | 230.453
2021-09-12 | 19:39 | 20.2854 | 230.537 | 231.973 | 230.45
2021-09-12 | 19:39 | 20.2855 | 230.532 | 231.989 | 230.444
2021-09-12 | 19:39 | 20.2856 | 230.529 | 231.996 | 230.438
2021-09-12 | 19:39 | 20.2857 | 230.527 | 232.008 | 230.43
2021-09-12 | 19:39 | 20.2858 | 230.526 | 232.019 | 230.418
2021-09-12 | 19:39 | 20.2859 | 230.525 | 232.02 | 230.414
2021-09-12 | 19:39 | 20.286 | 230.525 | 232.031 | 230.4
2021-09-12 | 19:39 | 20.2861 | 230.526 | 232.035 | 230.393
2021-09-12 | 19:39 | 20.2862 | 230.526 | 232.041 | 230.384
2021-09-12 | 19:39 | 20.2863 | 230.528 | 232.049 | 230.368
2021-09-12 | 19:39 | 20.2864 | 230.529 | 232.048 | 230.365
2021-09-12 | 19:39 | 20.2865 | 230.533 | 232.053 | 230.349
2021-09-12 | 19:39 | 20.2866 | 230.539 | 232.064 | 230.329
2021-09-12 | 19:39 | 20.2867 | 230.542 | 232.068 | 230.319
2021-09-12 | 19:39 | 20.2868 | 230.547 | 232.07 | 230.31
2021-09-12 | 19:39 | 20.2869 | 230.553 | 232.074 | 230.301
2021-09-12 | 19:39 | 20.287 | 230.561 | 232.078 | 230.289
2021-09-12 | 19:39 | 20.2871 | 230.569 | 232.087 | 230.275
2021-09-12 | 19:39 | 20.2872 | 230.572 | 232.089 | 230.269
2021-09-12 | 19:39 | 20.2873 | 230.577 | 232.089 | 230.263
2021-09-12 | 19:39 | 20.2874 | 230.593 | 232.087 | 230.247
2021-09-12 | 19:39 | 20.2875 | 230.601 | 232.088 | 230.239
2021-09-12 | 19:39 | 20.2876 | 230.61 | 232.091 | 230.227
2021-09-12 | 19:39 | 20.2877 | 230.612 | 232.091 | 230.225
2021-09-12 | 19:39 | 20.2878 | 230.615 | 232.09 | 230.221
2021-09-12 | 19:39 | 20.2879 | 230.63 | 232.087 | 230.208
2021-09-12 | 19:39 | 20.288 | 230.637 | 232.083 | 230.202
2021-09-12 | 19:39 | 20.2881 | 230.647 | 232.079 | 230.194
2021-09-12 | 19:39 | 20.2882 | 230.657 | 232.072 | 230.185
2021-09-12 | 19:39 | 20.2883 | 230.67 | 232.063 | 230.177
2021-09-12 | 19:39 | 20.2884 | 230.688 | 232.055 | 230.168
2021-09-12 | 19:39 | 20.2885 | 230.695 | 232.053 | 230.164
2021-09-12 | 19:39 | 20.2886 | 230.703 | 232.05 | 230.161
2021-09-12 | 19:39 | 20.2887 | 230.714 | 232.042 | 230.157
2021-09-12 | 19:39 | 20.2888 | 230.727 | 232.035 | 230.154
2021-09-12 | 19:39 | 20.2889 | 230.741 | 232.026 | 230.15
2021-09-12 | 19:39 | 20.289 | 230.744 | 232.023 | 230.149
2021-09-12 | 19:39 | 20.2891 | 230.748 | 232.02 | 230.148
2021-09-12 | 19:39 | 20.2892 | 230.756 | 232.012 | 230.147
2021-09-12 | 19:39 | 20.2893 | 230.766 | 232 | 230.147
2021-09-12 | 19:39 | 20.2894 | 230.775 | 231.991 | 230.147
2021-09-12 | 19:39 | 20.2895 | 230.782 | 231.983 | 230.148
2021-09-12 | 19:39 | 20.2896 | 230.783 | 231.98 | 230.148
2021-09-12 | 19:39 | 20.2897 | 230.791 | 231.962 | 230.151
2021-09-12 | 19:39 | 20.2898 | 230.796 | 231.952 | 230.153
2021-09-12 | 19:39 | 20.2899 | 230.801 | 231.938 | 230.156
2021-09-12 | 19:39 | 20.29 | 230.807 | 231.927 | 230.16
2021-09-12 | 19:39 | 20.2901 | 230.807 | 231.923 | 230.161
2021-09-12 | 19:39 | 20.2902 | 230.816 | 231.909 | 230.169
2021-09-12 | 19:39 | 20.2903 | 230.818 | 231.902 | 230.172
2021-09-12 | 19:39 | 20.2904 | 230.822 | 231.894 | 230.177
2021-09-12 | 19:39 | 20.2905 | 230.825 | 231.885 | 230.183
2021-09-12 | 19:39 | 20.2906 | 230.829 | 231.873 | 230.191
2021-09-12 | 19:39 | 20.2907 | 230.831 | 231.859 | 230.201
2021-09-12 | 19:39 | 20.2908 | 230.832 | 231.846 | 230.213
2021-09-12 | 19:39 | 20.2909 | 230.831 | 231.84 | 230.217
2021-09-12 | 19:39 | 20.291 | 230.831 | 231.833 | 230.225
2021-09-12 | 19:39 | 20.2911 | 230.829 | 231.825 | 230.234
2021-09-12 | 19:39 | 20.2912 | 230.828 | 231.815 | 230.244
2021-09-12 | 19:39 | 20.2913 | 230.826 | 231.801 | 230.257
2021-09-12 | 19:39 | 20.2914 | 230.824 | 231.798 | 230.262
2021-09-12 | 19:39 | 20.2915 | 230.82 | 231.794 | 230.268
2021-09-12 | 19:39 | 20.2916 | 230.813 | 231.789 | 230.277
2021-09-12 | 19:39 | 20.2917 | 230.808 | 231.782 | 230.289
2021-09-12 | 19:39 | 20.2918 | 230.802 | 231.775 | 230.299
2021-09-12 | 19:39 | 20.2919 | 230.802 | 231.774 | 230.301
2021-09-12 | 19:39 | 20.292 | 230.795 | 231.767 | 230.317
2021-09-12 | 19:39 | 20.2921 | 230.784 | 231.762 | 230.338
2021-09-12 | 19:39 | 20.2922 | 230.776 | 231.759 | 230.348
2021-09-12 | 19:39 | 20.2923 | 230.77 | 231.757 | 230.356
2021-09-12 | 19:39 | 20.2924 | 230.77 | 231.757 | 230.357
2021-09-12 | 19:39 | 20.2925 | 230.765 | 231.755 | 230.368
2021-09-12 | 19:39 | 20.2926 | 230.753 | 231.755 | 230.381
2021-09-12 | 19:39 | 20.2927 | 230.738 | 231.755 | 230.394
2021-09-12 | 19:39 | 20.2928 | 230.733 | 231.755 | 230.398
2021-09-12 | 19:39 | 20.2929 | 230.717 | 231.757 | 230.411
2021-09-12 | 19:39 | 20.293 | 230.699 | 231.76 | 230.421
2021-09-12 | 19:39 | 20.2931 | 230.692 | 231.763 | 230.424
2021-09-12 | 19:39 | 20.2932 | 230.683 | 231.766 | 230.429
2021-09-12 | 19:39 | 20.2933 | 230.669 | 231.77 | 230.436
2021-09-12 | 19:39 | 20.2934 | 230.655 | 231.774 | 230.444
2021-09-12 | 19:39 | 20.2935 | 230.641 | 231.78 | 230.453
2021-09-12 | 19:39 | 20.2936 | 230.63 | 231.788 | 230.458
2021-09-12 | 19:39 | 20.2937 | 230.619 | 231.797 | 230.462
2021-09-12 | 19:39 | 20.2938 | 230.616 | 231.798 | 230.462
2021-09-12 | 19:39 | 20.2939 | 230.611 | 231.8 | 230.463
2021-09-12 | 19:39 | 20.294 | 230.594 | 231.81 | 230.469
2021-09-12 | 19:39 | 20.2941 | 230.576 | 231.821 | 230.471
2021-09-12 | 19:39 | 20.2942 | 230.571 | 231.826 | 230.47
2021-09-12 | 19:39 | 20.2943 | 230.566 | 231.833 | 230.466
2021-09-12 | 19:39 | 20.2944 | 230.559 | 231.839 | 230.464
2021-09-12 | 19:39 | 20.2945 | 230.544 | 231.854 | 230.462
2021-09-12 | 19:39 | 20.2946 | 230.534 | 231.864 | 230.458
2021-09-12 | 19:39 | 20.2947 | 230.526 | 231.869 | 230.454
2021-09-12 | 19:39 | 20.2948 | 230.518 | 231.88 | 230.446
2021-09-12 | 19:39 | 20.2949 | 230.51 | 231.895 | 230.438
2021-09-12 | 19:39 | 20.295 | 230.503 | 231.911 | 230.428
2021-09-12 | 19:39 | 20.2951 | 230.496 | 231.925 | 230.42
2021-09-12 | 19:39 | 20.2952 | 230.489 | 231.939 | 230.415
2021-09-12 | 19:39 | 20.2953 | 230.487 | 231.942 | 230.413
2021-09-12 | 19:39 | 20.2954 | 230.486 | 231.945 | 230.412
2021-09-12 | 19:39 | 20.2955 | 230.485 | 231.952 | 230.408
2021-09-12 | 19:39 | 20.2956 | 230.481 | 231.974 | 230.392
2021-09-12 | 19:39 | 20.2957 | 230.48 | 231.982 | 230.385
2021-09-12 | 19:39 | 20.2958 | 230.479 | 231.987 | 230.38
2021-09-12 | 19:39 | 20.2959 | 230.478 | 231.992 | 230.376
2021-09-12 | 19:39 | 20.296 | 230.478 | 232 | 230.366
2021-09-12 | 19:39 | 20.2961 | 230.479 | 232.008 | 230.356
2021-09-12 | 19:39 | 20.2962 | 230.48 | 232.019 | 230.344
2021-09-12 | 19:39 | 20.2963 | 230.482 | 232.029 | 230.327
2021-09-12 | 19:39 | 20.2964 | 230.485 | 232.033 | 230.316
2021-09-12 | 19:39 | 20.2965 | 230.486 | 232.033 | 230.312
2021-09-12 | 19:39 | 20.2966 | 230.492 | 232.035 | 230.298
2021-09-12 | 19:39 | 20.2967 | 230.5 | 232.044 | 230.279
2021-09-12 | 19:39 | 20.2968 | 230.508 | 232.056 | 230.261
2021-09-12 | 19:39 | 20.2969 | 230.511 | 232.06 | 230.255
2021-09-12 | 19:39 | 20.297 | 230.515 | 232.064 | 230.247
2021-09-12 | 19:39 | 20.2971 | 230.521 | 232.064 | 230.241
2021-09-12 | 19:39 | 20.2972 | 230.529 | 232.064 | 230.233
2021-09-12 | 19:39 | 20.2973 | 230.536 | 232.064 | 230.225
2021-09-12 | 19:39 | 20.2974 | 230.543 | 232.067 | 230.213
2021-09-12 | 19:39 | 20.2975 | 230.552 | 232.071 | 230.201
2021-09-12 | 19:39 | 20.2976 | 230.553 | 232.072 | 230.201
2021-09-12 | 19:39 | 20.2977 | 230.563 | 232.071 | 230.19
2021-09-12 | 19:39 | 20.2978 | 230.575 | 232.069 | 230.18
2021-09-12 | 19:39 | 20.2979 | 230.589 | 232.064 | 230.169
2021-09-12 | 19:39 | 20.298 | 230.593 | 232.062 | 230.165
2021-09-12 | 19:39 | 20.2981 | 230.598 | 232.061 | 230.16
2021-09-12 | 19:39 | 20.2982 | 230.604 | 232.059 | 230.155
2021-09-12 | 19:39 | 20.2983 | 230.62 | 232.05 | 230.143
2021-09-12 | 19:39 | 20.2984 | 230.629 | 232.045 | 230.138
2021-09-12 | 19:39 | 20.2985 | 230.641 | 232.039 | 230.133
2021-09-12 | 19:39 | 20.2986 | 230.651 | 232.034 | 230.129
2021-09-12 | 19:39 | 20.2987 | 230.651 | 232.033 | 230.129
2021-09-12 | 19:39 | 20.2988 | 230.66 | 232.032 | 230.125
2021-09-12 | 19:39 | 20.2989 | 230.673 | 232.024 | 230.121
2021-09-12 | 19:39 | 20.299 | 230.688 | 232.01 | 230.118
2021-09-12 | 19:39 | 20.2991 | 230.691 | 232.006 | 230.118
2021-09-12 | 19:39 | 20.2992 | 230.695 | 232.003 | 230.117
2021-09-12 | 19:39 | 20.2993 | 230.71 | 231.988 | 230.117
2021-09-12 | 19:39 | 20.2994 | 230.723 | 231.975 | 230.117
2021-09-12 | 19:39 | 20.2995 | 230.727 | 231.97 | 230.118
2021-09-12 | 19:39 | 20.2996 | 230.732 | 231.96 | 230.119
2021-09-12 | 19:39 | 20.2997 | 230.738 | 231.949 | 230.12
2021-09-12 | 19:39 | 20.2998 | 230.746 | 231.936 | 230.123
2021-09-12 | 19:39 | 20.2999 | 230.753 | 231.922 | 230.126
2021-09-12 | 19:39 | 20.3 | 230.757 | 231.911 | 230.131
2021-09-12 | 19:39 | 20.3001 | 230.76 | 231.899 | 230.137
2021-09-12 | 19:39 | 20.3002 | 230.76 | 231.897 | 230.138
2021-09-12 | 19:39 | 20.3003 | 230.761 | 231.893 | 230.139
2021-09-12 | 19:39 | 20.3004 | 230.769 | 231.876 | 230.147
2021-09-12 | 19:39 | 20.3005 | 230.774 | 231.862 | 230.157
2021-09-12 | 19:39 | 20.3006 | 230.774 | 231.856 | 230.161
2021-09-12 | 19:39 | 20.3007 | 230.773 | 231.851 | 230.166
2021-09-12 | 19:39 | 20.3008 | 230.772 | 231.845 | 230.171
2021-09-12 | 19:39 | 20.3009 | 230.772 | 231.827 | 230.186
2021-09-12 | 19:39 | 20.301 | 230.772 | 231.819 | 230.193
2021-09-12 | 19:39 | 20.3011 | 230.773 | 231.81 | 230.199
2021-09-12 | 19:39 | 20.3012 | 230.769 | 231.803 | 230.209
2021-09-12 | 19:39 | 20.3013 | 230.764 | 231.792 | 230.222
2021-09-12 | 19:39 | 20.3014 | 230.763 | 231.792 | 230.224
2021-09-12 | 19:39 | 20.3015 | 230.758 | 231.782 | 230.236
2021-09-12 | 19:39 | 20.3016 | 230.75 | 231.772 | 230.249
2021-09-12 | 19:39 | 20.3017 | 230.744 | 231.761 | 230.264
2021-09-12 | 19:39 | 20.3018 | 230.741 | 231.758 | 230.269
2021-09-12 | 19:39 | 20.3019 | 230.739 | 231.757 | 230.275
2021-09-12 | 19:39 | 20.302 | 230.726 | 231.75 | 230.296
2021-09-12 | 19:39 | 20.3021 | 230.72 | 231.748 | 230.305
2021-09-12 | 19:39 | 20.3022 | 230.714 | 231.745 | 230.313
2021-09-12 | 19:39 | 20.3023 | 230.71 | 231.743 | 230.319
2021-09-12 | 19:39 | 20.3024 | 230.7 | 231.741 | 230.328
2021-09-12 | 19:39 | 20.3025 | 230.699 | 231.741 | 230.327
2021-09-12 | 19:39 | 20.3026 | 230.686 | 231.741 | 230.34
2021-09-12 | 19:39 | 20.3027 | 230.675 | 231.741 | 230.35
2021-09-12 | 19:39 | 20.3028 | 230.665 | 231.742 | 230.358
2021-09-12 | 19:39 | 20.3029 | 230.661 | 231.742 | 230.36
2021-09-12 | 19:39 | 20.303 | 230.655 | 231.743 | 230.361
2021-09-12 | 19:39 | 20.3031 | 230.636 | 231.748 | 230.372
2021-09-12 | 19:39 | 20.3032 | 230.627 | 231.75 | 230.376
2021-09-12 | 19:39 | 20.3033 | 230.619 | 231.753 | 230.381
2021-09-12 | 19:39 | 20.3034 | 230.61 | 231.756 | 230.386
2021-09-12 | 19:39 | 20.3035 | 230.601 | 231.761 | 230.39
2021-09-12 | 19:39 | 20.3036 | 230.594 | 231.766 | 230.393
2021-09-12 | 19:39 | 20.3037 | 230.587 | 231.771 | 230.396
2021-09-12 | 19:39 | 20.3038 | 230.579 | 231.777 | 230.399
2021-09-12 | 19:39 | 20.3039 | 230.568 | 231.783 | 230.404
2021-09-12 | 19:39 | 20.304 | 230.558 | 231.791 | 230.406
2021-09-12 | 19:39 | 20.3041 | 230.55 | 231.799 | 230.405
2021-09-12 | 19:39 | 20.3042 | 230.541 | 231.809 | 230.403
2021-09-12 | 19:39 | 20.3043 | 230.531 | 231.818 | 230.401
2021-09-12 | 19:39 | 20.3044 | 230.52 | 231.828 | 230.401
2021-09-12 | 19:39 | 20.3045 | 230.511 | 231.838 | 230.4
2021-09-12 | 19:39 | 20.3046 | 230.509 | 231.839 | 230.399
2021-09-12 | 19:39 | 20.3047 | 230.508 | 231.839 | 230.397
2021-09-12 | 19:39 | 20.3048 | 230.498 | 231.851 | 230.39
2021-09-12 | 19:39 | 20.3049 | 230.488 | 231.866 | 230.384
2021-09-12 | 19:39 | 20.305 | 230.479 | 231.882 | 230.373
2021-09-12 | 19:39 | 20.3051 | 230.477 | 231.884 | 230.37
2021-09-12 | 19:39 | 20.3052 | 230.475 | 231.887 | 230.368
2021-09-12 | 19:39 | 20.3053 | 230.469 | 231.902 | 230.36
2021-09-12 | 19:39 | 20.3054 | 230.464 | 231.921 | 230.349
2021-09-12 | 19:39 | 20.3055 | 230.463 | 231.926 | 230.344
2021-09-12 | 19:39 | 20.3056 | 230.461 | 231.929 | 230.341
2021-09-12 | 19:39 | 20.3057 | 230.46 | 231.934 | 230.338
2021-09-12 | 19:39 | 20.3058 | 230.458 | 231.951 | 230.324
2021-09-12 | 19:39 | 20.3059 | 230.457 | 231.969 | 230.307
2021-09-12 | 19:39 | 20.306 | 230.458 | 231.974 | 230.301
2021-09-12 | 19:39 | 20.3061 | 230.458 | 231.977 | 230.295
2021-09-12 | 19:39 | 20.3062 | 230.459 | 231.983 | 230.289
2021-09-12 | 19:39 | 20.3063 | 230.46 | 231.989 | 230.279
2021-09-12 | 19:39 | 20.3064 | 230.465 | 232.002 | 230.259
2021-09-12 | 19:39 | 20.3065 | 230.468 | 232.005 | 230.25
2021-09-12 | 19:39 | 20.3066 | 230.471 | 232.008 | 230.242
2021-09-12 | 19:39 | 20.3067 | 230.475 | 232.015 | 230.232
2021-09-12 | 19:39 | 20.3068 | 230.48 | 232.022 | 230.221
2021-09-12 | 19:39 | 20.3069 | 230.485 | 232.028 | 230.212
2021-09-12 | 19:39 | 20.307 | 230.492 | 232.03 | 230.203
2021-09-12 | 19:39 | 20.3071 | 230.498 | 232.034 | 230.195
2021-09-12 | 19:39 | 20.3072 | 230.505 | 232.041 | 230.184
2021-09-12 | 19:39 | 20.3073 | 230.513 | 232.044 | 230.173
2021-09-12 | 19:39 | 20.3074 | 230.513 | 232.044 | 230.172
2021-09-12 | 19:39 | 20.3075 | 230.523 | 232.042 | 230.163
2021-09-12 | 19:39 | 20.3076 | 230.534 | 232.043 | 230.152
2021-09-12 | 19:39 | 20.3077 | 230.543 | 232.044 | 230.141
2021-09-12 | 19:39 | 20.3078 | 230.553 | 232.043 | 230.13
2021-09-12 | 19:39 | 20.3079 | 230.555 | 232.042 | 230.128
2021-09-12 | 19:39 | 20.308 | 230.565 | 232.033 | 230.12
2021-09-12 | 19:39 | 20.3081 | 230.58 | 232.028 | 230.109
2021-09-12 | 19:39 | 20.3082 | 230.594 | 232.021 | 230.098
2021-09-12 | 19:39 | 20.3083 | 230.597 | 232.019 | 230.096
2021-09-12 | 19:39 | 20.3084 | 230.6 | 232.015 | 230.094
2021-09-12 | 19:39 | 20.3085 | 230.603 | 232.013 | 230.092
2021-09-12 | 19:39 | 20.3086 | 230.617 | 232.007 | 230.085
2021-09-12 | 19:39 | 20.3087 | 230.633 | 232.001 | 230.079
2021-09-12 | 19:39 | 20.3088 | 230.637 | 231.997 | 230.078
2021-09-12 | 19:39 | 20.3089 | 230.642 | 231.989 | 230.077
2021-09-12 | 19:39 | 20.309 | 230.646 | 231.985 | 230.075
2021-09-12 | 19:39 | 20.3091 | 230.658 | 231.975 | 230.073
2021-09-12 | 19:39 | 20.3092 | 230.671 | 231.963 | 230.071
2021-09-12 | 19:39 | 20.3093 | 230.675 | 231.955 | 230.071
2021-09-12 | 19:39 | 20.3094 | 230.682 | 231.947 | 230.071
2021-09-12 | 19:39 | 20.3095 | 230.687 | 231.94 | 230.072
2021-09-12 | 19:39 | 20.3096 | 230.692 | 231.929 | 230.073
2021-09-12 | 19:39 | 20.3097 | 230.694 | 231.922 | 230.075
2021-09-12 | 19:39 | 20.3098 | 230.698 | 231.912 | 230.077
2021-09-12 | 19:39 | 20.3099 | 230.703 | 231.9 | 230.081
2021-09-12 | 19:39 | 20.31 | 230.71 | 231.891 | 230.085
2021-09-12 | 19:39 | 20.3101 | 230.715 | 231.881 | 230.09
2021-09-12 | 19:39 | 20.3102 | 230.721 | 231.872 | 230.095
2021-09-12 | 19:39 | 20.3103 | 230.728 | 231.86 | 230.102
2021-09-12 | 19:39 | 20.3104 | 230.731 | 231.851 | 230.109
2021-09-12 | 19:39 | 20.3105 | 230.736 | 231.841 | 230.116
2021-09-12 | 19:39 | 20.3106 | 230.736 | 231.841 | 230.117
2021-09-12 | 19:39 | 20.3107 | 230.738 | 231.829 | 230.125
2021-09-12 | 19:39 | 20.3108 | 230.74 | 231.817 | 230.134
2021-09-12 | 19:39 | 20.3109 | 230.74 | 231.806 | 230.144
2021-09-12 | 19:39 | 20.311 | 230.738 | 231.795 | 230.155
2021-09-12 | 19:39 | 20.3111 | 230.737 | 231.794 | 230.156
2021-09-12 | 19:39 | 20.3112 | 230.736 | 231.792 | 230.158
2021-09-12 | 19:39 | 20.3113 | 230.729 | 231.78 | 230.17
2021-09-12 | 19:39 | 20.3114 | 230.724 | 231.768 | 230.182
2021-09-12 | 19:39 | 20.3115 | 230.716 | 231.758 | 230.195
2021-09-12 | 19:39 | 20.3116 | 230.713 | 231.755 | 230.198
2021-09-12 | 19:39 | 20.3117 | 230.711 | 231.753 | 230.203
2021-09-12 | 19:39 | 20.3118 | 230.702 | 231.745 | 230.223
2021-09-12 | 19:39 | 20.3119 | 230.697 | 231.738 | 230.238
2021-09-12 | 19:39 | 20.312 | 230.695 | 231.736 | 230.242
2021-09-12 | 19:39 | 20.3121 | 230.694 | 231.734 | 230.247
2021-09-12 | 19:39 | 20.3122 | 230.689 | 231.732 | 230.255
2021-09-12 | 19:39 | 20.3123 | 230.683 | 231.731 | 230.262
2021-09-12 | 19:39 | 20.3124 | 230.67 | 231.728 | 230.278
2021-09-12 | 19:39 | 20.3125 | 230.665 | 231.728 | 230.283
2021-09-12 | 19:39 | 20.3126 | 230.661 | 231.727 | 230.29
2021-09-12 | 19:39 | 20.3127 | 230.654 | 231.727 | 230.296
2021-09-12 | 19:39 | 20.3128 | 230.646 | 231.728 | 230.303
2021-09-12 | 19:39 | 20.3129 | 230.634 | 231.729 | 230.31
2021-09-12 | 19:39 | 20.313 | 230.623 | 231.731 | 230.317
2021-09-12 | 19:39 | 20.3131 | 230.612 | 231.733 | 230.322
2021-09-12 | 19:39 | 20.3132 | 230.601 | 231.737 | 230.326
2021-09-12 | 19:39 | 20.3133 | 230.59 | 231.741 | 230.33
2021-09-12 | 19:39 | 20.3134 | 230.59 | 231.741 | 230.329
2021-09-12 | 19:39 | 20.3135 | 230.589 | 231.741 | 230.328
2021-09-12 | 19:39 | 20.3136 | 230.573 | 231.748 | 230.337
2021-09-12 | 19:39 | 20.3137 | 230.558 | 231.756 | 230.344
2021-09-12 | 19:39 | 20.3138 | 230.546 | 231.768 | 230.346
2021-09-12 | 19:39 | 20.3139 | 230.532 | 231.78 | 230.347
2021-09-12 | 19:39 | 20.314 | 230.527 | 231.785 | 230.347
2021-09-12 | 19:39 | 20.3141 | 230.52 | 231.789 | 230.349
2021-09-12 | 19:39 | 20.3142 | 230.511 | 231.794 | 230.35
2021-09-12 | 19:39 | 20.3143 | 230.504 | 231.802 | 230.35
2021-09-12 | 19:39 | 20.3144 | 230.497 | 231.812 | 230.346
2021-09-12 | 19:39 | 20.3145 | 230.497 | 231.813 | 230.346
2021-09-12 | 19:39 | 20.3146 | 230.495 | 231.816 | 230.345
2021-09-12 | 19:39 | 20.3147 | 230.492 | 231.817 | 230.344
2021-09-12 | 19:39 | 20.3148 | 230.487 | 231.822 | 230.343
2021-09-12 | 19:39 | 20.3149 | 230.482 | 231.831 | 230.339
2021-09-12 | 19:39 | 20.315 | 230.483 | 231.828 | 230.341
2021-09-12 | 19:39 | 20.3151 | 230.483 | 231.827 | 230.34
2021-09-12 | 19:39 | 20.3152 | 230.478 | 231.844 | 230.335
2021-09-12 | 19:39 | 20.3153 | 230.472 | 231.861 | 230.323
2021-09-12 | 19:39 | 20.3154 | 230.47 | 231.865 | 230.321
2021-09-12 | 19:39 | 20.3155 | 230.467 | 231.874 | 230.318
2021-09-12 | 19:39 | 20.3156 | 230.467 | 231.874 | 230.316
2021-09-12 | 19:39 | 20.3157 | 230.466 | 231.877 | 230.311
2021-09-12 | 19:39 | 20.3158 | 230.466 | 231.883 | 230.305
2021-09-12 | 19:39 | 20.3159 | 230.465 | 231.888 | 230.298
2021-09-12 | 19:39 | 20.316 | 230.465 | 231.893 | 230.29
2021-09-12 | 19:39 | 20.3161 | 230.465 | 231.893 | 230.287
2021-09-12 | 19:39 | 20.3162 | 230.466 | 231.895 | 230.282
2021-09-12 | 19:39 | 20.3163 | 230.468 | 231.9 | 230.273
2021-09-12 | 19:39 | 20.3164 | 230.471 | 231.911 | 230.257
2021-09-12 | 19:39 | 20.3165 | 230.476 | 231.92 | 230.238
2021-09-12 | 19:39 | 20.3166 | 230.479 | 231.924 | 230.229
2021-09-12 | 19:39 | 20.3167 | 230.485 | 231.928 | 230.218
2021-09-12 | 19:39 | 20.3168 | 230.486 | 231.93 | 230.216
2021-09-12 | 19:39 | 20.3169 | 230.489 | 231.935 | 230.21
2021-09-12 | 19:39 | 20.317 | 230.494 | 231.942 | 230.2
2021-09-12 | 19:39 | 20.3171 | 230.502 | 231.95 | 230.187
2021-09-12 | 19:39 | 20.3172 | 230.506 | 231.951 | 230.181
2021-09-12 | 19:39 | 20.3173 | 230.513 | 231.949 | 230.174
2021-09-12 | 19:39 | 20.3174 | 230.524 | 231.946 | 230.163
2021-09-12 | 19:39 | 20.3175 | 230.529 | 231.948 | 230.157
2021-09-12 | 19:39 | 20.3176 | 230.537 | 231.951 | 230.146
2021-09-12 | 19:39 | 20.3177 | 230.54 | 231.95 | 230.142
2021-09-12 | 19:39 | 20.3178 | 230.547 | 231.949 | 230.136
2021-09-12 | 19:39 | 20.3179 | 230.561 | 231.945 | 230.122
2021-09-12 | 19:39 | 20.318 | 230.564 | 231.943 | 230.119
2021-09-12 | 19:39 | 20.3181 | 230.575 | 231.938 | 230.11
2021-09-12 | 19:39 | 20.3182 | 230.59 | 231.934 | 230.099
2021-09-12 | 19:39 | 20.3183 | 230.599 | 231.932 | 230.093
2021-09-12 | 19:39 | 20.3184 | 230.599 | 231.932 | 230.093
2021-09-12 | 19:39 | 20.3185 | 230.606 | 231.929 | 230.09
2021-09-12 | 19:39 | 20.3186 | 230.622 | 231.919 | 230.086
2021-09-12 | 19:39 | 20.3187 | 230.642 | 231.907 | 230.08
2021-09-12 | 19:39 | 20.3188 | 230.641 | 231.907 | 230.08
2021-09-12 | 19:39 | 20.3189 | 230.644 | 231.906 | 230.079
2021-09-12 | 19:39 | 20.319 | 230.653 | 231.9 | 230.077
2021-09-12 | 19:39 | 20.3191 | 230.669 | 231.887 | 230.075
2021-09-12 | 19:39 | 20.3192 | 230.675 | 231.879 | 230.074
2021-09-12 | 19:39 | 20.3193 | 230.676 | 231.876 | 230.074
2021-09-12 | 19:39 | 20.3194 | 230.684 | 231.868 | 230.075
2021-09-12 | 19:39 | 20.3195 | 230.684 | 231.866 | 230.075
2021-09-12 | 19:39 | 20.3196 | 230.689 | 231.856 | 230.076
2021-09-12 | 19:39 | 20.3197 | 230.695 | 231.842 | 230.08
2021-09-12 | 19:39 | 20.3198 | 230.701 | 231.83 | 230.081
2021-09-12 | 19:39 | 20.3199 | 230.702 | 231.826 | 230.082
2021-09-12 | 19:39 | 20.32 | 230.71 | 231.814 | 230.086
2021-09-12 | 19:39 | 20.3201 | 230.711 | 231.811 | 230.088
2021-09-12 | 19:39 | 20.3202 | 230.715 | 231.806 | 230.093
2021-09-12 | 19:39 | 20.3203 | 230.722 | 231.792 | 230.102
2021-09-12 | 19:39 | 20.3204 | 230.727 | 231.784 | 230.108
2021-09-12 | 19:39 | 20.3205 | 230.728 | 231.781 | 230.11
2021-09-12 | 19:39 | 20.3206 | 230.732 | 231.772 | 230.116
2021-09-12 | 19:39 | 20.3207 | 230.736 | 231.757 | 230.128
2021-09-12 | 19:39 | 20.3208 | 230.735 | 231.751 | 230.136
2021-09-12 | 19:39 | 20.3209 | 230.734 | 231.748 | 230.14
2021-09-12 | 19:39 | 20.321 | 230.731 | 231.741 | 230.149
2021-09-12 | 19:39 | 20.3211 | 230.732 | 231.738 | 230.151
2021-09-12 | 19:39 | 20.3212 | 230.734 | 231.729 | 230.157
2021-09-12 | 19:39 | 20.3213 | 230.726 | 231.716 | 230.169
2021-09-12 | 19:39 | 20.3214 | 230.719 | 231.71 | 230.179
2021-09-12 | 19:39 | 20.3215 | 230.716 | 231.707 | 230.184
2021-09-12 | 19:39 | 20.3216 | 230.709 | 231.701 | 230.195
2021-09-12 | 19:39 | 20.3217 | 230.707 | 231.698 | 230.198
2021-09-12 | 19:39 | 20.3218 | 230.704 | 231.692 | 230.209
2021-09-12 | 19:39 | 20.3219 | 230.698 | 231.685 | 230.225
2021-09-12 | 19:39 | 20.322 | 230.698 | 231.685 | 230.223
2021-09-12 | 19:39 | 20.3221 | 230.694 | 231.684 | 230.229
2021-09-12 | 19:39 | 20.3222 | 230.684 | 231.681 | 230.242
2021-09-12 | 19:39 | 20.3223 | 230.682 | 231.68 | 230.246
2021-09-12 | 19:39 | 20.3224 | 230.677 | 231.678 | 230.254
2021-09-12 | 19:39 | 20.3225 | 230.664 | 231.676 | 230.268
2021-09-12 | 19:39 | 20.3226 | 230.664 | 231.676 | 230.268
2021-09-12 | 19:39 | 20.3227 | 230.659 | 231.677 | 230.274
2021-09-12 | 19:39 | 20.3228 | 230.65 | 231.678 | 230.285
2021-09-12 | 19:39 | 20.3229 | 230.644 | 231.679 | 230.288
2021-09-12 | 19:39 | 20.323 | 230.631 | 231.68 | 230.296
2021-09-12 | 19:39 | 20.3231 | 230.622 | 231.682 | 230.299
2021-09-12 | 19:39 | 20.3232 | 230.621 | 231.682 | 230.299
2021-09-12 | 19:39 | 20.3233 | 230.613 | 231.685 | 230.302
2021-09-12 | 19:39 | 20.3234 | 230.596 | 231.692 | 230.311
2021-09-12 | 19:39 | 20.3235 | 230.589 | 231.695 | 230.316
2021-09-12 | 19:39 | 20.3236 | 230.575 | 231.703 | 230.322
2021-09-12 | 19:39 | 20.3237 | 230.567 | 231.709 | 230.324
2021-09-12 | 19:39 | 20.3238 | 230.566 | 231.709 | 230.324
2021-09-12 | 19:39 | 20.3239 | 230.558 | 231.715 | 230.327
2021-09-12 | 19:39 | 20.324 | 230.542 | 231.725 | 230.33
2021-09-12 | 19:39 | 20.3241 | 230.535 | 231.731 | 230.331
2021-09-12 | 19:39 | 20.3242 | 230.533 | 231.733 | 230.33
2021-09-12 | 19:39 | 20.3243 | 230.525 | 231.742 | 230.329
2021-09-12 | 19:39 | 20.3244 | 230.523 | 231.744 | 230.328
2021-09-12 | 19:39 | 20.3245 | 230.515 | 231.752 | 230.329
2021-09-12 | 19:39 | 20.3246 | 230.501 | 231.77 | 230.323
2021-09-12 | 19:39 | 20.3247 | 230.495 | 231.779 | 230.317
2021-09-12 | 19:39 | 20.3248 | 230.492 | 231.783 | 230.316
2021-09-12 | 19:39 | 20.3249 | 230.484 | 231.793 | 230.312
2021-09-12 | 19:39 | 20.325 | 230.481 | 231.799 | 230.31
2021-09-12 | 19:39 | 20.3251 | 230.476 | 231.813 | 230.302
2021-09-12 | 19:39 | 20.3252 | 230.469 | 231.83 | 230.301
2021-09-12 | 19:39 | 20.3253 | 230.469 | 231.83 | 230.301
2021-09-12 | 19:39 | 20.3254 | 230.467 | 231.837 | 230.299
2021-09-12 | 19:39 | 20.3255 | 230.464 | 231.854 | 230.29
2021-09-12 | 19:39 | 20.3256 | 230.462 | 231.859 | 230.285
2021-09-12 | 19:39 | 20.3257 | 230.46 | 231.868 | 230.277
2021-09-12 | 19:39 | 20.3258 | 230.459 | 231.875 | 230.273
2021-09-12 | 19:39 | 20.3259 | 230.459 | 231.876 | 230.272
2021-09-12 | 19:39 | 20.326 | 230.459 | 231.884 | 230.264
2021-09-12 | 19:39 | 20.3261 | 230.461 | 231.893 | 230.252
2021-09-12 | 19:39 | 20.3262 | 230.462 | 231.898 | 230.245
2021-09-12 | 19:39 | 20.3263 | 230.465 | 231.907 | 230.229
2021-09-12 | 19:39 | 20.3264 | 230.464 | 231.904 | 230.233
2021-09-12 | 19:39 | 20.3265 | 230.465 | 231.905 | 230.229
2021-09-12 | 19:39 | 20.3266 | 230.469 | 231.908 | 230.218
2021-09-12 | 19:39 | 20.3267 | 230.471 | 231.911 | 230.214
2021-09-12 | 19:39 | 20.3268 | 230.476 | 231.919 | 230.203
2021-09-12 | 19:39 | 20.3269 | 230.479 | 231.925 | 230.197
2021-09-12 | 19:39 | 20.327 | 230.479 | 231.924 | 230.198
2021-09-12 | 19:39 | 20.3271 | 230.483 | 231.926 | 230.194
2021-09-12 | 19:39 | 20.3272 | 230.492 | 231.928 | 230.183
2021-09-12 | 19:39 | 20.3273 | 230.495 | 231.931 | 230.177
2021-09-12 | 19:39 | 20.3274 | 230.504 | 231.933 | 230.165
2021-09-12 | 19:39 | 20.3275 | 230.51 | 231.933 | 230.156
2021-09-12 | 19:39 | 20.3276 | 230.512 | 231.932 | 230.156
2021-09-12 | 19:39 | 20.3277 | 230.519 | 231.932 | 230.15
2021-09-12 | 19:39 | 20.3278 | 230.531 | 231.931 | 230.138
2021-09-12 | 19:39 | 20.3279 | 230.54 | 231.928 | 230.131
2021-09-12 | 19:39 | 20.328 | 230.542 | 231.925 | 230.128
2021-09-12 | 19:39 | 20.3281 | 230.552 | 231.918 | 230.12
2021-09-12 | 19:39 | 20.3282 | 230.556 | 231.916 | 230.117
2021-09-12 | 19:39 | 20.3283 | 230.568 | 231.912 | 230.108
2021-09-12 | 19:39 | 20.3284 | 230.573 | 231.907 | 230.106
2021-09-12 | 19:39 | 20.3285 | 230.587 | 231.903 | 230.101
2021-09-12 | 19:39 | 20.3286 | 230.594 | 231.897 | 230.098
2021-09-12 | 19:39 | 20.3287 | 230.594 | 231.896 | 230.097
2021-09-12 | 19:39 | 20.3288 | 230.601 | 231.894 | 230.095
2021-09-12 | 19:39 | 20.3289 | 230.615 | 231.882 | 230.092
2021-09-12 | 19:39 | 20.329 | 230.623 | 231.875 | 230.09
2021-09-12 | 19:39 | 20.3291 | 230.626 | 231.872 | 230.09
2021-09-12 | 19:39 | 20.3292 | 230.633 | 231.866 | 230.089
2021-09-12 | 19:39 | 20.3293 | 230.636 | 231.863 | 230.089
2021-09-12 | 19:39 | 20.3294 | 230.644 | 231.854 | 230.09
2021-09-12 | 19:39 | 20.3295 | 230.658 | 231.836 | 230.091
2021-09-12 | 19:39 | 20.3296 | 230.667 | 231.823 | 230.093
2021-09-12 | 19:39 | 20.3297 | 230.672 | 231.817 | 230.094
2021-09-12 | 19:39 | 20.3298 | 230.672 | 231.818 | 230.094
2021-09-12 | 19:39 | 20.3299 | 230.674 | 231.811 | 230.096
2021-09-12 | 19:39 | 20.33 | 230.684 | 231.794 | 230.103
2021-09-12 | 19:39 | 20.3301 | 230.687 | 231.787 | 230.107
2021-09-12 | 19:39 | 20.3302 | 230.689 | 231.786 | 230.108
2021-09-12 | 19:39 | 20.3303 | 230.694 | 231.778 | 230.114
2021-09-12 | 19:39 | 20.3304 | 230.696 | 231.775 | 230.115
2021-09-12 | 19:39 | 20.3305 | 230.698 | 231.765 | 230.123
2021-09-12 | 19:39 | 20.3306 | 230.701 | 231.752 | 230.135
2021-09-12 | 19:39 | 20.3307 | 230.7 | 231.752 | 230.134
2021-09-12 | 19:39 | 20.3308 | 230.701 | 231.747 | 230.14
2021-09-12 | 19:39 | 20.3309 | 230.701 | 231.747 | 230.14
2021-09-12 | 19:39 | 20.331 | 230.7 | 231.741 | 230.145
2021-09-12 | 19:39 | 20.3311 | 230.699 | 231.731 | 230.157
2021-09-12 | 19:39 | 20.3312 | 230.697 | 231.726 | 230.163
2021-09-12 | 19:39 | 20.3313 | 230.696 | 231.724 | 230.165
2021-09-12 | 19:39 | 20.3314 | 230.69 | 231.715 | 230.177
2021-09-12 | 19:39 | 20.3315 | 230.689 | 231.711 | 230.182
2021-09-12 | 19:39 | 20.3316 | 230.684 | 231.703 | 230.192
2021-09-12 | 19:39 | 20.3317 | 230.678 | 231.699 | 230.201
2021-09-12 | 19:39 | 20.3318 | 230.678 | 231.698 | 230.206
2021-09-12 | 19:39 | 20.3319 | 230.679 | 231.699 | 230.202
2021-09-12 | 19:39 | 20.332 | 230.677 | 231.697 | 230.207
2021-09-12 | 19:39 | 20.3321 | 230.673 | 231.693 | 230.216
2021-09-12 | 19:39 | 20.3322 | 230.668 | 231.691 | 230.223
2021-09-12 | 19:39 | 20.3323 | 230.654 | 231.688 | 230.237
2021-09-12 | 19:39 | 20.3324 | 230.655 | 231.688 | 230.234
2021-09-12 | 19:39 | 20.3325 | 230.647 | 231.688 | 230.24
2021-09-12 | 19:39 | 20.3326 | 230.644 | 231.688 | 230.241
2021-09-12 | 19:39 | 20.3327 | 230.637 | 231.688 | 230.249
2021-09-12 | 19:39 | 20.3328 | 230.632 | 231.688 | 230.253
2021-09-12 | 19:39 | 20.3329 | 230.626 | 231.689 | 230.256
2021-09-12 | 19:39 | 20.333 | 230.627 | 231.689 | 230.255
2021-09-12 | 19:39 | 20.3331 | 230.616 | 231.691 | 230.262
2021-09-12 | 19:39 | 20.3332 | 230.613 | 231.693 | 230.264
2021-09-12 | 19:39 | 20.3333 | 230.6 | 231.699 | 230.27
2021-09-12 | 19:39 | 20.3334 | 230.592 | 231.703 | 230.275
2021-09-12 | 19:39 | 20.3335 | 230.578 | 231.711 | 230.288
2021-09-12 | 19:39 | 20.3336 | 230.578 | 231.711 | 230.289
2021-09-12 | 19:39 | 20.3337 | 230.568 | 231.716 | 230.296
2021-09-12 | 19:39 | 20.3338 | 230.565 | 231.719 | 230.299
2021-09-12 | 19:39 | 20.3339 | 230.553 | 231.729 | 230.302
2021-09-12 | 19:39 | 20.334 | 230.547 | 231.736 | 230.303
2021-09-12 | 19:39 | 20.3341 | 230.544 | 231.738 | 230.303
2021-09-12 | 19:39 | 20.3342 | 230.532 | 231.746 | 230.306
2021-09-12 | 19:39 | 20.3343 | 230.526 | 231.751 | 230.308
2021-09-12 | 19:39 | 20.3344 | 230.512 | 231.763 | 230.308
2021-09-12 | 19:39 | 20.3345 | 230.506 | 231.775 | 230.304
2021-09-12 | 19:39 | 20.3346 | 230.5 | 231.781 | 230.301
2021-09-12 | 19:39 | 20.3347 | 230.488 | 231.798 | 230.293
2021-09-12 | 19:39 | 20.3348 | 230.48 | 231.805 | 230.291
2021-09-12 | 19:39 | 20.3349 | 230.477 | 231.81 | 230.289
2021-09-12 | 19:39 | 20.335 | 230.467 | 231.826 | 230.283
2021-09-12 | 19:39 | 20.3351 | 230.462 | 231.838 | 230.278
2021-09-12 | 19:39 | 20.3352 | 230.459 | 231.847 | 230.278
2021-09-12 | 19:39 | 20.3353 | 230.459 | 231.85 | 230.277
2021-09-12 | 19:39 | 20.3354 | 230.456 | 231.858 | 230.275
2021-09-12 | 19:39 | 20.3355 | 230.45 | 231.873 | 230.267
2021-09-12 | 19:39 | 20.3356 | 230.447 | 231.883 | 230.264
2021-09-12 | 19:39 | 20.3357 | 230.446 | 231.893 | 230.258
2021-09-12 | 19:39 | 20.3358 | 230.445 | 231.916 | 230.242
2021-09-12 | 19:39 | 20.3359 | 230.444 | 231.931 | 230.23
2021-09-12 | 19:39 | 20.336 | 230.444 | 231.935 | 230.227
2021-09-12 | 19:39 | 20.3361 | 230.444 | 231.937 | 230.228
2021-09-12 | 19:39 | 20.3362 | 230.446 | 231.942 | 230.219
2021-09-12 | 19:39 | 20.3363 | 230.447 | 231.945 | 230.213
2021-09-12 | 19:39 | 20.3364 | 230.447 | 231.945 | 230.214
2021-09-12 | 19:39 | 20.3365 | 230.451 | 231.955 | 230.2
2021-09-12 | 19:39 | 20.3366 | 230.453 | 231.958 | 230.194
2021-09-12 | 19:39 | 20.3367 | 230.452 | 231.956 | 230.194
2021-09-12 | 19:39 | 20.3368 | 230.456 | 231.958 | 230.189
2021-09-12 | 19:39 | 20.3369 | 230.467 | 231.963 | 230.173
2021-09-12 | 19:39 | 20.337 | 230.474 | 231.97 | 230.162
2021-09-12 | 19:39 | 20.3371 | 230.476 | 231.973 | 230.157
2021-09-12 | 19:39 | 20.3372 | 230.476 | 231.973 | 230.157
2021-09-12 | 19:39 | 20.3373 | 230.483 | 231.975 | 230.148
2021-09-12 | 19:39 | 20.3374 | 230.484 | 231.975 | 230.147
2021-09-12 | 19:39 | 20.3375 | 230.49 | 231.975 | 230.14
2021-09-12 | 19:39 | 20.3376 | 230.503 | 231.973 | 230.127
2021-09-12 | 19:39 | 20.3377 | 230.509 | 231.974 | 230.12
2021-09-12 | 19:39 | 20.3378 | 230.509 | 231.974 | 230.12
2021-09-12 | 19:39 | 20.3379 | 230.518 | 231.971 | 230.112
2021-09-12 | 19:39 | 20.338 | 230.53 | 231.962 | 230.103
2021-09-12 | 19:39 | 20.3381 | 230.537 | 231.956 | 230.098
2021-09-12 | 19:39 | 20.3382 | 230.535 | 231.955 | 230.099
2021-09-12 | 19:39 | 20.3383 | 230.544 | 231.952 | 230.094
2021-09-12 | 19:39 | 20.3384 | 230.554 | 231.949 | 230.087
2021-09-12 | 19:39 | 20.3385 | 230.556 | 231.948 | 230.085
2021-09-12 | 19:39 | 20.3386 | 230.566 | 231.942 | 230.081
2021-09-12 | 19:39 | 20.3387 | 230.566 | 231.941 | 230.081
2021-09-12 | 19:39 | 20.3388 | 230.589 | 231.927 | 230.076
2021-09-12 | 19:39 | 20.3389 | 230.596 | 231.92 | 230.073
2021-09-12 | 19:39 | 20.339 | 230.598 | 231.919 | 230.073
2021-09-12 | 19:39 | 20.3391 | 230.606 | 231.914 | 230.071
2021-09-12 | 19:39 | 20.3392 | 230.617 | 231.902 | 230.071
2021-09-12 | 19:39 | 20.3393 | 230.621 | 231.898 | 230.071
2021-09-12 | 19:39 | 20.3394 | 230.628 | 231.89 | 230.071
2021-09-12 | 19:39 | 20.3395 | 230.637 | 231.88 | 230.072
2021-09-12 | 19:39 | 20.3396 | 230.647 | 231.863 | 230.075
2021-09-12 | 19:39 | 20.3397 | 230.649 | 231.859 | 230.076
2021-09-12 | 19:39 | 20.3398 | 230.654 | 231.85 | 230.079
2021-09-12 | 19:39 | 20.3399 | 230.663 | 231.835 | 230.084
2021-09-12 | 19:39 | 20.34 | 230.665 | 231.832 | 230.085
2021-09-12 | 19:39 | 20.3401 | 230.677 | 231.81 | 230.094
2021-09-12 | 19:39 | 20.3402 | 230.682 | 231.803 | 230.101
2021-09-12 | 19:39 | 20.3403 | 230.682 | 231.804 | 230.101
2021-09-12 | 19:39 | 20.3404 | 230.683 | 231.802 | 230.103
2021-09-12 | 19:39 | 20.3405 | 230.685 | 231.795 | 230.106
2021-09-12 | 19:39 | 20.3406 | 230.688 | 231.786 | 230.112
2021-09-12 | 19:39 | 20.3407 | 230.688 | 231.787 | 230.111
2021-09-12 | 19:39 | 20.3408 | 230.692 | 231.774 | 230.123
2021-09-12 | 19:39 | 20.3409 | 230.692 | 231.77 | 230.127
2021-09-12 | 19:39 | 20.341 | 230.691 | 231.765 | 230.135
2021-09-12 | 19:39 | 20.3411 | 230.691 | 231.757 | 230.144
2021-09-12 | 19:39 | 20.3412 | 230.689 | 231.744 | 230.16
2021-09-12 | 19:39 | 20.3413 | 230.69 | 231.741 | 230.162
2021-09-12 | 19:39 | 20.3414 | 230.685 | 231.726 | 230.18
2021-09-12 | 19:39 | 20.3415 | 230.682 | 231.721 | 230.19
2021-09-12 | 19:39 | 20.3416 | 230.68 | 231.715 | 230.202
2021-09-12 | 19:39 | 20.3417 | 230.674 | 231.709 | 230.216
2021-09-12 | 19:39 | 20.3418 | 230.673 | 231.703 | 230.234
2021-09-12 | 19:39 | 20.3419 | 230.673 | 231.702 | 230.237
2021-09-12 | 19:39 | 20.342 | 230.67 | 231.695 | 230.256
2021-09-12 | 19:39 | 20.3421 | 230.669 | 231.693 | 230.263
2021-09-12 | 19:39 | 20.3422 | 230.663 | 231.691 | 230.274
2021-09-12 | 19:39 | 20.3423 | 230.654 | 231.689 | 230.285
2021-09-12 | 19:39 | 20.3424 | 230.646 | 231.687 | 230.298
2021-09-12 | 19:39 | 20.3425 | 230.646 | 231.687 | 230.298
2021-09-12 | 19:39 | 20.3426 | 230.634 | 231.687 | 230.311
2021-09-12 | 19:39 | 20.3427 | 230.632 | 231.687 | 230.314
2021-09-12 | 19:39 | 20.3428 | 230.629 | 231.687 | 230.317
2021-09-12 | 19:39 | 20.3429 | 230.605 | 231.691 | 230.333
2021-09-12 | 19:39 | 20.343 | 230.599 | 231.692 | 230.337
2021-09-12 | 19:39 | 20.3431 | 230.59 | 231.694 | 230.342
2021-09-12 | 19:39 | 20.3432 | 230.58 | 231.698 | 230.348
2021-09-12 | 19:39 | 20.3433 | 230.57 | 231.702 | 230.355
2021-09-12 | 19:39 | 20.3434 | 230.561 | 231.709 | 230.361
2021-09-12 | 19:39 | 20.3435 | 230.552 | 231.714 | 230.371
2021-09-12 | 19:39 | 20.3436 | 230.54 | 231.72 | 230.38
2021-09-12 | 19:39 | 20.3437 | 230.543 | 231.719 | 230.381
2021-09-12 | 19:39 | 20.3438 | 230.533 | 231.728 | 230.385
2021-09-12 | 19:39 | 20.3439 | 230.524 | 231.737 | 230.388
2021-09-12 | 19:39 | 20.344 | 230.525 | 231.737 | 230.39
2021-09-12 | 19:39 | 20.3441 | 230.513 | 231.747 | 230.396
2021-09-12 | 19:39 | 20.3442 | 230.5 | 231.759 | 230.399
2021-09-12 | 19:39 | 20.3443 | 230.499 | 231.76 | 230.4
2021-09-12 | 19:39 | 20.3444 | 230.489 | 231.772 | 230.399
2021-09-12 | 19:39 | 20.3445 | 230.478 | 231.785 | 230.396
2021-09-12 | 19:39 | 20.3446 | 230.479 | 231.784 | 230.397
2021-09-12 | 19:39 | 20.3447 | 230.469 | 231.798 | 230.393
2021-09-12 | 19:39 | 20.3448 | 230.46 | 231.812 | 230.387
2021-09-12 | 19:39 | 20.3449 | 230.462 | 231.812 | 230.387
2021-09-12 | 19:39 | 20.345 | 230.455 | 231.825 | 230.383
2021-09-12 | 19:39 | 20.3451 | 230.449 | 231.84 | 230.377
2021-09-12 | 19:39 | 20.3452 | 230.449 | 231.837 | 230.379
2021-09-12 | 19:39 | 20.3453 | 230.445 | 231.846 | 230.374
2021-09-12 | 19:39 | 20.3454 | 230.442 | 231.854 | 230.373
2021-09-12 | 19:39 | 20.3455 | 230.44 | 231.862 | 230.369
2021-09-12 | 19:39 | 20.3456 | 230.439 | 231.868 | 230.365
2021-09-12 | 19:39 | 20.3457 | 230.439 | 231.873 | 230.362
2021-09-12 | 19:39 | 20.3458 | 230.438 | 231.875 | 230.36
2021-09-12 | 19:39 | 20.3459 | 230.438 | 231.889 | 230.348
2021-09-12 | 19:39 | 20.346 | 230.438 | 231.889 | 230.349
2021-09-12 | 19:39 | 20.3461 | 230.438 | 231.889 | 230.35
2021-09-12 | 19:39 | 20.3462 | 230.44 | 231.895 | 230.339
2021-09-12 | 19:39 | 20.3463 | 230.441 | 231.899 | 230.332
2021-09-12 | 19:39 | 20.3464 | 230.447 | 231.915 | 230.307
2021-09-12 | 19:39 | 20.3465 | 230.449 | 231.919 | 230.3
2021-09-12 | 19:39 | 20.3466 | 230.451 | 231.92 | 230.296
2021-09-12 | 19:39 | 20.3467 | 230.458 | 231.925 | 230.282
2021-09-12 | 19:39 | 20.3468 | 230.464 | 231.932 | 230.271
2021-09-12 | 19:39 | 20.3469 | 230.47 | 231.939 | 230.261
2021-09-12 | 19:39 | 20.347 | 230.483 | 231.952 | 230.24
2021-09-12 | 19:39 | 20.3471 | 230.487 | 231.953 | 230.235
2021-09-12 | 19:39 | 20.3472 | 230.489 | 231.953 | 230.233
2021-09-12 | 19:39 | 20.3473 | 230.5 | 231.958 | 230.219
2021-09-12 | 19:39 | 20.3474 | 230.507 | 231.963 | 230.209
2021-09-12 | 19:39 | 20.3475 | 230.514 | 231.965 | 230.201
2021-09-12 | 19:39 | 20.3476 | 230.529 | 231.964 | 230.186
2021-09-12 | 19:39 | 20.3477 | 230.543 | 231.961 | 230.175
2021-09-12 | 19:39 | 20.3478 | 230.542 | 231.963 | 230.176
2021-09-12 | 19:39 | 20.3479 | 230.552 | 231.961 | 230.167
2021-09-12 | 19:39 | 20.348 | 230.557 | 231.961 | 230.163
2021-09-12 | 19:39 | 20.3481 | 230.56 | 231.961 | 230.162
2021-09-12 | 19:39 | 20.3482 | 230.571 | 231.956 | 230.154
2021-09-12 | 19:39 | 20.3483 | 230.582 | 231.955 | 230.149
2021-09-12 | 19:39 | 20.3484 | 230.6 | 231.949 | 230.139
2021-09-12 | 19:39 | 20.3485 | 230.615 | 231.945 | 230.134
2021-09-12 | 19:39 | 20.3486 | 230.625 | 231.939 | 230.131
2021-09-12 | 19:39 | 20.3487 | 230.644 | 231.933 | 230.124
2021-09-12 | 19:39 | 20.3488 | 230.657 | 231.928 | 230.12
2021-09-12 | 19:39 | 20.3489 | 230.664 | 231.924 | 230.118
2021-09-12 | 19:39 | 20.349 | 230.683 | 231.908 | 230.115
2021-09-12 | 19:39 | 20.3491 | 230.699 | 231.894 | 230.113
2021-09-12 | 19:39 | 20.3492 | 230.711 | 231.885 | 230.113
2021-09-12 | 19:39 | 20.3493 | 230.724 | 231.873 | 230.113
2021-09-12 | 19:39 | 20.3494 | 230.727 | 231.872 | 230.113
2021-09-12 | 19:39 | 20.3495 | 230.728 | 231.875 | 230.113
2021-09-12 | 19:39 | 20.3496 | 230.733 | 231.868 | 230.114
2021-09-12 | 19:39 | 20.3497 | 230.737 | 231.865 | 230.115
2021-09-12 | 19:39 | 20.3498 | 230.743 | 231.855 | 230.119
2021-09-12 | 19:39 | 20.3499 | 230.748 | 231.848 | 230.122
2021-09-12 | 19:39 | 20.35 | 230.751 | 231.844 | 230.124
2021-09-12 | 19:39 | 20.3501 | 230.76 | 231.833 | 230.13
2021-09-12 | 19:39 | 20.3502 | 230.766 | 231.825 | 230.135
2021-09-12 | 19:39 | 20.3503 | 230.769 | 231.822 | 230.138
2021-09-12 | 19:39 | 20.3504 | 230.776 | 231.81 | 230.145
2021-09-12 | 19:39 | 20.3505 | 230.78 | 231.8 | 230.152
2021-09-12 | 19:39 | 20.3506 | 230.781 | 231.795 | 230.155
2021-09-12 | 19:39 | 20.3507 | 230.783 | 231.784 | 230.166
2021-09-12 | 19:39 | 20.3508 | 230.783 | 231.776 | 230.173
2021-09-12 | 19:39 | 20.3509 | 230.785 | 231.758 | 230.189
2021-09-12 | 19:39 | 20.351 | 230.785 | 231.745 | 230.2
2021-09-12 | 19:39 | 20.3511 | 230.784 | 231.738 | 230.208
2021-09-12 | 19:39 | 20.3512 | 230.781 | 231.719 | 230.228
2021-09-12 | 19:39 | 20.3513 | 230.772 | 231.71 | 230.24
2021-09-12 | 19:39 | 20.3514 | 230.768 | 231.703 | 230.249
2021-09-12 | 19:39 | 20.3515 | 230.76 | 231.689 | 230.269
2021-09-12 | 19:39 | 20.3516 | 230.755 | 231.681 | 230.283
2021-09-12 | 19:39 | 20.3517 | 230.751 | 231.675 | 230.292
2021-09-12 | 19:39 | 20.3518 | 230.751 | 231.674 | 230.297
2021-09-12 | 19:39 | 20.3519 | 230.742 | 231.669 | 230.312
2021-09-12 | 19:39 | 20.352 | 230.739 | 231.666 | 230.32
2021-09-12 | 19:39 | 20.3521 | 230.739 | 231.666 | 230.323
2021-09-12 | 19:39 | 20.3522 | 230.736 | 231.663 | 230.333
2021-09-12 | 19:39 | 20.3523 | 230.735 | 231.662 | 230.338
2021-09-12 | 19:39 | 20.3524 | 230.725 | 231.66 | 230.353
2021-09-12 | 19:39 | 20.3525 | 230.72 | 231.66 | 230.361
2021-09-12 | 19:39 | 20.3526 | 230.708 | 231.66 | 230.375
2021-09-12 | 19:39 | 20.3527 | 230.702 | 231.66 | 230.383
2021-09-12 | 19:39 | 20.3528 | 230.692 | 231.662 | 230.395
2021-09-12 | 19:39 | 20.3529 | 230.684 | 231.664 | 230.402
2021-09-12 | 19:39 | 20.353 | 230.666 | 231.667 | 230.414
2021-09-12 | 19:39 | 20.3531 | 230.654 | 231.67 | 230.421
2021-09-12 | 19:39 | 20.3532 | 230.632 | 231.677 | 230.435
2021-09-12 | 19:39 | 20.3533 | 230.62 | 231.682 | 230.444
2021-09-12 | 19:39 | 20.3534 | 230.602 | 231.694 | 230.454
2021-09-12 | 19:39 | 20.3535 | 230.594 | 231.701 | 230.459
2021-09-12 | 19:39 | 20.3536 | 230.577 | 231.712 | 230.469
2021-09-12 | 19:39 | 20.3537 | 230.569 | 231.719 | 230.474
2021-09-12 | 19:39 | 20.3538 | 230.564 | 231.723 | 230.477
2021-09-12 | 19:39 | 20.3539 | 230.567 | 231.721 | 230.477
2021-09-12 | 19:39 | 20.354 | 230.564 | 231.725 | 230.477
2021-09-12 | 19:39 | 20.3541 | 230.556 | 231.736 | 230.478
2021-09-12 | 19:39 | 20.3542 | 230.553 | 231.739 | 230.478
2021-09-12 | 19:39 | 20.3543 | 230.542 | 231.747 | 230.481
2021-09-12 | 19:39 | 20.3544 | 230.541 | 231.748 | 230.482
2021-09-12 | 19:39 | 20.3545 | 230.533 | 231.754 | 230.483
2021-09-12 | 19:39 | 20.3546 | 230.523 | 231.769 | 230.474
2021-09-12 | 19:39 | 20.3547 | 230.519 | 231.776 | 230.471
2021-09-12 | 19:39 | 20.3548 | 230.511 | 231.789 | 230.465
2021-09-12 | 19:39 | 20.3549 | 230.499 | 231.805 | 230.459
2021-09-12 | 19:39 | 20.355 | 230.493 | 231.814 | 230.457
2021-09-12 | 19:39 | 20.3551 | 230.484 | 231.83 | 230.451
2021-09-12 | 19:39 | 20.3552 | 230.481 | 231.837 | 230.451
2021-09-12 | 19:39 | 20.3553 | 230.476 | 231.853 | 230.444
2021-09-12 | 19:39 | 20.3554 | 230.472 | 231.877 | 230.433
2021-09-12 | 19:39 | 20.3555 | 230.47 | 231.89 | 230.425
2021-09-12 | 19:39 | 20.3556 | 230.467 | 231.902 | 230.417
2021-09-12 | 19:39 | 20.3557 | 230.464 | 231.915 | 230.408
2021-09-12 | 19:39 | 20.3558 | 230.463 | 231.922 | 230.404
2021-09-12 | 19:39 | 20.3559 | 230.463 | 231.927 | 230.4
2021-09-12 | 19:39 | 20.356 | 230.463 | 231.937 | 230.393
2021-09-12 | 19:39 | 20.3561 | 230.464 | 231.946 | 230.384
2021-09-12 | 19:39 | 20.3562 | 230.465 | 231.95 | 230.379
2021-09-12 | 19:39 | 20.3563 | 230.467 | 231.954 | 230.372
2021-09-12 | 19:39 | 20.3564 | 230.471 | 231.963 | 230.355
2021-09-12 | 19:39 | 20.3565 | 230.472 | 231.965 | 230.353
2021-09-12 | 19:39 | 20.3566 | 230.475 | 231.971 | 230.344
2021-09-12 | 19:39 | 20.3567 | 230.48 | 231.98 | 230.33
2021-09-12 | 19:39 | 20.3568 | 230.489 | 231.989 | 230.316
2021-09-12 | 19:39 | 20.3569 | 230.492 | 231.991 | 230.311
2021-09-12 | 19:39 | 20.357 | 230.5 | 231.992 | 230.303
2021-09-12 | 19:39 | 20.3571 | 230.509 | 231.999 | 230.291
2021-09-12 | 19:39 | 20.3572 | 230.522 | 232.009 | 230.271
2021-09-12 | 19:39 | 20.3573 | 230.528 | 232.015 | 230.262
2021-09-12 | 19:39 | 20.3574 | 230.539 | 232.018 | 230.249
2021-09-12 | 19:39 | 20.3575 | 230.556 | 232.017 | 230.234
2021-09-12 | 19:39 | 20.3576 | 230.564 | 232.016 | 230.227
2021-09-12 | 19:39 | 20.3577 | 230.578 | 232.016 | 230.216
2021-09-12 | 19:39 | 20.3578 | 230.596 | 232.017 | 230.202
2021-09-12 | 19:39 | 20.3579 | 230.594 | 232.022 | 230.204
2021-09-12 | 19:39 | 20.358 | 230.597 | 232.022 | 230.203
2021-09-12 | 19:39 | 20.3581 | 230.607 | 232.019 | 230.197
2021-09-12 | 19:39 | 20.3582 | 230.623 | 232.012 | 230.189
2021-09-12 | 19:39 | 20.3583 | 230.629 | 232.01 | 230.187
2021-09-12 | 19:39 | 20.3584 | 230.64 | 232.007 | 230.182
2021-09-12 | 19:39 | 20.3585 | 230.654 | 232.009 | 230.174
2021-09-12 | 19:39 | 20.3586 | 230.659 | 232.008 | 230.171
2021-09-12 | 19:39 | 20.3587 | 230.674 | 232.001 | 230.167
2021-09-12 | 19:39 | 20.3588 | 230.677 | 231.997 | 230.166
2021-09-12 | 19:39 | 20.3589 | 230.686 | 231.987 | 230.164
2021-09-12 | 19:39 | 20.359 | 230.698 | 231.976 | 230.161
2021-09-12 | 19:39 | 20.3591 | 230.704 | 231.972 | 230.161
2021-09-12 | 19:39 | 20.3592 | 230.715 | 231.962 | 230.16
2021-09-12 | 19:39 | 20.3593 | 230.728 | 231.945 | 230.16
2021-09-12 | 19:39 | 20.3594 | 230.734 | 231.936 | 230.161
2021-09-12 | 19:39 | 20.3595 | 230.749 | 231.915 | 230.163
2021-09-12 | 19:39 | 20.3596 | 230.747 | 231.918 | 230.163
2021-09-12 | 19:39 | 20.3597 | 230.75 | 231.913 | 230.164
2021-09-12 | 19:39 | 20.3598 | 230.754 | 231.903 | 230.169
2021-09-12 | 19:39 | 20.3599 | 230.755 | 231.9 | 230.171
2021-09-12 | 19:39 | 20.36 | 230.763 | 231.885 | 230.176
2021-09-12 | 19:39 | 20.3601 | 230.767 | 231.882 | 230.177
2021-09-12 | 19:39 | 20.3602 | 230.774 | 231.869 | 230.182
2021-09-12 | 19:39 | 20.3603 | 230.783 | 231.854 | 230.194
2021-09-12 | 19:39 | 20.3604 | 230.788 | 231.846 | 230.203
2021-09-12 | 19:39 | 20.3605 | 230.794 | 231.827 | 230.219
2021-09-12 | 19:39 | 20.3606 | 230.795 | 231.825 | 230.221
2021-09-12 | 19:39 | 20.3607 | 230.798 | 231.814 | 230.229
2021-09-12 | 19:39 | 20.3608 | 230.799 | 231.808 | 230.233
2021-09-12 | 19:39 | 20.3609 | 230.802 | 231.793 | 230.244
2021-09-12 | 19:39 | 20.361 | 230.802 | 231.786 | 230.252
2021-09-12 | 19:39 | 20.3611 | 230.796 | 231.775 | 230.269
2021-09-12 | 19:39 | 20.3612 | 230.797 | 231.776 | 230.268
2021-09-12 | 19:39 | 20.3613 | 230.795 | 231.769 | 230.274
2021-09-12 | 19:39 | 20.3614 | 230.794 | 231.765 | 230.277
2021-09-12 | 19:39 | 20.3615 | 230.788 | 231.753 | 230.291
2021-09-12 | 19:39 | 20.3616 | 230.79 | 231.755 | 230.289
2021-09-12 | 19:39 | 20.3617 | 230.784 | 231.75 | 230.3
2021-09-12 | 19:39 | 20.3618 | 230.784 | 231.748 | 230.306
2021-09-12 | 19:39 | 20.3619 | 230.774 | 231.742 | 230.321
2021-09-12 | 19:39 | 20.362 | 230.775 | 231.743 | 230.321
2021-09-12 | 19:39 | 20.3621 | 230.772 | 231.74 | 230.328
2021-09-12 | 19:39 | 20.3622 | 230.771 | 231.739 | 230.332
2021-09-12 | 19:39 | 20.3623 | 230.757 | 231.737 | 230.347
2021-09-12 | 19:39 | 20.3624 | 230.758 | 231.737 | 230.347
2021-09-12 | 19:39 | 20.3625 | 230.751 | 231.736 | 230.357
2021-09-12 | 19:39 | 20.3626 | 230.745 | 231.736 | 230.364
2021-09-12 | 19:39 | 20.3627 | 230.726 | 231.737 | 230.379
2021-09-12 | 19:39 | 20.3628 | 230.72 | 231.738 | 230.385
2021-09-12 | 19:39 | 20.3629 | 230.715 | 231.739 | 230.387
2021-09-12 | 19:39 | 20.363 | 230.697 | 231.744 | 230.399
2021-09-12 | 19:39 | 20.3631 | 230.694 | 231.744 | 230.4
2021-09-12 | 19:39 | 20.3632 | 230.677 | 231.75 | 230.409
2021-09-12 | 19:39 | 20.3633 | 230.661 | 231.756 | 230.417
2021-09-12 | 19:39 | 20.3634 | 230.661 | 231.756 | 230.416
2021-09-12 | 19:39 | 20.3635 | 230.65 | 231.764 | 230.423
2021-09-12 | 19:39 | 20.3636 | 230.638 | 231.772 | 230.431
2021-09-12 | 19:39 | 20.3637 | 230.623 | 231.781 | 230.44
2021-09-12 | 19:39 | 20.3638 | 230.609 | 231.791 | 230.445
2021-09-12 | 19:39 | 20.3639 | 230.608 | 231.792 | 230.446
2021-09-12 | 19:39 | 20.364 | 230.596 | 231.803 | 230.447
2021-09-12 | 19:39 | 20.3641 | 230.583 | 231.815 | 230.449
2021-09-12 | 19:39 | 20.3642 | 230.582 | 231.815 | 230.45
2021-09-12 | 19:39 | 20.3643 | 230.57 | 231.828 | 230.451
2021-09-12 | 19:39 | 20.3644 | 230.568 | 231.831 | 230.45
2021-09-12 | 19:39 | 20.3645 | 230.564 | 231.836 | 230.448
2021-09-12 | 19:39 | 20.3646 | 230.549 | 231.85 | 230.441
2021-09-12 | 19:39 | 20.3647 | 230.542 | 231.858 | 230.436
2021-09-12 | 19:39 | 20.3648 | 230.534 | 231.871 | 230.43
2021-09-12 | 19:39 | 20.3649 | 230.526 | 231.88 | 230.425
2021-09-12 | 19:39 | 20.365 | 230.517 | 231.893 | 230.42
2021-09-12 | 19:39 | 20.3651 | 230.516 | 231.896 | 230.418
2021-09-12 | 19:39 | 20.3652 | 230.509 | 231.918 | 230.408
2021-09-12 | 19:39 | 20.3653 | 230.506 | 231.925 | 230.404
2021-09-12 | 19:39 | 20.3654 | 230.503 | 231.934 | 230.4
2021-09-12 | 19:39 | 20.3655 | 230.503 | 231.935 | 230.399
2021-09-12 | 19:39 | 20.3656 | 230.5 | 231.956 | 230.386
2021-09-12 | 19:39 | 20.3657 | 230.499 | 231.964 | 230.38
2021-09-12 | 19:39 | 20.3658 | 230.498 | 231.975 | 230.371
2021-09-12 | 19:39 | 20.3659 | 230.498 | 231.977 | 230.37
2021-09-12 | 19:39 | 20.366 | 230.498 | 231.996 | 230.355
2021-09-12 | 19:39 | 20.3661 | 230.499 | 232.005 | 230.348
2021-09-12 | 19:39 | 20.3662 | 230.502 | 232.017 | 230.331
2021-09-12 | 19:39 | 20.3663 | 230.502 | 232.019 | 230.328
2021-09-12 | 19:39 | 20.3664 | 230.505 | 232.022 | 230.321
2021-09-12 | 19:39 | 20.3665 | 230.509 | 232.033 | 230.306
2021-09-12 | 19:39 | 20.3666 | 230.518 | 232.048 | 230.282
2021-09-12 | 19:39 | 20.3667 | 230.523 | 232.051 | 230.271
2021-09-12 | 19:39 | 20.3668 | 230.524 | 232.051 | 230.27
2021-09-12 | 19:39 | 20.3669 | 230.529 | 232.053 | 230.263
2021-09-12 | 19:39 | 20.367 | 230.528 | 232.052 | 230.264
2021-09-12 | 19:39 | 20.3671 | 230.539 | 232.061 | 230.245
2021-09-12 | 19:39 | 20.3672 | 230.547 | 232.061 | 230.236
2021-09-12 | 19:39 | 20.3673 | 230.547 | 232.06 | 230.235
2021-09-12 | 19:39 | 20.3674 | 230.555 | 232.06 | 230.228
2021-09-12 | 19:39 | 20.3675 | 230.556 | 232.061 | 230.225
2021-09-12 | 19:39 | 20.3676 | 230.564 | 232.062 | 230.215
2021-09-12 | 19:39 | 20.3677 | 230.567 | 232.063 | 230.212
2021-09-12 | 19:39 | 20.3678 | 230.577 | 232.061 | 230.205
2021-09-12 | 19:39 | 20.3679 | 230.594 | 232.055 | 230.19
2021-09-12 | 19:39 | 20.368 | 230.606 | 232.051 | 230.181
2021-09-12 | 19:39 | 20.3681 | 230.611 | 232.049 | 230.178
2021-09-12 | 19:39 | 20.3682 | 230.624 | 232.041 | 230.17
2021-09-12 | 19:39 | 20.3683 | 230.632 | 232.038 | 230.166
2021-09-12 | 19:39 | 20.3684 | 230.633 | 232.038 | 230.165
2021-09-12 | 19:39 | 20.3685 | 230.646 | 232.035 | 230.159
2021-09-12 | 19:39 | 20.3686 | 230.654 | 232.031 | 230.157
2021-09-12 | 19:39 | 20.3687 | 230.656 | 232.029 | 230.156
2021-09-12 | 19:39 | 20.3688 | 230.652 | 232.03 | 230.157
2021-09-12 | 19:39 | 20.3689 | 230.658 | 232.027 | 230.155
2021-09-12 | 19:39 | 20.369 | 230.66 | 232.024 | 230.155
2021-09-12 | 19:39 | 20.3691 | 230.656 | 232.026 | 230.155
2021-09-12 | 19:39 | 20.3692 | 230.664 | 232.017 | 230.155
2021-09-12 | 19:39 | 20.3693 | 230.667 | 232.012 | 230.155
2021-09-12 | 19:39 | 20.3694 | 230.673 | 232.005 | 230.156
2021-09-12 | 19:39 | 20.3695 | 230.676 | 231.998 | 230.157
2021-09-12 | 19:39 | 20.3696 | 230.685 | 231.976 | 230.16
2021-09-12 | 19:39 | 20.3697 | 230.696 | 231.958 | 230.163
2021-09-12 | 19:39 | 20.3698 | 230.703 | 231.945 | 230.167
2021-09-12 | 19:39 | 20.3699 | 230.706 | 231.938 | 230.169
2021-09-12 | 19:39 | 20.37 | 230.714 | 231.917 | 230.178
2021-09-12 | 19:39 | 20.3701 | 230.724 | 231.905 | 230.185
2021-09-12 | 19:39 | 20.3702 | 230.729 | 231.895 | 230.19
2021-09-12 | 19:39 | 20.3703 | 230.732 | 231.891 | 230.193
2021-09-12 | 19:39 | 20.3704 | 230.734 | 231.89 | 230.194
2021-09-12 | 19:39 | 20.3705 | 230.739 | 231.876 | 230.204
2021-09-12 | 19:39 | 20.3706 | 230.742 | 231.865 | 230.212
2021-09-12 | 19:39 | 20.3707 | 230.744 | 231.858 | 230.219
2021-09-12 | 19:39 | 20.3708 | 230.744 | 231.854 | 230.222
2021-09-12 | 19:39 | 20.3709 | 230.744 | 231.853 | 230.224
2021-09-12 | 19:39 | 20.371 | 230.744 | 231.854 | 230.222
2021-09-12 | 19:39 | 20.3711 | 230.744 | 231.845 | 230.231
2021-09-12 | 19:39 | 20.3712 | 230.741 | 231.838 | 230.24
2021-09-12 | 19:39 | 20.3713 | 230.738 | 231.834 | 230.244
2021-09-12 | 19:39 | 20.3714 | 230.737 | 231.833 | 230.246
2021-09-12 | 19:39 | 20.3715 | 230.739 | 231.835 | 230.243
2021-09-12 | 19:39 | 20.3716 | 230.741 | 231.839 | 230.237
2021-09-12 | 19:39 | 20.3717 | 230.73 | 231.827 | 230.256
2021-09-12 | 19:39 | 20.3718 | 230.73 | 231.82 | 230.271
2021-09-12 | 19:39 | 20.3719 | 230.722 | 231.815 | 230.285
2021-09-12 | 19:39 | 20.372 | 230.715 | 231.813 | 230.296
2021-09-12 | 19:39 | 20.3721 | 230.711 | 231.812 | 230.301
2021-09-12 | 19:39 | 20.3722 | 230.698 | 231.807 | 230.317
2021-09-12 | 19:39 | 20.3723 | 230.69 | 231.805 | 230.328
2021-09-12 | 19:39 | 20.3724 | 230.685 | 231.804 | 230.336
2021-09-12 | 19:39 | 20.3725 | 230.679 | 231.803 | 230.341
2021-09-12 | 19:39 | 20.3726 | 230.678 | 231.803 | 230.342
2021-09-12 | 19:39 | 20.3727 | 230.666 | 231.804 | 230.352
2021-09-12 | 19:39 | 20.3728 | 230.658 | 231.805 | 230.358
2021-09-12 | 19:39 | 20.3729 | 230.654 | 231.806 | 230.36
2021-09-12 | 19:39 | 20.373 | 230.653 | 231.806 | 230.36
2021-09-12 | 19:39 | 20.3731 | 230.64 | 231.811 | 230.365
2021-09-12 | 19:39 | 20.3732 | 230.629 | 231.813 | 230.37
2021-09-12 | 19:39 | 20.3733 | 230.623 | 231.815 | 230.373
2021-09-12 | 19:39 | 20.3734 | 230.624 | 231.815 | 230.371
2021-09-12 | 19:39 | 20.3735 | 230.613 | 231.821 | 230.377
2021-09-12 | 19:39 | 20.3736 | 230.609 | 231.824 | 230.377
2021-09-12 | 19:39 | 20.3737 | 230.609 | 231.824 | 230.377
2021-09-12 | 19:39 | 20.3738 | 230.6 | 231.829 | 230.381
2021-09-12 | 19:39 | 20.3739 | 230.58 | 231.84 | 230.39
2021-09-12 | 19:39 | 20.374 | 230.567 | 231.85 | 230.392
2021-09-12 | 19:39 | 20.3741 | 230.561 | 231.858 | 230.391
2021-09-12 | 19:39 | 20.3742 | 230.546 | 231.876 | 230.388
2021-09-12 | 19:39 | 20.3743 | 230.536 | 231.89 | 230.385
2021-09-12 | 19:39 | 20.3744 | 230.529 | 231.895 | 230.385
2021-09-12 | 19:39 | 20.3745 | 230.511 | 231.913 | 230.382
2021-09-12 | 19:39 | 20.3746 | 230.503 | 231.92 | 230.38
2021-09-12 | 19:39 | 20.3747 | 230.498 | 231.927 | 230.377
2021-09-12 | 19:39 | 20.3748 | 230.498 | 231.928 | 230.376
2021-09-12 | 19:39 | 20.3749 | 230.492 | 231.94 | 230.37
2021-09-12 | 19:39 | 20.375 | 230.489 | 231.945 | 230.367
2021-09-12 | 19:39 | 20.3751 | 230.489 | 231.944 | 230.367
2021-09-12 | 19:39 | 20.3752 | 230.485 | 231.951 | 230.362
2021-09-12 | 19:39 | 20.3753 | 230.484 | 231.954 | 230.361
2021-09-12 | 19:39 | 20.3754 | 230.481 | 231.967 | 230.357
2021-09-12 | 19:39 | 20.3755 | 230.479 | 231.975 | 230.352
2021-09-12 | 19:39 | 20.3756 | 230.479 | 231.975 | 230.353
2021-09-12 | 19:39 | 20.3757 | 230.478 | 231.983 | 230.346
2021-09-12 | 19:39 | 20.3758 | 230.478 | 231.985 | 230.345
2021-09-12 | 19:39 | 20.3759 | 230.478 | 231.994 | 230.338
2021-09-12 | 19:39 | 20.376 | 230.479 | 232.012 | 230.321
2021-09-12 | 19:39 | 20.3761 | 230.48 | 232.022 | 230.311
2021-09-12 | 19:39 | 20.3762 | 230.484 | 232.039 | 230.287
2021-09-12 | 19:39 | 20.3763 | 230.487 | 232.044 | 230.274
2021-09-12 | 19:39 | 20.3764 | 230.488 | 232.046 | 230.269
2021-09-12 | 19:39 | 20.3765 | 230.494 | 232.05 | 230.256
2021-09-12 | 19:39 | 20.3766 | 230.497 | 232.055 | 230.247
2021-09-12 | 19:39 | 20.3767 | 230.505 | 232.064 | 230.232
2021-09-12 | 19:39 | 20.3768 | 230.508 | 232.07 | 230.225
2021-09-12 | 19:39 | 20.3769 | 230.517 | 232.08 | 230.208
2021-09-12 | 19:39 | 20.377 | 230.523 | 232.081 | 230.201
2021-09-12 | 19:39 | 20.3771 | 230.524 | 232.081 | 230.199
2021-09-12 | 19:39 | 20.3772 | 230.53 | 232.08 | 230.191
2021-09-12 | 19:39 | 20.3773 | 230.531 | 232.081 | 230.189
2021-09-12 | 19:39 | 20.3774 | 230.538 | 232.084 | 230.18
2021-09-12 | 19:39 | 20.3775 | 230.538 | 232.083 | 230.18
2021-09-12 | 19:39 | 20.3776 | 230.543 | 232.081 | 230.175
2021-09-12 | 19:39 | 20.3777 | 230.541 | 232.082 | 230.175
2021-09-12 | 19:39 | 20.3778 | 230.545 | 232.08 | 230.172
2021-09-12 | 19:39 | 20.3779 | 230.553 | 232.076 | 230.165
2021-09-12 | 19:39 | 20.378 | 230.567 | 232.075 | 230.152
2021-09-12 | 19:39 | 20.3781 | 230.573 | 232.072 | 230.147
2021-09-12 | 19:39 | 20.3782 | 230.583 | 232.067 | 230.139
2021-09-12 | 19:39 | 20.3783 | 230.603 | 232.056 | 230.129
2021-09-12 | 19:39 | 20.3784 | 230.615 | 232.051 | 230.125
2021-09-12 | 19:39 | 20.3785 | 230.629 | 232.044 | 230.119
2021-09-12 | 19:39 | 20.3786 | 230.647 | 232.038 | 230.113
2021-09-12 | 19:39 | 20.3787 | 230.652 | 232.037 | 230.11
2021-09-12 | 19:39 | 20.3788 | 230.665 | 232.03 | 230.106
2021-09-12 | 19:39 | 20.3789 | 230.668 | 232.028 | 230.106
2021-09-12 | 19:39 | 20.379 | 230.675 | 232.02 | 230.105
2021-09-12 | 19:39 | 20.3791 | 230.684 | 232.01 | 230.104
2021-09-12 | 19:39 | 20.3792 | 230.686 | 232.009 | 230.104
2021-09-12 | 19:39 | 20.3793 | 230.691 | 232.004 | 230.104
2021-09-12 | 19:39 | 20.3794 | 230.695 | 231.999 | 230.105
2021-09-12 | 19:39 | 20.3795 | 230.702 | 231.987 | 230.107
2021-09-12 | 19:39 | 20.3796 | 230.711 | 231.972 | 230.108
2021-09-12 | 19:39 | 20.3797 | 230.722 | 231.955 | 230.112
2021-09-12 | 19:39 | 20.3798 | 230.731 | 231.936 | 230.117
2021-09-12 | 19:39 | 20.3799 | 230.739 | 231.919 | 230.125
2021-09-12 | 19:39 | 20.38 | 230.743 | 231.913 | 230.128
2021-09-12 | 19:39 | 20.3801 | 230.749 | 231.907 | 230.132
2021-09-12 | 19:39 | 20.3802 | 230.756 | 231.894 | 230.137
2021-09-12 | 19:39 | 20.3803 | 230.763 | 231.883 | 230.143
2021-09-12 | 19:39 | 20.3804 | 230.768 | 231.873 | 230.149
2021-09-12 | 19:39 | 20.3805 | 230.772 | 231.865 | 230.156
2021-09-12 | 19:39 | 20.3806 | 230.772 | 231.858 | 230.162
2021-09-12 | 19:39 | 20.3807 | 230.773 | 231.852 | 230.169
2021-09-12 | 19:39 | 20.3808 | 230.773 | 231.845 | 230.174
2021-09-12 | 19:39 | 20.3809 | 230.773 | 231.839 | 230.179
2021-09-12 | 19:39 | 20.381 | 230.775 | 231.835 | 230.182
2021-09-12 | 19:39 | 20.3811 | 230.775 | 231.831 | 230.186
2021-09-12 | 19:39 | 20.3812 | 230.766 | 231.817 | 230.204
2021-09-12 | 19:39 | 20.3813 | 230.758 | 231.807 | 230.219
2021-09-12 | 19:39 | 20.3814 | 230.754 | 231.799 | 230.229
2021-09-12 | 19:39 | 20.3815 | 230.75 | 231.794 | 230.236
2021-09-12 | 19:39 | 20.3816 | 230.743 | 231.782 | 230.254
2021-09-12 | 19:39 | 20.3817 | 230.738 | 231.775 | 230.268
2021-09-12 | 19:39 | 20.3818 | 230.735 | 231.771 | 230.279
2021-09-12 | 19:39 | 20.3819 | 230.732 | 231.769 | 230.287
2021-09-12 | 19:39 | 20.382 | 230.724 | 231.764 | 230.302
2021-09-12 | 19:39 | 20.3821 | 230.719 | 231.76 | 230.312
2021-09-12 | 19:39 | 20.3822 | 230.716 | 231.758 | 230.318
2021-09-12 | 19:39 | 20.3823 | 230.713 | 231.757 | 230.321
2021-09-12 | 19:39 | 20.3824 | 230.702 | 231.756 | 230.335
2021-09-12 | 19:39 | 20.3825 | 230.687 | 231.756 | 230.352
2021-09-12 | 19:39 | 20.3826 | 230.678 | 231.756 | 230.361
2021-09-12 | 19:39 | 20.3827 | 230.675 | 231.756 | 230.363
2021-09-12 | 19:39 | 20.3828 | 230.666 | 231.757 | 230.368
2021-09-12 | 19:39 | 20.3829 | 230.66 | 231.758 | 230.37
2021-09-12 | 19:39 | 20.383 | 230.649 | 231.761 | 230.375
2021-09-12 | 19:39 | 20.3831 | 230.631 | 231.767 | 230.384
2021-09-12 | 19:39 | 20.3832 | 230.619 | 231.77 | 230.389
2021-09-12 | 19:39 | 20.3833 | 230.614 | 231.772 | 230.391
2021-09-12 | 19:39 | 20.3834 | 230.592 | 231.783 | 230.404
2021-09-12 | 19:39 | 20.3835 | 230.58 | 231.79 | 230.409
2021-09-12 | 19:39 | 20.3836 | 230.577 | 231.793 | 230.41
2021-09-12 | 19:39 | 20.3837 | 230.568 | 231.798 | 230.415
2021-09-12 | 19:39 | 20.3838 | 230.554 | 231.806 | 230.419
2021-09-12 | 19:39 | 20.3839 | 230.537 | 231.819 | 230.423
2021-09-12 | 19:39 | 20.384 | 230.53 | 231.827 | 230.424
2021-09-12 | 19:39 | 20.3841 | 230.52 | 231.837 | 230.422
2021-09-12 | 19:39 | 20.3842 | 230.504 | 231.851 | 230.422
2021-09-12 | 19:39 | 20.3843 | 230.496 | 231.858 | 230.423
2021-09-12 | 19:39 | 20.3844 | 230.487 | 231.87 | 230.422
2021-09-12 | 19:39 | 20.3845 | 230.473 | 231.887 | 230.418
2021-09-12 | 19:39 | 20.3846 | 230.469 | 231.892 | 230.415
2021-09-12 | 19:39 | 20.3847 | 230.462 | 231.901 | 230.411
2021-09-12 | 19:39 | 20.3848 | 230.462 | 231.902 | 230.411
2021-09-12 | 19:39 | 20.3849 | 230.452 | 231.922 | 230.4
2021-09-12 | 19:39 | 20.385 | 230.448 | 231.929 | 230.397
2021-09-12 | 19:39 | 20.3851 | 230.443 | 231.939 | 230.395
2021-09-12 | 19:39 | 20.3852 | 230.437 | 231.953 | 230.388
2021-09-12 | 19:39 | 20.3853 | 230.431 | 231.974 | 230.376
2021-09-12 | 19:39 | 20.3854 | 230.429 | 231.982 | 230.372
2021-09-12 | 19:39 | 20.3855 | 230.426 | 231.991 | 230.365
2021-09-12 | 19:39 | 20.3856 | 230.424 | 232 | 230.358
2021-09-12 | 19:39 | 20.3857 | 230.422 | 232.017 | 230.346
2021-09-12 | 19:39 | 20.3858 | 230.422 | 232.022 | 230.34
2021-09-12 | 19:39 | 20.3859 | 230.422 | 232.038 | 230.324
2021-09-12 | 19:39 | 20.386 | 230.423 | 232.044 | 230.317
2021-09-12 | 19:39 | 20.3861 | 230.424 | 232.056 | 230.306
2021-09-12 | 19:39 | 20.3862 | 230.425 | 232.059 | 230.302
2021-09-12 | 19:39 | 20.3863 | 230.429 | 232.071 | 230.283
2021-09-12 | 19:39 | 20.3864 | 230.432 | 232.074 | 230.277
2021-09-12 | 19:39 | 20.3865 | 230.435 | 232.079 | 230.268
2021-09-12 | 19:39 | 20.3866 | 230.44 | 232.084 | 230.259
2021-09-12 | 19:39 | 20.3867 | 230.445 | 232.094 | 230.245
2021-09-12 | 19:39 | 20.3868 | 230.454 | 232.102 | 230.233
2021-09-12 | 19:39 | 20.3869 | 230.456 | 232.102 | 230.231
2021-09-12 | 19:39 | 20.387 | 230.467 | 232.11 | 230.216
2021-09-12 | 19:39 | 20.3871 | 230.471 | 232.114 | 230.21
2021-09-12 | 19:39 | 20.3872 | 230.477 | 232.116 | 230.201
2021-09-12 | 19:39 | 20.3873 | 230.495 | 232.116 | 230.179
2021-09-12 | 19:39 | 20.3874 | 230.505 | 232.115 | 230.171
2021-09-12 | 19:39 | 20.3875 | 230.515 | 232.116 | 230.159
2021-09-12 | 19:39 | 20.3876 | 230.516 | 232.115 | 230.158
2021-09-12 | 19:39 | 20.3877 | 230.528 | 232.115 | 230.146
2021-09-12 | 19:39 | 20.3878 | 230.542 | 232.112 | 230.132
2021-09-12 | 19:39 | 20.3879 | 230.545 | 232.109 | 230.13
2021-09-12 | 19:39 | 20.388 | 230.564 | 232.102 | 230.116
2021-09-12 | 19:39 | 20.3881 | 230.584 | 232.094 | 230.1
2021-09-12 | 19:39 | 20.3882 | 230.592 | 232.091 | 230.096
2021-09-12 | 19:39 | 20.3883 | 230.602 | 232.084 | 230.091
2021-09-12 | 19:39 | 20.3884 | 230.628 | 232.077 | 230.08
2021-09-12 | 19:39 | 20.3885 | 230.638 | 232.072 | 230.076
2021-09-12 | 19:39 | 20.3886 | 230.65 | 232.069 | 230.071
2021-09-12 | 19:39 | 20.3887 | 230.666 | 232.061 | 230.067
2021-09-12 | 19:39 | 20.3888 | 230.684 | 232.046 | 230.062
2021-09-12 | 19:39 | 20.3889 | 230.688 | 232.044 | 230.062
2021-09-12 | 19:39 | 20.389 | 230.7 | 232.033 | 230.059
2021-09-12 | 19:39 | 20.3891 | 230.716 | 232.019 | 230.057
2021-09-12 | 19:39 | 20.3892 | 230.721 | 232.012 | 230.057
2021-09-12 | 19:39 | 20.3893 | 230.728 | 232.002 | 230.057
2021-09-12 | 19:39 | 20.3894 | 230.736 | 231.992 | 230.058
2021-09-12 | 19:39 | 20.3895 | 230.745 | 231.977 | 230.06
2021-09-12 | 19:39 | 20.3896 | 230.75 | 231.967 | 230.063
2021-09-12 | 19:39 | 20.3897 | 230.755 | 231.951 | 230.067
2021-09-12 | 19:39 | 20.3898 | 230.762 | 231.929 | 230.073
2021-09-12 | 19:39 | 20.3899 | 230.776 | 231.909 | 230.081
2021-09-12 | 19:39 | 20.39 | 230.778 | 231.904 | 230.084
2021-09-12 | 19:39 | 20.3901 | 230.783 | 231.898 | 230.088
2021-09-12 | 19:39 | 20.3902 | 230.789 | 231.886 | 230.094
2021-09-12 | 19:39 | 20.3903 | 230.795 | 231.875 | 230.102
2021-09-12 | 19:39 | 20.3904 | 230.801 | 231.863 | 230.112
2021-09-12 | 19:39 | 20.3905 | 230.802 | 231.862 | 230.113
2021-09-12 | 19:39 | 20.3906 | 230.802 | 231.86 | 230.115
2021-09-12 | 19:39 | 20.3907 | 230.804 | 231.854 | 230.119
2021-09-12 | 19:39 | 20.3908 | 230.803 | 231.848 | 230.125
2021-09-12 | 19:39 | 20.3909 | 230.802 | 231.829 | 230.144
2021-09-12 | 19:39 | 20.391 | 230.8 | 231.812 | 230.164
2021-09-12 | 19:39 | 20.3911 | 230.796 | 231.804 | 230.174
2021-09-12 | 19:39 | 20.3912 | 230.79 | 231.794 | 230.185
2021-09-12 | 19:39 | 20.3913 | 230.786 | 231.781 | 230.199
2021-09-12 | 19:39 | 20.3914 | 230.778 | 231.769 | 230.215
2021-09-12 | 19:39 | 20.3915 | 230.765 | 231.756 | 230.234
2021-09-12 | 19:39 | 20.3916 | 230.752 | 231.742 | 230.261
2021-09-12 | 19:39 | 20.3917 | 230.747 | 231.738 | 230.272
2021-09-12 | 19:39 | 20.3918 | 230.743 | 231.733 | 230.283
2021-09-12 | 19:39 | 20.3919 | 230.737 | 231.727 | 230.296
2021-09-12 | 19:39 | 20.392 | 230.73 | 231.721 | 230.312
2021-09-12 | 19:39 | 20.3921 | 230.714 | 231.716 | 230.333
2021-09-12 | 19:39 | 20.3922 | 230.709 | 231.715 | 230.339
2021-09-12 | 19:39 | 20.3923 | 230.701 | 231.714 | 230.346
2021-09-12 | 19:39 | 20.3924 | 230.694 | 231.713 | 230.355
2021-09-12 | 19:39 | 20.3925 | 230.685 | 231.712 | 230.368
2021-09-12 | 19:39 | 20.3926 | 230.668 | 231.712 | 230.383
2021-09-12 | 19:39 | 20.3927 | 230.664 | 231.713 | 230.386
2021-09-12 | 19:39 | 20.3928 | 230.654 | 231.714 | 230.392
2021-09-12 | 19:39 | 20.3929 | 230.643 | 231.716 | 230.399
2021-09-12 | 19:39 | 20.393 | 230.629 | 231.72 | 230.405
2021-09-12 | 19:39 | 20.3931 | 230.627 | 231.721 | 230.405
2021-09-12 | 19:39 | 20.3932 | 230.623 | 231.723 | 230.407
2021-09-12 | 19:39 | 20.3933 | 230.614 | 231.726 | 230.413
2021-09-12 | 19:39 | 20.3934 | 230.599 | 231.732 | 230.423
2021-09-12 | 19:39 | 20.3935 | 230.597 | 231.733 | 230.424
2021-09-12 | 19:39 | 20.3936 | 230.591 | 231.738 | 230.429
2021-09-12 | 19:39 | 20.3937 | 230.582 | 231.747 | 230.432
2021-09-12 | 19:39 | 20.3938 | 230.566 | 231.759 | 230.436
2021-09-12 | 19:39 | 20.3939 | 230.561 | 231.764 | 230.436
2021-09-12 | 19:39 | 20.394 | 230.55 | 231.771 | 230.442
2021-09-12 | 19:39 | 20.3941 | 230.535 | 231.782 | 230.446
2021-09-12 | 19:39 | 20.3942 | 230.53 | 231.786 | 230.447
2021-09-12 | 19:39 | 20.3943 | 230.524 | 231.796 | 230.445
2021-09-12 | 19:39 | 20.3944 | 230.514 | 231.813 | 230.44
2021-09-12 | 19:39 | 20.3945 | 230.508 | 231.821 | 230.437
2021-09-12 | 19:39 | 20.3946 | 230.497 | 231.831 | 230.434
2021-09-12 | 19:39 | 20.3947 | 230.482 | 231.846 | 230.428
2021-09-12 | 19:39 | 20.3948 | 230.473 | 231.862 | 230.421
2021-09-12 | 19:39 | 20.3949 | 230.471 | 231.868 | 230.419
2021-09-12 | 19:39 | 20.395 | 230.466 | 231.88 | 230.413
2021-09-12 | 19:39 | 20.3951 | 230.459 | 231.899 | 230.407
2021-09-12 | 19:39 | 20.3952 | 230.456 | 231.907 | 230.402
2021-09-12 | 19:39 | 20.3953 | 230.451 | 231.917 | 230.398
2021-09-12 | 19:39 | 20.3954 | 230.448 | 231.921 | 230.395
2021-09-12 | 19:39 | 20.3955 | 230.445 | 231.932 | 230.388
2021-09-12 | 19:39 | 20.3956 | 230.444 | 231.945 | 230.376
2021-09-12 | 19:39 | 20.3957 | 230.444 | 231.947 | 230.374
2021-09-12 | 19:39 | 20.3958 | 230.443 | 231.955 | 230.366
2021-09-12 | 19:39 | 20.3959 | 230.443 | 231.965 | 230.353
2021-09-12 | 19:39 | 20.396 | 230.444 | 231.97 | 230.345
2021-09-12 | 19:39 | 20.3961 | 230.447 | 231.982 | 230.327
2021-09-12 | 19:39 | 20.3962 | 230.447 | 231.981 | 230.326
2021-09-12 | 19:39 | 20.3963 | 230.449 | 231.989 | 230.317
2021-09-12 | 19:39 | 20.3964 | 230.454 | 231.997 | 230.297
2021-09-12 | 19:39 | 20.3965 | 230.459 | 232.004 | 230.283
2021-09-12 | 19:39 | 20.3966 | 230.464 | 232.007 | 230.273
2021-09-12 | 19:39 | 20.3967 | 230.467 | 232.008 | 230.269
2021-09-12 | 19:39 | 20.3968 | 230.474 | 232.016 | 230.256
2021-09-12 | 19:39 | 20.3969 | 230.479 | 232.022 | 230.248
2021-09-12 | 19:39 | 20.397 | 230.482 | 232.024 | 230.242
2021-09-12 | 19:39 | 20.3971 | 230.493 | 232.023 | 230.229
2021-09-12 | 19:39 | 20.3972 | 230.501 | 232.022 | 230.221
2021-09-12 | 19:39 | 20.3973 | 230.516 | 232.02 | 230.204
2021-09-12 | 19:39 | 20.3974 | 230.519 | 232.019 | 230.2
2021-09-12 | 19:39 | 20.3975 | 230.532 | 232.022 | 230.184
2021-09-12 | 19:39 | 20.3976 | 230.543 | 232.022 | 230.172
2021-09-12 | 19:39 | 20.3977 | 230.552 | 232.018 | 230.163
2021-09-12 | 19:39 | 20.3978 | 230.562 | 232.013 | 230.154
2021-09-12 | 19:39 | 20.3979 | 230.577 | 232.001 | 230.139
2021-09-12 | 19:39 | 20.398 | 230.582 | 231.997 | 230.135
2021-09-12 | 19:39 | 20.3981 | 230.598 | 231.991 | 230.122
2021-09-12 | 19:39 | 20.3982 | 230.612 | 231.985 | 230.112
2021-09-12 | 19:39 | 20.3983 | 230.611 | 231.985 | 230.112
2021-09-12 | 19:39 | 20.3984 | 230.627 | 231.98 | 230.107
2021-09-12 | 19:39 | 20.3985 | 230.644 | 231.968 | 230.101
2021-09-12 | 19:39 | 20.3986 | 230.645 | 231.968 | 230.101
2021-09-12 | 19:39 | 20.3987 | 230.658 | 231.964 | 230.097
2021-09-12 | 19:39 | 20.3988 | 230.659 | 231.964 | 230.096
2021-09-12 | 19:39 | 20.3989 | 230.674 | 231.953 | 230.093
2021-09-12 | 19:39 | 20.399 | 230.69 | 231.939 | 230.091
2021-09-12 | 19:39 | 20.3991 | 230.692 | 231.937 | 230.091
2021-09-12 | 19:39 | 20.3992 | 230.706 | 231.922 | 230.091
2021-09-12 | 19:39 | 20.3993 | 230.708 | 231.92 | 230.091
2021-09-12 | 19:39 | 20.3994 | 230.713 | 231.914 | 230.091
2021-09-12 | 19:39 | 20.3995 | 230.718 | 231.904 | 230.093
2021-09-12 | 19:39 | 20.3996 | 230.723 | 231.891 | 230.096
2021-09-12 | 19:39 | 20.3997 | 230.731 | 231.873 | 230.1
2021-09-12 | 19:39 | 20.3998 | 230.735 | 231.865 | 230.102
2021-09-12 | 19:39 | 20.3999 | 230.741 | 231.852 | 230.106
2021-09-12 | 19:39 | 20.4 | 230.742 | 231.843 | 230.112
2021-09-12 | 19:39 | 20.4001 | 230.747 | 231.833 | 230.121
2021-09-12 | 19:39 | 20.4002 | 230.748 | 231.83 | 230.123
2021-09-12 | 19:39 | 20.4003 | 230.75 | 231.823 | 230.127
2021-09-12 | 19:39 | 20.4004 | 230.749 | 231.823 | 230.127
2021-09-12 | 19:39 | 20.4005 | 230.749 | 231.816 | 230.13
2021-09-12 | 19:39 | 20.4006 | 230.749 | 231.807 | 230.137
2021-09-12 | 19:39 | 20.4007 | 230.748 | 231.794 | 230.151
2021-09-12 | 19:39 | 20.4008 | 230.746 | 231.787 | 230.158
2021-09-12 | 19:39 | 20.4009 | 230.743 | 231.775 | 230.17
2021-09-12 | 19:39 | 20.401 | 230.743 | 231.769 | 230.173
2021-09-12 | 19:39 | 20.4011 | 230.744 | 231.757 | 230.181
2021-09-12 | 19:39 | 20.4012 | 230.74 | 231.753 | 230.184
2021-09-12 | 19:39 | 20.4013 | 230.732 | 231.744 | 230.197
2021-09-12 | 19:39 | 20.4014 | 230.728 | 231.74 | 230.204
2021-09-12 | 19:39 | 20.4015 | 230.727 | 231.739 | 230.204
2021-09-12 | 19:39 | 20.4016 | 230.721 | 231.732 | 230.213
2021-09-12 | 19:39 | 20.4017 | 230.718 | 231.729 | 230.217
2021-09-12 | 19:39 | 20.4018 | 230.712 | 231.723 | 230.229
2021-09-12 | 19:39 | 20.4019 | 230.707 | 231.72 | 230.239
2021-09-12 | 19:39 | 20.402 | 230.704 | 231.719 | 230.243
2021-09-12 | 19:39 | 20.4021 | 230.694 | 231.716 | 230.256
2021-09-12 | 19:39 | 20.4022 | 230.689 | 231.714 | 230.262
2021-09-12 | 19:39 | 20.4023 | 230.68 | 231.711 | 230.275
2021-09-12 | 19:39 | 20.4024 | 230.668 | 231.71 | 230.286
2021-09-12 | 19:39 | 20.4025 | 230.666 | 231.71 | 230.286
2021-09-12 | 19:39 | 20.4026 | 230.651 | 231.71 | 230.299
2021-09-12 | 19:39 | 20.4027 | 230.641 | 231.711 | 230.309
2021-09-12 | 19:39 | 20.4028 | 230.629 | 231.713 | 230.315
2021-09-12 | 19:39 | 20.4029 | 230.62 | 231.714 | 230.32
2021-09-12 | 19:39 | 20.403 | 230.609 | 231.717 | 230.325
2021-09-12 | 19:39 | 20.4031 | 230.599 | 231.719 | 230.33
2021-09-12 | 19:39 | 20.4032 | 230.595 | 231.721 | 230.332
2021-09-12 | 19:39 | 20.4033 | 230.591 | 231.722 | 230.334
2021-09-12 | 19:39 | 20.4034 | 230.584 | 231.726 | 230.341
2021-09-12 | 19:39 | 20.4035 | 230.574 | 231.731 | 230.346
2021-09-12 | 19:39 | 20.4036 | 230.566 | 231.737 | 230.348
2021-09-12 | 19:39 | 20.4037 | 230.559 | 231.743 | 230.351
2021-09-12 | 19:39 | 20.4038 | 230.56 | 231.742 | 230.352
2021-09-12 | 19:39 | 20.4039 | 230.561 | 231.742 | 230.351
2021-09-12 | 19:39 | 20.404 | 230.546 | 231.754 | 230.356
2021-09-12 | 19:39 | 20.4041 | 230.541 | 231.759 | 230.358
2021-09-12 | 19:39 | 20.4042 | 230.537 | 231.765 | 230.357
2021-09-12 | 19:39 | 20.4043 | 230.531 | 231.77 | 230.357
2021-09-12 | 19:39 | 20.4044 | 230.526 | 231.776 | 230.357
2021-09-12 | 19:39 | 20.4045 | 230.529 | 231.772 | 230.359
2021-09-12 | 19:39 | 20.4046 | 230.519 | 231.787 | 230.351
2021-09-12 | 19:39 | 20.4047 | 230.508 | 231.8 | 230.344
2021-09-12 | 19:39 | 20.4048 | 230.498 | 231.815 | 230.338
2021-09-12 | 19:39 | 20.4049 | 230.494 | 231.821 | 230.335
2021-09-12 | 19:39 | 20.405 | 230.491 | 231.828 | 230.33
2021-09-12 | 19:39 | 20.4051 | 230.489 | 231.833 | 230.329
2021-09-12 | 19:39 | 20.4052 | 230.49 | 231.829 | 230.33
2021-09-12 | 19:39 | 20.4053 | 230.486 | 231.841 | 230.326
2021-09-12 | 19:39 | 20.4054 | 230.483 | 231.858 | 230.315
2021-09-12 | 19:39 | 20.4055 | 230.48 | 231.869 | 230.304
2021-09-12 | 19:39 | 20.4056 | 230.479 | 231.87 | 230.3
2021-09-12 | 19:39 | 20.4057 | 230.479 | 231.873 | 230.296
2021-09-12 | 19:39 | 20.4058 | 230.479 | 231.878 | 230.291
2021-09-12 | 19:39 | 20.4059 | 230.478 | 231.872 | 230.294
2021-09-12 | 19:39 | 20.406 | 230.479 | 231.879 | 230.283
2021-09-12 | 19:39 | 20.4061 | 230.481 | 231.885 | 230.27
2021-09-12 | 19:39 | 20.4062 | 230.484 | 231.891 | 230.256
2021-09-12 | 19:39 | 20.4063 | 230.485 | 231.892 | 230.252
2021-09-12 | 19:39 | 20.4064 | 230.486 | 231.892 | 230.248
2021-09-12 | 19:39 | 20.4065 | 230.487 | 231.892 | 230.244
2021-09-12 | 19:39 | 20.4066 | 230.491 | 231.894 | 230.236
2021-09-12 | 19:39 | 20.4067 | 230.495 | 231.899 | 230.229
2021-09-12 | 19:39 | 20.4068 | 230.499 | 231.905 | 230.22
2021-09-12 | 19:39 | 20.4069 | 230.504 | 231.907 | 230.213
2021-09-12 | 19:39 | 20.407 | 230.513 | 231.908 | 230.202
2021-09-12 | 19:39 | 20.4071 | 230.522 | 231.909 | 230.191
2021-09-12 | 19:39 | 20.4072 | 230.53 | 231.915 | 230.179
2021-09-12 | 19:39 | 20.4073 | 230.531 | 231.915 | 230.177
2021-09-12 | 19:39 | 20.4074 | 230.531 | 231.914 | 230.177
2021-09-12 | 19:39 | 20.4075 | 230.545 | 231.911 | 230.164
2021-09-12 | 19:39 | 20.4076 | 230.557 | 231.91 | 230.153
2021-09-12 | 19:39 | 20.4077 | 230.558 | 231.908 | 230.151
2021-09-12 | 19:39 | 20.4078 | 230.559 | 231.908 | 230.15
2021-09-12 | 19:39 | 20.4079 | 230.569 | 231.899 | 230.138
2021-09-12 | 19:39 | 20.408 | 230.573 | 231.896 | 230.135
2021-09-12 | 19:39 | 20.4081 | 230.576 | 231.894 | 230.133
2021-09-12 | 19:39 | 20.4082 | 230.577 | 231.893 | 230.131
2021-09-12 | 19:39 | 20.4083 | 230.594 | 231.883 | 230.122
2021-09-12 | 19:39 | 20.4084 | 230.597 | 231.882 | 230.121
2021-09-12 | 19:39 | 20.4085 | 230.598 | 231.881 | 230.12
2021-09-12 | 19:39 | 20.4086 | 230.595 | 231.882 | 230.121
2021-09-12 | 19:39 | 20.4087 | 230.606 | 231.878 | 230.117
2021-09-12 | 19:39 | 20.4088 | 230.616 | 231.87 | 230.115
2021-09-12 | 19:39 | 20.4089 | 230.623 | 231.864 | 230.114
2021-09-12 | 19:39 | 20.409 | 230.632 | 231.856 | 230.113
2021-09-12 | 19:39 | 20.4091 | 230.636 | 231.853 | 230.113
2021-09-12 | 19:39 | 20.4092 | 230.638 | 231.85 | 230.113
2021-09-12 | 19:39 | 20.4093 | 230.65 | 231.837 | 230.114
2021-09-12 | 19:39 | 20.4094 | 230.66 | 231.824 | 230.115
2021-09-12 | 19:39 | 20.4095 | 230.667 | 231.812 | 230.116
2021-09-12 | 19:39 | 20.4096 | 230.673 | 231.802 | 230.118
2021-09-12 | 19:39 | 20.4097 | 230.674 | 231.798 | 230.119
2021-09-12 | 19:39 | 20.4098 | 230.674 | 231.797 | 230.119
2021-09-12 | 19:39 | 20.4099 | 230.68 | 231.782 | 230.125
2021-09-12 | 19:39 | 20.41 | 230.683 | 231.775 | 230.129
2021-09-12 | 19:39 | 20.4101 | 230.684 | 231.772 | 230.131
2021-09-12 | 19:39 | 20.4102 | 230.69 | 231.758 | 230.14
2021-09-12 | 19:39 | 20.4103 | 230.693 | 231.747 | 230.146
2021-09-12 | 19:39 | 20.4104 | 230.694 | 231.742 | 230.15
2021-09-12 | 19:39 | 20.4105 | 230.696 | 231.731 | 230.159
2021-09-12 | 19:39 | 20.4106 | 230.696 | 231.722 | 230.165
2021-09-12 | 19:39 | 20.4107 | 230.698 | 231.705 | 230.179
2021-09-12 | 19:39 | 20.4108 | 230.7 | 231.693 | 230.189
2021-09-12 | 19:39 | 20.4109 | 230.7 | 231.697 | 230.185
2021-09-12 | 19:39 | 20.411 | 230.7 | 231.694 | 230.189
2021-09-12 | 19:39 | 20.4111 | 230.7 | 231.695 | 230.187
2021-09-12 | 19:39 | 20.4112 | 230.696 | 231.69 | 230.192
2021-09-12 | 19:39 | 20.4113 | 230.694 | 231.688 | 230.195
2021-09-12 | 19:39 | 20.4114 | 230.689 | 231.678 | 230.205
2021-09-12 | 19:39 | 20.4115 | 230.686 | 231.675 | 230.209
2021-09-12 | 19:39 | 20.4116 | 230.687 | 231.676 | 230.208
2021-09-12 | 19:39 | 20.4117 | 230.684 | 231.673 | 230.216
2021-09-12 | 19:39 | 20.4118 | 230.683 | 231.673 | 230.216
2021-09-12 | 19:39 | 20.4119 | 230.679 | 231.67 | 230.226
2021-09-12 | 19:39 | 20.412 | 230.678 | 231.668 | 230.228
2021-09-12 | 19:39 | 20.4121 | 230.674 | 231.665 | 230.238
2021-09-12 | 19:39 | 20.4122 | 230.669 | 231.664 | 230.244
2021-09-12 | 19:39 | 20.4123 | 230.656 | 231.663 | 230.257
2021-09-12 | 19:39 | 20.4124 | 230.65 | 231.662 | 230.262
2021-09-12 | 19:39 | 20.4125 | 230.638 | 231.662 | 230.274
2021-09-12 | 19:39 | 20.4126 | 230.633 | 231.662 | 230.278
2021-09-12 | 19:39 | 20.4127 | 230.623 | 231.663 | 230.288
2021-09-12 | 19:39 | 20.4128 | 230.612 | 231.665 | 230.294
2021-09-12 | 19:39 | 20.4129 | 230.594 | 231.667 | 230.304
2021-09-12 | 19:39 | 20.413 | 230.585 | 231.669 | 230.31
2021-09-12 | 19:39 | 20.4131 | 230.567 | 231.675 | 230.32
2021-09-12 | 19:39 | 20.4132 | 230.559 | 231.679 | 230.322
2021-09-12 | 19:39 | 20.4133 | 230.543 | 231.687 | 230.328
2021-09-12 | 19:39 | 20.4134 | 230.536 | 231.69 | 230.333
2021-09-12 | 19:39 | 20.4135 | 230.52 | 231.697 | 230.342
2021-09-12 | 19:39 | 20.4136 | 230.501 | 231.707 | 230.352
2021-09-12 | 19:39 | 20.4137 | 230.491 | 231.714 | 230.356
2021-09-12 | 19:39 | 20.4138 | 230.477 | 231.725 | 230.359
2021-09-12 | 19:39 | 20.4139 | 230.471 | 231.731 | 230.358
2021-09-12 | 19:39 | 20.414 | 230.461 | 231.742 | 230.357
2021-09-12 | 19:39 | 20.4141 | 230.455 | 231.745 | 230.358
2021-09-12 | 19:39 | 20.4142 | 230.445 | 231.751 | 230.361
2021-09-12 | 19:39 | 20.4143 | 230.43 | 231.761 | 230.363
2021-09-12 | 19:39 | 20.4144 | 230.427 | 231.767 | 230.361
2021-09-12 | 19:39 | 20.4145 | 230.42 | 231.777 | 230.356
2021-09-12 | 19:39 | 20.4146 | 230.421 | 231.776 | 230.356
2021-09-12 | 19:39 | 20.4147 | 230.418 | 231.779 | 230.355
2021-09-12 | 19:39 | 20.4148 | 230.406 | 231.794 | 230.348
2021-09-12 | 19:39 | 20.4149 | 230.4 | 231.805 | 230.344
2021-09-12 | 19:39 | 20.415 | 230.392 | 231.82 | 230.336
2021-09-12 | 19:39 | 20.4151 | 230.386 | 231.839 | 230.333
2021-09-12 | 19:39 | 20.4152 | 230.384 | 231.848 | 230.329
2021-09-12 | 19:39 | 20.4153 | 230.381 | 231.86 | 230.323
2021-09-12 | 19:39 | 20.4154 | 230.378 | 231.871 | 230.314
2021-09-12 | 19:39 | 20.4155 | 230.378 | 231.871 | 230.313
2021-09-12 | 19:39 | 20.4156 | 230.376 | 231.885 | 230.302
2021-09-12 | 19:39 | 20.4157 | 230.374 | 231.905 | 230.286
2021-09-12 | 19:39 | 20.4158 | 230.374 | 231.911 | 230.28
2021-09-12 | 19:39 | 20.4159 | 230.374 | 231.916 | 230.275
2021-09-12 | 19:39 | 20.416 | 230.375 | 231.921 | 230.268
2021-09-12 | 19:39 | 20.4161 | 230.375 | 231.919 | 230.27
2021-09-12 | 19:39 | 20.4162 | 230.377 | 231.925 | 230.258
2021-09-12 | 19:39 | 20.4163 | 230.381 | 231.935 | 230.241
2021-09-12 | 19:39 | 20.4164 | 230.385 | 231.946 | 230.223
2021-09-12 | 19:39 | 20.4165 | 230.386 | 231.946 | 230.222
2021-09-12 | 19:39 | 20.4166 | 230.392 | 231.95 | 230.209
2021-09-12 | 19:39 | 20.4167 | 230.399 | 231.957 | 230.199
2021-09-12 | 19:39 | 20.4168 | 230.408 | 231.96 | 230.187
2021-09-12 | 19:39 | 20.4169 | 230.408 | 231.96 | 230.188
2021-09-12 | 19:39 | 20.417 | 230.415 | 231.971 | 230.176
2021-09-12 | 19:39 | 20.4171 | 230.423 | 231.978 | 230.162
2021-09-12 | 19:39 | 20.4172 | 230.432 | 231.982 | 230.15
2021-09-12 | 19:39 | 20.4173 | 230.43 | 231.982 | 230.151
2021-09-12 | 19:39 | 20.4174 | 230.439 | 231.981 | 230.143
2021-09-12 | 19:39 | 20.4175 | 230.447 | 231.981 | 230.134
2021-09-12 | 19:39 | 20.4176 | 230.453 | 231.98 | 230.128
2021-09-12 | 19:39 | 20.4177 | 230.459 | 231.979 | 230.122
2021-09-12 | 19:39 | 20.4178 | 230.465 | 231.978 | 230.116
2021-09-12 | 19:39 | 20.4179 | 230.469 | 231.973 | 230.112
2021-09-12 | 19:39 | 20.418 | 230.487 | 231.961 | 230.1
2021-09-12 | 19:39 | 20.4181 | 230.49 | 231.958 | 230.097
2021-09-12 | 19:39 | 20.4182 | 230.493 | 231.956 | 230.096
2021-09-12 | 19:39 | 20.4183 | 230.505 | 231.951 | 230.087
2021-09-12 | 19:39 | 20.4184 | 230.517 | 231.951 | 230.08
2021-09-12 | 19:39 | 20.4185 | 230.515 | 231.951 | 230.08
2021-09-12 | 19:39 | 20.4186 | 230.532 | 231.94 | 230.076
2021-09-12 | 19:39 | 20.4187 | 230.545 | 231.929 | 230.074
2021-09-12 | 19:39 | 20.4188 | 230.551 | 231.925 | 230.071
2021-09-12 | 19:39 | 20.4189 | 230.559 | 231.921 | 230.069
2021-09-12 | 19:39 | 20.419 | 230.565 | 231.918 | 230.068
2021-09-12 | 19:39 | 20.4191 | 230.583 | 231.902 | 230.067
2021-09-12 | 19:39 | 20.4192 | 230.587 | 231.897 | 230.067
2021-09-12 | 19:39 | 20.4193 | 230.603 | 231.881 | 230.068
2021-09-12 | 19:39 | 20.4194 | 230.616 | 231.864 | 230.07
2021-09-12 | 19:39 | 20.4195 | 230.617 | 231.864 | 230.07
2021-09-12 | 19:39 | 20.4196 | 230.622 | 231.852 | 230.074
2021-09-12 | 19:39 | 20.4197 | 230.622 | 231.853 | 230.073
2021-09-12 | 19:39 | 20.4198 | 230.629 | 231.838 | 230.077
2021-09-12 | 19:39 | 20.4199 | 230.637 | 231.824 | 230.082
2021-09-12 | 19:39 | 20.42 | 230.642 | 231.814 | 230.087
2021-09-12 | 19:39 | 20.4201 | 230.646 | 231.805 | 230.091
2021-09-12 | 19:39 | 20.4202 | 230.65 | 231.8 | 230.097
2021-09-12 | 19:39 | 20.4203 | 230.652 | 231.795 | 230.101
2021-09-12 | 19:39 | 20.4204 | 230.658 | 231.775 | 230.114
2021-09-12 | 19:39 | 20.4205 | 230.66 | 231.771 | 230.117
2021-09-12 | 19:39 | 20.4206 | 230.666 | 231.753 | 230.129
2021-09-12 | 19:39 | 20.4207 | 230.667 | 231.751 | 230.131
2021-09-12 | 19:39 | 20.4208 | 230.667 | 231.739 | 230.145
2021-09-12 | 19:39 | 20.4209 | 230.669 | 231.74 | 230.146
2021-09-12 | 19:39 | 20.421 | 230.669 | 231.73 | 230.158
2021-09-12 | 19:39 | 20.4211 | 230.667 | 231.72 | 230.172
2021-09-12 | 19:39 | 20.4212 | 230.663 | 231.712 | 230.179
2021-09-12 | 19:39 | 20.4213 | 230.662 | 231.704 | 230.187
2021-09-12 | 19:39 | 20.4214 | 230.657 | 231.699 | 230.196
2021-09-12 | 19:39 | 20.4215 | 230.647 | 231.687 | 230.22
2021-09-12 | 19:39 | 20.4216 | 230.643 | 231.684 | 230.227
2021-09-12 | 19:39 | 20.4217 | 230.638 | 231.675 | 230.249
2021-09-12 | 19:39 | 20.4218 | 230.635 | 231.674 | 230.251
2021-09-12 | 19:39 | 20.4219 | 230.631 | 231.667 | 230.265
2021-09-12 | 19:39 | 20.422 | 230.623 | 231.663 | 230.282
2021-09-12 | 19:39 | 20.4221 | 230.612 | 231.66 | 230.297
2021-09-12 | 19:39 | 20.4222 | 230.599 | 231.657 | 230.309
2021-09-12 | 19:39 | 20.4223 | 230.59 | 231.656 | 230.321
2021-09-12 | 19:39 | 20.4224 | 230.583 | 231.655 | 230.327
2021-09-12 | 19:39 | 20.4225 | 230.576 | 231.655 | 230.334
2021-09-12 | 19:39 | 20.4226 | 230.572 | 231.656 | 230.337
2021-09-12 | 19:39 | 20.4227 | 230.57 | 231.656 | 230.34
2021-09-12 | 19:39 | 20.4228 | 230.55 | 231.659 | 230.353
2021-09-12 | 19:39 | 20.4229 | 230.536 | 231.662 | 230.361
2021-09-12 | 19:39 | 20.423 | 230.524 | 231.665 | 230.367
2021-09-12 | 19:39 | 20.4231 | 230.514 | 231.669 | 230.372
2021-09-12 | 19:39 | 20.4232 | 230.507 | 231.673 | 230.378
2021-09-12 | 19:39 | 20.4233 | 230.485 | 231.684 | 230.39
2021-09-12 | 19:39 | 20.4234 | 230.483 | 231.685 | 230.391
2021-09-12 | 19:39 | 20.4235 | 230.485 | 231.684 | 230.391
2021-09-12 | 19:39 | 20.4236 | 230.473 | 231.692 | 230.397
2021-09-12 | 19:39 | 20.4237 | 230.466 | 231.698 | 230.398
2021-09-12 | 19:39 | 20.4238 | 230.448 | 231.713 | 230.401
2021-09-12 | 19:39 | 20.4239 | 230.429 | 231.727 | 230.404
2021-09-12 | 19:39 | 20.424 | 230.43 | 231.726 | 230.402
2021-09-12 | 19:39 | 20.4241 | 230.419 | 231.734 | 230.403
2021-09-12 | 19:39 | 20.4242 | 230.412 | 231.742 | 230.402
2021-09-12 | 19:39 | 20.4243 | 230.407 | 231.747 | 230.4
2021-09-12 | 19:39 | 20.4244 | 230.391 | 231.764 | 230.395
2021-09-12 | 19:39 | 20.4245 | 230.377 | 231.781 | 230.388
2021-09-12 | 19:39 | 20.4246 | 230.379 | 231.78 | 230.389
2021-09-12 | 19:39 | 20.4247 | 230.371 | 231.794 | 230.384
2021-09-12 | 19:39 | 20.4248 | 230.364 | 231.802 | 230.381
2021-09-12 | 19:39 | 20.4249 | 230.36 | 231.811 | 230.379
2021-09-12 | 19:39 | 20.425 | 230.357 | 231.817 | 230.377
2021-09-12 | 19:39 | 20.4251 | 230.35 | 231.84 | 230.371
2021-09-12 | 19:39 | 20.4252 | 230.343 | 231.855 | 230.365
2021-09-12 | 19:39 | 20.4253 | 230.344 | 231.854 | 230.366
2021-09-12 | 19:39 | 20.4254 | 230.341 | 231.866 | 230.361
2021-09-12 | 19:39 | 20.4255 | 230.339 | 231.879 | 230.353
2021-09-12 | 19:39 | 20.4256 | 230.338 | 231.887 | 230.347
2021-09-12 | 19:39 | 20.4257 | 230.337 | 231.893 | 230.344
2021-09-12 | 19:39 | 20.4258 | 230.337 | 231.913 | 230.327
2021-09-12 | 19:39 | 20.4259 | 230.337 | 231.933 | 230.309
2021-09-12 | 19:39 | 20.426 | 230.337 | 231.934 | 230.307
2021-09-12 | 19:39 | 20.4261 | 230.337 | 231.933 | 230.306
2021-09-12 | 19:39 | 20.4262 | 230.34 | 231.941 | 230.292
2021-09-12 | 19:39 | 20.4263 | 230.344 | 231.952 | 230.275
2021-09-12 | 19:39 | 20.4264 | 230.349 | 231.96 | 230.259
2021-09-12 | 19:39 | 20.4265 | 230.354 | 231.964 | 230.246
2021-09-12 | 19:39 | 20.4266 | 230.36 | 231.968 | 230.236
2021-09-12 | 19:39 | 20.4267 | 230.365 | 231.973 | 230.227
2021-09-12 | 19:39 | 20.4268 | 230.37 | 231.98 | 230.216
2021-09-12 | 19:39 | 20.4269 | 230.376 | 231.985 | 230.207
2021-09-12 | 19:39 | 20.427 | 230.381 | 231.988 | 230.2
2021-09-12 | 19:39 | 20.4271 | 230.387 | 231.988 | 230.193
2021-09-12 | 19:39 | 20.4272 | 230.391 | 231.989 | 230.188
2021-09-12 | 19:39 | 20.4273 | 230.395 | 231.992 | 230.182
2021-09-12 | 19:39 | 20.4274 | 230.412 | 231.996 | 230.162
2021-09-12 | 19:39 | 20.4275 | 230.416 | 231.995 | 230.157
2021-09-12 | 19:39 | 20.4276 | 230.422 | 231.994 | 230.154
2021-09-12 | 19:39 | 20.4277 | 230.426 | 231.995 | 230.15
2021-09-12 | 19:39 | 20.4278 | 230.449 | 231.989 | 230.129
2021-09-12 | 19:39 | 20.4279 | 230.454 | 231.987 | 230.125
2021-09-12 | 19:39 | 20.428 | 230.458 | 231.984 | 230.121
2021-09-12 | 19:39 | 20.4281 | 230.463 | 231.981 | 230.117
2021-09-12 | 19:39 | 20.4282 | 230.489 | 231.973 | 230.103
2021-09-12 | 19:39 | 20.4283 | 230.495 | 231.971 | 230.099
2021-09-12 | 19:39 | 20.4284 | 230.502 | 231.967 | 230.096
2021-09-12 | 19:39 | 20.4285 | 230.511 | 231.96 | 230.093
2021-09-12 | 19:39 | 20.4286 | 230.537 | 231.948 | 230.085
2021-09-12 | 19:39 | 20.4287 | 230.546 | 231.944 | 230.081
2021-09-12 | 19:39 | 20.4288 | 230.555 | 231.938 | 230.079
2021-09-12 | 19:39 | 20.4289 | 230.567 | 231.926 | 230.077
2021-09-12 | 19:39 | 20.429 | 230.563 | 231.93 | 230.077
2021-09-12 | 19:39 | 20.4291 | 230.575 | 231.918 | 230.077
2021-09-12 | 19:39 | 20.4292 | 230.584 | 231.91 | 230.077
2021-09-12 | 19:39 | 20.4293 | 230.584 | 231.91 | 230.076
2021-09-12 | 19:39 | 20.4294 | 230.585 | 231.909 | 230.077
2021-09-12 | 19:39 | 20.4295 | 230.596 | 231.889 | 230.08
2021-09-12 | 19:39 | 20.4296 | 230.599 | 231.884 | 230.081
2021-09-12 | 19:39 | 20.4297 | 230.603 | 231.879 | 230.083
2021-09-12 | 19:39 | 20.4298 | 230.606 | 231.871 | 230.085
2021-09-12 | 19:39 | 20.4299 | 230.61 | 231.86 | 230.09
2021-09-12 | 19:39 | 20.43 | 230.618 | 231.85 | 230.095
2021-09-12 | 19:39 | 20.4301 | 230.626 | 231.839 | 230.102
2021-09-12 | 19:39 | 20.4302 | 230.625 | 231.84 | 230.101
2021-09-12 | 19:39 | 20.4303 | 230.632 | 231.825 | 230.111
2021-09-12 | 19:39 | 20.4304 | 230.638 | 231.805 | 230.124
2021-09-12 | 19:39 | 20.4305 | 230.638 | 231.799 | 230.129
2021-09-12 | 19:39 | 20.4306 | 230.639 | 231.791 | 230.136
2021-09-12 | 19:39 | 20.4307 | 230.637 | 231.795 | 230.132
2021-09-12 | 19:39 | 20.4308 | 230.638 | 231.782 | 230.145
2021-09-12 | 19:39 | 20.4309 | 230.638 | 231.768 | 230.158
2021-09-12 | 19:39 | 20.431 | 230.638 | 231.764 | 230.161
2021-09-12 | 19:39 | 20.4311 | 230.637 | 231.759 | 230.168
2021-09-12 | 19:39 | 20.4312 | 230.631 | 231.753 | 230.177
2021-09-12 | 19:39 | 20.4313 | 230.625 | 231.744 | 230.19
2021-09-12 | 19:39 | 20.4314 | 230.626 | 231.744 | 230.191
2021-09-12 | 19:39 | 20.4315 | 230.625 | 231.742 | 230.195
2021-09-12 | 19:39 | 20.4316 | 230.614 | 231.728 | 230.216
2021-09-12 | 19:39 | 20.4317 | 230.614 | 231.723 | 230.228
2021-09-12 | 19:39 | 20.4318 | 230.603 | 231.718 | 230.245
2021-09-12 | 19:39 | 20.4319 | 230.601 | 231.717 | 230.247
2021-09-12 | 19:39 | 20.432 | 230.6 | 231.715 | 230.251
2021-09-12 | 19:39 | 20.4321 | 230.594 | 231.713 | 230.26
2021-09-12 | 19:39 | 20.4322 | 230.585 | 231.71 | 230.27
2021-09-12 | 19:39 | 20.4323 | 230.584 | 231.71 | 230.272
2021-09-12 | 19:39 | 20.4324 | 230.579 | 231.71 | 230.277
2021-09-12 | 19:39 | 20.4325 | 230.567 | 231.71 | 230.286
2021-09-12 | 19:39 | 20.4326 | 230.554 | 231.711 | 230.298
2021-09-12 | 19:39 | 20.4327 | 230.551 | 231.711 | 230.3
2021-09-12 | 19:39 | 20.4328 | 230.541 | 231.713 | 230.305
2021-09-12 | 19:39 | 20.4329 | 230.543 | 231.712 | 230.303
2021-09-12 | 19:39 | 20.433 | 230.522 | 231.717 | 230.312
2021-09-12 | 19:39 | 20.4331 | 230.513 | 231.719 | 230.317
2021-09-12 | 19:39 | 20.4332 | 230.501 | 231.724 | 230.323
2021-09-12 | 19:39 | 20.4333 | 230.501 | 231.724 | 230.323
2021-09-12 | 19:39 | 20.4334 | 230.486 | 231.737 | 230.332
2021-09-12 | 19:39 | 20.4335 | 230.476 | 231.745 | 230.336
2021-09-12 | 19:39 | 20.4336 | 230.474 | 231.746 | 230.337
2021-09-12 | 19:39 | 20.4337 | 230.467 | 231.75 | 230.34
2021-09-12 | 19:39 | 20.4338 | 230.471 | 231.748 | 230.337
2021-09-12 | 19:39 | 20.4339 | 230.455 | 231.762 | 230.339
2021-09-12 | 19:39 | 20.434 | 230.449 | 231.77 | 230.338
2021-09-12 | 19:39 | 20.4341 | 230.438 | 231.78 | 230.337
2021-09-12 | 19:39 | 20.4342 | 230.435 | 231.782 | 230.337
2021-09-12 | 19:39 | 20.4343 | 230.442 | 231.778 | 230.335
2021-09-12 | 19:39 | 20.4344 | 230.428 | 231.789 | 230.336
2021-09-12 | 19:39 | 20.4345 | 230.424 | 231.795 | 230.332
2021-09-12 | 19:39 | 20.4346 | 230.415 | 231.81 | 230.324
2021-09-12 | 19:39 | 20.4347 | 230.413 | 231.813 | 230.322
2021-09-12 | 19:39 | 20.4348 | 230.407 | 231.826 | 230.314
2021-09-12 | 19:39 | 20.4349 | 230.397 | 231.84 | 230.308
2021-09-12 | 19:39 | 20.435 | 230.392 | 231.847 | 230.306
2021-09-12 | 19:39 | 20.4351 | 230.393 | 231.847 | 230.304
2021-09-12 | 19:39 | 20.4352 | 230.391 | 231.853 | 230.3
2021-09-12 | 19:39 | 20.4353 | 230.388 | 231.871 | 230.293
2021-09-12 | 19:39 | 20.4354 | 230.387 | 231.878 | 230.288
2021-09-12 | 19:39 | 20.4355 | 230.384 | 231.885 | 230.283
2021-09-12 | 19:39 | 20.4356 | 230.384 | 231.887 | 230.281
2021-09-12 | 19:39 | 20.4357 | 230.384 | 231.885 | 230.283
2021-09-12 | 19:39 | 20.4358 | 230.383 | 231.905 | 230.264
2021-09-12 | 19:39 | 20.4359 | 230.384 | 231.919 | 230.252
2021-09-12 | 19:39 | 20.436 | 230.384 | 231.922 | 230.249
2021-09-12 | 19:39 | 20.4361 | 230.386 | 231.929 | 230.237
2021-09-12 | 19:39 | 20.4362 | 230.387 | 231.931 | 230.235
2021-09-12 | 19:39 | 20.4363 | 230.39 | 231.934 | 230.224
2021-09-12 | 19:39 | 20.4364 | 230.392 | 231.936 | 230.218
2021-09-12 | 19:39 | 20.4365 | 230.397 | 231.946 | 230.204
2021-09-12 | 19:39 | 20.4366 | 230.399 | 231.949 | 230.197
2021-09-12 | 19:39 | 20.4367 | 230.399 | 231.947 | 230.197
2021-09-12 | 19:39 | 20.4368 | 230.404 | 231.951 | 230.188
2021-09-12 | 19:39 | 20.4369 | 230.415 | 231.953 | 230.175
2021-09-12 | 19:39 | 20.437 | 230.421 | 231.956 | 230.167
2021-09-12 | 19:39 | 20.4371 | 230.423 | 231.957 | 230.164
2021-09-12 | 19:39 | 20.4372 | 230.42 | 231.954 | 230.169
2021-09-12 | 19:39 | 20.4373 | 230.436 | 231.956 | 230.151
2021-09-12 | 19:39 | 20.4374 | 230.447 | 231.954 | 230.14
2021-09-12 | 19:39 | 20.4375 | 230.453 | 231.953 | 230.135
2021-09-12 | 19:39 | 20.4376 | 230.454 | 231.954 | 230.134
2021-09-12 | 19:39 | 20.4377 | 230.46 | 231.955 | 230.129
2021-09-12 | 19:39 | 20.4378 | 230.476 | 231.95 | 230.115
2021-09-12 | 19:39 | 20.4379 | 230.487 | 231.949 | 230.106
2021-09-12 | 19:39 | 20.438 | 230.492 | 231.948 | 230.102
2021-09-12 | 19:39 | 20.4381 | 230.504 | 231.941 | 230.096
2021-09-12 | 19:39 | 20.4382 | 230.51 | 231.939 | 230.093
2021-09-12 | 19:39 | 20.4383 | 230.529 | 231.931 | 230.086
2021-09-12 | 19:39 | 20.4384 | 230.537 | 231.93 | 230.083
2021-09-12 | 19:39 | 20.4385 | 230.549 | 231.927 | 230.077
2021-09-12 | 19:39 | 20.4386 | 230.556 | 231.924 | 230.075
2021-09-12 | 19:39 | 20.4387 | 230.554 | 231.926 | 230.076
2021-09-12 | 19:39 | 20.4388 | 230.575 | 231.905 | 230.071
2021-09-12 | 19:39 | 20.4389 | 230.587 | 231.894 | 230.069
2021-09-12 | 19:39 | 20.439 | 230.591 | 231.89 | 230.068
2021-09-12 | 19:39 | 20.4391 | 230.59 | 231.89 | 230.068
2021-09-12 | 19:39 | 20.4392 | 230.594 | 231.883 | 230.068
2021-09-12 | 19:39 | 20.4393 | 230.592 | 231.885 | 230.068
2021-09-12 | 19:39 | 20.4394 | 230.598 | 231.875 | 230.069
2021-09-12 | 19:39 | 20.4395 | 230.606 | 231.859 | 230.071
2021-09-12 | 19:39 | 20.4396 | 230.61 | 231.852 | 230.073
2021-09-12 | 19:39 | 20.4397 | 230.613 | 231.841 | 230.077
2021-09-12 | 19:39 | 20.4398 | 230.614 | 231.838 | 230.079
2021-09-12 | 19:39 | 20.4399 | 230.612 | 231.844 | 230.077
2021-09-12 | 19:39 | 20.44 | 230.627 | 231.826 | 230.085
2021-09-12 | 19:39 | 20.4401 | 230.634 | 231.812 | 230.09
2021-09-12 | 19:39 | 20.4402 | 230.641 | 231.798 | 230.101
2021-09-12 | 19:39 | 20.4403 | 230.644 | 231.791 | 230.107
2021-09-12 | 19:39 | 20.4404 | 230.643 | 231.791 | 230.107
2021-09-12 | 19:39 | 20.4405 | 230.644 | 231.785 | 230.11
2021-09-12 | 19:39 | 20.4406 | 230.644 | 231.774 | 230.121
2021-09-12 | 19:39 | 20.4407 | 230.647 | 231.756 | 230.133
2021-09-12 | 19:39 | 20.4408 | 230.649 | 231.746 | 230.141
2021-09-12 | 19:39 | 20.4409 | 230.646 | 231.735 | 230.154
2021-09-12 | 19:39 | 20.441 | 230.642 | 231.731 | 230.16
2021-09-12 | 19:39 | 20.4411 | 230.641 | 231.733 | 230.157
2021-09-12 | 19:39 | 20.4412 | 230.639 | 231.73 | 230.158
2021-09-12 | 19:39 | 20.4413 | 230.635 | 231.722 | 230.166
2021-09-12 | 19:39 | 20.4414 | 230.627 | 231.71 | 230.179
2021-09-12 | 19:39 | 20.4415 | 230.623 | 231.707 | 230.185
2021-09-12 | 19:39 | 20.4416 | 230.615 | 231.701 | 230.196
2021-09-12 | 19:39 | 20.4417 | 230.614 | 231.701 | 230.195
2021-09-12 | 19:39 | 20.4418 | 230.61 | 231.699 | 230.198
2021-09-12 | 19:39 | 20.4419 | 230.611 | 231.701 | 230.192
2021-09-12 | 19:39 | 20.442 | 230.603 | 231.696 | 230.205
2021-09-12 | 19:39 | 20.4421 | 230.599 | 231.695 | 230.209
2021-09-12 | 19:39 | 20.4422 | 230.589 | 231.693 | 230.219
2021-09-12 | 19:39 | 20.4423 | 230.588 | 231.693 | 230.219
2021-09-12 | 19:39 | 20.4424 | 230.584 | 231.693 | 230.222
2021-09-12 | 19:39 | 20.4425 | 230.578 | 231.692 | 230.226
2021-09-12 | 19:39 | 20.4426 | 230.567 | 231.693 | 230.235
2021-09-12 | 19:39 | 20.4427 | 230.551 | 231.695 | 230.246
2021-09-12 | 19:39 | 20.4428 | 230.545 | 231.696 | 230.25
2021-09-12 | 19:39 | 20.4429 | 230.535 | 231.699 | 230.257
2021-09-12 | 19:39 | 20.443 | 230.535 | 231.699 | 230.256
2021-09-12 | 19:39 | 20.4431 | 230.531 | 231.7 | 230.258
2021-09-12 | 19:39 | 20.4432 | 230.523 | 231.703 | 230.261
2021-09-12 | 19:39 | 20.4433 | 230.51 | 231.71 | 230.267
2021-09-12 | 19:39 | 20.4434 | 230.498 | 231.719 | 230.273
2021-09-12 | 19:39 | 20.4435 | 230.479 | 231.729 | 230.284
2021-09-12 | 19:39 | 20.4436 | 230.473 | 231.733 | 230.286
2021-09-12 | 19:39 | 20.4437 | 230.464 | 231.739 | 230.288
2021-09-12 | 19:39 | 20.4438 | 230.466 | 231.737 | 230.286
2021-09-12 | 19:39 | 20.4439 | 230.467 | 231.736 | 230.286
2021-09-12 | 19:39 | 20.444 | 230.449 | 231.751 | 230.287
2021-09-12 | 19:39 | 20.4441 | 230.441 | 231.757 | 230.286
2021-09-12 | 19:39 | 20.4442 | 230.433 | 231.765 | 230.287
2021-09-12 | 19:39 | 20.4443 | 230.423 | 231.776 | 230.284
2021-09-12 | 19:39 | 20.4444 | 230.424 | 231.775 | 230.284
2021-09-12 | 19:39 | 20.4445 | 230.423 | 231.775 | 230.283
2021-09-12 | 19:39 | 20.4446 | 230.406 | 231.795 | 230.274
2021-09-12 | 19:39 | 20.4447 | 230.401 | 231.802 | 230.27
2021-09-12 | 19:39 | 20.4448 | 230.396 | 231.811 | 230.263
2021-09-12 | 19:39 | 20.4449 | 230.39 | 231.821 | 230.26
2021-09-12 | 19:39 | 20.445 | 230.383 | 231.837 | 230.253
2021-09-12 | 19:39 | 20.4451 | 230.383 | 231.836 | 230.253
2021-09-12 | 19:39 | 20.4452 | 230.382 | 231.837 | 230.252
2021-09-12 | 19:39 | 20.4453 | 230.376 | 231.856 | 230.244
2021-09-12 | 19:39 | 20.4454 | 230.375 | 231.861 | 230.24
2021-09-12 | 19:39 | 20.4455 | 230.373 | 231.869 | 230.235
2021-09-12 | 19:39 | 20.4456 | 230.372 | 231.879 | 230.227
2021-09-12 | 19:39 | 20.4457 | 230.371 | 231.887 | 230.219
2021-09-12 | 19:39 | 20.4458 | 230.371 | 231.885 | 230.222
2021-09-12 | 19:39 | 20.4459 | 230.371 | 231.883 | 230.224
2021-09-12 | 19:39 | 20.446 | 230.373 | 231.898 | 230.21
2021-09-12 | 19:39 | 20.4461 | 230.376 | 231.914 | 230.186
2021-09-12 | 19:39 | 20.4462 | 230.377 | 231.916 | 230.181
2021-09-12 | 19:39 | 20.4463 | 230.379 | 231.918 | 230.175
2021-09-12 | 19:39 | 20.4464 | 230.381 | 231.923 | 230.167
2021-09-12 | 19:39 | 20.4465 | 230.385 | 231.929 | 230.156
2021-09-12 | 19:39 | 20.4466 | 230.39 | 231.935 | 230.143
2021-09-12 | 19:39 | 20.4467 | 230.397 | 231.94 | 230.133
2021-09-12 | 19:39 | 20.4468 | 230.405 | 231.945 | 230.12
2021-09-12 | 19:39 | 20.4469 | 230.414 | 231.955 | 230.105
2021-09-12 | 19:39 | 20.447 | 230.414 | 231.955 | 230.104
2021-09-12 | 19:39 | 20.4471 | 230.415 | 231.954 | 230.102
2021-09-12 | 19:39 | 20.4472 | 230.418 | 231.954 | 230.099
2021-09-12 | 19:39 | 20.4473 | 230.435 | 231.955 | 230.08
2021-09-12 | 19:39 | 20.4474 | 230.44 | 231.955 | 230.074
2021-09-12 | 19:39 | 20.4475 | 230.446 | 231.955 | 230.066
2021-09-12 | 19:39 | 20.4476 | 230.454 | 231.953 | 230.058
2021-09-12 | 19:39 | 20.4477 | 230.463 | 231.949 | 230.05
2021-09-12 | 19:39 | 20.4478 | 230.46 | 231.95 | 230.054
2021-09-12 | 19:39 | 20.4479 | 230.457 | 231.951 | 230.056
2021-09-12 | 19:39 | 20.448 | 230.473 | 231.943 | 230.043
2021-09-12 | 19:39 | 20.4481 | 230.489 | 231.932 | 230.033
2021-09-12 | 19:39 | 20.4482 | 230.492 | 231.93 | 230.031
2021-09-12 | 19:39 | 20.4483 | 230.497 | 231.93 | 230.029
2021-09-12 | 19:39 | 20.4484 | 230.502 | 231.929 | 230.026
2021-09-12 | 19:39 | 20.4485 | 230.51 | 231.923 | 230.024
2021-09-12 | 19:39 | 20.4486 | 230.52 | 231.917 | 230.021
2021-09-12 | 19:39 | 20.4487 | 230.531 | 231.906 | 230.018
2021-09-12 | 19:39 | 20.4488 | 230.54 | 231.901 | 230.016
2021-09-12 | 19:39 | 20.4489 | 230.551 | 231.893 | 230.013
2021-09-12 | 19:39 | 20.449 | 230.566 | 231.877 | 230.012
2021-09-12 | 19:39 | 20.4491 | 230.566 | 231.877 | 230.012
2021-09-12 | 19:39 | 20.4492 | 230.567 | 231.875 | 230.012
2021-09-12 | 19:39 | 20.4493 | 230.578 | 231.863 | 230.013
2021-09-12 | 19:39 | 20.4494 | 230.589 | 231.843 | 230.016
2021-09-12 | 19:39 | 20.4495 | 230.59 | 231.839 | 230.017
2021-09-12 | 19:39 | 20.4496 | 230.592 | 231.834 | 230.018
2021-09-12 | 19:39 | 20.4497 | 230.595 | 231.828 | 230.019
2021-09-12 | 19:39 | 20.4498 | 230.607 | 231.805 | 230.028
2021-09-12 | 19:39 | 20.4499 | 230.609 | 231.798 | 230.031
2021-09-12 | 19:39 | 20.45 | 230.613 | 231.791 | 230.034
2021-09-12 | 19:39 | 20.4501 | 230.614 | 231.784 | 230.038
2021-09-12 | 19:39 | 20.4502 | 230.618 | 231.777 | 230.042
2021-09-12 | 19:39 | 20.4503 | 230.619 | 231.77 | 230.047
2021-09-12 | 19:39 | 20.4504 | 230.622 | 231.762 | 230.052
2021-09-12 | 19:39 | 20.4505 | 230.623 | 231.755 | 230.057
2021-09-12 | 19:39 | 20.4506 | 230.623 | 231.749 | 230.063
2021-09-12 | 19:39 | 20.4507 | 230.625 | 231.729 | 230.081
2021-09-12 | 19:39 | 20.4508 | 230.624 | 231.724 | 230.086
2021-09-12 | 19:39 | 20.4509 | 230.623 | 231.718 | 230.092
2021-09-12 | 19:39 | 20.451 | 230.622 | 231.713 | 230.097
2021-09-12 | 19:39 | 20.4511 | 230.616 | 231.692 | 230.119
2021-09-12 | 19:39 | 20.4512 | 230.612 | 231.688 | 230.124
2021-09-12 | 19:39 | 20.4513 | 230.609 | 231.684 | 230.129
2021-09-12 | 19:39 | 20.4514 | 230.606 | 231.681 | 230.134
2021-09-12 | 19:39 | 20.4515 | 230.597 | 231.669 | 230.156
2021-09-12 | 19:39 | 20.4516 | 230.595 | 231.668 | 230.158
2021-09-12 | 19:39 | 20.4517 | 230.594 | 231.667 | 230.159
2021-09-12 | 19:39 | 20.4518 | 230.586 | 231.661 | 230.175
2021-09-12 | 19:39 | 20.4519 | 230.576 | 231.656 | 230.193
2021-09-12 | 19:39 | 20.452 | 230.566 | 231.652 | 230.206
2021-09-12 | 19:39 | 20.4521 | 230.568 | 231.653 | 230.203
2021-09-12 | 19:39 | 20.4522 | 230.562 | 231.651 | 230.211
2021-09-12 | 19:39 | 20.4523 | 230.556 | 231.65 | 230.22
2021-09-12 | 19:39 | 20.4524 | 230.547 | 231.649 | 230.227
2021-09-12 | 19:39 | 20.4525 | 230.541 | 231.649 | 230.232
2021-09-12 | 19:39 | 20.4526 | 230.537 | 231.65 | 230.235
2021-09-12 | 19:39 | 20.4527 | 230.535 | 231.65 | 230.236
2021-09-12 | 19:39 | 20.4528 | 230.521 | 231.653 | 230.244
2021-09-12 | 19:39 | 20.4529 | 230.508 | 231.657 | 230.25
2021-09-12 | 19:39 | 20.453 | 230.497 | 231.661 | 230.256
2021-09-12 | 19:39 | 20.4531 | 230.487 | 231.664 | 230.261
2021-09-12 | 19:39 | 20.4532 | 230.477 | 231.667 | 230.268
2021-09-12 | 19:39 | 20.4533 | 230.454 | 231.678 | 230.282
2021-09-12 | 19:39 | 20.4534 | 230.452 | 231.679 | 230.284
2021-09-12 | 19:39 | 20.4535 | 230.452 | 231.679 | 230.284
2021-09-12 | 19:39 | 20.4536 | 230.443 | 231.687 | 230.287
2021-09-12 | 19:39 | 20.4537 | 230.432 | 231.693 | 230.291
2021-09-12 | 19:39 | 20.4538 | 230.409 | 231.706 | 230.301
2021-09-12 | 19:39 | 20.4539 | 230.406 | 231.708 | 230.302
2021-09-12 | 19:39 | 20.454 | 230.406 | 231.708 | 230.302
2021-09-12 | 19:39 | 20.4541 | 230.397 | 231.721 | 230.299
2021-09-12 | 19:39 | 20.4542 | 230.389 | 231.731 | 230.299
2021-09-12 | 19:39 | 20.4543 | 230.371 | 231.748 | 230.299
2021-09-12 | 19:39 | 20.4544 | 230.369 | 231.751 | 230.297
2021-09-12 | 19:39 | 20.4545 | 230.358 | 231.758 | 230.296
2021-09-12 | 19:39 | 20.4546 | 230.35 | 231.768 | 230.291
2021-09-12 | 19:39 | 20.4547 | 230.335 | 231.795 | 230.279
2021-09-12 | 19:39 | 20.4548 | 230.334 | 231.797 | 230.278
2021-09-12 | 19:39 | 20.4549 | 230.335 | 231.795 | 230.277
2021-09-12 | 19:39 | 20.455 | 230.33 | 231.806 | 230.273
2021-09-12 | 19:39 | 20.4551 | 230.327 | 231.811 | 230.271
2021-09-12 | 19:39 | 20.4552 | 230.32 | 231.827 | 230.264
2021-09-12 | 19:39 | 20.4553 | 230.32 | 231.825 | 230.264
2021-09-12 | 19:39 | 20.4554 | 230.318 | 231.835 | 230.255
2021-09-12 | 19:39 | 20.4555 | 230.318 | 231.84 | 230.25
2021-09-12 | 19:39 | 20.4556 | 230.316 | 231.85 | 230.241
2021-09-12 | 19:39 | 20.4557 | 230.315 | 231.858 | 230.234
2021-09-12 | 19:39 | 20.4558 | 230.315 | 231.86 | 230.231
2021-09-12 | 19:39 | 20.4559 | 230.315 | 231.861 | 230.23
2021-09-12 | 19:39 | 20.456 | 230.316 | 231.872 | 230.219
2021-09-12 | 19:39 | 20.4561 | 230.317 | 231.878 | 230.21
2021-09-12 | 19:39 | 20.4562 | 230.321 | 231.886 | 230.195
2021-09-12 | 19:39 | 20.4563 | 230.324 | 231.891 | 230.184
2021-09-12 | 19:39 | 20.4564 | 230.326 | 231.892 | 230.179
2021-09-12 | 19:39 | 20.4565 | 230.334 | 231.9 | 230.163
2021-09-12 | 19:39 | 20.4566 | 230.338 | 231.909 | 230.152
2021-09-12 | 19:39 | 20.4567 | 230.346 | 231.925 | 230.136
2021-09-12 | 19:39 | 20.4568 | 230.345 | 231.924 | 230.139
2021-09-12 | 19:39 | 20.4569 | 230.349 | 231.924 | 230.133
2021-09-12 | 19:39 | 20.457 | 230.362 | 231.924 | 230.121
2021-09-12 | 19:39 | 20.4571 | 230.369 | 231.927 | 230.111
2021-09-12 | 19:39 | 20.4572 | 230.383 | 231.934 | 230.09
2021-09-12 | 19:39 | 20.4573 | 230.381 | 231.934 | 230.092
2021-09-12 | 19:39 | 20.4574 | 230.387 | 231.935 | 230.085
2021-09-12 | 19:39 | 20.4575 | 230.4 | 231.933 | 230.072
2021-09-12 | 19:39 | 20.4576 | 230.41 | 231.93 | 230.063
2021-09-12 | 19:39 | 20.4577 | 230.429 | 231.926 | 230.048
2021-09-12 | 19:39 | 20.4578 | 230.428 | 231.926 | 230.049
2021-09-12 | 19:39 | 20.4579 | 230.436 | 231.925 | 230.042
2021-09-12 | 19:39 | 20.458 | 230.452 | 231.921 | 230.029
2021-09-12 | 19:39 | 20.4581 | 230.462 | 231.916 | 230.022
2021-09-12 | 19:39 | 20.4582 | 230.486 | 231.904 | 230.01
2021-09-12 | 19:39 | 20.4583 | 230.485 | 231.904 | 230.01
2021-09-12 | 19:39 | 20.4584 | 230.496 | 231.897 | 230.007
2021-09-12 | 19:39 | 20.4585 | 230.499 | 231.896 | 230.005
2021-09-12 | 19:39 | 20.4586 | 230.51 | 231.895 | 230
2021-09-12 | 19:39 | 20.4587 | 230.522 | 231.887 | 229.998
2021-09-12 | 19:39 | 20.4588 | 230.526 | 231.884 | 229.997
2021-09-12 | 19:39 | 20.4589 | 230.525 | 231.885 | 229.997
2021-09-12 | 19:39 | 20.459 | 230.533 | 231.878 | 229.996
2021-09-12 | 19:39 | 20.4591 | 230.538 | 231.874 | 229.996
2021-09-12 | 19:39 | 20.4592 | 230.548 | 231.863 | 229.996
2021-09-12 | 19:39 | 20.4593 | 230.555 | 231.854 | 229.997
2021-09-12 | 19:39 | 20.4594 | 230.557 | 231.849 | 229.998
2021-09-12 | 19:39 | 20.4595 | 230.558 | 231.849 | 229.998
2021-09-12 | 19:39 | 20.4596 | 230.569 | 231.833 | 230
2021-09-12 | 19:39 | 20.4597 | 230.572 | 231.825 | 230.003
2021-09-12 | 19:39 | 20.4598 | 230.579 | 231.81 | 230.011
2021-09-12 | 19:39 | 20.4599 | 230.585 | 231.795 | 230.017
2021-09-12 | 19:39 | 20.46 | 230.59 | 231.791 | 230.021
2021-09-12 | 19:39 | 20.4601 | 230.591 | 231.789 | 230.022
2021-09-12 | 19:39 | 20.4602 | 230.6 | 231.776 | 230.029
2021-09-12 | 19:39 | 20.4603 | 230.605 | 231.768 | 230.035
2021-09-12 | 19:39 | 20.4604 | 230.607 | 231.765 | 230.039
2021-09-12 | 19:39 | 20.4605 | 230.608 | 231.751 | 230.052
2021-09-12 | 19:39 | 20.4606 | 230.608 | 231.754 | 230.049
2021-09-12 | 19:39 | 20.4607 | 230.609 | 231.748 | 230.057
2021-09-12 | 19:39 | 20.4608 | 230.609 | 231.743 | 230.06
2021-09-12 | 19:39 | 20.4609 | 230.609 | 231.742 | 230.061
2021-09-12 | 19:39 | 20.461 | 230.608 | 231.733 | 230.072
2021-09-12 | 19:39 | 20.4611 | 230.604 | 231.725 | 230.084
2021-09-12 | 19:39 | 20.4612 | 230.594 | 231.71 | 230.104
2021-09-12 | 19:39 | 20.4613 | 230.593 | 231.709 | 230.105
2021-09-12 | 19:39 | 20.4614 | 230.594 | 231.711 | 230.104
2021-09-12 | 19:39 | 20.4615 | 230.591 | 231.703 | 230.115
2021-09-12 | 19:39 | 20.4616 | 230.587 | 231.698 | 230.124
2021-09-12 | 19:39 | 20.4617 | 230.586 | 231.696 | 230.131
2021-09-12 | 19:39 | 20.4618 | 230.574 | 231.689 | 230.153
2021-09-12 | 19:39 | 20.4619 | 230.567 | 231.684 | 230.17
2021-09-12 | 19:39 | 20.462 | 230.569 | 231.685 | 230.167
2021-09-12 | 19:39 | 20.4621 | 230.565 | 231.683 | 230.174
2021-09-12 | 19:39 | 20.4622 | 230.562 | 231.682 | 230.18
2021-09-12 | 19:39 | 20.4623 | 230.559 | 231.682 | 230.184
2021-09-12 | 19:39 | 20.4624 | 230.544 | 231.681 | 230.204
2021-09-12 | 19:39 | 20.4625 | 230.533 | 231.681 | 230.218
2021-09-12 | 19:39 | 20.4626 | 230.536 | 231.681 | 230.216
2021-09-12 | 19:39 | 20.4627 | 230.524 | 231.683 | 230.224
2021-09-12 | 19:39 | 20.4628 | 230.514 | 231.684 | 230.23
2021-09-12 | 19:39 | 20.4629 | 230.507 | 231.686 | 230.236
2021-09-12 | 19:39 | 20.463 | 230.501 | 231.688 | 230.239
2021-09-12 | 19:39 | 20.4631 | 230.48 | 231.695 | 230.25
2021-09-12 | 19:39 | 20.4632 | 230.46 | 231.703 | 230.262
2021-09-12 | 19:39 | 20.4633 | 230.461 | 231.702 | 230.261
2021-09-12 | 19:39 | 20.4634 | 230.463 | 231.7 | 230.261
2021-09-12 | 19:39 | 20.4635 | 230.453 | 231.709 | 230.266
2021-09-12 | 19:39 | 20.4636 | 230.442 | 231.717 | 230.272
2021-09-12 | 19:39 | 20.4637 | 230.429 | 231.724 | 230.278
2021-09-12 | 19:39 | 20.4638 | 230.421 | 231.731 | 230.28
2021-09-12 | 19:39 | 20.4639 | 230.413 | 231.739 | 230.28
2021-09-12 | 19:39 | 20.464 | 230.408 | 231.746 | 230.281
2021-09-12 | 19:39 | 20.4641 | 230.402 | 231.752 | 230.281
2021-09-12 | 19:39 | 20.4642 | 230.397 | 231.758 | 230.282
2021-09-12 | 19:39 | 20.4643 | 230.394 | 231.762 | 230.283
2021-09-12 | 19:39 | 20.4644 | 230.39 | 231.767 | 230.282
2021-09-12 | 19:39 | 20.4645 | 230.375 | 231.784 | 230.272
2021-09-12 | 19:39 | 20.4646 | 230.373 | 231.787 | 230.272
2021-09-12 | 19:39 | 20.4647 | 230.37 | 231.792 | 230.271
2021-09-12 | 19:39 | 20.4648 | 230.368 | 231.797 | 230.269
2021-09-12 | 19:39 | 20.4649 | 230.366 | 231.8 | 230.268
2021-09-12 | 19:39 | 20.465 | 230.364 | 231.803 | 230.268
2021-09-12 | 19:39 | 20.4651 | 230.356 | 231.825 | 230.259
2021-09-12 | 19:39 | 20.4652 | 230.35 | 231.849 | 230.245
2021-09-12 | 19:39 | 20.4653 | 230.349 | 231.852 | 230.244
2021-09-12 | 19:39 | 20.4654 | 230.348 | 231.855 | 230.241
2021-09-12 | 19:39 | 20.4655 | 230.348 | 231.858 | 230.239
2021-09-12 | 19:39 | 20.4656 | 230.347 | 231.86 | 230.237
2021-09-12 | 19:39 | 20.4657 | 230.347 | 231.863 | 230.234
2021-09-12 | 19:39 | 20.4658 | 230.347 | 231.878 | 230.217
2021-09-12 | 19:39 | 20.4659 | 230.348 | 231.894 | 230.202
2021-09-12 | 19:39 | 20.466 | 230.349 | 231.897 | 230.199
2021-09-12 | 19:39 | 20.4661 | 230.349 | 231.899 | 230.197
2021-09-12 | 19:39 | 20.4662 | 230.35 | 231.902 | 230.194
2021-09-12 | 19:39 | 20.4663 | 230.351 | 231.903 | 230.192
2021-09-12 | 19:39 | 20.4664 | 230.359 | 231.913 | 230.173
2021-09-12 | 19:39 | 20.4665 | 230.368 | 231.929 | 230.15
2021-09-12 | 19:39 | 20.4666 | 230.37 | 231.933 | 230.147
2021-09-12 | 19:39 | 20.4667 | 230.372 | 231.936 | 230.145
2021-09-12 | 19:39 | 20.4668 | 230.374 | 231.937 | 230.142
2021-09-12 | 19:39 | 20.4669 | 230.376 | 231.941 | 230.14
2021-09-12 | 19:39 | 20.467 | 230.378 | 231.943 | 230.137
2021-09-12 | 19:39 | 20.4671 | 230.392 | 231.95 | 230.118
2021-09-12 | 19:39 | 20.4672 | 230.408 | 231.95 | 230.1
2021-09-12 | 19:39 | 20.4673 | 230.411 | 231.95 | 230.097
2021-09-12 | 19:39 | 20.4674 | 230.414 | 231.95 | 230.095
2021-09-12 | 19:39 | 20.4675 | 230.417 | 231.95 | 230.092
2021-09-12 | 19:39 | 20.4676 | 230.42 | 231.951 | 230.089
2021-09-12 | 19:39 | 20.4677 | 230.423 | 231.951 | 230.086
2021-09-12 | 19:39 | 20.4678 | 230.441 | 231.941 | 230.072
2021-09-12 | 19:39 | 20.4679 | 230.464 | 231.934 | 230.056
2021-09-12 | 19:39 | 20.468 | 230.468 | 231.934 | 230.053
2021-09-12 | 19:39 | 20.4681 | 230.473 | 231.934 | 230.051
2021-09-12 | 19:39 | 20.4682 | 230.477 | 231.933 | 230.049
2021-09-12 | 19:39 | 20.4683 | 230.482 | 231.934 | 230.048
2021-09-12 | 19:39 | 20.4684 | 230.503 | 231.927 | 230.039
2021-09-12 | 19:39 | 20.4685 | 230.526 | 231.922 | 230.031
2021-09-12 | 19:39 | 20.4686 | 230.53 | 231.923 | 230.03
2021-09-12 | 19:39 | 20.4687 | 230.535 | 231.922 | 230.03
2021-09-12 | 19:39 | 20.4688 | 230.539 | 231.921 | 230.029
2021-09-12 | 19:39 | 20.4689 | 230.542 | 231.92 | 230.028
2021-09-12 | 19:39 | 20.469 | 230.546 | 231.919 | 230.028
2021-09-12 | 19:39 | 20.4691 | 230.565 | 231.899 | 230.028
2021-09-12 | 19:39 | 20.4692 | 230.584 | 231.88 | 230.028
2021-09-12 | 19:39 | 20.4693 | 230.588 | 231.876 | 230.028
2021-09-12 | 19:39 | 20.4694 | 230.594 | 231.871 | 230.029
2021-09-12 | 19:39 | 20.4695 | 230.596 | 231.867 | 230.03
2021-09-12 | 19:39 | 20.4696 | 230.601 | 231.86 | 230.032
2021-09-12 | 19:39 | 20.4697 | 230.614 | 231.83 | 230.04
2021-09-12 | 19:39 | 20.4698 | 230.621 | 231.82 | 230.044
2021-09-12 | 19:39 | 20.4699 | 230.627 | 231.811 | 230.049
2021-09-12 | 19:39 | 20.47 | 230.634 | 231.804 | 230.053
2021-09-12 | 19:39 | 20.4701 | 230.64 | 231.792 | 230.06
2021-09-12 | 19:39 | 20.4702 | 230.647 | 231.783 | 230.067
2021-09-12 | 19:39 | 20.4703 | 230.646 | 231.787 | 230.064
2021-09-12 | 19:39 | 20.4704 | 230.65 | 231.776 | 230.074
2021-09-12 | 19:39 | 20.4705 | 230.654 | 231.762 | 230.085
2021-09-12 | 19:39 | 20.4706 | 230.658 | 231.746 | 230.098
2021-09-12 | 19:39 | 20.4707 | 230.657 | 231.745 | 230.1
2021-09-12 | 19:39 | 20.4708 | 230.657 | 231.742 | 230.103
2021-09-12 | 19:39 | 20.4709 | 230.656 | 231.739 | 230.108
2021-09-12 | 19:39 | 20.471 | 230.656 | 231.734 | 230.113
2021-09-12 | 19:39 | 20.4711 | 230.652 | 231.727 | 230.12
2021-09-12 | 19:39 | 20.4712 | 230.649 | 231.718 | 230.128
2021-09-12 | 19:39 | 20.4713 | 230.644 | 231.71 | 230.138
2021-09-12 | 19:39 | 20.4714 | 230.634 | 231.701 | 230.152
2021-09-12 | 19:39 | 20.4715 | 230.634 | 231.701 | 230.152
2021-09-12 | 19:39 | 20.4716 | 230.632 | 231.7 | 230.155
2021-09-12 | 19:39 | 20.4717 | 230.625 | 231.691 | 230.176
2021-09-12 | 19:39 | 20.4718 | 230.624 | 231.687 | 230.182
2021-09-12 | 19:39 | 20.4719 | 230.622 | 231.684 | 230.192
2021-09-12 | 19:39 | 20.472 | 230.611 | 231.681 | 230.206
2021-09-12 | 19:39 | 20.4721 | 230.6 | 231.678 | 230.219
2021-09-12 | 19:39 | 20.4722 | 230.6 | 231.678 | 230.219
2021-09-12 | 19:39 | 20.4723 | 230.6 | 231.678 | 230.221
2021-09-12 | 19:39 | 20.4724 | 230.585 | 231.677 | 230.24
2021-09-12 | 19:39 | 20.4725 | 230.579 | 231.677 | 230.247
2021-09-12 | 19:39 | 20.4726 | 230.569 | 231.678 | 230.257
2021-09-12 | 19:39 | 20.4727 | 230.554 | 231.68 | 230.268
2021-09-12 | 19:39 | 20.4728 | 230.552 | 231.68 | 230.269
2021-09-12 | 19:39 | 20.4729 | 230.547 | 231.682 | 230.271
2021-09-12 | 19:39 | 20.473 | 230.555 | 231.679 | 230.267
2021-09-12 | 19:39 | 20.4731 | 230.542 | 231.685 | 230.271
2021-09-12 | 19:39 | 20.4732 | 230.525 | 231.692 | 230.282
2021-09-12 | 19:39 | 20.4733 | 230.522 | 231.693 | 230.284
2021-09-12 | 19:39 | 20.4734 | 230.515 | 231.696 | 230.288
2021-09-12 | 19:39 | 20.4735 | 230.507 | 231.704 | 230.293
2021-09-12 | 19:39 | 20.4736 | 230.508 | 231.703 | 230.293
2021-09-12 | 19:39 | 20.4737 | 230.493 | 231.718 | 230.296
2021-09-12 | 19:39 | 20.4738 | 230.487 | 231.725 | 230.297
2021-09-12 | 19:39 | 20.4739 | 230.476 | 231.733 | 230.303
2021-09-12 | 19:39 | 20.474 | 230.461 | 231.744 | 230.308
2021-09-12 | 19:39 | 20.4741 | 230.458 | 231.747 | 230.309
2021-09-12 | 19:39 | 20.4742 | 230.453 | 231.754 | 230.307
2021-09-12 | 19:39 | 20.4743 | 230.456 | 231.75 | 230.309
2021-09-12 | 19:39 | 20.4744 | 230.441 | 231.77 | 230.303
2021-09-12 | 19:39 | 20.4745 | 230.435 | 231.776 | 230.301
2021-09-12 | 19:39 | 20.4746 | 230.428 | 231.784 | 230.298
2021-09-12 | 19:39 | 20.4747 | 230.427 | 231.784 | 230.299
2021-09-12 | 19:39 | 20.4748 | 230.424 | 231.79 | 230.295
2021-09-12 | 19:39 | 20.4749 | 230.42 | 231.801 | 230.291
2021-09-12 | 19:39 | 20.475 | 230.421 | 231.8 | 230.293
2021-09-12 | 19:39 | 20.4751 | 230.413 | 231.82 | 230.281
2021-09-12 | 19:39 | 20.4752 | 230.41 | 231.828 | 230.279
2021-09-12 | 19:39 | 20.4753 | 230.406 | 231.841 | 230.276
2021-09-12 | 19:39 | 20.4754 | 230.405 | 231.844 | 230.274
2021-09-12 | 19:39 | 20.4755 | 230.404 | 231.857 | 230.264
2021-09-12 | 19:39 | 20.4756 | 230.404 | 231.857 | 230.265
2021-09-12 | 19:39 | 20.4757 | 230.403 | 231.876 | 230.25
2021-09-12 | 19:39 | 20.4758 | 230.403 | 231.883 | 230.244
2021-09-12 | 19:39 | 20.4759 | 230.404 | 231.896 | 230.231
2021-09-12 | 19:39 | 20.476 | 230.405 | 231.903 | 230.226
2021-09-12 | 19:39 | 20.4761 | 230.408 | 231.914 | 230.212
2021-09-12 | 19:39 | 20.4762 | 230.408 | 231.917 | 230.209
2021-09-12 | 19:39 | 20.4763 | 230.406 | 231.915 | 230.217
2021-09-12 | 19:39 | 20.4764 | 230.413 | 231.924 | 230.2
2021-09-12 | 19:39 | 20.4765 | 230.417 | 231.927 | 230.192
2021-09-12 | 19:39 | 20.4766 | 230.426 | 231.934 | 230.179
2021-09-12 | 19:39 | 20.4767 | 230.429 | 231.938 | 230.175
2021-09-12 | 19:39 | 20.4768 | 230.435 | 231.947 | 230.163
2021-09-12 | 19:39 | 20.4769 | 230.437 | 231.949 | 230.161
2021-09-12 | 19:39 | 20.477 | 230.432 | 231.95 | 230.165
2021-09-12 | 19:39 | 20.4771 | 230.445 | 231.949 | 230.152
2021-09-12 | 19:39 | 20.4772 | 230.452 | 231.947 | 230.146
2021-09-12 | 19:39 | 20.4773 | 230.463 | 231.952 | 230.132
2021-09-12 | 19:39 | 20.4774 | 230.468 | 231.953 | 230.125
2021-09-12 | 19:39 | 20.4775 | 230.466 | 231.953 | 230.127
2021-09-12 | 19:39 | 20.4776 | 230.469 | 231.952 | 230.125
2021-09-12 | 19:39 | 20.4777 | 230.483 | 231.95 | 230.112
2021-09-12 | 19:39 | 20.4778 | 230.496 | 231.941 | 230.101
2021-09-12 | 19:39 | 20.4779 | 230.507 | 231.936 | 230.094
2021-09-12 | 19:39 | 20.478 | 230.509 | 231.937 | 230.093
2021-09-12 | 19:39 | 20.4781 | 230.515 | 231.936 | 230.088
2021-09-12 | 19:39 | 20.4782 | 230.514 | 231.937 | 230.089
2021-09-12 | 19:39 | 20.4783 | 230.52 | 231.936 | 230.087
2021-09-12 | 19:39 | 20.4784 | 230.534 | 231.927 | 230.083
2021-09-12 | 19:39 | 20.4785 | 230.552 | 231.918 | 230.078
2021-09-12 | 19:39 | 20.4786 | 230.556 | 231.917 | 230.076
2021-09-12 | 19:39 | 20.4787 | 230.564 | 231.913 | 230.074
2021-09-12 | 19:39 | 20.4788 | 230.563 | 231.914 | 230.074
2021-09-12 | 19:39 | 20.4789 | 230.583 | 231.895 | 230.071
2021-09-12 | 19:39 | 20.479 | 230.591 | 231.885 | 230.07
2021-09-12 | 19:39 | 20.4791 | 230.603 | 231.871 | 230.07
2021-09-12 | 19:39 | 20.4792 | 230.608 | 231.867 | 230.07
2021-09-12 | 19:39 | 20.4793 | 230.612 | 231.86 | 230.071
2021-09-12 | 19:39 | 20.4794 | 230.618 | 231.845 | 230.074
2021-09-12 | 19:39 | 20.4795 | 230.626 | 231.828 | 230.077
2021-09-12 | 19:39 | 20.4796 | 230.627 | 231.822 | 230.078
2021-09-12 | 19:39 | 20.4797 | 230.631 | 231.811 | 230.08
2021-09-12 | 19:39 | 20.4798 | 230.64 | 231.795 | 230.085
2021-09-12 | 19:39 | 20.4799 | 230.643 | 231.782 | 230.093
2021-09-12 | 19:39 | 20.48 | 230.643 | 231.78 | 230.095
2021-09-12 | 19:39 | 20.4801 | 230.647 | 231.774 | 230.098
2021-09-12 | 19:39 | 20.4802 | 230.65 | 231.766 | 230.104
2021-09-12 | 19:39 | 20.4803 | 230.656 | 231.753 | 230.112
2021-09-12 | 19:39 | 20.4804 | 230.66 | 231.741 | 230.121
2021-09-12 | 19:39 | 20.4805 | 230.661 | 231.741 | 230.121
2021-09-12 | 19:39 | 20.4806 | 230.662 | 231.729 | 230.136
2021-09-12 | 19:39 | 20.4807 | 230.66 | 231.726 | 230.138
2021-09-12 | 19:39 | 20.4808 | 230.66 | 231.722 | 230.142
2021-09-12 | 19:39 | 20.4809 | 230.663 | 231.704 | 230.158
2021-09-12 | 19:39 | 20.481 | 230.665 | 231.695 | 230.163
2021-09-12 | 19:39 | 20.4811 | 230.66 | 231.688 | 230.172
2021-09-12 | 19:39 | 20.4812 | 230.662 | 231.691 | 230.167
2021-09-12 | 19:39 | 20.4813 | 230.654 | 231.682 | 230.183
2021-09-12 | 19:39 | 20.4814 | 230.648 | 231.673 | 230.195
2021-09-12 | 19:39 | 20.4815 | 230.649 | 231.675 | 230.193
2021-09-12 | 19:39 | 20.4816 | 230.645 | 231.667 | 230.207
2021-09-12 | 19:39 | 20.4817 | 230.643 | 231.662 | 230.22
2021-09-12 | 19:39 | 20.4818 | 230.643 | 231.663 | 230.217
2021-09-12 | 19:39 | 20.4819 | 230.635 | 231.66 | 230.232
2021-09-12 | 19:39 | 20.482 | 230.627 | 231.656 | 230.245
2021-09-12 | 19:39 | 20.4821 | 230.617 | 231.654 | 230.256
2021-09-12 | 19:39 | 20.4822 | 230.611 | 231.652 | 230.265
2021-09-12 | 19:39 | 20.4823 | 230.601 | 231.651 | 230.277
2021-09-12 | 19:39 | 20.4824 | 230.593 | 231.651 | 230.284
2021-09-12 | 19:39 | 20.4825 | 230.586 | 231.651 | 230.292
2021-09-12 | 19:39 | 20.4826 | 230.583 | 231.651 | 230.295
2021-09-12 | 19:39 | 20.4827 | 230.578 | 231.652 | 230.297
2021-09-12 | 19:39 | 20.4828 | 230.576 | 231.652 | 230.298
2021-09-12 | 19:39 | 20.4829 | 230.558 | 231.656 | 230.304
2021-09-12 | 19:39 | 20.483 | 230.542 | 231.66 | 230.312
2021-09-12 | 19:39 | 20.4831 | 230.546 | 231.659 | 230.31
2021-09-12 | 19:39 | 20.4832 | 230.535 | 231.663 | 230.317
2021-09-12 | 19:39 | 20.4833 | 230.526 | 231.667 | 230.322
2021-09-12 | 19:39 | 20.4834 | 230.506 | 231.678 | 230.332
2021-09-12 | 19:39 | 20.4835 | 230.507 | 231.677 | 230.332
2021-09-12 | 19:39 | 20.4836 | 230.499 | 231.684 | 230.334
2021-09-12 | 19:39 | 20.4837 | 230.493 | 231.688 | 230.337
2021-09-12 | 19:39 | 20.4838 | 230.475 | 231.701 | 230.343
2021-09-12 | 19:39 | 20.4839 | 230.464 | 231.711 | 230.346
2021-09-12 | 19:39 | 20.484 | 230.457 | 231.718 | 230.346
2021-09-12 | 19:39 | 20.4841 | 230.454 | 231.722 | 230.347
2021-09-12 | 19:39 | 20.4842 | 230.442 | 231.735 | 230.346
2021-09-12 | 19:39 | 20.4843 | 230.433 | 231.744 | 230.346
2021-09-12 | 19:39 | 20.4844 | 230.415 | 231.766 | 230.34
2021-09-12 | 19:39 | 20.4845 | 230.418 | 231.763 | 230.342
2021-09-12 | 19:39 | 20.4846 | 230.414 | 231.767 | 230.34
2021-09-12 | 19:39 | 20.4847 | 230.406 | 231.78 | 230.335
2021-09-12 | 19:39 | 20.4848 | 230.401 | 231.789 | 230.33
2021-09-12 | 19:39 | 20.4849 | 230.392 | 231.808 | 230.318
2021-09-12 | 19:39 | 20.485 | 230.388 | 231.816 | 230.317
2021-09-12 | 19:39 | 20.4851 | 230.387 | 231.817 | 230.316
2021-09-12 | 19:39 | 20.4852 | 230.383 | 231.827 | 230.312
2021-09-12 | 19:39 | 20.4853 | 230.382 | 231.834 | 230.308
2021-09-12 | 19:39 | 20.4854 | 230.379 | 231.844 | 230.299
2021-09-12 | 19:39 | 20.4855 | 230.378 | 231.85 | 230.293
2021-09-12 | 19:39 | 20.4856 | 230.376 | 231.866 | 230.282
2021-09-12 | 19:39 | 20.4857 | 230.375 | 231.891 | 230.261
2021-09-12 | 19:39 | 20.4858 | 230.375 | 231.893 | 230.26
2021-09-12 | 19:39 | 20.4859 | 230.376 | 231.9 | 230.252
2021-09-12 | 19:39 | 20.486 | 230.377 | 231.903 | 230.249
2021-09-12 | 19:39 | 20.4861 | 230.379 | 231.912 | 230.237
2021-09-12 | 19:39 | 20.4862 | 230.385 | 231.928 | 230.213
2021-09-12 | 19:39 | 20.4863 | 230.39 | 231.935 | 230.198
2021-09-12 | 19:39 | 20.4864 | 230.393 | 231.938 | 230.192
2021-09-12 | 19:39 | 20.4865 | 230.393 | 231.938 | 230.192
2021-09-12 | 19:39 | 20.4866 | 230.397 | 231.945 | 230.185
2021-09-12 | 19:39 | 20.4867 | 230.406 | 231.958 | 230.167
2021-09-12 | 19:39 | 20.4868 | 230.413 | 231.961 | 230.158
2021-09-12 | 19:39 | 20.4869 | 230.426 | 231.964 | 230.143
2021-09-12 | 19:39 | 20.487 | 230.434 | 231.97 | 230.129
2021-09-12 | 19:39 | 20.4871 | 230.437 | 231.971 | 230.125
2021-09-12 | 19:39 | 20.4872 | 230.436 | 231.969 | 230.126
2021-09-12 | 19:39 | 20.4873 | 230.441 | 231.967 | 230.119
2021-09-12 | 19:39 | 20.4874 | 230.454 | 231.964 | 230.106
2021-09-12 | 19:39 | 20.4875 | 230.462 | 231.964 | 230.098
2021-09-12 | 19:39 | 20.4876 | 230.475 | 231.963 | 230.083
2021-09-12 | 19:39 | 20.4877 | 230.487 | 231.959 | 230.072
2021-09-12 | 19:39 | 20.4878 | 230.488 | 231.956 | 230.07
2021-09-12 | 19:39 | 20.4879 | 230.498 | 231.948 | 230.061
2021-09-12 | 19:39 | 20.488 | 230.504 | 231.945 | 230.056
2021-09-12 | 19:39 | 20.4881 | 230.52 | 231.941 | 230.046
2021-09-12 | 19:39 | 20.4882 | 230.529 | 231.934 | 230.042
2021-09-12 | 19:39 | 20.4883 | 230.549 | 231.928 | 230.035
2021-09-12 | 19:39 | 20.4884 | 230.557 | 231.921 | 230.032
2021-09-12 | 19:39 | 20.4885 | 230.56 | 231.92 | 230.031
2021-09-12 | 19:39 | 20.4886 | 230.569 | 231.916 | 230.028
2021-09-12 | 19:39 | 20.4887 | 230.573 | 231.911 | 230.027
2021-09-12 | 19:39 | 20.4888 | 230.586 | 231.898 | 230.024
2021-09-12 | 19:39 | 20.4889 | 230.606 | 231.882 | 230.022
2021-09-12 | 19:39 | 20.489 | 230.616 | 231.874 | 230.02
2021-09-12 | 19:39 | 20.4891 | 230.619 | 231.869 | 230.02
2021-09-12 | 19:39 | 20.4892 | 230.619 | 231.867 | 230.02
2021-09-12 | 19:39 | 20.4893 | 230.627 | 231.856 | 230.021
2021-09-12 | 19:39 | 20.4894 | 230.638 | 231.835 | 230.024
2021-09-12 | 19:39 | 20.4895 | 230.642 | 231.824 | 230.027
2021-09-12 | 19:39 | 20.4896 | 230.649 | 231.802 | 230.033
2021-09-12 | 19:39 | 20.4897 | 230.648 | 231.804 | 230.033
2021-09-12 | 19:39 | 20.4898 | 230.65 | 231.797 | 230.035
2021-09-12 | 19:39 | 20.4899 | 230.649 | 231.797 | 230.035
2021-09-12 | 19:39 | 20.49 | 230.654 | 231.79 | 230.039
2021-09-12 | 19:39 | 20.4901 | 230.662 | 231.774 | 230.049
2021-09-12 | 19:39 | 20.4902 | 230.666 | 231.765 | 230.056
2021-09-12 | 19:39 | 20.4903 | 230.673 | 231.748 | 230.069
2021-09-12 | 19:39 | 20.4904 | 230.671 | 231.751 | 230.066
2021-09-12 | 19:39 | 20.4905 | 230.672 | 231.748 | 230.068
2021-09-12 | 19:39 | 20.4906 | 230.674 | 231.737 | 230.077
2021-09-12 | 19:39 | 20.4907 | 230.676 | 231.731 | 230.082
2021-09-12 | 19:39 | 20.4908 | 230.676 | 231.719 | 230.093
2021-09-12 | 19:39 | 20.4909 | 230.675 | 231.713 | 230.1
2021-09-12 | 19:39 | 20.491 | 230.67 | 231.701 | 230.116
2021-09-12 | 19:39 | 20.4911 | 230.665 | 231.695 | 230.122
2021-09-12 | 19:39 | 20.4912 | 230.665 | 231.693 | 230.125
2021-09-12 | 19:39 | 20.4913 | 230.661 | 231.684 | 230.136
2021-09-12 | 19:39 | 20.4914 | 230.659 | 231.681 | 230.14
2021-09-12 | 19:39 | 20.4915 | 230.65 | 231.673 | 230.156
2021-09-12 | 19:39 | 20.4916 | 230.642 | 231.663 | 230.183
2021-09-12 | 19:39 | 20.4917 | 230.642 | 231.663 | 230.183
2021-09-12 | 19:39 | 20.4918 | 230.637 | 231.66 | 230.191
2021-09-12 | 19:39 | 20.4919 | 230.637 | 231.659 | 230.193
2021-09-12 | 19:39 | 20.492 | 230.632 | 231.656 | 230.203
2021-09-12 | 19:39 | 20.4921 | 230.616 | 231.653 | 230.221
2021-09-12 | 19:39 | 20.4922 | 230.605 | 231.651 | 230.234
2021-09-12 | 19:39 | 20.4923 | 230.586 | 231.649 | 230.252
2021-09-12 | 19:39 | 20.4924 | 230.587 | 231.649 | 230.25
2021-09-12 | 19:39 | 20.4925 | 230.582 | 231.649 | 230.254
2021-09-12 | 19:39 | 20.4926 | 230.581 | 231.65 | 230.255
2021-09-12 | 19:39 | 20.4927 | 230.568 | 231.651 | 230.263
2021-09-12 | 19:39 | 20.4928 | 230.546 | 231.654 | 230.276
2021-09-12 | 19:39 | 20.4929 | 230.532 | 231.657 | 230.283
2021-09-12 | 19:39 | 20.493 | 230.511 | 231.665 | 230.294
2021-09-12 | 19:39 | 20.4931 | 230.513 | 231.664 | 230.293
2021-09-12 | 19:39 | 20.4932 | 230.508 | 231.667 | 230.294
2021-09-12 | 19:39 | 20.4933 | 230.497 | 231.674 | 230.302
2021-09-12 | 19:39 | 20.4934 | 230.487 | 231.679 | 230.308
2021-09-12 | 19:39 | 20.4935 | 230.47 | 231.688 | 230.319
2021-09-12 | 19:39 | 20.4936 | 230.461 | 231.696 | 230.32
2021-09-12 | 19:39 | 20.4937 | 230.459 | 231.698 | 230.321
2021-09-12 | 19:39 | 20.4938 | 230.451 | 231.708 | 230.32
2021-09-12 | 19:39 | 20.4939 | 230.447 | 231.712 | 230.321
2021-09-12 | 19:39 | 20.494 | 230.434 | 231.722 | 230.323
2021-09-12 | 19:39 | 20.4941 | 230.427 | 231.727 | 230.326
2021-09-12 | 19:39 | 20.4942 | 230.414 | 231.741 | 230.325
2021-09-12 | 19:39 | 20.4943 | 230.398 | 231.764 | 230.322
2021-09-12 | 19:39 | 20.4944 | 230.398 | 231.766 | 230.321
2021-09-12 | 19:39 | 20.4945 | 230.391 | 231.779 | 230.316
2021-09-12 | 19:39 | 20.4946 | 230.388 | 231.782 | 230.315
2021-09-12 | 19:39 | 20.4947 | 230.381 | 231.791 | 230.312
2021-09-12 | 19:39 | 20.4948 | 230.377 | 231.799 | 230.31
2021-09-12 | 19:39 | 20.4949 | 230.369 | 231.817 | 230.302
2021-09-12 | 19:39 | 20.495 | 230.361 | 231.844 | 230.296
2021-09-12 | 19:39 | 20.4951 | 230.361 | 231.844 | 230.296
2021-09-12 | 19:39 | 20.4952 | 230.359 | 231.854 | 230.29
2021-09-12 | 19:39 | 20.4953 | 230.358 | 231.855 | 230.289
2021-09-12 | 19:39 | 20.4954 | 230.355 | 231.862 | 230.284
2021-09-12 | 19:39 | 20.4955 | 230.352 | 231.879 | 230.27
2021-09-12 | 19:39 | 20.4956 | 230.351 | 231.899 | 230.254
2021-09-12 | 19:39 | 20.4957 | 230.351 | 231.908 | 230.245
2021-09-12 | 19:39 | 20.4958 | 230.351 | 231.91 | 230.242
2021-09-12 | 19:39 | 20.4959 | 230.352 | 231.917 | 230.234
2021-09-12 | 19:39 | 20.496 | 230.353 | 231.918 | 230.229
2021-09-12 | 19:39 | 20.4961 | 230.355 | 231.926 | 230.215
2021-09-12 | 19:39 | 20.4962 | 230.358 | 231.935 | 230.202
2021-09-12 | 19:39 | 20.4963 | 230.364 | 231.95 | 230.179
2021-09-12 | 19:39 | 20.4964 | 230.363 | 231.948 | 230.183
2021-09-12 | 19:39 | 20.4965 | 230.367 | 231.953 | 230.174
2021-09-12 | 19:39 | 20.4966 | 230.368 | 231.954 | 230.172
2021-09-12 | 19:39 | 20.4967 | 230.377 | 231.958 | 230.16
2021-09-12 | 19:39 | 20.4968 | 230.382 | 231.966 | 230.151
2021-09-12 | 19:39 | 20.4969 | 230.393 | 231.98 | 230.133
2021-09-12 | 19:39 | 20.497 | 230.403 | 231.984 | 230.119
2021-09-12 | 19:39 | 20.4971 | 230.409 | 231.986 | 230.111
2021-09-12 | 19:39 | 20.4972 | 230.412 | 231.985 | 230.108
2021-09-12 | 19:39 | 20.4973 | 230.423 | 231.982 | 230.098
2021-09-12 | 19:39 | 20.4974 | 230.43 | 231.982 | 230.089
2021-09-12 | 19:39 | 20.4975 | 230.448 | 231.984 | 230.072
2021-09-12 | 19:39 | 20.4976 | 230.46 | 231.983 | 230.059
2021-09-12 | 19:39 | 20.4977 | 230.457 | 231.983 | 230.063
2021-09-12 | 19:39 | 20.4978 | 230.463 | 231.978 | 230.057
2021-09-12 | 19:39 | 20.4979 | 230.467 | 231.974 | 230.055
2021-09-12 | 19:39 | 20.498 | 230.483 | 231.963 | 230.045
2021-09-12 | 19:39 | 20.4981 | 230.496 | 231.959 | 230.038
2021-09-12 | 19:39 | 20.4982 | 230.502 | 231.958 | 230.033
2021-09-12 | 19:39 | 20.4983 | 230.521 | 231.958 | 230.025
2021-09-12 | 19:39 | 20.4984 | 230.521 | 231.958 | 230.025
2021-09-12 | 19:39 | 20.4985 | 230.537 | 231.95 | 230.021
2021-09-12 | 19:39 | 20.4986 | 230.55 | 231.943 | 230.019
2021-09-12 | 19:39 | 20.4987 | 230.556 | 231.941 | 230.017
2021-09-12 | 19:39 | 20.4988 | 230.574 | 231.931 | 230.012
2021-09-12 | 19:39 | 20.4989 | 230.577 | 231.93 | 230.012
2021-09-12 | 19:39 | 20.499 | 230.577 | 231.93 | 230.012
2021-09-12 | 19:39 | 20.4991 | 230.586 | 231.918 | 230.012
2021-09-12 | 19:39 | 20.4992 | 230.596 | 231.909 | 230.012
2021-09-12 | 19:39 | 20.4993 | 230.603 | 231.902 | 230.013
2021-09-12 | 19:39 | 20.4994 | 230.608 | 231.894 | 230.014
2021-09-12 | 19:39 | 20.4995 | 230.61 | 231.889 | 230.016
2021-09-12 | 19:39 | 20.4996 | 230.613 | 231.884 | 230.018
2021-09-12 | 19:39 | 20.4997 | 230.626 | 231.859 | 230.026
2021-09-12 | 19:39 | 20.4998 | 230.63 | 231.853 | 230.028
2021-09-12 | 19:39 | 20.4999 | 230.633 | 231.85 | 230.029
2021-09-12 | 19:39 | 20.5 | 230.643 | 231.833 | 230.04
2021-09-12 | 19:39 | 20.5001 | 230.65 | 231.82 | 230.052
2021-09-12 | 19:39 | 20.5002 | 230.651 | 231.819 | 230.052
2021-09-12 | 19:39 | 20.5003 | 230.652 | 231.819 | 230.053
2021-09-12 | 19:39 | 20.5004 | 230.657 | 231.803 | 230.064
2021-09-12 | 19:39 | 20.5005 | 230.663 | 231.786 | 230.076
2021-09-12 | 19:39 | 20.5006 | 230.664 | 231.783 | 230.078
2021-09-12 | 19:39 | 20.5007 | 230.663 | 231.781 | 230.082
2021-09-12 | 19:39 | 20.5008 | 230.659 | 231.767 | 230.1
2021-09-12 | 19:39 | 20.5009 | 230.657 | 231.764 | 230.105
2021-09-12 | 19:39 | 20.501 | 230.656 | 231.758 | 230.111
2021-09-12 | 19:39 | 20.5011 | 230.653 | 231.753 | 230.116
2021-09-12 | 19:39 | 20.5012 | 230.643 | 231.735 | 230.138
2021-09-12 | 19:39 | 20.5013 | 230.639 | 231.728 | 230.147
2021-09-12 | 19:39 | 20.5014 | 230.634 | 231.722 | 230.16
2021-09-12 | 19:39 | 20.5015 | 230.625 | 231.713 | 230.175
2021-09-12 | 19:39 | 20.5016 | 230.626 | 231.713 | 230.176
2021-09-12 | 19:39 | 20.5017 | 230.624 | 231.712 | 230.178
2021-09-12 | 19:39 | 20.5018 | 230.619 | 231.703 | 230.2
2021-09-12 | 19:39 | 20.5019 | 230.616 | 231.701 | 230.209
2021-09-12 | 19:39 | 20.502 | 230.606 | 231.698 | 230.222
2021-09-12 | 19:39 | 20.5021 | 230.608 | 231.698 | 230.221
2021-09-12 | 19:39 | 20.5022 | 230.608 | 231.698 | 230.221
2021-09-12 | 19:39 | 20.5023 | 230.595 | 231.697 | 230.236
2021-09-12 | 19:39 | 20.5024 | 230.59 | 231.697 | 230.243
2021-09-12 | 19:39 | 20.5025 | 230.578 | 231.697 | 230.253
2021-09-12 | 19:39 | 20.5026 | 230.566 | 231.698 | 230.267
2021-09-12 | 19:39 | 20.5027 | 230.56 | 231.699 | 230.271
2021-09-12 | 19:39 | 20.5028 | 230.553 | 231.7 | 230.276
2021-09-12 | 19:39 | 20.5029 | 230.558 | 231.699 | 230.274
2021-09-12 | 19:39 | 20.503 | 230.539 | 231.705 | 230.283
2021-09-12 | 19:39 | 20.5031 | 230.518 | 231.715 | 230.293
2021-09-12 | 19:39 | 20.5032 | 230.51 | 231.719 | 230.295
2021-09-12 | 19:39 | 20.5033 | 230.5 | 231.724 | 230.305
2021-09-12 | 19:39 | 20.5034 | 230.497 | 231.725 | 230.306
2021-09-12 | 19:39 | 20.5035 | 230.492 | 231.729 | 230.307
2021-09-12 | 19:39 | 20.5036 | 230.494 | 231.727 | 230.306
2021-09-12 | 19:39 | 20.5037 | 230.479 | 231.74 | 230.309
2021-09-12 | 19:39 | 20.5038 | 230.471 | 231.746 | 230.309
2021-09-12 | 19:39 | 20.5039 | 230.458 | 231.756 | 230.313
2021-09-12 | 19:39 | 20.504 | 230.455 | 231.758 | 230.314
2021-09-12 | 19:39 | 20.5041 | 230.449 | 231.765 | 230.313
2021-09-12 | 19:39 | 20.5042 | 230.451 | 231.763 | 230.314
2021-09-12 | 19:39 | 20.5043 | 230.435 | 231.78 | 230.311
2021-09-12 | 19:39 | 20.5044 | 230.426 | 231.79 | 230.309
2021-09-12 | 19:39 | 20.5045 | 230.414 | 231.809 | 230.302
2021-09-12 | 19:39 | 20.5046 | 230.408 | 231.818 | 230.299
2021-09-12 | 19:39 | 20.5047 | 230.407 | 231.819 | 230.299
2021-09-12 | 19:39 | 20.5048 | 230.403 | 231.827 | 230.298
2021-09-12 | 19:39 | 20.5049 | 230.404 | 231.825 | 230.301
2021-09-12 | 19:39 | 20.505 | 230.397 | 231.849 | 230.295
2021-09-12 | 19:39 | 20.5051 | 230.392 | 231.861 | 230.29
2021-09-12 | 19:39 | 20.5052 | 230.391 | 231.864 | 230.289
2021-09-12 | 19:39 | 20.5053 | 230.388 | 231.877 | 230.282
2021-09-12 | 19:39 | 20.5054 | 230.388 | 231.879 | 230.281
2021-09-12 | 19:39 | 20.5055 | 230.387 | 231.884 | 230.276
2021-09-12 | 19:39 | 20.5056 | 230.387 | 231.884 | 230.276
2021-09-12 | 19:39 | 20.5057 | 230.387 | 231.89 | 230.27
2021-09-12 | 19:39 | 20.5058 | 230.387 | 231.904 | 230.257
2021-09-12 | 19:39 | 20.5059 | 230.388 | 231.908 | 230.252
2021-09-12 | 19:39 | 20.506 | 230.39 | 231.914 | 230.241
2021-09-12 | 19:39 | 20.5061 | 230.39 | 231.915 | 230.238
2021-09-12 | 19:39 | 20.5062 | 230.389 | 231.911 | 230.245
2021-09-12 | 19:39 | 20.5063 | 230.395 | 231.925 | 230.223
2021-09-12 | 19:39 | 20.5064 | 230.399 | 231.931 | 230.212
2021-09-12 | 19:39 | 20.5065 | 230.407 | 231.937 | 230.197
2021-09-12 | 19:39 | 20.5066 | 230.411 | 231.942 | 230.192
2021-09-12 | 19:39 | 20.5067 | 230.41 | 231.942 | 230.194
2021-09-12 | 19:39 | 20.5068 | 230.413 | 231.947 | 230.19
2021-09-12 | 19:39 | 20.5069 | 230.41 | 231.948 | 230.194
2021-09-12 | 19:39 | 20.507 | 230.425 | 231.949 | 230.178
2021-09-12 | 19:39 | 20.5071 | 230.433 | 231.952 | 230.17
2021-09-12 | 19:39 | 20.5072 | 230.444 | 231.958 | 230.154
2021-09-12 | 19:39 | 20.5073 | 230.451 | 231.961 | 230.146
2021-09-12 | 19:39 | 20.5074 | 230.452 | 231.962 | 230.147
2021-09-12 | 19:39 | 20.5075 | 230.457 | 231.962 | 230.143
2021-09-12 | 19:39 | 20.5076 | 230.456 | 231.963 | 230.145
2021-09-12 | 19:39 | 20.5077 | 230.478 | 231.957 | 230.125
2021-09-12 | 19:39 | 20.5078 | 230.488 | 231.954 | 230.115
2021-09-12 | 19:39 | 20.5079 | 230.493 | 231.953 | 230.113
2021-09-12 | 19:39 | 20.508 | 230.502 | 231.95 | 230.106
2021-09-12 | 19:39 | 20.5081 | 230.504 | 231.949 | 230.106
2021-09-12 | 19:39 | 20.5082 | 230.511 | 231.946 | 230.102
2021-09-12 | 19:39 | 20.5083 | 230.529 | 231.941 | 230.096
2021-09-12 | 19:39 | 20.5084 | 230.538 | 231.937 | 230.093
2021-09-12 | 19:39 | 20.5085 | 230.551 | 231.933 | 230.089
2021-09-12 | 19:39 | 20.5086 | 230.556 | 231.931 | 230.087
2021-09-12 | 19:39 | 20.5087 | 230.565 | 231.925 | 230.085
2021-09-12 | 19:39 | 20.5088 | 230.568 | 231.923 | 230.085
2021-09-12 | 19:39 | 20.5089 | 230.561 | 231.929 | 230.085
2021-09-12 | 19:39 | 20.509 | 230.577 | 231.915 | 230.084
2021-09-12 | 19:39 | 20.5091 | 230.583 | 231.91 | 230.084
2021-09-12 | 19:39 | 20.5092 | 230.592 | 231.9 | 230.085
2021-09-12 | 19:39 | 20.5093 | 230.596 | 231.895 | 230.086
2021-09-12 | 19:39 | 20.5094 | 230.594 | 231.899 | 230.085
2021-09-12 | 19:39 | 20.5095 | 230.597 | 231.896 | 230.086
2021-09-12 | 19:39 | 20.5096 | 230.607 | 231.882 | 230.09
2021-09-12 | 19:39 | 20.5097 | 230.616 | 231.864 | 230.097
2021-09-12 | 19:39 | 20.5098 | 230.62 | 231.853 | 230.102
2021-09-12 | 19:39 | 20.5099 | 230.631 | 231.838 | 230.11
2021-09-12 | 19:39 | 20.51 | 230.637 | 231.832 | 230.114
2021-09-12 | 19:39 | 20.5101 | 230.638 | 231.832 | 230.114
2021-09-12 | 19:39 | 20.5102 | 230.641 | 231.827 | 230.117
2021-09-12 | 19:39 | 20.5103 | 230.647 | 231.813 | 230.127
2021-09-12 | 19:39 | 20.5104 | 230.653 | 231.796 | 230.141
2021-09-12 | 19:39 | 20.5105 | 230.655 | 231.787 | 230.151
2021-09-12 | 19:39 | 20.5106 | 230.656 | 231.784 | 230.154
2021-09-12 | 19:39 | 20.5107 | 230.657 | 231.776 | 230.161
2021-09-12 | 19:39 | 20.5108 | 230.657 | 231.776 | 230.162
2021-09-12 | 19:39 | 20.5109 | 230.658 | 231.771 | 230.167
2021-09-12 | 19:39 | 20.511 | 230.656 | 231.756 | 230.183
2021-09-12 | 19:39 | 20.5111 | 230.652 | 231.751 | 230.189
2021-09-12 | 19:39 | 20.5112 | 230.646 | 231.742 | 230.202
2021-09-12 | 19:39 | 20.5113 | 230.645 | 231.739 | 230.206
2021-09-12 | 19:39 | 20.5114 | 230.641 | 231.733 | 230.215
2021-09-12 | 19:39 | 20.5115 | 230.641 | 231.732 | 230.216
2021-09-12 | 19:39 | 20.5116 | 230.642 | 231.728 | 230.226
2021-09-12 | 19:39 | 20.5117 | 230.63 | 231.721 | 230.244
2021-09-12 | 19:39 | 20.5118 | 230.625 | 231.719 | 230.254
2021-09-12 | 19:39 | 20.5119 | 230.62 | 231.715 | 230.265
2021-09-12 | 19:39 | 20.512 | 230.618 | 231.713 | 230.27
2021-09-12 | 19:39 | 20.5121 | 230.622 | 231.714 | 230.268
2021-09-12 | 19:39 | 20.5122 | 230.62 | 231.714 | 230.271
2021-09-12 | 19:39 | 20.5123 | 230.612 | 231.713 | 230.283
2021-09-12 | 19:39 | 20.5124 | 230.597 | 231.713 | 230.301
2021-09-12 | 19:39 | 20.5125 | 230.592 | 231.713 | 230.31
2021-09-12 | 19:39 | 20.5126 | 230.584 | 231.715 | 230.321
2021-09-12 | 19:39 | 20.5127 | 230.579 | 231.716 | 230.327
2021-09-12 | 19:39 | 20.5128 | 230.583 | 231.715 | 230.328
2021-09-12 | 19:39 | 20.5129 | 230.579 | 231.716 | 230.332
2021-09-12 | 19:39 | 20.513 | 230.564 | 231.72 | 230.342
2021-09-12 | 19:39 | 20.5131 | 230.545 | 231.729 | 230.353
2021-09-12 | 19:39 | 20.5132 | 230.536 | 231.735 | 230.357
2021-09-12 | 19:39 | 20.5133 | 230.534 | 231.736 | 230.358
2021-09-12 | 19:39 | 20.5134 | 230.526 | 231.74 | 230.363
2021-09-12 | 19:39 | 20.5135 | 230.527 | 231.739 | 230.361
2021-09-12 | 19:39 | 20.5136 | 230.503 | 231.753 | 230.371
2021-09-12 | 19:39 | 20.5137 | 230.489 | 231.761 | 230.377
2021-09-12 | 19:39 | 20.5138 | 230.484 | 231.765 | 230.377
2021-09-12 | 19:39 | 20.5139 | 230.476 | 231.775 | 230.375
2021-09-12 | 19:39 | 20.514 | 230.473 | 231.778 | 230.373
2021-09-12 | 19:39 | 20.5141 | 230.464 | 231.784 | 230.375
2021-09-12 | 19:39 | 20.5142 | 230.464 | 231.784 | 230.374
2021-09-12 | 19:39 | 20.5143 | 230.455 | 231.791 | 230.373
2021-09-12 | 19:39 | 20.5144 | 230.446 | 231.804 | 230.366
2021-09-12 | 19:39 | 20.5145 | 230.442 | 231.811 | 230.363
2021-09-12 | 19:39 | 20.5146 | 230.434 | 231.823 | 230.359
2021-09-12 | 19:39 | 20.5147 | 230.432 | 231.826 | 230.359
2021-09-12 | 19:39 | 20.5148 | 230.426 | 231.835 | 230.357
2021-09-12 | 19:39 | 20.5149 | 230.426 | 231.837 | 230.357
2021-09-12 | 19:39 | 20.515 | 230.422 | 231.846 | 230.356
2021-09-12 | 19:39 | 20.5151 | 230.417 | 231.865 | 230.348
2021-09-12 | 19:39 | 20.5152 | 230.415 | 231.874 | 230.344
2021-09-12 | 19:39 | 20.5153 | 230.412 | 231.886 | 230.336
2021-09-12 | 19:39 | 20.5154 | 230.411 | 231.889 | 230.336
2021-09-12 | 19:39 | 20.5155 | 230.412 | 231.887 | 230.338
2021-09-12 | 19:39 | 20.5156 | 230.41 | 231.9 | 230.328
2021-09-12 | 19:39 | 20.5157 | 230.41 | 231.909 | 230.321
2021-09-12 | 19:39 | 20.5158 | 230.411 | 231.923 | 230.307
2021-09-12 | 19:39 | 20.5159 | 230.411 | 231.926 | 230.303
2021-09-12 | 19:39 | 20.516 | 230.413 | 231.933 | 230.291
2021-09-12 | 19:39 | 20.5161 | 230.413 | 231.934 | 230.289
2021-09-12 | 19:39 | 20.5162 | 230.415 | 231.938 | 230.282
2021-09-12 | 19:39 | 20.5163 | 230.42 | 231.945 | 230.266
2021-09-12 | 19:39 | 20.5164 | 230.429 | 231.959 | 230.243
2021-09-12 | 19:39 | 20.5165 | 230.432 | 231.965 | 230.234
2021-09-12 | 19:39 | 20.5166 | 230.439 | 231.971 | 230.223
2021-09-12 | 19:39 | 20.5167 | 230.44 | 231.972 | 230.221
2021-09-12 | 19:39 | 20.5168 | 230.445 | 231.974 | 230.215
2021-09-12 | 19:39 | 20.5169 | 230.443 | 231.972 | 230.218
2021-09-12 | 19:39 | 20.517 | 230.454 | 231.979 | 230.2
2021-09-12 | 19:39 | 20.5171 | 230.459 | 231.983 | 230.192
2021-09-12 | 19:39 | 20.5172 | 230.468 | 231.983 | 230.182
2021-09-12 | 19:39 | 20.5173 | 230.47 | 231.983 | 230.18
2021-09-12 | 19:39 | 20.5174 | 230.475 | 231.982 | 230.175
2021-09-12 | 19:39 | 20.5175 | 230.47 | 231.982 | 230.179
2021-09-12 | 19:39 | 20.5176 | 230.483 | 231.98 | 230.168
2021-09-12 | 19:39 | 20.5177 | 230.502 | 231.975 | 230.151
2021-09-12 | 19:39 | 20.5178 | 230.509 | 231.974 | 230.144
2021-09-12 | 19:39 | 20.5179 | 230.52 | 231.968 | 230.136
2021-09-12 | 19:39 | 20.518 | 230.521 | 231.968 | 230.135
2021-09-12 | 19:39 | 20.5181 | 230.528 | 231.966 | 230.132
2021-09-12 | 19:39 | 20.5182 | 230.535 | 231.964 | 230.127
2021-09-12 | 19:39 | 20.5183 | 230.549 | 231.961 | 230.121
2021-09-12 | 19:39 | 20.5184 | 230.564 | 231.957 | 230.113
2021-09-12 | 19:39 | 20.5185 | 230.569 | 231.956 | 230.111
2021-09-12 | 19:39 | 20.5186 | 230.579 | 231.949 | 230.109
2021-09-12 | 19:39 | 20.5187 | 230.589 | 231.941 | 230.107
2021-09-12 | 19:39 | 20.5188 | 230.587 | 231.942 | 230.107
2021-09-12 | 19:39 | 20.5189 | 230.588 | 231.941 | 230.107
2021-09-12 | 19:39 | 20.519 | 230.607 | 231.925 | 230.106
2021-09-12 | 19:39 | 20.5191 | 230.613 | 231.918 | 230.106
2021-09-12 | 19:39 | 20.5192 | 230.621 | 231.909 | 230.107
2021-09-12 | 19:39 | 20.5193 | 230.633 | 231.894 | 230.108
2021-09-12 | 19:39 | 20.5194 | 230.633 | 231.893 | 230.108
2021-09-12 | 19:39 | 20.5195 | 230.634 | 231.89 | 230.109
2021-09-12 | 19:39 | 20.5196 | 230.641 | 231.868 | 230.117
2021-09-12 | 19:39 | 20.5197 | 230.643 | 231.861 | 230.12
2021-09-12 | 19:39 | 20.5198 | 230.648 | 231.849 | 230.125
2021-09-12 | 19:39 | 20.5199 | 230.658 | 231.835 | 230.13
2021-09-12 | 19:39 | 20.52 | 230.657 | 231.837 | 230.13
2021-09-12 | 19:39 | 20.5201 | 230.657 | 231.835 | 230.13
2021-09-12 | 19:39 | 20.5202 | 230.659 | 231.833 | 230.133
2021-09-12 | 19:39 | 20.5203 | 230.664 | 231.813 | 230.149
2021-09-12 | 19:39 | 20.5204 | 230.665 | 231.808 | 230.154
2021-09-12 | 19:39 | 20.5205 | 230.667 | 231.801 | 230.159
2021-09-12 | 19:39 | 20.5206 | 230.67 | 231.793 | 230.165
2021-09-12 | 19:39 | 20.5207 | 230.672 | 231.787 | 230.173
2021-09-12 | 19:39 | 20.5208 | 230.673 | 231.78 | 230.181
2021-09-12 | 19:39 | 20.5209 | 230.671 | 231.774 | 230.19
2021-09-12 | 19:39 | 20.521 | 230.667 | 231.765 | 230.203
2021-09-12 | 19:39 | 20.5211 | 230.665 | 231.756 | 230.21
2021-09-12 | 19:39 | 20.5212 | 230.667 | 231.76 | 230.207
2021-09-12 | 19:39 | 20.5213 | 230.662 | 231.751 | 230.217
2021-09-12 | 19:39 | 20.5214 | 230.659 | 231.744 | 230.229
2021-09-12 | 19:39 | 20.5215 | 230.653 | 231.739 | 230.24
2021-09-12 | 19:39 | 20.5216 | 230.65 | 231.736 | 230.249
2021-09-12 | 19:39 | 20.5217 | 230.635 | 231.725 | 230.273
2021-09-12 | 19:39 | 20.5218 | 230.632 | 231.723 | 230.279
2021-09-12 | 19:39 | 20.5219 | 230.631 | 231.722 | 230.283
2021-09-12 | 19:39 | 20.522 | 230.628 | 231.721 | 230.288
2021-09-12 | 19:39 | 20.5221 | 230.611 | 231.718 | 230.306
2021-09-12 | 19:39 | 20.5222 | 230.598 | 231.716 | 230.324
2021-09-12 | 19:39 | 20.5223 | 230.6 | 231.716 | 230.324
2021-09-12 | 19:39 | 20.5224 | 230.602 | 231.716 | 230.323
2021-09-12 | 19:39 | 20.5225 | 230.595 | 231.716 | 230.33
2021-09-12 | 19:39 | 20.5226 | 230.588 | 231.717 | 230.337
2021-09-12 | 19:39 | 20.5227 | 230.583 | 231.718 | 230.342
2021-09-12 | 19:39 | 20.5228 | 230.565 | 231.723 | 230.356
2021-09-12 | 19:39 | 20.5229 | 230.547 | 231.728 | 230.366
2021-09-12 | 19:39 | 20.523 | 230.55 | 231.727 | 230.365
2021-09-12 | 19:39 | 20.5231 | 230.537 | 231.733 | 230.374
2021-09-12 | 19:39 | 20.5232 | 230.529 | 231.738 | 230.379
2021-09-12 | 19:39 | 20.5233 | 230.524 | 231.742 | 230.383
2021-09-12 | 19:39 | 20.5234 | 230.507 | 231.753 | 230.395
2021-09-12 | 19:39 | 20.5235 | 230.49 | 231.763 | 230.405
2021-09-12 | 19:39 | 20.5236 | 230.478 | 231.773 | 230.408
2021-09-12 | 19:39 | 20.5237 | 230.471 | 231.78 | 230.41
2021-09-12 | 19:39 | 20.5238 | 230.466 | 231.785 | 230.41
2021-09-12 | 19:39 | 20.5239 | 230.463 | 231.787 | 230.409
2021-09-12 | 19:39 | 20.524 | 230.448 | 231.8 | 230.41
2021-09-12 | 19:39 | 20.5241 | 230.438 | 231.81 | 230.41
2021-09-12 | 19:39 | 20.5242 | 230.42 | 231.831 | 230.407
2021-09-12 | 19:39 | 20.5243 | 230.416 | 231.836 | 230.404
2021-09-12 | 19:39 | 20.5244 | 230.415 | 231.837 | 230.403
2021-09-12 | 19:39 | 20.5245 | 230.404 | 231.85 | 230.396
2021-09-12 | 19:39 | 20.5246 | 230.396 | 231.862 | 230.39
2021-09-12 | 19:39 | 20.5247 | 230.391 | 231.868 | 230.387
2021-09-12 | 19:39 | 20.5248 | 230.38 | 231.887 | 230.38
2021-09-12 | 19:39 | 20.5249 | 230.371 | 231.907 | 230.37
2021-09-12 | 19:39 | 20.525 | 230.372 | 231.903 | 230.37
2021-09-12 | 19:39 | 20.5251 | 230.369 | 231.914 | 230.363
2021-09-12 | 19:39 | 20.5252 | 230.367 | 231.919 | 230.361
2021-09-12 | 19:39 | 20.5253 | 230.366 | 231.922 | 230.358
2021-09-12 | 19:39 | 20.5254 | 230.363 | 231.941 | 230.346
2021-09-12 | 19:39 | 20.5255 | 230.361 | 231.955 | 230.332
2021-09-12 | 19:39 | 20.5256 | 230.36 | 231.963 | 230.324
2021-09-12 | 19:39 | 20.5257 | 230.36 | 231.97 | 230.316
2021-09-12 | 19:39 | 20.5258 | 230.36 | 231.976 | 230.31
2021-09-12 | 19:39 | 20.5259 | 230.36 | 231.981 | 230.306
2021-09-12 | 19:39 | 20.526 | 230.364 | 231.998 | 230.28
2021-09-12 | 19:39 | 20.5261 | 230.368 | 232.006 | 230.264
2021-09-12 | 19:39 | 20.5262 | 230.372 | 232.017 | 230.248
2021-09-12 | 19:39 | 20.5263 | 230.37 | 232.013 | 230.253
2021-09-12 | 19:39 | 20.5264 | 230.375 | 232.022 | 230.241
2021-09-12 | 19:39 | 20.5265 | 230.379 | 232.025 | 230.232
2021-09-12 | 19:39 | 20.5266 | 230.382 | 232.028 | 230.227
2021-09-12 | 19:39 | 20.5267 | 230.385 | 232.031 | 230.222
2021-09-12 | 19:39 | 20.5268 | 230.396 | 232.043 | 230.203
2021-09-12 | 19:39 | 20.5269 | 230.407 | 232.049 | 230.186
2021-09-12 | 19:39 | 20.527 | 230.406 | 232.048 | 230.187
2021-09-12 | 19:39 | 20.5271 | 230.417 | 232.046 | 230.176
2021-09-12 | 19:39 | 20.5272 | 230.425 | 232.046 | 230.166
2021-09-12 | 19:39 | 20.5273 | 230.432 | 232.048 | 230.157
2021-09-12 | 19:39 | 20.5274 | 230.438 | 232.047 | 230.15
2021-09-12 | 19:39 | 20.5275 | 230.456 | 232.043 | 230.133
2021-09-12 | 19:39 | 20.5276 | 230.474 | 232.04 | 230.118
2021-09-12 | 19:39 | 20.5277 | 230.475 | 232.04 | 230.116
2021-09-12 | 19:39 | 20.5278 | 230.476 | 232.041 | 230.116
2021-09-12 | 19:39 | 20.5279 | 230.49 | 232.035 | 230.105
2021-09-12 | 19:39 | 20.528 | 230.503 | 232.026 | 230.097
2021-09-12 | 19:39 | 20.5281 | 230.517 | 232.022 | 230.089
2021-09-12 | 19:39 | 20.5282 | 230.528 | 232.021 | 230.083
2021-09-12 | 19:39 | 20.5283 | 230.535 | 232.02 | 230.079
2021-09-12 | 19:39 | 20.5284 | 230.542 | 232.017 | 230.077
2021-09-12 | 19:39 | 20.5285 | 230.548 | 232.013 | 230.076
2021-09-12 | 19:39 | 20.5286 | 230.551 | 232.012 | 230.075
2021-09-12 | 19:39 | 20.5287 | 230.565 | 232.005 | 230.071
2021-09-12 | 19:39 | 20.5288 | 230.579 | 231.993 | 230.068
2021-09-12 | 19:39 | 20.5289 | 230.594 | 231.979 | 230.067
2021-09-12 | 19:39 | 20.529 | 230.59 | 231.984 | 230.067
2021-09-12 | 19:39 | 20.5291 | 230.598 | 231.975 | 230.067
2021-09-12 | 19:39 | 20.5292 | 230.603 | 231.969 | 230.068
2021-09-12 | 19:39 | 20.5293 | 230.605 | 231.962 | 230.069
2021-09-12 | 19:39 | 20.5294 | 230.607 | 231.956 | 230.069
2021-09-12 | 19:39 | 20.5295 | 230.622 | 231.931 | 230.075
2021-09-12 | 19:39 | 20.5296 | 230.622 | 231.928 | 230.075
2021-09-12 | 19:39 | 20.5297 | 230.622 | 231.928 | 230.075
2021-09-12 | 19:39 | 20.5298 | 230.629 | 231.912 | 230.082
2021-09-12 | 19:39 | 20.5299 | 230.637 | 231.9 | 230.088
2021-09-12 | 19:39 | 20.53 | 230.641 | 231.888 | 230.095
2021-09-12 | 19:39 | 20.5301 | 230.648 | 231.88 | 230.101
2021-09-12 | 19:39 | 20.5302 | 230.658 | 231.86 | 230.116
2021-09-12 | 19:39 | 20.5303 | 230.66 | 231.855 | 230.12
2021-09-12 | 19:39 | 20.5304 | 230.662 | 231.851 | 230.123
2021-09-12 | 19:39 | 20.5305 | 230.662 | 231.85 | 230.125
2021-09-12 | 19:39 | 20.5306 | 230.663 | 231.836 | 230.139
2021-09-12 | 19:39 | 20.5307 | 230.664 | 231.823 | 230.152
2021-09-12 | 19:39 | 20.5308 | 230.666 | 231.812 | 230.164
2021-09-12 | 19:39 | 20.5309 | 230.666 | 231.802 | 230.174
2021-09-12 | 19:39 | 20.531 | 230.664 | 231.794 | 230.183
2021-09-12 | 19:39 | 20.5311 | 230.66 | 231.788 | 230.191
2021-09-12 | 19:39 | 20.5312 | 230.657 | 231.784 | 230.197
2021-09-12 | 19:39 | 20.5313 | 230.654 | 231.78 | 230.203
2021-09-12 | 19:39 | 20.5314 | 230.646 | 231.768 | 230.226
2021-09-12 | 19:39 | 20.5315 | 230.637 | 231.757 | 230.244
2021-09-12 | 19:39 | 20.5316 | 230.635 | 231.756 | 230.244
2021-09-12 | 19:39 | 20.5317 | 230.636 | 231.757 | 230.242
2021-09-12 | 19:39 | 20.5318 | 230.629 | 231.753 | 230.257
2021-09-12 | 19:39 | 20.5319 | 230.618 | 231.75 | 230.27
2021-09-12 | 19:39 | 20.532 | 230.614 | 231.748 | 230.279
2021-09-12 | 19:39 | 20.5321 | 230.609 | 231.746 | 230.287
2021-09-12 | 19:39 | 20.5322 | 230.595 | 231.743 | 230.308
2021-09-12 | 19:39 | 20.5323 | 230.592 | 231.743 | 230.312
2021-09-12 | 19:39 | 20.5324 | 230.589 | 231.743 | 230.315
2021-09-12 | 19:39 | 20.5325 | 230.588 | 231.743 | 230.316
2021-09-12 | 19:39 | 20.5326 | 230.573 | 231.745 | 230.329
2021-09-12 | 19:39 | 20.5327 | 230.56 | 231.748 | 230.336
2021-09-12 | 19:39 | 20.5328 | 230.548 | 231.751 | 230.342
2021-09-12 | 19:39 | 20.5329 | 230.535 | 231.754 | 230.347
2021-09-12 | 19:39 | 20.533 | 230.525 | 231.758 | 230.351
2021-09-12 | 19:39 | 20.5331 | 230.515 | 231.76 | 230.357
2021-09-12 | 19:39 | 20.5332 | 230.508 | 231.763 | 230.361
2021-09-12 | 19:39 | 20.5333 | 230.505 | 231.766 | 230.361
2021-09-12 | 19:39 | 20.5334 | 230.49 | 231.779 | 230.367
2021-09-12 | 19:39 | 20.5335 | 230.474 | 231.791 | 230.373
2021-09-12 | 19:39 | 20.5336 | 230.474 | 231.791 | 230.372
2021-09-12 | 19:39 | 20.5337 | 230.476 | 231.79 | 230.369
2021-09-12 | 19:39 | 20.5338 | 230.461 | 231.798 | 230.372
2021-09-12 | 19:39 | 20.5339 | 230.451 | 231.807 | 230.372
2021-09-12 | 19:39 | 20.534 | 230.443 | 231.818 | 230.37
2021-09-12 | 19:39 | 20.5341 | 230.436 | 231.825 | 230.369
2021-09-12 | 19:39 | 20.5342 | 230.417 | 231.843 | 230.37
2021-09-12 | 19:39 | 20.5343 | 230.411 | 231.848 | 230.368
2021-09-12 | 19:39 | 20.5344 | 230.409 | 231.849 | 230.367
2021-09-12 | 19:39 | 20.5345 | 230.407 | 231.851 | 230.366
2021-09-12 | 19:39 | 20.5346 | 230.397 | 231.872 | 230.357
2021-09-12 | 19:39 | 20.5347 | 230.388 | 231.888 | 230.348
2021-09-12 | 19:39 | 20.5348 | 230.38 | 231.901 | 230.344
2021-09-12 | 19:39 | 20.5349 | 230.373 | 231.911 | 230.34
2021-09-12 | 19:39 | 20.535 | 230.369 | 231.92 | 230.335
2021-09-12 | 19:39 | 20.5351 | 230.366 | 231.926 | 230.334
2021-09-12 | 19:39 | 20.5352 | 230.365 | 231.934 | 230.33
2021-09-12 | 19:39 | 20.5353 | 230.364 | 231.942 | 230.323
2021-09-12 | 19:39 | 20.5354 | 230.36 | 231.963 | 230.305
2021-09-12 | 19:39 | 20.5355 | 230.358 | 231.974 | 230.294
2021-09-12 | 19:39 | 20.5356 | 230.358 | 231.974 | 230.293
2021-09-12 | 19:39 | 20.5357 | 230.358 | 231.972 | 230.293
2021-09-12 | 19:39 | 20.5358 | 230.358 | 231.983 | 230.281
2021-09-12 | 19:39 | 20.5359 | 230.36 | 231.995 | 230.268
2021-09-12 | 19:39 | 20.536 | 230.362 | 232.006 | 230.253
2021-09-12 | 19:39 | 20.5361 | 230.364 | 232.009 | 230.245
2021-09-12 | 19:39 | 20.5362 | 230.372 | 232.019 | 230.22
2021-09-12 | 19:39 | 20.5363 | 230.375 | 232.021 | 230.214
2021-09-12 | 19:39 | 20.5364 | 230.377 | 232.023 | 230.209
2021-09-12 | 19:39 | 20.5365 | 230.378 | 232.027 | 230.205
2021-09-12 | 19:39 | 20.5366 | 230.387 | 232.043 | 230.189
2021-09-12 | 19:39 | 20.5367 | 230.397 | 232.053 | 230.172
2021-09-12 | 19:39 | 20.5368 | 230.408 | 232.056 | 230.161
2021-09-12 | 19:39 | 20.5369 | 230.417 | 232.059 | 230.149
2021-09-12 | 19:39 | 20.537 | 230.414 | 232.059 | 230.153
2021-09-12 | 19:39 | 20.5371 | 230.421 | 232.062 | 230.144
2021-09-12 | 19:39 | 20.5372 | 230.427 | 232.065 | 230.136
2021-09-12 | 19:39 | 20.5373 | 230.433 | 232.065 | 230.13
2021-09-12 | 19:39 | 20.5374 | 230.438 | 232.063 | 230.125
2021-09-12 | 19:39 | 20.5375 | 230.456 | 232.06 | 230.11
2021-09-12 | 19:39 | 20.5376 | 230.459 | 232.058 | 230.108
2021-09-12 | 19:39 | 20.5377 | 230.46 | 232.057 | 230.107
2021-09-12 | 19:39 | 20.5378 | 230.459 | 232.056 | 230.107
2021-09-12 | 19:39 | 20.5379 | 230.473 | 232.052 | 230.096
2021-09-12 | 19:39 | 20.538 | 230.484 | 232.046 | 230.087
2021-09-12 | 19:39 | 20.5381 | 230.5 | 232.037 | 230.08
2021-09-12 | 19:39 | 20.5382 | 230.513 | 232.031 | 230.074
2021-09-12 | 19:39 | 20.5383 | 230.525 | 232.023 | 230.071
2021-09-12 | 19:39 | 20.5384 | 230.533 | 232.021 | 230.068
2021-09-12 | 19:39 | 20.5385 | 230.538 | 232.021 | 230.066
2021-09-12 | 19:39 | 20.5386 | 230.545 | 232.018 | 230.065
2021-09-12 | 19:39 | 20.5387 | 230.566 | 232.001 | 230.061
2021-09-12 | 19:39 | 20.5388 | 230.583 | 231.986 | 230.058
2021-09-12 | 19:39 | 20.5389 | 230.597 | 231.977 | 230.057
2021-09-12 | 19:39 | 20.539 | 230.597 | 231.979 | 230.057
2021-09-12 | 19:39 | 20.5391 | 230.609 | 231.97 | 230.057
2021-09-12 | 19:39 | 20.5392 | 230.615 | 231.962 | 230.058
2021-09-12 | 19:39 | 20.5393 | 230.623 | 231.949 | 230.06
2021-09-12 | 19:39 | 20.5394 | 230.63 | 231.938 | 230.061
2021-09-12 | 19:39 | 20.5395 | 230.649 | 231.907 | 230.067
2021-09-12 | 19:39 | 20.5396 | 230.653 | 231.898 | 230.069
2021-09-12 | 19:39 | 20.5397 | 230.656 | 231.894 | 230.072
2021-09-12 | 19:39 | 20.5398 | 230.657 | 231.89 | 230.074
2021-09-12 | 19:39 | 20.5399 | 230.658 | 231.888 | 230.075
2021-09-12 | 19:39 | 20.54 | 230.668 | 231.867 | 230.084
2021-09-12 | 19:39 | 20.5401 | 230.678 | 231.85 | 230.093
2021-09-12 | 19:39 | 20.5402 | 230.683 | 231.838 | 230.104
2021-09-12 | 19:39 | 20.5403 | 230.681 | 231.84 | 230.102
2021-09-12 | 19:39 | 20.5404 | 230.683 | 231.829 | 230.113
2021-09-12 | 19:39 | 20.5405 | 230.683 | 231.819 | 230.124
2021-09-12 | 19:39 | 20.5406 | 230.686 | 231.806 | 230.134
2021-09-12 | 19:39 | 20.5407 | 230.69 | 231.793 | 230.145
2021-09-12 | 19:39 | 20.5408 | 230.69 | 231.796 | 230.143
2021-09-12 | 19:39 | 20.5409 | 230.691 | 231.785 | 230.153
2021-09-12 | 19:39 | 20.541 | 230.686 | 231.774 | 230.167
2021-09-12 | 19:39 | 20.5411 | 230.681 | 231.765 | 230.179
2021-09-12 | 19:39 | 20.5412 | 230.677 | 231.755 | 230.189
2021-09-12 | 19:39 | 20.5413 | 230.679 | 231.758 | 230.186
2021-09-12 | 19:39 | 20.5414 | 230.672 | 231.747 | 230.2
2021-09-12 | 19:39 | 20.5415 | 230.665 | 231.737 | 230.217
2021-09-12 | 19:39 | 20.5416 | 230.66 | 231.731 | 230.239
2021-09-12 | 19:39 | 20.5417 | 230.656 | 231.729 | 230.243
2021-09-12 | 19:39 | 20.5418 | 230.652 | 231.728 | 230.248
2021-09-12 | 19:39 | 20.5419 | 230.647 | 231.725 | 230.252
2021-09-12 | 19:39 | 20.542 | 230.642 | 231.723 | 230.259
2021-09-12 | 19:39 | 20.5421 | 230.635 | 231.722 | 230.267
2021-09-12 | 19:39 | 20.5422 | 230.623 | 231.72 | 230.279
2021-09-12 | 19:39 | 20.5423 | 230.608 | 231.72 | 230.294
2021-09-12 | 19:39 | 20.5424 | 230.596 | 231.72 | 230.307
2021-09-12 | 19:39 | 20.5425 | 230.594 | 231.72 | 230.309
2021-09-12 | 19:39 | 20.5426 | 230.588 | 231.721 | 230.312
2021-09-12 | 19:39 | 20.5427 | 230.58 | 231.722 | 230.316
2021-09-12 | 19:39 | 20.5428 | 230.567 | 231.725 | 230.322
2021-09-12 | 19:39 | 20.5429 | 230.553 | 231.73 | 230.33
2021-09-12 | 19:39 | 20.543 | 230.536 | 231.735 | 230.339
2021-09-12 | 19:39 | 20.5431 | 230.534 | 231.736 | 230.34
2021-09-12 | 19:39 | 20.5432 | 230.529 | 231.738 | 230.341
2021-09-12 | 19:39 | 20.5433 | 230.524 | 231.742 | 230.343
2021-09-12 | 19:39 | 20.5434 | 230.516 | 231.749 | 230.345
2021-09-12 | 19:39 | 20.5435 | 230.503 | 231.757 | 230.35
2021-09-12 | 19:39 | 20.5436 | 230.484 | 231.768 | 230.356
2021-09-12 | 19:39 | 20.5437 | 230.479 | 231.771 | 230.356
2021-09-12 | 19:39 | 20.5438 | 230.473 | 231.777 | 230.355
2021-09-12 | 19:39 | 20.5439 | 230.464 | 231.785 | 230.354
2021-09-12 | 19:39 | 20.544 | 230.465 | 231.783 | 230.353
2021-09-12 | 19:39 | 20.5441 | 230.449 | 231.798 | 230.354
2021-09-12 | 19:39 | 20.5442 | 230.445 | 231.803 | 230.353
2021-09-12 | 19:39 | 20.5443 | 230.436 | 231.812 | 230.351
2021-09-12 | 19:39 | 20.5444 | 230.428 | 231.821 | 230.346
2021-09-12 | 19:39 | 20.5445 | 230.428 | 231.821 | 230.347
2021-09-12 | 19:39 | 20.5446 | 230.426 | 231.824 | 230.347
2021-09-12 | 19:39 | 20.5447 | 230.423 | 231.83 | 230.345
2021-09-12 | 19:39 | 20.5448 | 230.418 | 231.842 | 230.34
2021-09-12 | 19:39 | 20.5449 | 230.412 | 231.854 | 230.34
2021-09-12 | 19:39 | 20.545 | 230.406 | 231.874 | 230.334
2021-09-12 | 19:39 | 20.5451 | 230.405 | 231.88 | 230.333
2021-09-12 | 19:39 | 20.5452 | 230.403 | 231.886 | 230.332
2021-09-12 | 19:39 | 20.5453 | 230.4 | 231.895 | 230.328
2021-09-12 | 19:39 | 20.5454 | 230.398 | 231.905 | 230.321
2021-09-12 | 19:39 | 20.5455 | 230.396 | 231.921 | 230.311
2021-09-12 | 19:39 | 20.5456 | 230.395 | 231.938 | 230.295
2021-09-12 | 19:39 | 20.5457 | 230.395 | 231.941 | 230.292
2021-09-12 | 19:39 | 20.5458 | 230.396 | 231.945 | 230.287
2021-09-12 | 19:39 | 20.5459 | 230.397 | 231.952 | 230.28
2021-09-12 | 19:39 | 20.546 | 230.395 | 231.947 | 230.287
2021-09-12 | 19:39 | 20.5461 | 230.399 | 231.955 | 230.271
2021-09-12 | 19:39 | 20.5462 | 230.405 | 231.959 | 230.253
2021-09-12 | 19:39 | 20.5463 | 230.412 | 231.969 | 230.234
2021-09-12 | 19:39 | 20.5464 | 230.414 | 231.971 | 230.229
2021-09-12 | 19:39 | 20.5465 | 230.417 | 231.975 | 230.221
2021-09-12 | 19:39 | 20.5466 | 230.421 | 231.977 | 230.215
2021-09-12 | 19:39 | 20.5467 | 230.427 | 231.98 | 230.207
2021-09-12 | 19:39 | 20.5468 | 230.435 | 231.982 | 230.198
2021-09-12 | 19:39 | 20.5469 | 230.443 | 231.99 | 230.185
2021-09-12 | 19:39 | 20.547 | 230.453 | 231.995 | 230.171
2021-09-12 | 19:39 | 20.5471 | 230.453 | 231.995 | 230.171
2021-09-12 | 19:39 | 20.5472 | 230.455 | 231.995 | 230.169
2021-09-12 | 19:39 | 20.5473 | 230.458 | 231.996 | 230.166
2021-09-12 | 19:39 | 20.5474 | 230.475 | 231.997 | 230.147
2021-09-12 | 19:39 | 20.5475 | 230.48 | 231.998 | 230.141
2021-09-12 | 19:39 | 20.5476 | 230.489 | 231.994 | 230.133
2021-09-12 | 19:39 | 20.5477 | 230.498 | 231.986 | 230.127
2021-09-12 | 19:39 | 20.5478 | 230.512 | 231.98 | 230.116
2021-09-12 | 19:39 | 20.5479 | 230.51 | 231.98 | 230.117
2021-09-12 | 19:39 | 20.548 | 230.51 | 231.98 | 230.117
2021-09-12 | 19:39 | 20.5481 | 230.53 | 231.966 | 230.107
2021-09-12 | 19:39 | 20.5482 | 230.553 | 231.959 | 230.098
2021-09-12 | 19:39 | 20.5483 | 230.558 | 231.956 | 230.095
2021-09-12 | 19:39 | 20.5484 | 230.566 | 231.953 | 230.092
2021-09-12 | 19:39 | 20.5485 | 230.576 | 231.947 | 230.089
2021-09-12 | 19:39 | 20.5486 | 230.587 | 231.939 | 230.086
2021-09-12 | 19:39 | 20.5487 | 230.584 | 231.941 | 230.087
2021-09-12 | 19:39 | 20.5488 | 230.596 | 231.933 | 230.085
2021-09-12 | 19:39 | 20.5489 | 230.609 | 231.923 | 230.083
2021-09-12 | 19:39 | 20.549 | 230.626 | 231.904 | 230.083
2021-09-12 | 19:39 | 20.5491 | 230.63 | 231.901 | 230.083
2021-09-12 | 19:39 | 20.5492 | 230.633 | 231.897 | 230.083
2021-09-12 | 19:39 | 20.5493 | 230.638 | 231.89 | 230.084
2021-09-12 | 19:39 | 20.5494 | 230.648 | 231.866 | 230.089
2021-09-12 | 19:39 | 20.5495 | 230.651 | 231.855 | 230.092
2021-09-12 | 19:39 | 20.5496 | 230.657 | 231.84 | 230.096
2021-09-12 | 19:39 | 20.5497 | 230.665 | 231.826 | 230.101
2021-09-12 | 19:39 | 20.5498 | 230.663 | 231.827 | 230.101
2021-09-12 | 19:39 | 20.5499 | 230.662 | 231.827 | 230.101
2021-09-12 | 19:39 | 20.55 | 230.662 | 231.824 | 230.101
2021-09-12 | 19:39 | 20.5501 | 230.67 | 231.806 | 230.115
2021-09-12 | 19:39 | 20.5502 | 230.672 | 231.8 | 230.119
2021-09-12 | 19:39 | 20.5503 | 230.673 | 231.793 | 230.124
2021-09-12 | 19:39 | 20.5504 | 230.675 | 231.783 | 230.131
2021-09-12 | 19:39 | 20.5505 | 230.676 | 231.772 | 230.139
2021-09-12 | 19:39 | 20.5506 | 230.675 | 231.775 | 230.136
2021-09-12 | 19:39 | 20.5507 | 230.675 | 231.776 | 230.134
2021-09-12 | 19:39 | 20.5508 | 230.673 | 231.764 | 230.148
2021-09-12 | 19:39 | 20.5509 | 230.671 | 231.751 | 230.164
2021-09-12 | 19:39 | 20.551 | 230.668 | 231.748 | 230.167
2021-09-12 | 19:39 | 20.5511 | 230.667 | 231.743 | 230.171
2021-09-12 | 19:39 | 20.5512 | 230.663 | 231.739 | 230.177
2021-09-12 | 19:39 | 20.5513 | 230.657 | 231.734 | 230.186
2021-09-12 | 19:39 | 20.5514 | 230.65 | 231.727 | 230.198
2021-09-12 | 19:39 | 20.5515 | 230.642 | 231.721 | 230.213
2021-09-12 | 19:39 | 20.5516 | 230.638 | 231.716 | 230.224
2021-09-12 | 19:39 | 20.5517 | 230.631 | 231.709 | 230.238
2021-09-12 | 19:39 | 20.5518 | 230.631 | 231.709 | 230.237
2021-09-12 | 19:39 | 20.5519 | 230.629 | 231.709 | 230.238
2021-09-12 | 19:39 | 20.552 | 230.625 | 231.708 | 230.239
2021-09-12 | 19:39 | 20.5521 | 230.608 | 231.705 | 230.257
2021-09-12 | 19:39 | 20.5522 | 230.602 | 231.704 | 230.261
2021-09-12 | 19:39 | 20.5523 | 230.596 | 231.704 | 230.267
2021-09-12 | 19:39 | 20.5524 | 230.587 | 231.704 | 230.274
2021-09-12 | 19:39 | 20.5525 | 230.575 | 231.705 | 230.282
2021-09-12 | 19:39 | 20.5526 | 230.579 | 231.704 | 230.279
2021-09-12 | 19:39 | 20.5527 | 230.561 | 231.707 | 230.29
2021-09-12 | 19:39 | 20.5528 | 230.543 | 231.712 | 230.299
2021-09-12 | 19:39 | 20.5529 | 230.524 | 231.719 | 230.309
2021-09-12 | 19:39 | 20.553 | 230.521 | 231.72 | 230.31
2021-09-12 | 19:39 | 20.5531 | 230.515 | 231.723 | 230.314
2021-09-12 | 19:39 | 20.5532 | 230.508 | 231.726 | 230.32
2021-09-12 | 19:39 | 20.5533 | 230.501 | 231.731 | 230.326
2021-09-12 | 19:39 | 20.5534 | 230.49 | 231.736 | 230.334
2021-09-12 | 19:39 | 20.5535 | 230.481 | 231.745 | 230.337
2021-09-12 | 19:39 | 20.5536 | 230.47 | 231.756 | 230.339
2021-09-12 | 19:39 | 20.5537 | 230.454 | 231.765 | 230.345
2021-09-12 | 19:39 | 20.5538 | 230.454 | 231.765 | 230.345
2021-09-12 | 19:39 | 20.5539 | 230.452 | 231.767 | 230.345
2021-09-12 | 19:39 | 20.554 | 230.449 | 231.77 | 230.344
2021-09-12 | 19:39 | 20.5541 | 230.434 | 231.791 | 230.337
2021-09-12 | 19:39 | 20.5542 | 230.43 | 231.798 | 230.332
2021-09-12 | 19:39 | 20.5543 | 230.422 | 231.808 | 230.327
2021-09-12 | 19:39 | 20.5544 | 230.413 | 231.813 | 230.324
2021-09-12 | 19:39 | 20.5545 | 230.405 | 231.822 | 230.319
2021-09-12 | 19:39 | 20.5546 | 230.407 | 231.818 | 230.318
2021-09-12 | 19:39 | 20.5547 | 230.397 | 231.835 | 230.308
2021-09-12 | 19:39 | 20.5548 | 230.389 | 231.855 | 230.297
2021-09-12 | 19:39 | 20.5549 | 230.382 | 231.875 | 230.29
2021-09-12 | 19:39 | 20.555 | 230.381 | 231.877 | 230.287
2021-09-12 | 19:39 | 20.5551 | 230.379 | 231.881 | 230.285
2021-09-12 | 19:39 | 20.5552 | 230.377 | 231.887 | 230.283
2021-09-12 | 19:39 | 20.5553 | 230.376 | 231.897 | 230.275
2021-09-12 | 19:39 | 20.5554 | 230.374 | 231.908 | 230.267
2021-09-12 | 19:39 | 20.5555 | 230.373 | 231.922 | 230.255
2021-09-12 | 19:39 | 20.5556 | 230.372 | 231.931 | 230.246
2021-09-12 | 19:39 | 20.5557 | 230.373 | 231.938 | 230.238
2021-09-12 | 19:39 | 20.5558 | 230.372 | 231.938 | 230.238
2021-09-12 | 19:39 | 20.5559 | 230.372 | 231.939 | 230.237
2021-09-12 | 19:39 | 20.556 | 230.373 | 231.94 | 230.235
2021-09-12 | 19:39 | 20.5561 | 230.378 | 231.957 | 230.211
2021-09-12 | 19:39 | 20.5562 | 230.38 | 231.962 | 230.203
2021-09-12 | 19:39 | 20.5563 | 230.383 | 231.964 | 230.196
2021-09-12 | 19:39 | 20.5564 | 230.388 | 231.966 | 230.186
2021-09-12 | 19:39 | 20.5565 | 230.394 | 231.971 | 230.176
2021-09-12 | 19:39 | 20.5566 | 230.391 | 231.967 | 230.18
2021-09-12 | 19:39 | 20.5567 | 230.399 | 231.976 | 230.167
2021-09-12 | 19:39 | 20.5568 | 230.407 | 231.985 | 230.151
2021-09-12 | 19:39 | 20.5569 | 230.42 | 231.986 | 230.135
2021-09-12 | 19:39 | 20.557 | 230.432 | 231.984 | 230.122
2021-09-12 | 19:39 | 20.5571 | 230.434 | 231.983 | 230.119
2021-09-12 | 19:39 | 20.5572 | 230.437 | 231.985 | 230.114
2021-09-12 | 19:39 | 20.5573 | 230.441 | 231.985 | 230.108
2021-09-12 | 19:39 | 20.5574 | 230.46 | 231.984 | 230.089
2021-09-12 | 19:39 | 20.5575 | 230.467 | 231.983 | 230.083
2021-09-12 | 19:39 | 20.5576 | 230.477 | 231.978 | 230.073
2021-09-12 | 19:39 | 20.5577 | 230.484 | 231.972 | 230.065
2021-09-12 | 19:39 | 20.5578 | 230.497 | 231.969 | 230.054
2021-09-12 | 19:39 | 20.5579 | 230.495 | 231.969 | 230.056
2021-09-12 | 19:39 | 20.558 | 230.493 | 231.969 | 230.056
2021-09-12 | 19:39 | 20.5581 | 230.508 | 231.963 | 230.046
2021-09-12 | 19:39 | 20.5582 | 230.53 | 231.957 | 230.038
2021-09-12 | 19:39 | 20.5583 | 230.535 | 231.953 | 230.036
2021-09-12 | 19:39 | 20.5584 | 230.541 | 231.949 | 230.034
2021-09-12 | 19:39 | 20.5585 | 230.545 | 231.948 | 230.032
2021-09-12 | 19:39 | 20.5586 | 230.553 | 231.943 | 230.029
2021-09-12 | 19:39 | 20.5587 | 230.562 | 231.938 | 230.027
2021-09-12 | 19:39 | 20.5588 | 230.573 | 231.927 | 230.025
2021-09-12 | 19:39 | 20.5589 | 230.583 | 231.913 | 230.024
2021-09-12 | 19:39 | 20.559 | 230.595 | 231.898 | 230.024
2021-09-12 | 19:39 | 20.5591 | 230.593 | 231.897 | 230.024
2021-09-12 | 19:39 | 20.5592 | 230.593 | 231.895 | 230.024
2021-09-12 | 19:39 | 20.5593 | 230.593 | 231.892 | 230.025
2021-09-12 | 19:39 | 20.5594 | 230.6 | 231.871 | 230.029
2021-09-12 | 19:39 | 20.5595 | 230.601 | 231.865 | 230.031
2021-09-12 | 19:39 | 20.5596 | 230.605 | 231.855 | 230.033
2021-09-12 | 19:39 | 20.5597 | 230.61 | 231.845 | 230.036
2021-09-12 | 19:39 | 20.5598 | 230.61 | 231.836 | 230.041
2021-09-12 | 19:39 | 20.5599 | 230.617 | 231.829 | 230.047
2021-09-12 | 19:39 | 20.56 | 230.614 | 231.833 | 230.043
2021-09-12 | 19:39 | 20.5601 | 230.62 | 231.821 | 230.051
2021-09-12 | 19:39 | 20.5602 | 230.626 | 231.805 | 230.06
2021-09-12 | 19:39 | 20.5603 | 230.632 | 231.791 | 230.07
2021-09-12 | 19:39 | 20.5604 | 230.631 | 231.791 | 230.07
2021-09-12 | 19:39 | 20.5605 | 230.631 | 231.791 | 230.071
2021-09-12 | 19:39 | 20.5606 | 230.63 | 231.79 | 230.072
2021-09-12 | 19:39 | 20.5607 | 230.628 | 231.774 | 230.089
2021-09-12 | 19:39 | 20.5608 | 230.631 | 231.757 | 230.102
2021-09-12 | 19:39 | 20.5609 | 230.631 | 231.752 | 230.105
2021-09-12 | 19:39 | 20.561 | 230.627 | 231.749 | 230.108
2021-09-12 | 19:39 | 20.5611 | 230.621 | 231.745 | 230.115
2021-09-12 | 19:39 | 20.5612 | 230.617 | 231.74 | 230.121
2021-09-12 | 19:39 | 20.5613 | 230.612 | 231.734 | 230.128
2021-09-12 | 19:39 | 20.5614 | 230.605 | 231.73 | 230.136
2021-09-12 | 19:39 | 20.5615 | 230.601 | 231.726 | 230.143
2021-09-12 | 19:39 | 20.5616 | 230.597 | 231.722 | 230.148
2021-09-12 | 19:39 | 20.5617 | 230.592 | 231.72 | 230.157
2021-09-12 | 19:39 | 20.5618 | 230.585 | 231.718 | 230.165
2021-09-12 | 19:39 | 20.5619 | 230.58 | 231.715 | 230.171
2021-09-12 | 19:39 | 20.562 | 230.575 | 231.714 | 230.175
2021-09-12 | 19:39 | 20.5621 | 230.571 | 231.713 | 230.18
2021-09-12 | 19:39 | 20.5622 | 230.565 | 231.712 | 230.183
2021-09-12 | 19:39 | 20.5623 | 230.557 | 231.712 | 230.189
2021-09-12 | 19:39 | 20.5624 | 230.548 | 231.712 | 230.194
2021-09-12 | 19:39 | 20.5625 | 230.542 | 231.712 | 230.197
2021-09-12 | 19:39 | 20.5626 | 230.535 | 231.714 | 230.199
2021-09-12 | 19:39 | 20.5627 | 230.51 | 231.718 | 230.211
2021-09-12 | 19:39 | 20.5628 | 230.5 | 231.72 | 230.212
2021-09-12 | 19:39 | 20.5629 | 230.49 | 231.722 | 230.216
2021-09-12 | 19:39 | 20.563 | 230.482 | 231.725 | 230.218
2021-09-12 | 19:39 | 20.5631 | 230.473 | 231.728 | 230.222
2021-09-12 | 19:39 | 20.5632 | 230.464 | 231.732 | 230.227
2021-09-12 | 19:39 | 20.5633 | 230.457 | 231.736 | 230.229
2021-09-12 | 19:39 | 20.5634 | 230.451 | 231.74 | 230.231
2021-09-12 | 19:39 | 20.5635 | 230.448 | 231.743 | 230.231
2021-09-12 | 19:39 | 20.5636 | 230.445 | 231.745 | 230.232
2021-09-12 | 19:39 | 20.5637 | 230.443 | 231.745 | 230.233
2021-09-12 | 19:39 | 20.5638 | 230.428 | 231.757 | 230.237
2021-09-12 | 19:39 | 20.5639 | 230.417 | 231.769 | 230.236
2021-09-12 | 19:39 | 20.564 | 230.406 | 231.78 | 230.235
2021-09-12 | 19:39 | 20.5641 | 230.411 | 231.774 | 230.233
2021-09-12 | 19:39 | 20.5642 | 230.404 | 231.78 | 230.232
2021-09-12 | 19:39 | 20.5643 | 230.397 | 231.788 | 230.227
2021-09-12 | 19:39 | 20.5644 | 230.395 | 231.791 | 230.223
2021-09-12 | 19:39 | 20.5645 | 230.384 | 231.804 | 230.213
2021-09-12 | 19:39 | 20.5646 | 230.375 | 231.816 | 230.206
2021-09-12 | 19:39 | 20.5647 | 230.369 | 231.827 | 230.197
2021-09-12 | 19:39 | 20.5648 | 230.366 | 231.833 | 230.191
2021-09-12 | 19:39 | 20.5649 | 230.365 | 231.833 | 230.189
2021-09-12 | 19:39 | 20.565 | 230.359 | 231.844 | 230.181
2021-09-12 | 19:39 | 20.5651 | 230.355 | 231.856 | 230.174
2021-09-12 | 19:39 | 20.5652 | 230.353 | 231.865 | 230.167
2021-09-12 | 19:39 | 20.5653 | 230.349 | 231.88 | 230.152
2021-09-12 | 19:39 | 20.5654 | 230.349 | 231.879 | 230.153
2021-09-12 | 19:39 | 20.5655 | 230.349 | 231.885 | 230.148
2021-09-12 | 19:39 | 20.5656 | 230.348 | 231.889 | 230.144
2021-09-12 | 19:39 | 20.5657 | 230.349 | 231.903 | 230.131
2021-09-12 | 19:39 | 20.5658 | 230.349 | 231.909 | 230.124
2021-09-12 | 19:39 | 20.5659 | 230.352 | 231.921 | 230.106
2021-09-12 | 19:39 | 20.566 | 230.355 | 231.933 | 230.09
2021-09-12 | 19:39 | 20.5661 | 230.358 | 231.94 | 230.08
2021-09-12 | 19:39 | 20.5662 | 230.359 | 231.943 | 230.075
2021-09-12 | 19:39 | 20.5663 | 230.365 | 231.949 | 230.061
2021-09-12 | 19:39 | 20.5664 | 230.369 | 231.953 | 230.052
2021-09-12 | 19:39 | 20.5665 | 230.379 | 231.967 | 230.033
2021-09-12 | 19:39 | 20.5666 | 230.385 | 231.974 | 230.02
2021-09-12 | 19:39 | 20.5667 | 230.4 | 231.981 | 229.999
2021-09-12 | 19:39 | 20.5668 | 230.4 | 231.979 | 229.997
2021-09-12 | 19:39 | 20.5669 | 230.408 | 231.978 | 229.987
2021-09-12 | 19:39 | 20.567 | 230.411 | 231.979 | 229.981
2021-09-12 | 19:39 | 20.5671 | 230.421 | 231.981 | 229.966
2021-09-12 | 19:39 | 20.5672 | 230.429 | 231.978 | 229.957
2021-09-12 | 19:39 | 20.5673 | 230.446 | 231.975 | 229.941
2021-09-12 | 19:39 | 20.5674 | 230.444 | 231.974 | 229.942
2021-09-12 | 19:39 | 20.5675 | 230.449 | 231.974 | 229.937
2021-09-12 | 19:39 | 20.5676 | 230.451 | 231.973 | 229.935
2021-09-12 | 19:39 | 20.5677 | 230.459 | 231.968 | 229.927
2021-09-12 | 19:39 | 20.5678 | 230.466 | 231.966 | 229.922
2021-09-12 | 19:39 | 20.5679 | 230.483 | 231.961 | 229.91
2021-09-12 | 19:39 | 20.568 | 230.495 | 231.957 | 229.903
2021-09-12 | 19:39 | 20.5681 | 230.498 | 231.956 | 229.901
2021-09-12 | 19:39 | 20.5682 | 230.498 | 231.958 | 229.902
2021-09-12 | 19:39 | 20.5683 | 230.507 | 231.953 | 229.899
2021-09-12 | 19:39 | 20.5684 | 230.511 | 231.953 | 229.897
2021-09-12 | 19:39 | 20.5685 | 230.524 | 231.948 | 229.893
2021-09-12 | 19:39 | 20.5686 | 230.533 | 231.939 | 229.892
2021-09-12 | 19:39 | 20.5687 | 230.551 | 231.924 | 229.888
2021-09-12 | 19:39 | 20.5688 | 230.562 | 231.912 | 229.887
2021-09-12 | 19:39 | 20.5689 | 230.565 | 231.908 | 229.887
2021-09-12 | 19:39 | 20.569 | 230.572 | 231.895 | 229.886
2021-09-12 | 19:39 | 20.5691 | 230.58 | 231.883 | 229.887
2021-09-12 | 19:39 | 20.5692 | 230.595 | 231.86 | 229.889
2021-09-12 | 19:39 | 20.5693 | 230.607 | 231.84 | 229.891
2021-09-12 | 19:39 | 20.5694 | 230.612 | 231.831 | 229.893
2021-09-12 | 19:39 | 20.5695 | 230.613 | 231.828 | 229.894
2021-09-12 | 19:39 | 20.5696 | 230.616 | 231.814 | 229.898
2021-09-12 | 19:39 | 20.5697 | 230.62 | 231.806 | 229.901
2021-09-12 | 19:39 | 20.5698 | 230.628 | 231.79 | 229.91
2021-09-12 | 19:39 | 20.5699 | 230.635 | 231.781 | 229.915
2021-09-12 | 19:39 | 20.57 | 230.646 | 231.762 | 229.927
2021-09-12 | 19:39 | 20.5701 | 230.645 | 231.764 | 229.925
2021-09-12 | 19:39 | 20.5702 | 230.647 | 231.756 | 229.93
2021-09-12 | 19:39 | 20.5703 | 230.648 | 231.755 | 229.931
2021-09-12 | 19:39 | 20.5704 | 230.65 | 231.746 | 229.94
2021-09-12 | 19:39 | 20.5705 | 230.652 | 231.74 | 229.945
2021-09-12 | 19:39 | 20.5706 | 230.655 | 231.725 | 229.958
2021-09-12 | 19:39 | 20.5707 | 230.654 | 231.716 | 229.967
2021-09-12 | 19:39 | 20.5708 | 230.653 | 231.713 | 229.971
2021-09-12 | 19:39 | 20.5709 | 230.653 | 231.715 | 229.97
2021-09-12 | 19:39 | 20.571 | 230.649 | 231.708 | 229.977
2021-09-12 | 19:39 | 20.5711 | 230.649 | 231.704 | 229.98
2021-09-12 | 19:39 | 20.5712 | 230.643 | 231.693 | 229.994
2021-09-12 | 19:39 | 20.5713 | 230.633 | 231.679 | 230.015
2021-09-12 | 19:39 | 20.5714 | 230.632 | 231.677 | 230.016
2021-09-12 | 19:39 | 20.5715 | 230.628 | 231.673 | 230.029
2021-09-12 | 19:39 | 20.5716 | 230.623 | 231.67 | 230.036
2021-09-12 | 19:39 | 20.5717 | 230.616 | 231.664 | 230.051
2021-09-12 | 19:39 | 20.5718 | 230.611 | 231.661 | 230.06
2021-09-12 | 19:39 | 20.5719 | 230.599 | 231.655 | 230.079
2021-09-12 | 19:39 | 20.572 | 230.583 | 231.653 | 230.094
2021-09-12 | 19:39 | 20.5721 | 230.577 | 231.652 | 230.101
2021-09-12 | 19:39 | 20.5722 | 230.574 | 231.652 | 230.102
2021-09-12 | 19:39 | 20.5723 | 230.564 | 231.651 | 230.11
2021-09-12 | 19:39 | 20.5724 | 230.56 | 231.651 | 230.114
2021-09-12 | 19:39 | 20.5725 | 230.548 | 231.653 | 230.123
2021-09-12 | 19:39 | 20.5726 | 230.533 | 231.654 | 230.129
2021-09-12 | 19:39 | 20.5727 | 230.529 | 231.655 | 230.13
2021-09-12 | 19:39 | 20.5728 | 230.53 | 231.654 | 230.127
2021-09-12 | 19:39 | 20.5729 | 230.522 | 231.657 | 230.131
2021-09-12 | 19:39 | 20.573 | 230.519 | 231.658 | 230.131
2021-09-12 | 19:39 | 20.5731 | 230.507 | 231.665 | 230.136
2021-09-12 | 19:39 | 20.5732 | 230.499 | 231.668 | 230.141
2021-09-12 | 19:39 | 20.5733 | 230.48 | 231.676 | 230.154
2021-09-12 | 19:39 | 20.5734 | 230.471 | 231.681 | 230.159
2021-09-12 | 19:39 | 20.5735 | 230.47 | 231.682 | 230.161
2021-09-12 | 19:39 | 20.5736 | 230.461 | 231.691 | 230.163
2021-09-12 | 19:39 | 20.5737 | 230.457 | 231.695 | 230.164
2021-09-12 | 19:39 | 20.5738 | 230.446 | 231.705 | 230.168
2021-09-12 | 19:39 | 20.5739 | 230.425 | 231.721 | 230.173
2021-09-12 | 19:39 | 20.574 | 230.41 | 231.734 | 230.176
2021-09-12 | 19:39 | 20.5741 | 230.404 | 231.738 | 230.178
2021-09-12 | 19:39 | 20.5742 | 230.404 | 231.74 | 230.177
2021-09-12 | 19:39 | 20.5743 | 230.396 | 231.75 | 230.172
2021-09-12 | 19:39 | 20.5744 | 230.384 | 231.77 | 230.161
2021-09-12 | 19:39 | 20.5745 | 230.375 | 231.777 | 230.158
2021-09-12 | 19:39 | 20.5746 | 230.363 | 231.792 | 230.15
2021-09-12 | 19:39 | 20.5747 | 230.365 | 231.787 | 230.15
2021-09-12 | 19:39 | 20.5748 | 230.362 | 231.791 | 230.145
2021-09-12 | 19:39 | 20.5749 | 230.358 | 231.804 | 230.142
2021-09-12 | 19:39 | 20.575 | 230.356 | 231.811 | 230.135
2021-09-12 | 19:39 | 20.5751 | 230.352 | 231.825 | 230.125
2021-09-12 | 19:39 | 20.5752 | 230.349 | 231.83 | 230.122
2021-09-12 | 19:39 | 20.5753 | 230.346 | 231.841 | 230.115
2021-09-12 | 19:39 | 20.5754 | 230.344 | 231.845 | 230.111
2021-09-12 | 19:39 | 20.5755 | 230.344 | 231.847 | 230.111
2021-09-12 | 19:39 | 20.5756 | 230.344 | 231.86 | 230.101
2021-09-12 | 19:39 | 20.5757 | 230.344 | 231.863 | 230.1
2021-09-12 | 19:39 | 20.5758 | 230.345 | 231.87 | 230.093
2021-09-12 | 19:39 | 20.5759 | 230.348 | 231.883 | 230.077
2021-09-12 | 19:39 | 20.576 | 230.351 | 231.893 | 230.064
2021-09-12 | 19:39 | 20.5761 | 230.352 | 231.899 | 230.059
2021-09-12 | 19:39 | 20.5762 | 230.352 | 231.9 | 230.062
2021-09-12 | 19:39 | 20.5763 | 230.355 | 231.907 | 230.056
2021-09-12 | 19:39 | 20.5764 | 230.362 | 231.915 | 230.041
2021-09-12 | 19:39 | 20.5765 | 230.367 | 231.919 | 230.034
2021-09-12 | 19:39 | 20.5766 | 230.377 | 231.926 | 230.019
2021-09-12 | 19:39 | 20.5767 | 230.383 | 231.928 | 230.012
2021-09-12 | 19:39 | 20.5768 | 230.384 | 231.928 | 230.01
2021-09-12 | 19:39 | 20.5769 | 230.39 | 231.933 | 229.998
2021-09-12 | 19:39 | 20.577 | 230.393 | 231.932 | 229.994
2021-09-12 | 19:39 | 20.5771 | 230.403 | 231.927 | 229.985
2021-09-12 | 19:39 | 20.5772 | 230.419 | 231.924 | 229.968
2021-09-12 | 19:39 | 20.5773 | 230.43 | 231.926 | 229.954
2021-09-12 | 19:39 | 20.5774 | 230.434 | 231.925 | 229.95
2021-09-12 | 19:39 | 20.5775 | 230.433 | 231.924 | 229.95
2021-09-12 | 19:39 | 20.5776 | 230.44 | 231.924 | 229.943
2021-09-12 | 19:39 | 20.5777 | 230.452 | 231.915 | 229.933
2021-09-12 | 19:39 | 20.5778 | 230.461 | 231.909 | 229.928
2021-09-12 | 19:39 | 20.5779 | 230.479 | 231.901 | 229.917
2021-09-12 | 19:39 | 20.578 | 230.507 | 231.893 | 229.901
2021-09-12 | 19:39 | 20.5781 | 230.508 | 231.894 | 229.901
2021-09-12 | 19:39 | 20.5782 | 230.516 | 231.897 | 229.897
2021-09-12 | 19:39 | 20.5783 | 230.52 | 231.895 | 229.896
2021-09-12 | 19:39 | 20.5784 | 230.535 | 231.888 | 229.893
2021-09-12 | 19:39 | 20.5785 | 230.558 | 231.874 | 229.888
2021-09-12 | 19:39 | 20.5786 | 230.566 | 231.87 | 229.885
2021-09-12 | 19:39 | 20.5787 | 230.569 | 231.869 | 229.884
2021-09-12 | 19:39 | 20.5788 | 230.567 | 231.871 | 229.884
2021-09-12 | 19:39 | 20.5789 | 230.573 | 231.865 | 229.884
2021-09-12 | 19:39 | 20.579 | 230.583 | 231.851 | 229.884
2021-09-12 | 19:39 | 20.5791 | 230.59 | 231.843 | 229.884
2021-09-12 | 19:39 | 20.5792 | 230.603 | 231.827 | 229.886
2021-09-12 | 19:39 | 20.5793 | 230.617 | 231.799 | 229.891
2021-09-12 | 19:39 | 20.5794 | 230.618 | 231.798 | 229.891
2021-09-12 | 19:39 | 20.5795 | 230.619 | 231.79 | 229.894
2021-09-12 | 19:39 | 20.5796 | 230.62 | 231.788 | 229.895
2021-09-12 | 19:39 | 20.5797 | 230.628 | 231.774 | 229.899
2021-09-12 | 19:39 | 20.5798 | 230.639 | 231.755 | 229.907
2021-09-12 | 19:39 | 20.5799 | 230.642 | 231.749 | 229.914
2021-09-12 | 19:39 | 20.58 | 230.649 | 231.735 | 229.926
2021-09-12 | 19:39 | 20.5801 | 230.65 | 231.729 | 229.932
2021-09-12 | 19:39 | 20.5802 | 230.651 | 231.727 | 229.933
2021-09-12 | 19:39 | 20.5803 | 230.654 | 231.717 | 229.938
2021-09-12 | 19:39 | 20.5804 | 230.658 | 231.702 | 229.949
2021-09-12 | 19:39 | 20.5805 | 230.659 | 231.695 | 229.956
2021-09-12 | 19:39 | 20.5806 | 230.657 | 231.684 | 229.969
2021-09-12 | 19:39 | 20.5807 | 230.655 | 231.682 | 229.973
2021-09-12 | 19:39 | 20.5808 | 230.654 | 231.683 | 229.971
2021-09-12 | 19:39 | 20.5809 | 230.653 | 231.68 | 229.976
2021-09-12 | 19:39 | 20.581 | 230.649 | 231.671 | 229.982
2021-09-12 | 19:39 | 20.5811 | 230.643 | 231.657 | 229.998
2021-09-12 | 19:39 | 20.5812 | 230.637 | 231.649 | 230.011
2021-09-12 | 19:39 | 20.5813 | 230.628 | 231.639 | 230.03
2021-09-12 | 19:39 | 20.5814 | 230.624 | 231.636 | 230.038
2021-09-12 | 19:39 | 20.5815 | 230.622 | 231.631 | 230.054
2021-09-12 | 19:39 | 20.5816 | 230.622 | 231.629 | 230.058
2021-09-12 | 19:39 | 20.5817 | 230.621 | 231.626 | 230.069
2021-09-12 | 19:39 | 20.5818 | 230.616 | 231.621 | 230.086
2021-09-12 | 19:39 | 20.5819 | 230.6 | 231.616 | 230.11
2021-09-12 | 19:39 | 20.582 | 230.592 | 231.614 | 230.122
2021-09-12 | 19:39 | 20.5821 | 230.591 | 231.614 | 230.125
2021-09-12 | 19:39 | 20.5822 | 230.589 | 231.613 | 230.13
2021-09-12 | 19:39 | 20.5823 | 230.58 | 231.613 | 230.14
2021-09-12 | 19:39 | 20.5824 | 230.565 | 231.614 | 230.154
2021-09-12 | 19:39 | 20.5825 | 230.559 | 231.614 | 230.162
2021-09-12 | 19:39 | 20.5826 | 230.543 | 231.616 | 230.173
2021-09-12 | 19:39 | 20.5827 | 230.543 | 231.616 | 230.173
2021-09-12 | 19:39 | 20.5828 | 230.538 | 231.618 | 230.175
2021-09-12 | 19:39 | 20.5829 | 230.528 | 231.621 | 230.179
2021-09-12 | 19:39 | 20.583 | 230.513 | 231.628 | 230.186
2021-09-12 | 19:39 | 20.5831 | 230.495 | 231.638 | 230.194
2021-09-12 | 19:39 | 20.5832 | 230.486 | 231.642 | 230.203
2021-09-12 | 19:39 | 20.5833 | 230.47 | 231.65 | 230.212
2021-09-12 | 19:39 | 20.5834 | 230.467 | 231.653 | 230.215
2021-09-12 | 19:39 | 20.5835 | 230.46 | 231.66 | 230.218
2021-09-12 | 19:39 | 20.5836 | 230.449 | 231.669 | 230.222
2021-09-12 | 19:39 | 20.5837 | 230.431 | 231.683 | 230.227
2021-09-12 | 19:39 | 20.5838 | 230.424 | 231.69 | 230.23
2021-09-12 | 19:39 | 20.5839 | 230.412 | 231.701 | 230.234
2021-09-12 | 19:39 | 20.584 | 230.397 | 231.718 | 230.235
2021-09-12 | 19:39 | 20.5841 | 230.38 | 231.739 | 230.235
2021-09-12 | 19:39 | 20.5842 | 230.37 | 231.751 | 230.234
2021-09-12 | 19:39 | 20.5843 | 230.367 | 231.757 | 230.233
2021-09-12 | 19:39 | 20.5844 | 230.359 | 231.77 | 230.229
2021-09-12 | 19:39 | 20.5845 | 230.357 | 231.772 | 230.229
2021-09-12 | 19:39 | 20.5846 | 230.352 | 231.779 | 230.227
2021-09-12 | 19:39 | 20.5847 | 230.344 | 231.796 | 230.221
2021-09-12 | 19:39 | 20.5848 | 230.341 | 231.803 | 230.218
2021-09-12 | 19:39 | 20.5849 | 230.337 | 231.815 | 230.215
2021-09-12 | 19:39 | 20.585 | 230.336 | 231.817 | 230.214
2021-09-12 | 19:39 | 20.5851 | 230.334 | 231.823 | 230.211
2021-09-12 | 19:39 | 20.5852 | 230.33 | 231.84 | 230.201
2021-09-12 | 19:39 | 20.5853 | 230.329 | 231.846 | 230.196
2021-09-12 | 19:39 | 20.5854 | 230.327 | 231.856 | 230.185
2021-09-12 | 19:39 | 20.5855 | 230.326 | 231.86 | 230.18
2021-09-12 | 19:39 | 20.5856 | 230.326 | 231.873 | 230.17
2021-09-12 | 19:39 | 20.5857 | 230.326 | 231.879 | 230.164
2021-09-12 | 19:39 | 20.5858 | 230.327 | 231.891 | 230.152
2021-09-12 | 19:39 | 20.5859 | 230.329 | 231.897 | 230.144
2021-09-12 | 19:39 | 20.586 | 230.331 | 231.905 | 230.131
2021-09-12 | 19:39 | 20.5861 | 230.334 | 231.91 | 230.124
2021-09-12 | 19:39 | 20.5862 | 230.339 | 231.923 | 230.107
2021-09-12 | 19:39 | 20.5863 | 230.343 | 231.931 | 230.098
2021-09-12 | 19:39 | 20.5864 | 230.35 | 231.937 | 230.083
2021-09-12 | 19:39 | 20.5865 | 230.355 | 231.942 | 230.077
2021-09-12 | 19:39 | 20.5866 | 230.365 | 231.956 | 230.06
2021-09-12 | 19:39 | 20.5867 | 230.364 | 231.956 | 230.062
2021-09-12 | 19:39 | 20.5868 | 230.368 | 231.959 | 230.058
2021-09-12 | 19:39 | 20.5869 | 230.368 | 231.96 | 230.058
2021-09-12 | 19:39 | 20.587 | 230.374 | 231.962 | 230.052
2021-09-12 | 19:39 | 20.5871 | 230.374 | 231.962 | 230.05
2021-09-12 | 19:39 | 20.5872 | 230.381 | 231.963 | 230.042
2021-09-12 | 19:39 | 20.5873 | 230.383 | 231.962 | 230.039
2021-09-12 | 19:39 | 20.5874 | 230.393 | 231.959 | 230.032
2021-09-12 | 19:39 | 20.5875 | 230.396 | 231.956 | 230.029
2021-09-12 | 19:39 | 20.5876 | 230.409 | 231.952 | 230.017
2021-09-12 | 19:39 | 20.5877 | 230.413 | 231.949 | 230.013
2021-09-12 | 19:39 | 20.5878 | 230.424 | 231.94 | 230.005
2021-09-12 | 19:39 | 20.5879 | 230.43 | 231.936 | 230
2021-09-12 | 19:39 | 20.588 | 230.446 | 231.931 | 229.991
2021-09-12 | 19:39 | 20.5881 | 230.453 | 231.929 | 229.986
2021-09-12 | 19:39 | 20.5882 | 230.47 | 231.924 | 229.98
2021-09-12 | 19:39 | 20.5883 | 230.48 | 231.918 | 229.978
2021-09-12 | 19:39 | 20.5884 | 230.496 | 231.913 | 229.972
2021-09-12 | 19:39 | 20.5885 | 230.504 | 231.912 | 229.969
2021-09-12 | 19:39 | 20.5886 | 230.519 | 231.902 | 229.965
2021-09-12 | 19:39 | 20.5887 | 230.53 | 231.893 | 229.963
2021-09-12 | 19:39 | 20.5888 | 230.534 | 231.89 | 229.963
2021-09-12 | 19:39 | 20.5889 | 230.546 | 231.881 | 229.962
2021-09-12 | 19:39 | 20.589 | 230.551 | 231.879 | 229.962
2021-09-12 | 19:39 | 20.5891 | 230.558 | 231.872 | 229.963
2021-09-12 | 19:39 | 20.5892 | 230.561 | 231.869 | 229.964
2021-09-12 | 19:39 | 20.5893 | 230.57 | 231.854 | 229.967
2021-09-12 | 19:39 | 20.5894 | 230.576 | 231.845 | 229.969
2021-09-12 | 19:39 | 20.5895 | 230.585 | 231.829 | 229.973
2021-09-12 | 19:39 | 20.5896 | 230.589 | 231.821 | 229.977
2021-09-12 | 19:39 | 20.5897 | 230.596 | 231.801 | 229.984
2021-09-12 | 19:39 | 20.5898 | 230.603 | 231.792 | 229.989
2021-09-12 | 19:39 | 20.5899 | 230.612 | 231.776 | 229.998
2021-09-12 | 19:39 | 20.59 | 230.618 | 231.767 | 230.005
2021-09-12 | 19:39 | 20.5901 | 230.626 | 231.751 | 230.015
2021-09-12 | 19:39 | 20.5902 | 230.63 | 231.739 | 230.023
2021-09-12 | 19:39 | 20.5903 | 230.633 | 231.722 | 230.036
2021-09-12 | 19:39 | 20.5904 | 230.634 | 231.712 | 230.046
2021-09-12 | 19:39 | 20.5905 | 230.635 | 231.695 | 230.062
2021-09-12 | 19:39 | 20.5906 | 230.636 | 231.692 | 230.064
2021-09-12 | 19:39 | 20.5907 | 230.636 | 231.684 | 230.071
2021-09-12 | 19:39 | 20.5908 | 230.637 | 231.681 | 230.074
2021-09-12 | 19:39 | 20.5909 | 230.634 | 231.672 | 230.086
2021-09-12 | 19:39 | 20.591 | 230.632 | 231.668 | 230.09
2021-09-12 | 19:39 | 20.5911 | 230.626 | 231.658 | 230.105
2021-09-12 | 19:39 | 20.5912 | 230.625 | 231.652 | 230.113
2021-09-12 | 19:39 | 20.5913 | 230.625 | 231.652 | 230.114
2021-09-12 | 19:39 | 20.5914 | 230.621 | 231.645 | 230.123
2021-09-12 | 19:39 | 20.5915 | 230.622 | 231.644 | 230.128
2021-09-12 | 19:39 | 20.5916 | 230.612 | 231.638 | 230.145
2021-09-12 | 19:39 | 20.5917 | 230.608 | 231.636 | 230.156
2021-09-12 | 19:39 | 20.5918 | 230.607 | 231.635 | 230.161
2021-09-12 | 19:39 | 20.5919 | 230.609 | 231.635 | 230.162
2021-09-12 | 19:39 | 20.592 | 230.604 | 231.633 | 230.17
2021-09-12 | 19:39 | 20.5921 | 230.601 | 231.633 | 230.174
2021-09-12 | 19:39 | 20.5922 | 230.589 | 231.632 | 230.186
2021-09-12 | 19:39 | 20.5923 | 230.582 | 231.632 | 230.193
2021-09-12 | 19:39 | 20.5924 | 230.569 | 231.633 | 230.207
2021-09-12 | 19:39 | 20.5925 | 230.569 | 231.633 | 230.208
2021-09-12 | 19:39 | 20.5926 | 230.557 | 231.635 | 230.215
2021-09-12 | 19:39 | 20.5927 | 230.552 | 231.636 | 230.218
2021-09-12 | 19:39 | 20.5928 | 230.533 | 231.64 | 230.228
2021-09-12 | 19:39 | 20.5929 | 230.52 | 231.643 | 230.236
2021-09-12 | 19:39 | 20.593 | 230.497 | 231.653 | 230.248
2021-09-12 | 19:39 | 20.5931 | 230.493 | 231.655 | 230.249
2021-09-12 | 19:39 | 20.5932 | 230.484 | 231.662 | 230.256
2021-09-12 | 19:39 | 20.5933 | 230.475 | 231.668 | 230.26
2021-09-12 | 19:39 | 20.5934 | 230.469 | 231.672 | 230.263
2021-09-12 | 19:39 | 20.5935 | 230.463 | 231.676 | 230.265
2021-09-12 | 19:39 | 20.5936 | 230.46 | 231.678 | 230.266
2021-09-12 | 19:39 | 20.5937 | 230.447 | 231.691 | 230.264
2021-09-12 | 19:39 | 20.5938 | 230.439 | 231.703 | 230.262
2021-09-12 | 19:39 | 20.5939 | 230.441 | 231.7 | 230.262
2021-09-12 | 19:39 | 20.594 | 230.433 | 231.705 | 230.265
2021-09-12 | 19:39 | 20.5941 | 230.427 | 231.709 | 230.267
2021-09-12 | 19:39 | 20.5942 | 230.411 | 231.723 | 230.268
2021-09-12 | 19:39 | 20.5943 | 230.409 | 231.726 | 230.267
2021-09-12 | 19:39 | 20.5944 | 230.409 | 231.727 | 230.266
2021-09-12 | 19:39 | 20.5945 | 230.399 | 231.744 | 230.258
2021-09-12 | 19:39 | 20.5946 | 230.4 | 231.743 | 230.259
2021-09-12 | 19:39 | 20.5947 | 230.392 | 231.754 | 230.256
2021-09-12 | 19:39 | 20.5948 | 230.386 | 231.765 | 230.252
2021-09-12 | 19:39 | 20.5949 | 230.387 | 231.762 | 230.253
2021-09-12 | 19:39 | 20.595 | 230.384 | 231.773 | 230.247
2021-09-12 | 19:39 | 20.5951 | 230.383 | 231.784 | 230.242
2021-09-12 | 19:39 | 20.5952 | 230.377 | 231.805 | 230.226
2021-09-12 | 19:39 | 20.5953 | 230.376 | 231.808 | 230.223
2021-09-12 | 19:39 | 20.5954 | 230.375 | 231.81 | 230.221
2021-09-12 | 19:39 | 20.5955 | 230.375 | 231.817 | 230.215
2021-09-12 | 19:39 | 20.5956 | 230.375 | 231.823 | 230.209
2021-09-12 | 19:39 | 20.5957 | 230.375 | 231.842 | 230.191
2021-09-12 | 19:39 | 20.5958 | 230.376 | 231.845 | 230.187
2021-09-12 | 19:39 | 20.5959 | 230.377 | 231.85 | 230.179
2021-09-12 | 19:39 | 20.596 | 230.378 | 231.851 | 230.174
2021-09-12 | 19:39 | 20.5961 | 230.379 | 231.852 | 230.169
2021-09-12 | 19:39 | 20.5962 | 230.386 | 231.865 | 230.145
2021-09-12 | 19:39 | 20.5963 | 230.387 | 231.868 | 230.139
2021-09-12 | 19:39 | 20.5964 | 230.39 | 231.873 | 230.133
2021-09-12 | 19:39 | 20.5965 | 230.393 | 231.877 | 230.127
2021-09-12 | 19:39 | 20.5966 | 230.398 | 231.878 | 230.12
2021-09-12 | 19:39 | 20.5967 | 230.405 | 231.88 | 230.113
2021-09-12 | 19:39 | 20.5968 | 230.411 | 231.884 | 230.106
2021-09-12 | 19:39 | 20.5969 | 230.417 | 231.887 | 230.097
2021-09-12 | 19:39 | 20.597 | 230.425 | 231.89 | 230.086
2021-09-12 | 19:39 | 20.5971 | 230.434 | 231.892 | 230.075
2021-09-12 | 19:39 | 20.5972 | 230.433 | 231.893 | 230.076
2021-09-12 | 19:39 | 20.5973 | 230.445 | 231.89 | 230.065
2021-09-12 | 19:39 | 20.5974 | 230.446 | 231.89 | 230.065
2021-09-12 | 19:39 | 20.5975 | 230.458 | 231.89 | 230.052
2021-09-12 | 19:39 | 20.5976 | 230.463 | 231.889 | 230.048
2021-09-12 | 19:39 | 20.5977 | 230.469 | 231.887 | 230.043
2021-09-12 | 19:39 | 20.5978 | 230.476 | 231.881 | 230.037
2021-09-12 | 19:39 | 20.5979 | 230.486 | 231.874 | 230.031
2021-09-12 | 19:39 | 20.598 | 230.482 | 231.874 | 230.033
2021-09-12 | 19:39 | 20.5981 | 230.497 | 231.867 | 230.026
2021-09-12 | 19:39 | 20.5982 | 230.498 | 231.866 | 230.025
2021-09-12 | 19:39 | 20.5983 | 230.512 | 231.861 | 230.018
2021-09-12 | 19:39 | 20.5984 | 230.518 | 231.857 | 230.016
2021-09-12 | 19:39 | 20.5985 | 230.529 | 231.849 | 230.013
2021-09-12 | 19:39 | 20.5986 | 230.539 | 231.84 | 230.011
2021-09-12 | 19:39 | 20.5987 | 230.539 | 231.841 | 230.011
2021-09-12 | 19:39 | 20.5988 | 230.554 | 231.832 | 230.009
2021-09-12 | 19:39 | 20.5989 | 230.558 | 231.83 | 230.009
2021-09-12 | 19:39 | 20.599 | 230.564 | 231.825 | 230.009
2021-09-12 | 19:39 | 20.5991 | 230.572 | 231.817 | 230.01
2021-09-12 | 19:39 | 20.5992 | 230.584 | 231.803 | 230.011
2021-09-12 | 19:39 | 20.5993 | 230.586 | 231.801 | 230.012
2021-09-12 | 19:39 | 20.5994 | 230.588 | 231.798 | 230.013
2021-09-12 | 19:39 | 20.5995 | 230.593 | 231.788 | 230.017
2021-09-12 | 19:39 | 20.5996 | 230.6 | 231.776 | 230.022
2021-09-12 | 19:39 | 20.5997 | 230.602 | 231.774 | 230.023
2021-09-12 | 19:39 | 20.5998 | 230.608 | 231.766 | 230.026
2021-09-12 | 19:39 | 20.5999 | 230.613 | 231.755 | 230.031
2021-09-12 | 19:39 | 20.6 | 230.614 | 231.755 | 230.031
2021-09-12 | 19:39 | 20.6001 | 230.615 | 231.752 | 230.034
2021-09-12 | 19:39 | 20.6002 | 230.617 | 231.745 | 230.039
2021-09-12 | 19:39 | 20.6003 | 230.617 | 231.735 | 230.049
2021-09-12 | 19:39 | 20.6004 | 230.617 | 231.731 | 230.051
2021-09-12 | 19:39 | 20.6005 | 230.619 | 231.722 | 230.057
2021-09-12 | 19:39 | 20.6006 | 230.618 | 231.723 | 230.057
2021-09-12 | 19:39 | 20.6007 | 230.618 | 231.718 | 230.063
2021-09-12 | 19:39 | 20.6008 | 230.615 | 231.711 | 230.073
2021-09-12 | 19:39 | 20.6009 | 230.615 | 231.708 | 230.076
2021-09-12 | 19:39 | 20.601 | 230.613 | 231.701 | 230.083
2021-09-12 | 19:39 | 20.6011 | 230.614 | 231.701 | 230.084
2021-09-12 | 19:39 | 20.6012 | 230.613 | 231.698 | 230.09
2021-09-12 | 19:39 | 20.6013 | 230.609 | 231.69 | 230.103
2021-09-12 | 19:39 | 20.6014 | 230.606 | 231.687 | 230.11
2021-09-12 | 19:39 | 20.6015 | 230.607 | 231.688 | 230.107
2021-09-12 | 19:39 | 20.6016 | 230.604 | 231.685 | 230.112
2021-09-12 | 19:39 | 20.6017 | 230.6 | 231.68 | 230.125
2021-09-12 | 19:39 | 20.6018 | 230.597 | 231.678 | 230.131
2021-09-12 | 19:39 | 20.6019 | 230.597 | 231.678 | 230.131
2021-09-12 | 19:39 | 20.602 | 230.591 | 231.677 | 230.138
2021-09-12 | 19:39 | 20.6021 | 230.577 | 231.675 | 230.156
2021-09-12 | 19:39 | 20.6022 | 230.569 | 231.675 | 230.164
2021-09-12 | 19:39 | 20.6023 | 230.568 | 231.675 | 230.165
2021-09-12 | 19:39 | 20.6024 | 230.57 | 231.675 | 230.163
2021-09-12 | 19:39 | 20.6025 | 230.566 | 231.675 | 230.167
2021-09-12 | 19:39 | 20.6026 | 230.549 | 231.678 | 230.176
2021-09-12 | 19:39 | 20.6027 | 230.539 | 231.681 | 230.184
2021-09-12 | 19:39 | 20.6028 | 230.533 | 231.682 | 230.187
2021-09-12 | 19:39 | 20.6029 | 230.532 | 231.682 | 230.188
2021-09-12 | 19:39 | 20.603 | 230.539 | 231.68 | 230.185
2021-09-12 | 19:39 | 20.6031 | 230.532 | 231.683 | 230.188
2021-09-12 | 19:39 | 20.6032 | 230.522 | 231.69 | 230.195
2021-09-12 | 19:39 | 20.6033 | 230.513 | 231.694 | 230.2
2021-09-12 | 19:39 | 20.6034 | 230.508 | 231.697 | 230.203
2021-09-12 | 19:39 | 20.6035 | 230.507 | 231.697 | 230.203
2021-09-12 | 19:39 | 20.6036 | 230.509 | 231.695 | 230.202
2021-09-12 | 19:39 | 20.6037 | 230.501 | 231.703 | 230.201
2021-09-12 | 19:39 | 20.6038 | 230.494 | 231.709 | 230.201
2021-09-12 | 19:39 | 20.6039 | 230.491 | 231.711 | 230.202
2021-09-12 | 19:39 | 20.604 | 230.492 | 231.71 | 230.202
2021-09-12 | 19:39 | 20.6041 | 230.495 | 231.707 | 230.202
2021-09-12 | 19:39 | 20.6042 | 230.5 | 231.7 | 230.204
2021-09-12 | 19:39 | 20.6043 | 230.487 | 231.712 | 230.198
2021-09-12 | 19:39 | 20.6044 | 230.474 | 231.727 | 230.192
2021-09-12 | 19:39 | 20.6045 | 230.466 | 231.742 | 230.187
2021-09-12 | 19:39 | 20.6046 | 230.46 | 231.75 | 230.185
2021-09-12 | 19:39 | 20.6047 | 230.456 | 231.756 | 230.184
2021-09-12 | 19:39 | 20.6048 | 230.455 | 231.76 | 230.183
2021-09-12 | 19:39 | 20.6049 | 230.454 | 231.761 | 230.182
2021-09-12 | 19:39 | 20.605 | 230.45 | 231.776 | 230.173
2021-09-12 | 19:39 | 20.6051 | 230.446 | 231.786 | 230.17
2021-09-12 | 19:39 | 20.6052 | 230.444 | 231.792 | 230.166
2021-09-12 | 19:39 | 20.6053 | 230.444 | 231.798 | 230.162
2021-09-12 | 19:39 | 20.6054 | 230.443 | 231.799 | 230.16
2021-09-12 | 19:39 | 20.6055 | 230.443 | 231.798 | 230.16
2021-09-12 | 19:39 | 20.6056 | 230.444 | 231.794 | 230.164
2021-09-12 | 19:39 | 20.6057 | 230.444 | 231.801 | 230.156
2021-09-12 | 19:39 | 20.6058 | 230.445 | 231.807 | 230.15
2021-09-12 | 19:39 | 20.6059 | 230.445 | 231.81 | 230.144
2021-09-12 | 19:39 | 20.606 | 230.446 | 231.81 | 230.144
2021-09-12 | 19:39 | 20.6061 | 230.445 | 231.808 | 230.146
2021-09-12 | 19:39 | 20.6062 | 230.443 | 231.803 | 230.153
2021-09-12 | 19:39 | 20.6063 | 230.447 | 231.81 | 230.142
2021-09-12 | 19:39 | 20.6064 | 230.45 | 231.814 | 230.135
2021-09-12 | 19:39 | 20.6065 | 230.451 | 231.815 | 230.133
2021-09-12 | 19:39 | 20.6066 | 230.451 | 231.815 | 230.134
2021-09-12 | 19:39 | 20.6067 | 230.457 | 231.822 | 230.124
2021-09-12 | 19:39 | 20.6068 | 230.462 | 231.824 | 230.119
2021-09-12 | 19:39 | 20.6069 | 230.464 | 231.826 | 230.117
2021-09-12 | 19:39 | 20.607 | 230.479 | 231.826 | 230.102
2021-09-12 | 19:39 | 20.6071 | 230.489 | 231.83 | 230.091
2021-09-12 | 19:39 | 20.6072 | 230.498 | 231.833 | 230.08
2021-09-12 | 19:39 | 20.6073 | 230.505 | 231.833 | 230.073
2021-09-12 | 19:39 | 20.6074 | 230.51 | 231.832 | 230.069
2021-09-12 | 19:39 | 20.6075 | 230.513 | 231.833 | 230.068
2021-09-12 | 19:39 | 20.6076 | 230.528 | 231.826 | 230.054
2021-09-12 | 19:39 | 20.6077 | 230.542 | 231.822 | 230.043
2021-09-12 | 19:39 | 20.6078 | 230.552 | 231.817 | 230.035
2021-09-12 | 19:39 | 20.6079 | 230.559 | 231.812 | 230.03
2021-09-12 | 19:39 | 20.608 | 230.564 | 231.809 | 230.027
2021-09-12 | 19:39 | 20.6081 | 230.566 | 231.807 | 230.026
2021-09-12 | 19:39 | 20.6082 | 230.564 | 231.806 | 230.026
2021-09-12 | 19:39 | 20.6083 | 230.579 | 231.797 | 230.021
2021-09-12 | 19:39 | 20.6084 | 230.59 | 231.789 | 230.019
2021-09-12 | 19:39 | 20.6085 | 230.597 | 231.784 | 230.016
2021-09-12 | 19:39 | 20.6086 | 230.601 | 231.781 | 230.015
2021-09-12 | 19:39 | 20.6087 | 230.602 | 231.78 | 230.015
2021-09-12 | 19:39 | 20.6088 | 230.601 | 231.782 | 230.015
2021-09-12 | 19:39 | 20.6089 | 230.597 | 231.786 | 230.015
2021-09-12 | 19:39 | 20.609 | 230.607 | 231.777 | 230.015
2021-09-12 | 19:39 | 20.6091 | 230.612 | 231.774 | 230.016
2021-09-12 | 19:39 | 20.6092 | 230.616 | 231.77 | 230.017
2021-09-12 | 19:39 | 20.6093 | 230.618 | 231.769 | 230.017
2021-09-12 | 19:39 | 20.6094 | 230.617 | 231.772 | 230.016
2021-09-12 | 19:39 | 20.6095 | 230.616 | 231.779 | 230.015
2021-09-12 | 19:39 | 20.6096 | 230.624 | 231.77 | 230.019
2021-09-12 | 19:39 | 20.6097 | 230.628 | 231.763 | 230.023
2021-09-12 | 19:39 | 20.6098 | 230.633 | 231.759 | 230.025
2021-09-12 | 19:39 | 20.6099 | 230.635 | 231.757 | 230.027
2021-09-12 | 19:39 | 20.61 | 230.635 | 231.758 | 230.027
2021-09-12 | 19:39 | 20.6101 | 230.634 | 231.761 | 230.025
2021-09-12 | 19:39 | 20.6102 | 230.633 | 231.767 | 230.021
2021-09-12 | 19:39 | 20.6103 | 230.636 | 231.758 | 230.027
2021-09-12 | 19:39 | 20.6104 | 230.638 | 231.753 | 230.031
2021-09-12 | 19:39 | 20.6105 | 230.638 | 231.752 | 230.033
2021-09-12 | 19:39 | 20.6106 | 230.638 | 231.742 | 230.043
2021-09-12 | 19:39 | 20.6107 | 230.638 | 231.735 | 230.049
2021-09-12 | 19:39 | 20.6108 | 230.638 | 231.731 | 230.053
2021-09-12 | 19:39 | 20.6109 | 230.638 | 231.729 | 230.055
2021-09-12 | 19:39 | 20.611 | 230.628 | 231.719 | 230.068
2021-09-12 | 19:39 | 20.6111 | 230.621 | 231.711 | 230.079
2021-09-12 | 19:39 | 20.6112 | 230.615 | 231.705 | 230.088
2021-09-12 | 19:39 | 20.6113 | 230.612 | 231.702 | 230.094
2021-09-12 | 19:39 | 20.6114 | 230.611 | 231.701 | 230.095
2021-09-12 | 19:39 | 20.6115 | 230.61 | 231.702 | 230.092
2021-09-12 | 19:39 | 20.6116 | 230.606 | 231.697 | 230.101
2021-09-12 | 19:39 | 20.6117 | 230.602 | 231.695 | 230.108
2021-09-12 | 19:39 | 20.6118 | 230.591 | 231.691 | 230.123
2021-09-12 | 19:39 | 20.6119 | 230.585 | 231.688 | 230.131
2021-09-12 | 19:39 | 20.612 | 230.582 | 231.687 | 230.136
2021-09-12 | 19:39 | 20.6121 | 230.579 | 231.687 | 230.139
2021-09-12 | 19:39 | 20.6122 | 230.581 | 231.687 | 230.138
2021-09-12 | 19:39 | 20.6123 | 230.57 | 231.687 | 230.148
2021-09-12 | 19:39 | 20.6124 | 230.563 | 231.687 | 230.154
2021-09-12 | 19:39 | 20.6125 | 230.551 | 231.689 | 230.165
2021-09-12 | 19:39 | 20.6126 | 230.543 | 231.691 | 230.171
2021-09-12 | 19:39 | 20.6127 | 230.538 | 231.692 | 230.174
2021-09-12 | 19:39 | 20.6128 | 230.539 | 231.692 | 230.175
2021-09-12 | 19:39 | 20.6129 | 230.547 | 231.691 | 230.172
2021-09-12 | 19:39 | 20.613 | 230.539 | 231.694 | 230.177
2021-09-12 | 19:39 | 20.6131 | 230.524 | 231.702 | 230.186
2021-09-12 | 19:39 | 20.6132 | 230.517 | 231.708 | 230.19
2021-09-12 | 19:39 | 20.6133 | 230.513 | 231.711 | 230.192
2021-09-12 | 19:39 | 20.6134 | 230.515 | 231.71 | 230.192
2021-09-12 | 19:39 | 20.6135 | 230.508 | 231.714 | 230.195
2021-09-12 | 19:39 | 20.6136 | 230.491 | 231.724 | 230.203
2021-09-12 | 19:39 | 20.6137 | 230.48 | 231.731 | 230.206
2021-09-12 | 19:39 | 20.6138 | 230.476 | 231.735 | 230.206
2021-09-12 | 19:39 | 20.6139 | 230.467 | 231.746 | 230.203
2021-09-12 | 19:39 | 20.614 | 230.463 | 231.752 | 230.202
2021-09-12 | 19:39 | 20.6141 | 230.463 | 231.752 | 230.201
2021-09-12 | 19:39 | 20.6142 | 230.469 | 231.747 | 230.202
2021-09-12 | 19:39 | 20.6143 | 230.456 | 231.759 | 230.197
2021-09-12 | 19:39 | 20.6144 | 230.447 | 231.771 | 230.192
2021-09-12 | 19:39 | 20.6145 | 230.444 | 231.778 | 230.19
2021-09-12 | 19:39 | 20.6146 | 230.437 | 231.79 | 230.185
2021-09-12 | 19:39 | 20.6147 | 230.435 | 231.795 | 230.184
2021-09-12 | 19:39 | 20.6148 | 230.436 | 231.794 | 230.186
2021-09-12 | 19:39 | 20.6149 | 230.434 | 231.799 | 230.186
2021-09-12 | 19:39 | 20.615 | 230.429 | 231.812 | 230.184
2021-09-12 | 19:39 | 20.6151 | 230.427 | 231.822 | 230.181
2021-09-12 | 19:39 | 20.6152 | 230.427 | 231.825 | 230.182
2021-09-12 | 19:39 | 20.6153 | 230.426 | 231.832 | 230.179
2021-09-12 | 19:39 | 20.6154 | 230.426 | 231.833 | 230.18
2021-09-12 | 19:39 | 20.6155 | 230.425 | 231.839 | 230.177
2021-09-12 | 19:39 | 20.6156 | 230.425 | 231.85 | 230.167
2021-09-12 | 19:39 | 20.6157 | 230.425 | 231.857 | 230.16
2021-09-12 | 19:39 | 20.6158 | 230.427 | 231.87 | 230.148
2021-09-12 | 19:39 | 20.6159 | 230.428 | 231.876 | 230.142
2021-09-12 | 19:39 | 20.616 | 230.43 | 231.881 | 230.132
2021-09-12 | 19:39 | 20.6161 | 230.431 | 231.882 | 230.129
2021-09-12 | 19:39 | 20.6162 | 230.429 | 231.881 | 230.133
2021-09-12 | 19:39 | 20.6163 | 230.439 | 231.893 | 230.112
2021-09-12 | 19:39 | 20.6164 | 230.443 | 231.9 | 230.101
2021-09-12 | 19:39 | 20.6165 | 230.45 | 231.911 | 230.088
2021-09-12 | 19:39 | 20.6166 | 230.454 | 231.915 | 230.082
2021-09-12 | 19:39 | 20.6167 | 230.452 | 231.915 | 230.085
2021-09-12 | 19:39 | 20.6168 | 230.454 | 231.917 | 230.083
2021-09-12 | 19:39 | 20.6169 | 230.449 | 231.917 | 230.09
2021-09-12 | 19:39 | 20.617 | 230.46 | 231.924 | 230.074
2021-09-12 | 19:39 | 20.6171 | 230.466 | 231.928 | 230.069
2021-09-12 | 19:39 | 20.6172 | 230.476 | 231.928 | 230.059
2021-09-12 | 19:39 | 20.6173 | 230.478 | 231.928 | 230.058
2021-09-12 | 19:39 | 20.6174 | 230.484 | 231.929 | 230.052
2021-09-12 | 19:39 | 20.6175 | 230.483 | 231.93 | 230.055
2021-09-12 | 19:39 | 20.6176 | 230.498 | 231.923 | 230.04
2021-09-12 | 19:39 | 20.6177 | 230.507 | 231.924 | 230.033
2021-09-12 | 19:39 | 20.6178 | 230.52 | 231.921 | 230.023
2021-09-12 | 19:39 | 20.6179 | 230.523 | 231.92 | 230.021
2021-09-12 | 19:39 | 20.618 | 230.533 | 231.915 | 230.016
2021-09-12 | 19:39 | 20.6181 | 230.531 | 231.916 | 230.017
2021-09-12 | 19:39 | 20.6182 | 230.534 | 231.916 | 230.016
2021-09-12 | 19:39 | 20.6183 | 230.544 | 231.913 | 230.012
2021-09-12 | 19:39 | 20.6184 | 230.554 | 231.912 | 230.008
2021-09-12 | 19:39 | 20.6185 | 230.555 | 231.911 | 230.007
2021-09-12 | 19:39 | 20.6186 | 230.562 | 231.904 | 230.006
2021-09-12 | 19:39 | 20.6187 | 230.57 | 231.897 | 230.005
2021-09-12 | 19:39 | 20.6188 | 230.569 | 231.898 | 230.005
2021-09-12 | 19:39 | 20.6189 | 230.571 | 231.896 | 230.005
2021-09-12 | 19:39 | 20.619 | 230.577 | 231.89 | 230.005
2021-09-12 | 19:39 | 20.6191 | 230.584 | 231.881 | 230.006
2021-09-12 | 19:39 | 20.6192 | 230.584 | 231.88 | 230.006
2021-09-12 | 19:39 | 20.6193 | 230.588 | 231.874 | 230.007
2021-09-12 | 19:39 | 20.6194 | 230.592 | 231.865 | 230.009
2021-09-12 | 19:39 | 20.6195 | 230.59 | 231.871 | 230.007
2021-09-12 | 19:39 | 20.6196 | 230.595 | 231.857 | 230.014
2021-09-12 | 19:39 | 20.6197 | 230.602 | 231.837 | 230.023
2021-09-12 | 19:39 | 20.6198 | 230.606 | 231.833 | 230.026
2021-09-12 | 19:39 | 20.6199 | 230.613 | 231.821 | 230.03
2021-09-12 | 19:39 | 20.62 | 230.619 | 231.81 | 230.038
2021-09-12 | 19:39 | 20.6201 | 230.619 | 231.809 | 230.038
2021-09-12 | 19:39 | 20.6202 | 230.62 | 231.806 | 230.041
2021-09-12 | 19:39 | 20.6203 | 230.621 | 231.8 | 230.047
2021-09-12 | 19:39 | 20.6204 | 230.621 | 231.792 | 230.056
2021-09-12 | 19:39 | 20.6205 | 230.623 | 231.78 | 230.065
2021-09-12 | 19:39 | 20.6206 | 230.627 | 231.766 | 230.076
2021-09-12 | 19:39 | 20.6207 | 230.627 | 231.765 | 230.078
2021-09-12 | 19:39 | 20.6208 | 230.626 | 231.762 | 230.081
2021-09-12 | 19:39 | 20.6209 | 230.617 | 231.743 | 230.107
2021-09-12 | 19:39 | 20.621 | 230.612 | 231.737 | 230.118
2021-09-12 | 19:39 | 20.6211 | 230.608 | 231.728 | 230.128
2021-09-12 | 19:39 | 20.6212 | 230.602 | 231.717 | 230.14
2021-09-12 | 19:39 | 20.6213 | 230.603 | 231.717 | 230.141
2021-09-12 | 19:39 | 20.6214 | 230.603 | 231.716 | 230.142
2021-09-12 | 19:39 | 20.6215 | 230.603 | 231.716 | 230.146
2021-09-12 | 19:39 | 20.6216 | 230.589 | 231.707 | 230.171
2021-09-12 | 19:39 | 20.6217 | 230.584 | 231.705 | 230.179
2021-09-12 | 19:39 | 20.6218 | 230.581 | 231.703 | 230.186
2021-09-12 | 19:39 | 20.6219 | 230.577 | 231.701 | 230.194
2021-09-12 | 19:39 | 20.622 | 230.566 | 231.699 | 230.205
2021-09-12 | 19:39 | 20.6221 | 230.57 | 231.699 | 230.201
2021-09-12 | 19:39 | 20.6222 | 230.573 | 231.699 | 230.199
2021-09-12 | 19:39 | 20.6223 | 230.561 | 231.7 | 230.213
2021-09-12 | 19:39 | 20.6224 | 230.549 | 231.701 | 230.224
2021-09-12 | 19:39 | 20.6225 | 230.534 | 231.703 | 230.235
2021-09-12 | 19:39 | 20.6226 | 230.533 | 231.703 | 230.236
2021-09-12 | 19:39 | 20.6227 | 230.531 | 231.704 | 230.239
2021-09-12 | 19:39 | 20.6228 | 230.528 | 231.705 | 230.241
2021-09-12 | 19:39 | 20.6229 | 230.505 | 231.712 | 230.254
2021-09-12 | 19:39 | 20.623 | 230.48 | 231.722 | 230.268
2021-09-12 | 19:39 | 20.6231 | 230.474 | 231.725 | 230.273
2021-09-12 | 19:39 | 20.6232 | 230.469 | 231.729 | 230.276
2021-09-12 | 19:39 | 20.6233 | 230.463 | 231.734 | 230.281
2021-09-12 | 19:39 | 20.6234 | 230.456 | 231.738 | 230.286
2021-09-12 | 19:39 | 20.6235 | 230.45 | 231.743 | 230.289
2021-09-12 | 19:39 | 20.6236 | 230.429 | 231.761 | 230.295
2021-09-12 | 19:39 | 20.6237 | 230.424 | 231.767 | 230.297
2021-09-12 | 19:39 | 20.6238 | 230.418 | 231.773 | 230.298
2021-09-12 | 19:39 | 20.6239 | 230.412 | 231.779 | 230.298
2021-09-12 | 19:39 | 20.624 | 230.406 | 231.785 | 230.3
2021-09-12 | 19:39 | 20.6241 | 230.401 | 231.792 | 230.299
2021-09-12 | 19:39 | 20.6242 | 230.395 | 231.799 | 230.297
2021-09-12 | 19:39 | 20.6243 | 230.39 | 231.805 | 230.293
2021-09-12 | 19:39 | 20.6244 | 230.385 | 231.811 | 230.29
2021-09-12 | 19:39 | 20.6245 | 230.379 | 231.82 | 230.287
2021-09-12 | 19:39 | 20.6246 | 230.375 | 231.829 | 230.282
2021-09-12 | 19:39 | 20.6247 | 230.371 | 231.835 | 230.281
2021-09-12 | 19:39 | 20.6248 | 230.367 | 231.844 | 230.278
2021-09-12 | 19:39 | 20.6249 | 230.357 | 231.873 | 230.267
2021-09-12 | 19:39 | 20.625 | 230.355 | 231.883 | 230.264
2021-09-12 | 19:39 | 20.6251 | 230.353 | 231.892 | 230.261
2021-09-12 | 19:39 | 20.6252 | 230.351 | 231.898 | 230.257
2021-09-12 | 19:39 | 20.6253 | 230.35 | 231.907 | 230.254
2021-09-12 | 19:39 | 20.6254 | 230.349 | 231.916 | 230.249
2021-09-12 | 19:39 | 20.6255 | 230.349 | 231.923 | 230.244
2021-09-12 | 19:39 | 20.6256 | 230.349 | 231.941 | 230.226
2021-09-12 | 19:39 | 20.6257 | 230.349 | 231.947 | 230.221
2021-09-12 | 19:39 | 20.6258 | 230.35 | 231.954 | 230.217
2021-09-12 | 19:39 | 20.6259 | 230.351 | 231.961 | 230.208
2021-09-12 | 19:39 | 20.626 | 230.353 | 231.964 | 230.202
2021-09-12 | 19:39 | 20.6261 | 230.355 | 231.969 | 230.195
2021-09-12 | 19:39 | 20.6262 | 230.357 | 231.974 | 230.187
2021-09-12 | 19:39 | 20.6263 | 230.361 | 231.98 | 230.179
2021-09-12 | 19:39 | 20.6264 | 230.365 | 231.985 | 230.171
2021-09-12 | 19:39 | 20.6265 | 230.369 | 231.989 | 230.166
2021-09-12 | 19:39 | 20.6266 | 230.374 | 231.991 | 230.16
2021-09-12 | 19:39 | 20.6267 | 230.378 | 231.997 | 230.154
2021-09-12 | 19:39 | 20.6268 | 230.383 | 232.002 | 230.147
2021-09-12 | 19:39 | 20.6269 | 230.399 | 232.008 | 230.124
2021-09-12 | 19:39 | 20.627 | 230.404 | 232.01 | 230.117
2021-09-12 | 19:39 | 20.6271 | 230.411 | 232.01 | 230.112
2021-09-12 | 19:39 | 20.6272 | 230.417 | 232.011 | 230.106
2021-09-12 | 19:39 | 20.6273 | 230.422 | 232.012 | 230.099
2021-09-12 | 19:39 | 20.6274 | 230.429 | 232.013 | 230.094
2021-09-12 | 19:39 | 20.6275 | 230.435 | 232.011 | 230.089
2021-09-12 | 19:39 | 20.6276 | 230.44 | 232.007 | 230.085
2021-09-12 | 19:39 | 20.6277 | 230.448 | 232.005 | 230.08
2021-09-12 | 19:39 | 20.6278 | 230.456 | 232.003 | 230.074
2021-09-12 | 19:39 | 20.6279 | 230.462 | 231.999 | 230.07
2021-09-12 | 19:39 | 20.628 | 230.47 | 231.995 | 230.066
2021-09-12 | 19:39 | 20.6281 | 230.478 | 231.994 | 230.062
2021-09-12 | 19:39 | 20.6282 | 230.485 | 231.993 | 230.06
2021-09-12 | 19:39 | 20.6283 | 230.492 | 231.992 | 230.057
2021-09-12 | 19:39 | 20.6284 | 230.5 | 231.988 | 230.055
2021-09-12 | 19:39 | 20.6285 | 230.508 | 231.98 | 230.053
2021-09-12 | 19:39 | 20.6286 | 230.513 | 231.977 | 230.052
2021-09-12 | 19:39 | 20.6287 | 230.518 | 231.973 | 230.051
2021-09-12 | 19:39 | 20.6288 | 230.525 | 231.966 | 230.05
2021-09-12 | 19:39 | 20.6289 | 230.548 | 231.941 | 230.049
2021-09-12 | 19:39 | 20.629 | 230.555 | 231.933 | 230.049
2021-09-12 | 19:39 | 20.6291 | 230.56 | 231.927 | 230.05
2021-09-12 | 19:39 | 20.6292 | 230.567 | 231.918 | 230.051
2021-09-12 | 19:39 | 20.6293 | 230.569 | 231.91 | 230.052
2021-09-12 | 19:39 | 20.6294 | 230.574 | 231.9 | 230.054
2021-09-12 | 19:39 | 20.6295 | 230.579 | 231.89 | 230.057
2021-09-12 | 19:39 | 20.6296 | 230.585 | 231.881 | 230.06
2021-09-12 | 19:39 | 20.6297 | 230.589 | 231.873 | 230.063
2021-09-12 | 19:39 | 20.6298 | 230.593 | 231.868 | 230.067
2021-09-12 | 19:39 | 20.6299 | 230.596 | 231.86 | 230.071
2021-09-12 | 19:39 | 20.63 | 230.6 | 231.854 | 230.076
2021-09-12 | 19:39 | 20.6301 | 230.602 | 231.848 | 230.08
2021-09-12 | 19:39 | 20.6302 | 230.604 | 231.84 | 230.085
2021-09-12 | 19:39 | 20.6303 | 230.605 | 231.834 | 230.09
2021-09-12 | 19:39 | 20.6304 | 230.606 | 231.827 | 230.095
2021-09-12 | 19:39 | 20.6305 | 230.605 | 231.821 | 230.101
2021-09-12 | 19:39 | 20.6306 | 230.604 | 231.815 | 230.107
2021-09-12 | 19:39 | 20.6307 | 230.602 | 231.81 | 230.113
2021-09-12 | 19:39 | 20.6308 | 230.601 | 231.805 | 230.118
2021-09-12 | 19:39 | 20.6309 | 230.593 | 231.782 | 230.142
2021-09-12 | 19:39 | 20.631 | 230.592 | 231.776 | 230.147
2021-09-12 | 19:39 | 20.6311 | 230.588 | 231.771 | 230.154
2021-09-12 | 19:39 | 20.6312 | 230.583 | 231.767 | 230.162
2021-09-12 | 19:39 | 20.6313 | 230.58 | 231.762 | 230.171
2021-09-12 | 19:39 | 20.6314 | 230.577 | 231.758 | 230.179
2021-09-12 | 19:39 | 20.6315 | 230.579 | 231.755 | 230.186
2021-09-12 | 19:39 | 20.6316 | 230.578 | 231.752 | 230.193
2021-09-12 | 19:39 | 20.6317 | 230.578 | 231.749 | 230.2
2021-09-12 | 19:39 | 20.6318 | 230.572 | 231.748 | 230.209
2021-09-12 | 19:39 | 20.6319 | 230.566 | 231.747 | 230.217
2021-09-12 | 19:39 | 20.632 | 230.563 | 231.745 | 230.223
2021-09-12 | 19:39 | 20.6321 | 230.56 | 231.744 | 230.23
2021-09-12 | 19:39 | 20.6322 | 230.554 | 231.744 | 230.236
2021-09-12 | 19:39 | 20.6323 | 230.55 | 231.744 | 230.241
2021-09-12 | 19:39 | 20.6324 | 230.544 | 231.745 | 230.246
2021-09-12 | 19:39 | 20.6325 | 230.535 | 231.746 | 230.252
2021-09-12 | 19:39 | 20.6326 | 230.529 | 231.747 | 230.255
2021-09-12 | 19:39 | 20.6327 | 230.523 | 231.749 | 230.257
2021-09-12 | 19:39 | 20.6328 | 230.515 | 231.752 | 230.259
2021-09-12 | 19:39 | 20.6329 | 230.488 | 231.761 | 230.271
2021-09-12 | 19:39 | 20.633 | 230.479 | 231.764 | 230.276
2021-09-12 | 19:39 | 20.6331 | 230.471 | 231.767 | 230.283
2021-09-12 | 19:39 | 20.6332 | 230.463 | 231.771 | 230.287
2021-09-12 | 19:39 | 20.6333 | 230.459 | 231.776 | 230.29
2021-09-12 | 19:39 | 20.6334 | 230.454 | 231.782 | 230.293
2021-09-12 | 19:39 | 20.6335 | 230.446 | 231.786 | 230.296
2021-09-12 | 19:39 | 20.6336 | 230.44 | 231.792 | 230.297
2021-09-12 | 19:39 | 20.6337 | 230.433 | 231.796 | 230.302
2021-09-12 | 19:39 | 20.6338 | 230.425 | 231.801 | 230.306
2021-09-12 | 19:39 | 20.6339 | 230.42 | 231.809 | 230.306
2021-09-12 | 19:39 | 20.634 | 230.416 | 231.816 | 230.306
2021-09-12 | 19:39 | 20.6341 | 230.41 | 231.822 | 230.307
2021-09-12 | 19:39 | 20.6342 | 230.387 | 231.848 | 230.301
2021-09-12 | 19:39 | 20.6343 | 230.382 | 231.853 | 230.3
2021-09-12 | 19:39 | 20.6344 | 230.377 | 231.858 | 230.3
2021-09-12 | 19:39 | 20.6345 | 230.372 | 231.867 | 230.298
2021-09-12 | 19:39 | 20.6346 | 230.367 | 231.877 | 230.294
2021-09-12 | 19:39 | 20.6347 | 230.364 | 231.886 | 230.29
2021-09-12 | 19:39 | 20.6348 | 230.36 | 231.893 | 230.29
2021-09-12 | 19:39 | 20.6349 | 230.35 | 231.916 | 230.278
2021-09-12 | 19:39 | 20.635 | 230.347 | 231.922 | 230.276
2021-09-12 | 19:39 | 20.6351 | 230.345 | 231.928 | 230.275
2021-09-12 | 19:39 | 20.6352 | 230.344 | 231.937 | 230.269
2021-09-12 | 19:39 | 20.6353 | 230.342 | 231.948 | 230.261
2021-09-12 | 19:39 | 20.6354 | 230.341 | 231.953 | 230.257
2021-09-12 | 19:39 | 20.6355 | 230.341 | 231.957 | 230.254
2021-09-12 | 19:39 | 20.6356 | 230.341 | 231.961 | 230.25
2021-09-12 | 19:39 | 20.6357 | 230.341 | 231.965 | 230.245
2021-09-12 | 19:39 | 20.6358 | 230.342 | 231.972 | 230.239
2021-09-12 | 19:39 | 20.6359 | 230.343 | 231.977 | 230.231
2021-09-12 | 19:39 | 20.636 | 230.345 | 231.982 | 230.225
2021-09-12 | 19:39 | 20.6361 | 230.348 | 231.983 | 230.218
2021-09-12 | 19:39 | 20.6362 | 230.357 | 231.992 | 230.195
2021-09-12 | 19:39 | 20.6363 | 230.361 | 231.993 | 230.187
2021-09-12 | 19:39 | 20.6364 | 230.365 | 231.995 | 230.181
2021-09-12 | 19:39 | 20.6365 | 230.368 | 232.002 | 230.174
2021-09-12 | 19:39 | 20.6366 | 230.372 | 232.009 | 230.167
2021-09-12 | 19:39 | 20.6367 | 230.377 | 232.011 | 230.162
2021-09-12 | 19:39 | 20.6368 | 230.382 | 232.01 | 230.157
2021-09-12 | 19:39 | 20.6369 | 230.4 | 232.01 | 230.137
2021-09-12 | 19:39 | 20.637 | 230.406 | 232.01 | 230.132
2021-09-12 | 19:39 | 20.6371 | 230.411 | 232.012 | 230.124
2021-09-12 | 19:39 | 20.6372 | 230.417 | 232.014 | 230.116
2021-09-12 | 19:39 | 20.6373 | 230.423 | 232.013 | 230.11
2021-09-12 | 19:39 | 20.6374 | 230.43 | 232.011 | 230.104
2021-09-12 | 19:39 | 20.6375 | 230.437 | 232.009 | 230.099
2021-09-12 | 19:39 | 20.6376 | 230.443 | 232.004 | 230.094
2021-09-12 | 19:39 | 20.6377 | 230.451 | 232 | 230.088
2021-09-12 | 19:39 | 20.6378 | 230.458 | 231.998 | 230.082
2021-09-12 | 19:39 | 20.6379 | 230.464 | 231.996 | 230.077
2021-09-12 | 19:39 | 20.638 | 230.472 | 231.991 | 230.073
2021-09-12 | 19:39 | 20.6381 | 230.482 | 231.987 | 230.07
2021-09-12 | 19:39 | 20.6382 | 230.51 | 231.97 | 230.06
2021-09-12 | 19:39 | 20.6383 | 230.519 | 231.964 | 230.058
2021-09-12 | 19:39 | 20.6384 | 230.524 | 231.964 | 230.056
2021-09-12 | 19:39 | 20.6385 | 230.529 | 231.961 | 230.054
2021-09-12 | 19:39 | 20.6386 | 230.536 | 231.955 | 230.053
2021-09-12 | 19:39 | 20.6387 | 230.542 | 231.947 | 230.052
2021-09-12 | 19:39 | 20.6388 | 230.548 | 231.943 | 230.051
2021-09-12 | 19:39 | 20.6389 | 230.569 | 231.922 | 230.051
2021-09-12 | 19:39 | 20.639 | 230.577 | 231.916 | 230.051
2021-09-12 | 19:39 | 20.6391 | 230.58 | 231.912 | 230.051
2021-09-12 | 19:39 | 20.6392 | 230.585 | 231.904 | 230.053
2021-09-12 | 19:39 | 20.6393 | 230.59 | 231.896 | 230.054
2021-09-12 | 19:39 | 20.6394 | 230.598 | 231.886 | 230.055
2021-09-12 | 19:39 | 20.6395 | 230.603 | 231.877 | 230.058
2021-09-12 | 19:39 | 20.6396 | 230.61 | 231.867 | 230.061
2021-09-12 | 19:39 | 20.6397 | 230.612 | 231.861 | 230.065
2021-09-12 | 19:39 | 20.6398 | 230.616 | 231.857 | 230.07
2021-09-12 | 19:39 | 20.6399 | 230.621 | 231.85 | 230.074
2021-09-12 | 19:39 | 20.64 | 230.627 | 231.843 | 230.078
2021-09-12 | 19:39 | 20.6401 | 230.63 | 231.837 | 230.082
2021-09-12 | 19:39 | 20.6402 | 230.638 | 231.815 | 230.099
2021-09-12 | 19:39 | 20.6403 | 230.639 | 231.809 | 230.104
2021-09-12 | 19:39 | 20.6404 | 230.639 | 231.803 | 230.111
2021-09-12 | 19:39 | 20.6405 | 230.638 | 231.798 | 230.117
2021-09-12 | 19:39 | 20.6406 | 230.638 | 231.791 | 230.122
2021-09-12 | 19:39 | 20.6407 | 230.64 | 231.784 | 230.127
2021-09-12 | 19:39 | 20.6408 | 230.637 | 231.78 | 230.134
2021-09-12 | 19:39 | 20.6409 | 230.633 | 231.775 | 230.139
2021-09-12 | 19:39 | 20.641 | 230.629 | 231.769 | 230.148
2021-09-12 | 19:39 | 20.6411 | 230.625 | 231.765 | 230.156
2021-09-12 | 19:39 | 20.6412 | 230.622 | 231.76 | 230.162
2021-09-12 | 19:39 | 20.6413 | 230.619 | 231.755 | 230.17
2021-09-12 | 19:39 | 20.6414 | 230.617 | 231.751 | 230.177
2021-09-12 | 19:39 | 20.6415 | 230.616 | 231.748 | 230.188
2021-09-12 | 19:39 | 20.6416 | 230.615 | 231.746 | 230.197
2021-09-12 | 19:39 | 20.6417 | 230.611 | 231.744 | 230.207
2021-09-12 | 19:39 | 20.6418 | 230.607 | 231.742 | 230.215
2021-09-12 | 19:39 | 20.6419 | 230.605 | 231.74 | 230.222
2021-09-12 | 19:39 | 20.642 | 230.602 | 231.739 | 230.229
2021-09-12 | 19:39 | 20.6421 | 230.597 | 231.738 | 230.237
2021-09-12 | 19:39 | 20.6422 | 230.576 | 231.737 | 230.262
2021-09-12 | 19:39 | 20.6423 | 230.569 | 231.738 | 230.271
2021-09-12 | 19:39 | 20.6424 | 230.565 | 231.738 | 230.277
2021-09-12 | 19:39 | 20.6425 | 230.558 | 231.739 | 230.283
2021-09-12 | 19:39 | 20.6426 | 230.55 | 231.741 | 230.288
2021-09-12 | 19:39 | 20.6427 | 230.541 | 231.743 | 230.293
2021-09-12 | 19:39 | 20.6428 | 230.534 | 231.745 | 230.298
2021-09-12 | 19:39 | 20.6429 | 230.527 | 231.749 | 230.302
2021-09-12 | 19:39 | 20.643 | 230.518 | 231.752 | 230.308
2021-09-12 | 19:39 | 20.6431 | 230.511 | 231.756 | 230.313
2021-09-12 | 19:39 | 20.6432 | 230.504 | 231.761 | 230.317
2021-09-12 | 19:39 | 20.6433 | 230.498 | 231.765 | 230.32
2021-09-12 | 19:39 | 20.6434 | 230.49 | 231.77 | 230.324
2021-09-12 | 19:39 | 20.6435 | 230.482 | 231.775 | 230.328
2021-09-12 | 19:39 | 20.6436 | 230.474 | 231.78 | 230.331
2021-09-12 | 19:39 | 20.6437 | 230.467 | 231.786 | 230.334
2021-09-12 | 19:39 | 20.6438 | 230.461 | 231.792 | 230.333
2021-09-12 | 19:39 | 20.6439 | 230.454 | 231.799 | 230.334
2021-09-12 | 19:39 | 20.644 | 230.448 | 231.806 | 230.334
2021-09-12 | 19:39 | 20.6441 | 230.443 | 231.812 | 230.335
2021-09-12 | 19:39 | 20.6442 | 230.421 | 231.84 | 230.328
2021-09-12 | 19:39 | 20.6443 | 230.416 | 231.848 | 230.325
2021-09-12 | 19:39 | 20.6444 | 230.411 | 231.854 | 230.323
2021-09-12 | 19:39 | 20.6445 | 230.407 | 231.862 | 230.321
2021-09-12 | 19:39 | 20.6446 | 230.402 | 231.872 | 230.316
2021-09-12 | 19:39 | 20.6447 | 230.398 | 231.88 | 230.314
2021-09-12 | 19:39 | 20.6448 | 230.395 | 231.887 | 230.312
2021-09-12 | 19:39 | 20.6449 | 230.392 | 231.894 | 230.31
2021-09-12 | 19:39 | 20.645 | 230.389 | 231.902 | 230.306
2021-09-12 | 19:39 | 20.6451 | 230.387 | 231.911 | 230.3
2021-09-12 | 19:39 | 20.6452 | 230.386 | 231.916 | 230.295
2021-09-12 | 19:39 | 20.6453 | 230.384 | 231.922 | 230.29
2021-09-12 | 19:39 | 20.6454 | 230.384 | 231.929 | 230.284
2021-09-12 | 19:39 | 20.6455 | 230.383 | 231.935 | 230.277
2021-09-12 | 19:39 | 20.6456 | 230.383 | 231.942 | 230.27
2021-09-12 | 19:39 | 20.6457 | 230.384 | 231.946 | 230.263
2021-09-12 | 19:39 | 20.6458 | 230.385 | 231.949 | 230.256
2021-09-12 | 19:39 | 20.6459 | 230.386 | 231.954 | 230.248
2021-09-12 | 19:39 | 20.646 | 230.388 | 231.958 | 230.239
2021-09-12 | 19:39 | 20.6461 | 230.391 | 231.959 | 230.231
2021-09-12 | 19:39 | 20.6462 | 230.4 | 231.969 | 230.207
2021-09-12 | 19:39 | 20.6463 | 230.404 | 231.971 | 230.2
2021-09-12 | 19:39 | 20.6464 | 230.407 | 231.977 | 230.192
2021-09-12 | 19:39 | 20.6465 | 230.411 | 231.981 | 230.185
2021-09-12 | 19:39 | 20.6466 | 230.416 | 231.983 | 230.179
2021-09-12 | 19:39 | 20.6467 | 230.42 | 231.985 | 230.173
2021-09-12 | 19:39 | 20.6468 | 230.424 | 231.989 | 230.165
2021-09-12 | 19:39 | 20.6469 | 230.429 | 231.992 | 230.159
2021-09-12 | 19:39 | 20.647 | 230.434 | 231.993 | 230.152
2021-09-12 | 19:39 | 20.6471 | 230.44 | 231.992 | 230.146
2021-09-12 | 19:39 | 20.6472 | 230.447 | 231.992 | 230.14
2021-09-12 | 19:39 | 20.6473 | 230.452 | 231.993 | 230.134
2021-09-12 | 19:39 | 20.6474 | 230.458 | 231.993 | 230.128
2021-09-12 | 19:39 | 20.6475 | 230.483 | 231.987 | 230.105
2021-09-12 | 19:39 | 20.6476 | 230.489 | 231.985 | 230.1
2021-09-12 | 19:39 | 20.6477 | 230.496 | 231.981 | 230.095
2021-09-12 | 19:39 | 20.6478 | 230.505 | 231.978 | 230.089
2021-09-12 | 19:39 | 20.6479 | 230.512 | 231.976 | 230.084
2021-09-12 | 19:39 | 20.648 | 230.521 | 231.97 | 230.08
2021-09-12 | 19:39 | 20.6481 | 230.53 | 231.969 | 230.076
2021-09-12 | 19:39 | 20.6482 | 230.555 | 231.956 | 230.065
2021-09-12 | 19:39 | 20.6483 | 230.562 | 231.955 | 230.062
2021-09-12 | 19:39 | 20.6484 | 230.569 | 231.953 | 230.06
2021-09-12 | 19:39 | 20.6485 | 230.577 | 231.946 | 230.058
2021-09-12 | 19:39 | 20.6486 | 230.584 | 231.939 | 230.057
2021-09-12 | 19:39 | 20.6487 | 230.589 | 231.935 | 230.055
2021-09-12 | 19:39 | 20.6488 | 230.594 | 231.931 | 230.055
2021-09-12 | 19:39 | 20.6489 | 230.598 | 231.926 | 230.055
2021-09-12 | 19:39 | 20.649 | 230.604 | 231.919 | 230.055
2021-09-12 | 19:39 | 20.6491 | 230.61 | 231.912 | 230.056
2021-09-12 | 19:39 | 20.6492 | 230.616 | 231.903 | 230.057
2021-09-12 | 19:39 | 20.6493 | 230.62 | 231.897 | 230.058
2021-09-12 | 19:39 | 20.6494 | 230.624 | 231.888 | 230.06
2021-09-12 | 19:39 | 20.6495 | 230.635 | 231.859 | 230.069
2021-09-12 | 19:39 | 20.6496 | 230.641 | 231.85 | 230.073
2021-09-12 | 19:39 | 20.6497 | 230.645 | 231.843 | 230.077
2021-09-12 | 19:39 | 20.6498 | 230.651 | 231.837 | 230.081
2021-09-12 | 19:39 | 20.6499 | 230.656 | 231.829 | 230.085
2021-09-12 | 19:39 | 20.65 | 230.66 | 231.823 | 230.091
2021-09-12 | 19:39 | 20.6501 | 230.663 | 231.817 | 230.096
2021-09-12 | 19:39 | 20.6502 | 230.671 | 231.797 | 230.113
2021-09-12 | 19:39 | 20.6503 | 230.673 | 231.79 | 230.119
2021-09-12 | 19:39 | 20.6504 | 230.675 | 231.783 | 230.125
2021-09-12 | 19:39 | 20.6505 | 230.677 | 231.776 | 230.131
2021-09-12 | 19:39 | 20.6506 | 230.677 | 231.769 | 230.138
2021-09-12 | 19:39 | 20.6507 | 230.677 | 231.763 | 230.145
2021-09-12 | 19:39 | 20.6508 | 230.677 | 231.757 | 230.152
2021-09-12 | 19:39 | 20.6509 | 230.674 | 231.752 | 230.157
2021-09-12 | 19:39 | 20.651 | 230.672 | 231.745 | 230.164
2021-09-12 | 19:39 | 20.6511 | 230.669 | 231.739 | 230.172
2021-09-12 | 19:39 | 20.6512 | 230.665 | 231.734 | 230.178
2021-09-12 | 19:39 | 20.6513 | 230.661 | 231.73 | 230.187
2021-09-12 | 19:39 | 20.6514 | 230.655 | 231.726 | 230.196
2021-09-12 | 19:39 | 20.6515 | 230.643 | 231.716 | 230.221
2021-09-12 | 19:39 | 20.6516 | 230.64 | 231.713 | 230.229
2021-09-12 | 19:39 | 20.6517 | 230.638 | 231.71 | 230.235
2021-09-12 | 19:39 | 20.6518 | 230.634 | 231.708 | 230.243
2021-09-12 | 19:39 | 20.6519 | 230.626 | 231.707 | 230.251
2021-09-12 | 19:39 | 20.652 | 230.621 | 231.706 | 230.259
2021-09-12 | 19:39 | 20.6521 | 230.616 | 231.705 | 230.266
2021-09-12 | 19:39 | 20.6522 | 230.6 | 231.704 | 230.288
2021-09-12 | 19:39 | 20.6523 | 230.595 | 231.704 | 230.295
2021-09-12 | 19:39 | 20.6524 | 230.59 | 231.705 | 230.301
2021-09-12 | 19:39 | 20.6525 | 230.581 | 231.706 | 230.309
2021-09-12 | 19:39 | 20.6526 | 230.573 | 231.707 | 230.316
2021-09-12 | 19:39 | 20.6527 | 230.566 | 231.71 | 230.322
2021-09-12 | 19:39 | 20.6528 | 230.559 | 231.713 | 230.327
2021-09-12 | 19:39 | 20.6529 | 230.551 | 231.717 | 230.332
2021-09-12 | 19:39 | 20.653 | 230.543 | 231.721 | 230.336
2021-09-12 | 19:39 | 20.6531 | 230.536 | 231.725 | 230.343
2021-09-12 | 19:39 | 20.6532 | 230.527 | 231.729 | 230.35
2021-09-12 | 19:39 | 20.6533 | 230.52 | 231.734 | 230.354
2021-09-12 | 19:39 | 20.6534 | 230.514 | 231.74 | 230.357
2021-09-12 | 19:39 | 20.6535 | 230.493 | 231.759 | 230.361
2021-09-12 | 19:39 | 20.6536 | 230.486 | 231.767 | 230.36
2021-09-12 | 19:39 | 20.6537 | 230.48 | 231.773 | 230.36
2021-09-12 | 19:39 | 20.6538 | 230.472 | 231.779 | 230.362
2021-09-12 | 19:39 | 20.6539 | 230.464 | 231.784 | 230.362
2021-09-12 | 19:39 | 20.654 | 230.459 | 231.793 | 230.359
2021-09-12 | 19:39 | 20.6541 | 230.454 | 231.8 | 230.357
2021-09-12 | 19:39 | 20.6542 | 230.449 | 231.809 | 230.353
2021-09-12 | 19:39 | 20.6543 | 230.443 | 231.818 | 230.349
2021-09-12 | 19:39 | 20.6544 | 230.437 | 231.823 | 230.346
2021-09-12 | 19:39 | 20.6545 | 230.432 | 231.829 | 230.345
2021-09-12 | 19:39 | 20.6546 | 230.427 | 231.839 | 230.34
2021-09-12 | 19:39 | 20.6547 | 230.423 | 231.848 | 230.336
2021-09-12 | 19:39 | 20.6548 | 230.421 | 231.858 | 230.334
2021-09-12 | 19:39 | 20.6549 | 230.418 | 231.867 | 230.328
2021-09-12 | 19:39 | 20.655 | 230.416 | 231.876 | 230.324
2021-09-12 | 19:39 | 20.6551 | 230.413 | 231.882 | 230.322
2021-09-12 | 19:39 | 20.6552 | 230.412 | 231.888 | 230.318
2021-09-12 | 19:39 | 20.6553 | 230.411 | 231.898 | 230.309
2021-09-12 | 19:39 | 20.6554 | 230.41 | 231.906 | 230.302
2021-09-12 | 19:39 | 20.6555 | 230.409 | 231.93 | 230.279
2021-09-12 | 19:39 | 20.6556 | 230.409 | 231.937 | 230.272
2021-09-12 | 19:39 | 20.6557 | 230.41 | 231.94 | 230.265
2021-09-12 | 19:39 | 20.6558 | 230.411 | 231.943 | 230.258
2021-09-12 | 19:39 | 20.6559 | 230.413 | 231.946 | 230.249
2021-09-12 | 19:39 | 20.656 | 230.415 | 231.953 | 230.239
2021-09-12 | 19:39 | 20.6561 | 230.417 | 231.956 | 230.229
2021-09-12 | 19:39 | 20.6562 | 230.42 | 231.962 | 230.218
2021-09-12 | 19:39 | 20.6563 | 230.424 | 231.965 | 230.209
2021-09-12 | 19:39 | 20.6564 | 230.429 | 231.967 | 230.202
2021-09-12 | 19:39 | 20.6565 | 230.434 | 231.969 | 230.194
2021-09-12 | 19:39 | 20.6566 | 230.438 | 231.974 | 230.186
2021-09-12 | 19:39 | 20.6567 | 230.443 | 231.978 | 230.177
2021-09-12 | 19:39 | 20.6568 | 230.449 | 231.978 | 230.17
2021-09-12 | 19:39 | 20.6569 | 230.454 | 231.98 | 230.162
2021-09-12 | 19:39 | 20.657 | 230.46 | 231.978 | 230.156
2021-09-12 | 19:39 | 20.6571 | 230.466 | 231.977 | 230.15
2021-09-12 | 19:39 | 20.6572 | 230.472 | 231.979 | 230.142
2021-09-12 | 19:39 | 20.6573 | 230.478 | 231.98 | 230.136
2021-09-12 | 19:39 | 20.6574 | 230.484 | 231.979 | 230.131
2021-09-12 | 19:39 | 20.6575 | 230.51 | 231.972 | 230.108
2021-09-12 | 19:39 | 20.6576 | 230.516 | 231.968 | 230.103
2021-09-12 | 19:39 | 20.6577 | 230.524 | 231.962 | 230.098
2021-09-12 | 19:39 | 20.6578 | 230.533 | 231.959 | 230.093
2021-09-12 | 19:39 | 20.6579 | 230.541 | 231.956 | 230.087
2021-09-12 | 19:39 | 20.658 | 230.547 | 231.953 | 230.083
2021-09-12 | 19:39 | 20.6581 | 230.557 | 231.95 | 230.079
2021-09-12 | 19:39 | 20.6582 | 230.565 | 231.946 | 230.076
2021-09-12 | 19:39 | 20.6583 | 230.576 | 231.939 | 230.073
2021-09-12 | 19:39 | 20.6584 | 230.584 | 231.933 | 230.071
2021-09-12 | 19:39 | 20.6585 | 230.591 | 231.93 | 230.069
2021-09-12 | 19:39 | 20.6586 | 230.599 | 231.925 | 230.067
2021-09-12 | 19:39 | 20.6587 | 230.607 | 231.917 | 230.066
2021-09-12 | 19:39 | 20.6588 | 230.613 | 231.909 | 230.065
2021-09-12 | 19:39 | 20.6589 | 230.619 | 231.901 | 230.065
2021-09-12 | 19:39 | 20.659 | 230.625 | 231.893 | 230.066
2021-09-12 | 19:39 | 20.6591 | 230.631 | 231.885 | 230.066
2021-09-12 | 19:39 | 20.6592 | 230.635 | 231.877 | 230.068
2021-09-12 | 19:39 | 20.6593 | 230.638 | 231.87 | 230.07
2021-09-12 | 19:39 | 20.6594 | 230.644 | 231.86 | 230.072
2021-09-12 | 19:39 | 20.6595 | 230.66 | 231.829 | 230.08
2021-09-12 | 19:39 | 20.6596 | 230.665 | 231.818 | 230.083
2021-09-12 | 19:39 | 20.6597 | 230.67 | 231.81 | 230.087
2021-09-12 | 19:39 | 20.6598 | 230.674 | 231.805 | 230.092
2021-09-12 | 19:39 | 20.6599 | 230.677 | 231.799 | 230.097
2021-09-12 | 19:39 | 20.66 | 230.681 | 231.791 | 230.102
2021-09-12 | 19:39 | 20.6601 | 230.686 | 231.782 | 230.107
2021-09-12 | 19:39 | 20.6602 | 230.689 | 231.774 | 230.112
2021-09-12 | 19:39 | 20.6603 | 230.692 | 231.765 | 230.118
2021-09-12 | 19:39 | 20.6604 | 230.693 | 231.758 | 230.124
2021-09-12 | 19:39 | 20.6605 | 230.691 | 231.752 | 230.132
2021-09-12 | 19:39 | 20.6606 | 230.691 | 231.745 | 230.139
2021-09-12 | 19:39 | 20.6607 | 230.692 | 231.738 | 230.145
2021-09-12 | 19:39 | 20.6608 | 230.693 | 231.714 | 230.167
2021-09-12 | 19:39 | 20.6609 | 230.69 | 231.708 | 230.171
2021-09-12 | 19:39 | 20.661 | 230.687 | 231.701 | 230.179
2021-09-12 | 19:39 | 20.6611 | 230.682 | 231.695 | 230.189
2021-09-12 | 19:39 | 20.6612 | 230.677 | 231.69 | 230.198
2021-09-12 | 19:39 | 20.6613 | 230.672 | 231.685 | 230.206
2021-09-12 | 19:39 | 20.6614 | 230.669 | 231.68 | 230.214
2021-09-12 | 19:39 | 20.6615 | 230.658 | 231.668 | 230.236
2021-09-12 | 19:39 | 20.6616 | 230.655 | 231.665 | 230.242
2021-09-12 | 19:39 | 20.6617 | 230.65 | 231.663 | 230.25
2021-09-12 | 19:39 | 20.6618 | 230.641 | 231.661 | 230.259
2021-09-12 | 19:39 | 20.6619 | 230.635 | 231.66 | 230.265
2021-09-12 | 19:39 | 20.662 | 230.631 | 231.658 | 230.27
2021-09-12 | 19:39 | 20.6621 | 230.623 | 231.658 | 230.276
2021-09-12 | 19:39 | 20.6622 | 230.616 | 231.657 | 230.282
2021-09-12 | 19:39 | 20.6623 | 230.608 | 231.658 | 230.288
2021-09-12 | 19:39 | 20.6624 | 230.6 | 231.658 | 230.295
2021-09-12 | 19:39 | 20.6625 | 230.589 | 231.66 | 230.302
2021-09-12 | 19:39 | 20.6626 | 230.58 | 231.661 | 230.307
2021-09-12 | 19:39 | 20.6627 | 230.57 | 231.663 | 230.312
2021-09-12 | 19:39 | 20.6628 | 230.543 | 231.673 | 230.327
2021-09-12 | 19:39 | 20.6629 | 230.534 | 231.677 | 230.331
2021-09-12 | 19:39 | 20.663 | 230.526 | 231.681 | 230.335
2021-09-12 | 19:39 | 20.6631 | 230.519 | 231.685 | 230.342
2021-09-12 | 19:39 | 20.6632 | 230.51 | 231.69 | 230.347
2021-09-12 | 19:39 | 20.6633 | 230.504 | 231.695 | 230.35
2021-09-12 | 19:39 | 20.6634 | 230.498 | 231.7 | 230.352
2021-09-12 | 19:39 | 20.6635 | 230.475 | 231.718 | 230.358
2021-09-12 | 19:39 | 20.6636 | 230.468 | 231.723 | 230.358
2021-09-12 | 19:39 | 20.6637 | 230.46 | 231.729 | 230.359
2021-09-12 | 19:39 | 20.6638 | 230.454 | 231.735 | 230.359
2021-09-12 | 19:39 | 20.6639 | 230.448 | 231.741 | 230.357
2021-09-12 | 19:39 | 20.664 | 230.441 | 231.747 | 230.355
2021-09-12 | 19:39 | 20.6641 | 230.436 | 231.752 | 230.354
2021-09-12 | 19:39 | 20.6642 | 230.43 | 231.758 | 230.352
2021-09-12 | 19:39 | 20.6643 | 230.423 | 231.766 | 230.348
2021-09-12 | 19:39 | 20.6644 | 230.418 | 231.773 | 230.343
2021-09-12 | 19:39 | 20.6645 | 230.413 | 231.779 | 230.34
2021-09-12 | 19:39 | 20.6646 | 230.408 | 231.787 | 230.335
2021-09-12 | 19:39 | 20.6647 | 230.404 | 231.796 | 230.329
2021-09-12 | 19:39 | 20.6648 | 230.395 | 231.822 | 230.322
2021-09-12 | 19:39 | 20.6649 | 230.392 | 231.828 | 230.318
2021-09-12 | 19:39 | 20.665 | 230.39 | 231.834 | 230.316
2021-09-12 | 19:39 | 20.6651 | 230.388 | 231.844 | 230.31
2021-09-12 | 19:39 | 20.6652 | 230.386 | 231.851 | 230.305
2021-09-12 | 19:39 | 20.6653 | 230.385 | 231.856 | 230.299
2021-09-12 | 19:39 | 20.6654 | 230.384 | 231.863 | 230.294
2021-09-12 | 19:39 | 20.6655 | 230.383 | 231.888 | 230.272
2021-09-12 | 19:39 | 20.6656 | 230.384 | 231.895 | 230.265
2021-09-12 | 19:39 | 20.6657 | 230.384 | 231.901 | 230.258
2021-09-12 | 19:39 | 20.6658 | 230.385 | 231.904 | 230.25
2021-09-12 | 19:39 | 20.6659 | 230.387 | 231.908 | 230.243
2021-09-12 | 19:39 | 20.666 | 230.389 | 231.913 | 230.233
2021-09-12 | 19:39 | 20.6661 | 230.392 | 231.916 | 230.223
2021-09-12 | 19:39 | 20.6662 | 230.395 | 231.919 | 230.213
2021-09-12 | 19:39 | 20.6663 | 230.399 | 231.921 | 230.205
2021-09-12 | 19:39 | 20.6664 | 230.403 | 231.925 | 230.197
2021-09-12 | 19:39 | 20.6665 | 230.407 | 231.931 | 230.188
2021-09-12 | 19:39 | 20.6666 | 230.412 | 231.933 | 230.18
2021-09-12 | 19:39 | 20.6667 | 230.418 | 231.934 | 230.174
2021-09-12 | 19:39 | 20.6668 | 230.436 | 231.936 | 230.151
2021-09-12 | 19:39 | 20.6669 | 230.442 | 231.936 | 230.143
2021-09-12 | 19:39 | 20.667 | 230.447 | 231.939 | 230.135
2021-09-12 | 19:39 | 20.6671 | 230.452 | 231.939 | 230.128
2021-09-12 | 19:39 | 20.6672 | 230.46 | 231.937 | 230.121
2021-09-12 | 19:39 | 20.6673 | 230.466 | 231.936 | 230.115
2021-09-12 | 19:39 | 20.6674 | 230.471 | 231.935 | 230.109
2021-09-12 | 19:39 | 20.6675 | 230.479 | 231.934 | 230.102
2021-09-12 | 19:39 | 20.6676 | 230.484 | 231.93 | 230.096
2021-09-12 | 19:39 | 20.6677 | 230.491 | 231.926 | 230.091
2021-09-12 | 19:39 | 20.6678 | 230.498 | 231.923 | 230.086
2021-09-12 | 19:39 | 20.6679 | 230.507 | 231.922 | 230.08
2021-09-12 | 19:39 | 20.668 | 230.514 | 231.916 | 230.077
2021-09-12 | 19:39 | 20.6681 | 230.522 | 231.913 | 230.074
2021-09-12 | 19:39 | 20.6682 | 230.53 | 231.906 | 230.071
2021-09-12 | 19:39 | 20.6683 | 230.538 | 231.903 | 230.068
2021-09-12 | 19:39 | 20.6684 | 230.544 | 231.9 | 230.066
2021-09-12 | 19:39 | 20.6685 | 230.551 | 231.894 | 230.064
2021-09-12 | 19:39 | 20.6686 | 230.559 | 231.885 | 230.063
2021-09-12 | 19:39 | 20.6687 | 230.565 | 231.878 | 230.062
2021-09-12 | 19:39 | 20.6688 | 230.586 | 231.86 | 230.06
2021-09-12 | 19:39 | 20.6689 | 230.59 | 231.855 | 230.06
2021-09-12 | 19:39 | 20.669 | 230.595 | 231.849 | 230.06
2021-09-12 | 19:39 | 20.6691 | 230.6 | 231.84 | 230.061
2021-09-12 | 19:39 | 20.6692 | 230.605 | 231.831 | 230.063
2021-09-12 | 19:39 | 20.6693 | 230.608 | 231.823 | 230.065
2021-09-12 | 19:39 | 20.6694 | 230.61 | 231.816 | 230.067
2021-09-12 | 19:39 | 20.6695 | 230.613 | 231.808 | 230.069
2021-09-12 | 19:39 | 20.6696 | 230.616 | 231.799 | 230.073
2021-09-12 | 19:39 | 20.6697 | 230.62 | 231.791 | 230.077
2021-09-12 | 19:39 | 20.6698 | 230.624 | 231.784 | 230.081
2021-09-12 | 19:39 | 20.6699 | 230.628 | 231.777 | 230.085
2021-09-12 | 19:39 | 20.67 | 230.63 | 231.769 | 230.09
2021-09-12 | 19:39 | 20.6701 | 230.633 | 231.761 | 230.095
2021-09-12 | 19:39 | 20.6702 | 230.633 | 231.754 | 230.1
2021-09-12 | 19:39 | 20.6703 | 230.633 | 231.747 | 230.106
2021-09-12 | 19:39 | 20.6704 | 230.633 | 231.741 | 230.113
2021-09-12 | 19:39 | 20.6705 | 230.635 | 231.734 | 230.119
2021-09-12 | 19:39 | 20.6706 | 230.635 | 231.727 | 230.125
2021-09-12 | 19:39 | 20.6707 | 230.633 | 231.721 | 230.131
2021-09-12 | 19:39 | 20.6708 | 230.628 | 231.7 | 230.156
2021-09-12 | 19:39 | 20.6709 | 230.624 | 231.696 | 230.162
2021-09-12 | 19:39 | 20.671 | 230.62 | 231.69 | 230.17
2021-09-12 | 19:39 | 20.6711 | 230.618 | 231.683 | 230.179
2021-09-12 | 19:39 | 20.6712 | 230.616 | 231.678 | 230.186
2021-09-12 | 19:39 | 20.6713 | 230.612 | 231.674 | 230.195
2021-09-12 | 19:39 | 20.6714 | 230.609 | 231.67 | 230.205
2021-09-12 | 19:39 | 20.6715 | 230.604 | 231.667 | 230.215
2021-09-12 | 19:39 | 20.6716 | 230.599 | 231.665 | 230.225
2021-09-12 | 19:39 | 20.6717 | 230.596 | 231.662 | 230.231
2021-09-12 | 19:39 | 20.6718 | 230.594 | 231.66 | 230.238
2021-09-12 | 19:39 | 20.6719 | 230.588 | 231.659 | 230.246
2021-09-12 | 19:39 | 20.672 | 230.581 | 231.658 | 230.253
2021-09-12 | 19:39 | 20.6721 | 230.559 | 231.656 | 230.275
2021-09-12 | 19:39 | 20.6722 | 230.551 | 231.656 | 230.281
2021-09-12 | 19:39 | 20.6723 | 230.545 | 231.656 | 230.287
2021-09-12 | 19:39 | 20.6724 | 230.54 | 231.657 | 230.291
2021-09-12 | 19:39 | 20.6725 | 230.53 | 231.658 | 230.297
2021-09-12 | 19:39 | 20.6726 | 230.522 | 231.66 | 230.303
2021-09-12 | 19:39 | 20.6727 | 230.511 | 231.661 | 230.307
2021-09-12 | 19:39 | 20.6728 | 230.484 | 231.67 | 230.322
2021-09-12 | 19:39 | 20.6729 | 230.476 | 231.673 | 230.326
2021-09-12 | 19:39 | 20.673 | 230.468 | 231.678 | 230.328
2021-09-12 | 19:39 | 20.6731 | 230.463 | 231.682 | 230.331
2021-09-12 | 19:39 | 20.6732 | 230.454 | 231.686 | 230.336
2021-09-12 | 19:39 | 20.6733 | 230.446 | 231.69 | 230.341
2021-09-12 | 19:39 | 20.6734 | 230.44 | 231.696 | 230.344
2021-09-12 | 19:39 | 20.6735 | 230.432 | 231.7 | 230.347
2021-09-12 | 19:39 | 20.6736 | 230.426 | 231.707 | 230.347
2021-09-12 | 19:39 | 20.6737 | 230.421 | 231.714 | 230.347
2021-09-12 | 19:39 | 20.6738 | 230.414 | 231.719 | 230.346
2021-09-12 | 19:39 | 20.6739 | 230.406 | 231.724 | 230.348
2021-09-12 | 19:39 | 20.674 | 230.399 | 231.729 | 230.347
2021-09-12 | 19:39 | 20.6741 | 230.381 | 231.751 | 230.344
2021-09-12 | 19:39 | 20.6742 | 230.376 | 231.756 | 230.339
2021-09-12 | 19:39 | 20.6743 | 230.371 | 231.765 | 230.332
2021-09-12 | 19:39 | 20.6744 | 230.365 | 231.772 | 230.328
2021-09-12 | 19:39 | 20.6745 | 230.361 | 231.777 | 230.323
2021-09-12 | 19:39 | 20.6746 | 230.356 | 231.784 | 230.319
2021-09-12 | 19:39 | 20.6747 | 230.351 | 231.792 | 230.315
2021-09-12 | 19:39 | 20.6748 | 230.342 | 231.818 | 230.307
2021-09-12 | 19:39 | 20.6749 | 230.34 | 231.827 | 230.302
2021-09-12 | 19:39 | 20.675 | 230.338 | 231.835 | 230.296
2021-09-12 | 19:39 | 20.6751 | 230.336 | 231.841 | 230.29
2021-09-12 | 19:39 | 20.6752 | 230.334 | 231.844 | 230.287
2021-09-12 | 19:39 | 20.6753 | 230.333 | 231.851 | 230.281
2021-09-12 | 19:39 | 20.6754 | 230.333 | 231.86 | 230.273
2021-09-12 | 19:39 | 20.6755 | 230.333 | 231.868 | 230.266
2021-09-12 | 19:39 | 20.6756 | 230.333 | 231.875 | 230.259
2021-09-12 | 19:39 | 20.6757 | 230.333 | 231.879 | 230.254
2021-09-12 | 19:39 | 20.6758 | 230.335 | 231.882 | 230.247
2021-09-12 | 19:39 | 20.6759 | 230.336 | 231.885 | 230.24
2021-09-12 | 19:39 | 20.676 | 230.338 | 231.89 | 230.23
2021-09-12 | 19:39 | 20.6761 | 230.346 | 231.908 | 230.201
2021-09-12 | 19:39 | 20.6762 | 230.349 | 231.913 | 230.193
2021-09-12 | 19:39 | 20.6763 | 230.352 | 231.918 | 230.184
2021-09-12 | 19:39 | 20.6764 | 230.356 | 231.921 | 230.178
2021-09-12 | 19:39 | 20.6765 | 230.36 | 231.922 | 230.171
2021-09-12 | 19:39 | 20.6766 | 230.365 | 231.925 | 230.165
2021-09-12 | 19:39 | 20.6767 | 230.368 | 231.93 | 230.157
2021-09-12 | 19:39 | 20.6768 | 230.384 | 231.94 | 230.131
2021-09-12 | 19:39 | 20.6769 | 230.389 | 231.943 | 230.123
2021-09-12 | 19:39 | 20.677 | 230.394 | 231.942 | 230.117
2021-09-12 | 19:39 | 20.6771 | 230.4 | 231.94 | 230.111
2021-09-12 | 19:39 | 20.6772 | 230.407 | 231.94 | 230.104
2021-09-12 | 19:39 | 20.6773 | 230.413 | 231.94 | 230.098
2021-09-12 | 19:39 | 20.6774 | 230.418 | 231.94 | 230.093
2021-09-12 | 19:39 | 20.6775 | 230.425 | 231.938 | 230.086
2021-09-12 | 19:39 | 20.6776 | 230.431 | 231.935 | 230.081
2021-09-12 | 19:39 | 20.6777 | 230.437 | 231.932 | 230.076
2021-09-12 | 19:39 | 20.6778 | 230.445 | 231.926 | 230.072
2021-09-12 | 19:39 | 20.6779 | 230.454 | 231.923 | 230.068
2021-09-12 | 19:39 | 20.678 | 230.459 | 231.922 | 230.064
2021-09-12 | 19:39 | 20.6781 | 230.481 | 231.923 | 230.053
2021-09-12 | 19:39 | 20.6782 | 230.485 | 231.922 | 230.05
2021-09-12 | 19:39 | 20.6783 | 230.492 | 231.919 | 230.048
2021-09-12 | 19:39 | 20.6784 | 230.502 | 231.912 | 230.047
2021-09-12 | 19:39 | 20.6785 | 230.507 | 231.906 | 230.045
2021-09-12 | 19:39 | 20.6786 | 230.513 | 231.903 | 230.044
2021-09-12 | 19:39 | 20.6787 | 230.521 | 231.898 | 230.043
2021-09-12 | 19:39 | 20.6788 | 230.543 | 231.878 | 230.041
2021-09-12 | 19:39 | 20.6789 | 230.547 | 231.872 | 230.041
2021-09-12 | 19:39 | 20.679 | 230.553 | 231.866 | 230.042
2021-09-12 | 19:39 | 20.6791 | 230.56 | 231.858 | 230.043
2021-09-12 | 19:39 | 20.6792 | 230.565 | 231.851 | 230.044
2021-09-12 | 19:39 | 20.6793 | 230.568 | 231.845 | 230.046
2021-09-12 | 19:39 | 20.6794 | 230.571 | 231.839 | 230.048
2021-09-12 | 19:39 | 20.6795 | 230.573 | 231.834 | 230.052
2021-09-12 | 19:39 | 20.6796 | 230.578 | 231.824 | 230.055
2021-09-12 | 19:39 | 20.6797 | 230.585 | 231.816 | 230.059
2021-09-12 | 19:39 | 20.6798 | 230.589 | 231.808 | 230.062
2021-09-12 | 19:39 | 20.6799 | 230.592 | 231.803 | 230.068
2021-09-12 | 19:39 | 20.68 | 230.595 | 231.798 | 230.072
2021-09-12 | 19:39 | 20.6801 | 230.601 | 231.776 | 230.089
2021-09-12 | 19:39 | 20.6802 | 230.601 | 231.77 | 230.094
2021-09-12 | 19:39 | 20.6803 | 230.602 | 231.763 | 230.099
2021-09-12 | 19:39 | 20.6804 | 230.604 | 231.756 | 230.104
2021-09-12 | 19:39 | 20.6805 | 230.605 | 231.75 | 230.11
2021-09-12 | 19:39 | 20.6806 | 230.602 | 231.745 | 230.117
2021-09-12 | 19:39 | 20.6807 | 230.602 | 231.739 | 230.122
2021-09-12 | 19:39 | 20.6808 | 230.598 | 231.733 | 230.131
2021-09-12 | 19:39 | 20.6809 | 230.597 | 231.727 | 230.136
2021-09-12 | 19:39 | 20.681 | 230.595 | 231.721 | 230.142
2021-09-12 | 19:39 | 20.6811 | 230.591 | 231.716 | 230.149
2021-09-12 | 19:39 | 20.6812 | 230.588 | 231.712 | 230.157
2021-09-12 | 19:39 | 20.6813 | 230.584 | 231.708 | 230.166
2021-09-12 | 19:39 | 20.6814 | 230.582 | 231.704 | 230.174
2021-09-12 | 19:39 | 20.6815 | 230.578 | 231.701 | 230.183
2021-09-12 | 19:39 | 20.6816 | 230.577 | 231.698 | 230.19
2021-09-12 | 19:39 | 20.6817 | 230.575 | 231.696 | 230.196
2021-09-12 | 19:39 | 20.6818 | 230.571 | 231.694 | 230.205
2021-09-12 | 19:39 | 20.6819 | 230.564 | 231.693 | 230.213
2021-09-12 | 19:39 | 20.682 | 230.561 | 231.692 | 230.22
2021-09-12 | 19:39 | 20.6821 | 230.545 | 231.69 | 230.24
2021-09-12 | 19:39 | 20.6822 | 230.54 | 231.69 | 230.245
2021-09-12 | 19:39 | 20.6823 | 230.534 | 231.691 | 230.25
2021-09-12 | 19:39 | 20.6824 | 230.527 | 231.691 | 230.257
2021-09-12 | 19:39 | 20.6825 | 230.518 | 231.693 | 230.263
2021-09-12 | 19:39 | 20.6826 | 230.511 | 231.695 | 230.266
2021-09-12 | 19:39 | 20.6827 | 230.503 | 231.696 | 230.269
2021-09-12 | 19:39 | 20.6828 | 230.494 | 231.699 | 230.273
2021-09-12 | 19:39 | 20.6829 | 230.486 | 231.702 | 230.278
2021-09-12 | 19:39 | 20.683 | 230.479 | 231.706 | 230.28
2021-09-12 | 19:39 | 20.6831 | 230.472 | 231.71 | 230.285
2021-09-12 | 19:39 | 20.6832 | 230.464 | 231.714 | 230.29
2021-09-12 | 19:39 | 20.6833 | 230.444 | 231.725 | 230.302
2021-09-12 | 19:39 | 20.6834 | 230.425 | 231.741 | 230.307
2021-09-12 | 19:39 | 20.6835 | 230.42 | 231.745 | 230.309
2021-09-12 | 19:39 | 20.6836 | 230.414 | 231.751 | 230.309
2021-09-12 | 19:39 | 20.6837 | 230.405 | 231.759 | 230.311
2021-09-12 | 19:39 | 20.6838 | 230.395 | 231.768 | 230.313
2021-09-12 | 19:39 | 20.6839 | 230.385 | 231.779 | 230.314
2021-09-12 | 19:39 | 20.684 | 230.374 | 231.792 | 230.311
2021-09-12 | 19:39 | 20.6841 | 230.362 | 231.807 | 230.309
2021-09-12 | 19:39 | 20.6842 | 230.361 | 231.808 | 230.308
2021-09-12 | 19:39 | 20.6843 | 230.359 | 231.811 | 230.307
2021-09-12 | 19:39 | 20.6844 | 230.356 | 231.816 | 230.305
2021-09-12 | 19:39 | 20.6845 | 230.352 | 231.821 | 230.303
2021-09-12 | 19:39 | 20.6846 | 230.34 | 231.841 | 230.296
2021-09-12 | 19:39 | 20.6847 | 230.329 | 231.867 | 230.285
2021-09-12 | 19:39 | 20.6848 | 230.326 | 231.876 | 230.282
2021-09-12 | 19:39 | 20.6849 | 230.323 | 231.884 | 230.276
2021-09-12 | 19:39 | 20.685 | 230.32 | 231.893 | 230.273
2021-09-12 | 19:39 | 20.6851 | 230.317 | 231.904 | 230.266
2021-09-12 | 19:39 | 20.6852 | 230.315 | 231.92 | 230.255
2021-09-12 | 19:39 | 20.6853 | 230.312 | 231.934 | 230.241
2021-09-12 | 19:39 | 20.6854 | 230.311 | 231.947 | 230.229
2021-09-12 | 19:39 | 20.6855 | 230.311 | 231.949 | 230.227
2021-09-12 | 19:39 | 20.6856 | 230.311 | 231.953 | 230.223
2021-09-12 | 19:39 | 20.6857 | 230.312 | 231.959 | 230.217
2021-09-12 | 19:39 | 20.6858 | 230.313 | 231.965 | 230.207
2021-09-12 | 19:39 | 20.6859 | 230.315 | 231.97 | 230.199
2021-09-12 | 19:39 | 20.686 | 230.318 | 231.979 | 230.186
2021-09-12 | 19:39 | 20.6861 | 230.323 | 231.989 | 230.17
2021-09-12 | 19:39 | 20.6862 | 230.327 | 231.999 | 230.157
2021-09-12 | 19:39 | 20.6863 | 230.334 | 232.003 | 230.145
2021-09-12 | 19:39 | 20.6864 | 230.341 | 232.009 | 230.136
2021-09-12 | 19:39 | 20.6865 | 230.35 | 232.018 | 230.12
2021-09-12 | 19:39 | 20.6866 | 230.36 | 232.03 | 230.103
2021-09-12 | 19:39 | 20.6867 | 230.373 | 232.037 | 230.085
2021-09-12 | 19:39 | 20.6868 | 230.376 | 232.037 | 230.082
2021-09-12 | 19:39 | 20.6869 | 230.381 | 232.037 | 230.077
2021-09-12 | 19:39 | 20.687 | 230.387 | 232.038 | 230.071
2021-09-12 | 19:39 | 20.6871 | 230.394 | 232.041 | 230.061
2021-09-12 | 19:39 | 20.6872 | 230.403 | 232.04 | 230.051
2021-09-12 | 19:39 | 20.6873 | 230.416 | 232.037 | 230.041
2021-09-12 | 19:39 | 20.6874 | 230.429 | 232.035 | 230.031
2021-09-12 | 19:39 | 20.6875 | 230.43 | 232.036 | 230.03
2021-09-12 | 19:39 | 20.6876 | 230.432 | 232.036 | 230.028
2021-09-12 | 19:39 | 20.6877 | 230.437 | 232.034 | 230.025
2021-09-12 | 19:39 | 20.6878 | 230.443 | 232.031 | 230.021
2021-09-12 | 19:39 | 20.6879 | 230.466 | 232.022 | 230.008
2021-09-12 | 19:39 | 20.688 | 230.49 | 232.017 | 229.996
2021-09-12 | 19:39 | 20.6881 | 230.516 | 232.011 | 229.986
2021-09-12 | 19:39 | 20.6882 | 230.527 | 232.006 | 229.982
2021-09-12 | 19:39 | 20.6883 | 230.54 | 231.998 | 229.979
2021-09-12 | 19:39 | 20.6884 | 230.553 | 231.992 | 229.975
2021-09-12 | 19:39 | 20.6885 | 230.565 | 231.986 | 229.972
2021-09-12 | 19:39 | 20.6886 | 230.581 | 231.974 | 229.969
2021-09-12 | 19:39 | 20.6887 | 230.602 | 231.957 | 229.967
2021-09-12 | 19:39 | 20.6888 | 230.607 | 231.953 | 229.967
2021-09-12 | 19:39 | 20.6889 | 230.612 | 231.949 | 229.967
2021-09-12 | 19:39 | 20.689 | 230.617 | 231.945 | 229.968
2021-09-12 | 19:39 | 20.6891 | 230.622 | 231.936 | 229.969
2021-09-12 | 19:39 | 20.6892 | 230.629 | 231.922 | 229.971
2021-09-12 | 19:39 | 20.6893 | 230.641 | 231.906 | 229.975
2021-09-12 | 19:39 | 20.6894 | 230.65 | 231.89 | 229.98
2021-09-12 | 19:39 | 20.6895 | 230.651 | 231.889 | 229.981
2021-09-12 | 19:39 | 20.6896 | 230.653 | 231.886 | 229.982
2021-09-12 | 19:39 | 20.6897 | 230.657 | 231.881 | 229.985
2021-09-12 | 19:39 | 20.6898 | 230.661 | 231.874 | 229.989
2021-09-12 | 19:39 | 20.6899 | 230.667 | 231.866 | 229.995
2021-09-12 | 19:39 | 20.69 | 230.673 | 231.856 | 230.002
2021-09-12 | 19:39 | 20.6901 | 230.681 | 231.83 | 230.019
2021-09-12 | 19:39 | 20.6902 | 230.684 | 231.82 | 230.026
2021-09-12 | 19:39 | 20.6903 | 230.686 | 231.809 | 230.036
2021-09-12 | 19:39 | 20.6904 | 230.687 | 231.798 | 230.047
2021-09-12 | 19:39 | 20.6905 | 230.686 | 231.784 | 230.062
2021-09-12 | 19:39 | 20.6906 | 230.686 | 231.768 | 230.077
2021-09-12 | 19:39 | 20.6907 | 230.686 | 231.752 | 230.093
2021-09-12 | 19:39 | 20.6908 | 230.684 | 231.746 | 230.099
2021-09-12 | 19:39 | 20.6909 | 230.678 | 231.741 | 230.106
2021-09-12 | 19:39 | 20.691 | 230.672 | 231.735 | 230.116
2021-09-12 | 19:39 | 20.6911 | 230.665 | 231.726 | 230.129
2021-09-12 | 19:39 | 20.6912 | 230.659 | 231.717 | 230.144
2021-09-12 | 19:39 | 20.6913 | 230.65 | 231.707 | 230.159
2021-09-12 | 19:39 | 20.6914 | 230.647 | 231.7 | 230.179
2021-09-12 | 19:39 | 20.6915 | 230.645 | 231.698 | 230.183
2021-09-12 | 19:39 | 20.6916 | 230.641 | 231.696 | 230.19
2021-09-12 | 19:39 | 20.6917 | 230.635 | 231.694 | 230.197
2021-09-12 | 19:39 | 20.6918 | 230.629 | 231.692 | 230.205
2021-09-12 | 19:39 | 20.6919 | 230.621 | 231.689 | 230.215
2021-09-12 | 19:39 | 20.692 | 230.611 | 231.688 | 230.23
2021-09-12 | 19:39 | 20.6921 | 230.61 | 231.688 | 230.23
2021-09-12 | 19:39 | 20.6922 | 230.608 | 231.688 | 230.23
2021-09-12 | 19:39 | 20.6923 | 230.604 | 231.688 | 230.233
2021-09-12 | 19:39 | 20.6924 | 230.599 | 231.688 | 230.237
2021-09-12 | 19:39 | 20.6925 | 230.59 | 231.69 | 230.24
2021-09-12 | 19:39 | 20.6926 | 230.579 | 231.693 | 230.245
2021-09-12 | 19:39 | 20.6927 | 230.564 | 231.696 | 230.253
2021-09-12 | 19:39 | 20.6928 | 230.552 | 231.699 | 230.258
2021-09-12 | 19:39 | 20.6929 | 230.538 | 231.704 | 230.266
2021-09-12 | 19:39 | 20.693 | 230.523 | 231.711 | 230.275
2021-09-12 | 19:39 | 20.6931 | 230.511 | 231.72 | 230.283
2021-09-12 | 19:39 | 20.6932 | 230.497 | 231.732 | 230.288
2021-09-12 | 19:39 | 20.6933 | 230.479 | 231.744 | 230.297
2021-09-12 | 19:39 | 20.6934 | 230.455 | 231.757 | 230.306
2021-09-12 | 19:39 | 20.6935 | 230.447 | 231.761 | 230.31
2021-09-12 | 19:39 | 20.6936 | 230.438 | 231.767 | 230.312
2021-09-12 | 19:39 | 20.6937 | 230.43 | 231.777 | 230.312
2021-09-12 | 19:39 | 20.6938 | 230.42 | 231.79 | 230.309
2021-09-12 | 19:39 | 20.6939 | 230.408 | 231.803 | 230.309
2021-09-12 | 19:39 | 20.694 | 230.392 | 231.814 | 230.312
2021-09-12 | 19:39 | 20.6941 | 230.389 | 231.817 | 230.311
2021-09-12 | 19:39 | 20.6942 | 230.386 | 231.82 | 230.311
2021-09-12 | 19:39 | 20.6943 | 230.381 | 231.827 | 230.308
2021-09-12 | 19:39 | 20.6944 | 230.375 | 231.839 | 230.302
2021-09-12 | 19:39 | 20.6945 | 230.369 | 231.85 | 230.297
2021-09-12 | 19:39 | 20.6946 | 230.361 | 231.862 | 230.293
2021-09-12 | 19:39 | 20.6947 | 230.352 | 231.877 | 230.287
2021-09-12 | 19:39 | 20.6948 | 230.352 | 231.879 | 230.287
2021-09-12 | 19:39 | 20.6949 | 230.351 | 231.883 | 230.286
2021-09-12 | 19:39 | 20.695 | 230.35 | 231.89 | 230.283
2021-09-12 | 19:39 | 20.6951 | 230.348 | 231.899 | 230.276
2021-09-12 | 19:39 | 20.6952 | 230.346 | 231.907 | 230.272
2021-09-12 | 19:39 | 20.6953 | 230.344 | 231.913 | 230.268
2021-09-12 | 19:39 | 20.6954 | 230.343 | 231.928 | 230.257
2021-09-12 | 19:39 | 20.6955 | 230.343 | 231.927 | 230.257
2021-09-12 | 19:39 | 20.6956 | 230.343 | 231.929 | 230.256
2021-09-12 | 19:39 | 20.6957 | 230.343 | 231.933 | 230.253
2021-09-12 | 19:39 | 20.6958 | 230.347 | 231.95 | 230.229
2021-09-12 | 19:39 | 20.6959 | 230.352 | 231.961 | 230.21
2021-09-12 | 19:39 | 20.696 | 230.359 | 231.969 | 230.186
2021-09-12 | 19:39 | 20.6961 | 230.362 | 231.97 | 230.179
2021-09-12 | 19:39 | 20.6962 | 230.367 | 231.975 | 230.167
2021-09-12 | 19:39 | 20.6963 | 230.374 | 231.984 | 230.154
2021-09-12 | 19:39 | 20.6964 | 230.38 | 231.996 | 230.142
2021-09-12 | 19:39 | 20.6965 | 230.39 | 232.003 | 230.125
2021-09-12 | 19:39 | 20.6966 | 230.404 | 232.005 | 230.11
2021-09-12 | 19:39 | 20.6967 | 230.418 | 232.01 | 230.094
2021-09-12 | 19:39 | 20.6968 | 230.421 | 232.011 | 230.091
2021-09-12 | 19:39 | 20.6969 | 230.426 | 232.015 | 230.083
2021-09-12 | 19:39 | 20.697 | 230.433 | 232.018 | 230.074
2021-09-12 | 19:39 | 20.6971 | 230.443 | 232.017 | 230.065
2021-09-12 | 19:39 | 20.6972 | 230.453 | 232.013 | 230.055
2021-09-12 | 19:39 | 20.6973 | 230.467 | 232.012 | 230.043
2021-09-12 | 19:39 | 20.6974 | 230.48 | 232.011 | 230.031
2021-09-12 | 19:39 | 20.6975 | 230.481 | 232.011 | 230.031
2021-09-12 | 19:39 | 20.6976 | 230.494 | 232.009 | 230.019
2021-09-12 | 19:39 | 20.6977 | 230.507 | 232.003 | 230.008
2021-09-12 | 19:39 | 20.6978 | 230.521 | 231.996 | 229.998
2021-09-12 | 19:39 | 20.6979 | 230.542 | 231.984 | 229.988
2021-09-12 | 19:39 | 20.698 | 230.564 | 231.975 | 229.979
2021-09-12 | 19:39 | 20.6981 | 230.566 | 231.973 | 229.978
2021-09-12 | 19:39 | 20.6982 | 230.57 | 231.972 | 229.976
2021-09-12 | 19:39 | 20.6983 | 230.574 | 231.97 | 229.974
2021-09-12 | 19:39 | 20.6984 | 230.592 | 231.959 | 229.97
2021-09-12 | 19:39 | 20.6985 | 230.609 | 231.943 | 229.966
2021-09-12 | 19:39 | 20.6986 | 230.623 | 231.929 | 229.964
2021-09-12 | 19:39 | 20.6987 | 230.638 | 231.919 | 229.962
2021-09-12 | 19:39 | 20.6988 | 230.638 | 231.918 | 229.962
2021-09-12 | 19:39 | 20.6989 | 230.647 | 231.909 | 229.962
2021-09-12 | 19:39 | 20.699 | 230.653 | 231.9 | 229.963
2021-09-12 | 19:39 | 20.6991 | 230.663 | 231.883 | 229.965
2021-09-12 | 19:39 | 20.6992 | 230.673 | 231.867 | 229.967
2021-09-12 | 19:39 | 20.6993 | 230.681 | 231.851 | 229.971
2021-09-12 | 19:39 | 20.6994 | 230.692 | 231.824 | 229.98
2021-09-12 | 19:39 | 20.6995 | 230.695 | 231.817 | 229.983
2021-09-12 | 19:39 | 20.6996 | 230.697 | 231.81 | 229.986
2021-09-12 | 19:39 | 20.6997 | 230.703 | 231.804 | 229.989
2021-09-12 | 19:39 | 20.6998 | 230.713 | 231.783 | 229.997
2021-09-12 | 19:39 | 20.6999 | 230.722 | 231.767 | 230.007
2021-09-12 | 19:39 | 20.7 | 230.727 | 231.755 | 230.018
2021-09-12 | 19:39 | 20.7001 | 230.727 | 231.755 | 230.017
2021-09-12 | 19:39 | 20.7002 | 230.727 | 231.748 | 230.024
2021-09-12 | 19:39 | 20.7003 | 230.726 | 231.74 | 230.031
2021-09-12 | 19:39 | 20.7004 | 230.728 | 231.732 | 230.037
2021-09-12 | 19:39 | 20.7005 | 230.73 | 231.714 | 230.05
2021-09-12 | 19:39 | 20.7006 | 230.729 | 231.701 | 230.063
2021-09-12 | 19:39 | 20.7007 | 230.723 | 231.692 | 230.078
2021-09-12 | 19:39 | 20.7008 | 230.718 | 231.685 | 230.087
2021-09-12 | 19:39 | 20.7009 | 230.713 | 231.68 | 230.093
2021-09-12 | 19:39 | 20.701 | 230.709 | 231.676 | 230.097
2021-09-12 | 19:39 | 20.7011 | 230.701 | 231.664 | 230.109
2021-09-12 | 19:39 | 20.7012 | 230.694 | 231.655 | 230.123
2021-09-12 | 19:39 | 20.7013 | 230.684 | 231.648 | 230.137
2021-09-12 | 19:39 | 20.7014 | 230.678 | 231.64 | 230.162
2021-09-12 | 19:39 | 20.7015 | 230.674 | 231.639 | 230.163
2021-09-12 | 19:39 | 20.7016 | 230.664 | 231.636 | 230.174
2021-09-12 | 19:39 | 20.7017 | 230.66 | 231.633 | 230.181
2021-09-12 | 19:39 | 20.7018 | 230.65 | 231.629 | 230.194
2021-09-12 | 19:39 | 20.7019 | 230.634 | 231.626 | 230.208
2021-09-12 | 19:39 | 20.702 | 230.621 | 231.625 | 230.222
2021-09-12 | 19:39 | 20.7021 | 230.615 | 231.624 | 230.227
2021-09-12 | 19:39 | 20.7022 | 230.611 | 231.624 | 230.228
2021-09-12 | 19:39 | 20.7023 | 230.602 | 231.625 | 230.234
2021-09-12 | 19:39 | 20.7024 | 230.593 | 231.627 | 230.238
2021-09-12 | 19:39 | 20.7025 | 230.572 | 231.63 | 230.247
2021-09-12 | 19:39 | 20.7026 | 230.555 | 231.634 | 230.258
2021-09-12 | 19:39 | 20.7027 | 230.539 | 231.639 | 230.264
2021-09-12 | 19:39 | 20.7028 | 230.532 | 231.641 | 230.267
2021-09-12 | 19:39 | 20.7029 | 230.527 | 231.642 | 230.268
2021-09-12 | 19:39 | 20.703 | 230.514 | 231.649 | 230.275
2021-09-12 | 19:39 | 20.7031 | 230.506 | 231.655 | 230.278
2021-09-12 | 19:39 | 20.7032 | 230.49 | 231.666 | 230.287
2021-09-12 | 19:39 | 20.7033 | 230.486 | 231.669 | 230.287
2021-09-12 | 19:39 | 20.7034 | 230.473 | 231.676 | 230.292
2021-09-12 | 19:39 | 20.7035 | 230.466 | 231.681 | 230.293
2021-09-12 | 19:39 | 20.7036 | 230.463 | 231.683 | 230.292
2021-09-12 | 19:39 | 20.7037 | 230.455 | 231.69 | 230.29
2021-09-12 | 19:39 | 20.7038 | 230.449 | 231.695 | 230.29
2021-09-12 | 19:39 | 20.7039 | 230.438 | 231.705 | 230.291
2021-09-12 | 19:39 | 20.704 | 230.432 | 231.711 | 230.289
2021-09-12 | 19:39 | 20.7041 | 230.418 | 231.727 | 230.284
2021-09-12 | 19:39 | 20.7042 | 230.409 | 231.734 | 230.279
2021-09-12 | 19:39 | 20.7043 | 230.395 | 231.75 | 230.27
2021-09-12 | 19:39 | 20.7044 | 230.385 | 231.766 | 230.264
2021-09-12 | 19:39 | 20.7045 | 230.379 | 231.775 | 230.257
2021-09-12 | 19:39 | 20.7046 | 230.376 | 231.779 | 230.254
2021-09-12 | 19:39 | 20.7047 | 230.376 | 231.78 | 230.254
2021-09-12 | 19:39 | 20.7048 | 230.372 | 231.788 | 230.25
2021-09-12 | 19:39 | 20.7049 | 230.371 | 231.793 | 230.247
2021-09-12 | 19:39 | 20.705 | 230.368 | 231.804 | 230.241
2021-09-12 | 19:39 | 20.7051 | 230.367 | 231.808 | 230.238
2021-09-12 | 19:39 | 20.7052 | 230.364 | 231.819 | 230.231
2021-09-12 | 19:39 | 20.7053 | 230.363 | 231.83 | 230.224
2021-09-12 | 19:39 | 20.7054 | 230.363 | 231.835 | 230.22
2021-09-12 | 19:39 | 20.7055 | 230.363 | 231.843 | 230.21
2021-09-12 | 19:39 | 20.7056 | 230.364 | 231.849 | 230.203
2021-09-12 | 19:39 | 20.7057 | 230.365 | 231.861 | 230.191
2021-09-12 | 19:39 | 20.7058 | 230.367 | 231.871 | 230.174
2021-09-12 | 19:39 | 20.7059 | 230.372 | 231.881 | 230.154
2021-09-12 | 19:39 | 20.706 | 230.376 | 231.885 | 230.139
2021-09-12 | 19:39 | 20.7061 | 230.38 | 231.891 | 230.127
2021-09-12 | 19:39 | 20.7062 | 230.383 | 231.894 | 230.119
2021-09-12 | 19:39 | 20.7063 | 230.384 | 231.895 | 230.117
2021-09-12 | 19:39 | 20.7064 | 230.389 | 231.899 | 230.108
2021-09-12 | 19:39 | 20.7065 | 230.393 | 231.899 | 230.102
2021-09-12 | 19:39 | 20.7066 | 230.395 | 231.9 | 230.098
2021-09-12 | 19:39 | 20.7067 | 230.402 | 231.906 | 230.086
2021-09-12 | 19:39 | 20.7068 | 230.407 | 231.908 | 230.078
2021-09-12 | 19:39 | 20.7069 | 230.411 | 231.905 | 230.073
2021-09-12 | 19:39 | 20.707 | 230.422 | 231.903 | 230.063
2021-09-12 | 19:39 | 20.7071 | 230.429 | 231.903 | 230.054
2021-09-12 | 19:39 | 20.7072 | 230.434 | 231.903 | 230.048
2021-09-12 | 19:39 | 20.7073 | 230.444 | 231.902 | 230.036
2021-09-12 | 19:39 | 20.7074 | 230.453 | 231.899 | 230.026
2021-09-12 | 19:39 | 20.7075 | 230.461 | 231.893 | 230.02
2021-09-12 | 19:39 | 20.7076 | 230.48 | 231.885 | 230.005
2021-09-12 | 19:39 | 20.7077 | 230.496 | 231.878 | 229.993
2021-09-12 | 19:39 | 20.7078 | 230.508 | 231.868 | 229.985
2021-09-12 | 19:39 | 20.7079 | 230.507 | 231.867 | 229.986
2021-09-12 | 19:39 | 20.708 | 230.516 | 231.864 | 229.982
2021-09-12 | 19:39 | 20.7081 | 230.52 | 231.862 | 229.979
2021-09-12 | 19:39 | 20.7082 | 230.523 | 231.86 | 229.978
2021-09-12 | 19:39 | 20.7083 | 230.523 | 231.859 | 229.978
2021-09-12 | 19:39 | 20.7084 | 230.535 | 231.846 | 229.975
2021-09-12 | 19:39 | 20.7085 | 230.544 | 231.84 | 229.974
2021-09-12 | 19:39 | 20.7086 | 230.548 | 231.835 | 229.972
2021-09-12 | 19:39 | 20.7087 | 230.552 | 231.83 | 229.972
2021-09-12 | 19:39 | 20.7088 | 230.556 | 231.823 | 229.971
2021-09-12 | 19:39 | 20.7089 | 230.559 | 231.819 | 229.971
2021-09-12 | 19:39 | 20.709 | 230.569 | 231.808 | 229.972
2021-09-12 | 19:39 | 20.7091 | 230.577 | 231.793 | 229.974
2021-09-12 | 19:39 | 20.7092 | 230.581 | 231.783 | 229.976
2021-09-12 | 19:39 | 20.7093 | 230.586 | 231.773 | 229.978
2021-09-12 | 19:39 | 20.7094 | 230.591 | 231.761 | 229.981
2021-09-12 | 19:39 | 20.7095 | 230.596 | 231.754 | 229.984
2021-09-12 | 19:39 | 20.7096 | 230.598 | 231.746 | 229.986
2021-09-12 | 19:39 | 20.7097 | 230.607 | 231.732 | 229.995
2021-09-12 | 19:39 | 20.7098 | 230.615 | 231.714 | 230.005
2021-09-12 | 19:39 | 20.7099 | 230.622 | 231.701 | 230.015
2021-09-12 | 19:39 | 20.71 | 230.627 | 231.689 | 230.025
2021-09-12 | 19:39 | 20.7101 | 230.627 | 231.687 | 230.026
2021-09-12 | 19:39 | 20.7102 | 230.625 | 231.684 | 230.027
2021-09-12 | 19:39 | 20.7103 | 230.625 | 231.683 | 230.028
2021-09-12 | 19:39 | 20.7104 | 230.624 | 231.681 | 230.029
2021-09-12 | 19:39 | 20.7105 | 230.623 | 231.679 | 230.03
2021-09-12 | 19:39 | 20.7106 | 230.622 | 231.678 | 230.032
2021-09-12 | 19:39 | 20.7107 | 230.621 | 231.676 | 230.033
2021-09-12 | 19:39 | 20.7108 | 230.618 | 231.673 | 230.036
2021-09-12 | 19:39 | 20.7109 | 230.616 | 231.671 | 230.038
2021-09-12 | 19:39 | 20.711 | 230.614 | 231.669 | 230.04
2021-09-12 | 19:39 | 20.7111 | 230.609 | 231.667 | 230.043
2021-09-12 | 19:39 | 20.7112 | 230.606 | 231.664 | 230.047
2021-09-12 | 19:39 | 20.7113 | 230.603 | 231.662 | 230.051
2021-09-12 | 19:39 | 20.7114 | 230.603 | 231.659 | 230.054
2021-09-12 | 19:39 | 20.7115 | 230.599 | 231.657 | 230.059
2021-09-12 | 19:39 | 20.7116 | 230.594 | 231.654 | 230.067
2021-09-12 | 19:39 | 20.7117 | 230.585 | 231.653 | 230.077
2021-09-12 | 19:39 | 20.7118 | 230.577 | 231.651 | 230.085
2021-09-12 | 19:39 | 20.7119 | 230.568 | 231.649 | 230.093
2021-09-12 | 19:39 | 20.712 | 230.562 | 231.647 | 230.102
2021-09-12 | 19:39 | 20.7121 | 230.552 | 231.647 | 230.112
2021-09-12 | 19:39 | 20.7122 | 230.539 | 231.647 | 230.123
2021-09-12 | 19:39 | 20.7123 | 230.524 | 231.648 | 230.134
2021-09-12 | 19:39 | 20.7124 | 230.504 | 231.65 | 230.146
2021-09-12 | 19:39 | 20.7125 | 230.498 | 231.652 | 230.147
2021-09-12 | 19:39 | 20.7126 | 230.49 | 231.654 | 230.149
2021-09-12 | 19:39 | 20.7127 | 230.477 | 231.658 | 230.153
2021-09-12 | 19:39 | 20.7128 | 230.475 | 231.659 | 230.153
2021-09-12 | 19:39 | 20.7129 | 230.47 | 231.661 | 230.154
2021-09-12 | 19:39 | 20.713 | 230.462 | 231.663 | 230.158
2021-09-12 | 19:39 | 20.7131 | 230.452 | 231.667 | 230.164
2021-09-12 | 19:39 | 20.7132 | 230.453 | 231.666 | 230.162
2021-09-12 | 19:39 | 20.7133 | 230.452 | 231.666 | 230.161
2021-09-12 | 19:39 | 20.7134 | 230.449 | 231.669 | 230.162
2021-09-12 | 19:39 | 20.7135 | 230.442 | 231.673 | 230.164
2021-09-12 | 19:39 | 20.7136 | 230.431 | 231.679 | 230.167
2021-09-12 | 19:39 | 20.7137 | 230.431 | 231.68 | 230.166
2021-09-12 | 19:39 | 20.7138 | 230.428 | 231.683 | 230.166
2021-09-12 | 19:39 | 20.7139 | 230.424 | 231.69 | 230.163
2021-09-12 | 19:39 | 20.714 | 230.418 | 231.7 | 230.16
2021-09-12 | 19:39 | 20.7141 | 230.418 | 231.701 | 230.16
2021-09-12 | 19:39 | 20.7142 | 230.415 | 231.702 | 230.159
2021-09-12 | 19:39 | 20.7143 | 230.409 | 231.707 | 230.156
2021-09-12 | 19:39 | 20.7144 | 230.402 | 231.719 | 230.151
2021-09-12 | 19:39 | 20.7145 | 230.394 | 231.737 | 230.141
2021-09-12 | 19:39 | 20.7146 | 230.391 | 231.743 | 230.137
2021-09-12 | 19:39 | 20.7147 | 230.388 | 231.752 | 230.134
2021-09-12 | 19:39 | 20.7148 | 230.382 | 231.762 | 230.127
2021-09-12 | 19:39 | 20.7149 | 230.376 | 231.773 | 230.121
2021-09-12 | 19:39 | 20.715 | 230.374 | 231.779 | 230.118
2021-09-12 | 19:39 | 20.7151 | 230.372 | 231.792 | 230.108
2021-09-12 | 19:39 | 20.7152 | 230.37 | 231.81 | 230.091
2021-09-12 | 19:39 | 20.7153 | 230.368 | 231.827 | 230.076
2021-09-12 | 19:39 | 20.7154 | 230.368 | 231.83 | 230.072
2021-09-12 | 19:39 | 20.7155 | 230.368 | 231.837 | 230.064
2021-09-12 | 19:39 | 20.7156 | 230.369 | 231.849 | 230.05
2021-09-12 | 19:39 | 20.7157 | 230.37 | 231.864 | 230.034
2021-09-12 | 19:39 | 20.7158 | 230.371 | 231.868 | 230.027
2021-09-12 | 19:39 | 20.7159 | 230.371 | 231.865 | 230.031
2021-09-12 | 19:39 | 20.716 | 230.371 | 231.864 | 230.032
2021-09-12 | 19:39 | 20.7161 | 230.372 | 231.865 | 230.03
2021-09-12 | 19:39 | 20.7162 | 230.375 | 231.868 | 230.024
2021-09-12 | 19:39 | 20.7163 | 230.379 | 231.871 | 230.017
2021-09-12 | 19:39 | 20.7164 | 230.378 | 231.869 | 230.019
2021-09-12 | 19:39 | 20.7165 | 230.378 | 231.869 | 230.02
2021-09-12 | 19:39 | 20.7166 | 230.379 | 231.869 | 230.018
2021-09-12 | 19:39 | 20.7167 | 230.382 | 231.868 | 230.014
2021-09-12 | 19:39 | 20.7168 | 230.386 | 231.866 | 230.009
2021-09-12 | 19:39 | 20.7169 | 230.392 | 231.866 | 230.002
2021-09-12 | 19:39 | 20.717 | 230.4 | 231.869 | 229.991
2021-09-12 | 19:39 | 20.7171 | 230.41 | 231.871 | 229.979
2021-09-12 | 19:39 | 20.7172 | 230.412 | 231.87 | 229.977
2021-09-12 | 19:39 | 20.7173 | 230.415 | 231.868 | 229.973
2021-09-12 | 19:39 | 20.7174 | 230.422 | 231.865 | 229.968
2021-09-12 | 19:39 | 20.7175 | 230.428 | 231.861 | 229.961
2021-09-12 | 19:39 | 20.7176 | 230.428 | 231.862 | 229.961
2021-09-12 | 19:39 | 20.7177 | 230.43 | 231.862 | 229.96
2021-09-12 | 19:39 | 20.7178 | 230.434 | 231.861 | 229.957
2021-09-12 | 19:39 | 20.7179 | 230.44 | 231.858 | 229.953
2021-09-12 | 19:39 | 20.718 | 230.45 | 231.856 | 229.949
2021-09-12 | 19:39 | 20.7181 | 230.465 | 231.846 | 229.946
2021-09-12 | 19:39 | 20.7182 | 230.478 | 231.841 | 229.941
2021-09-12 | 19:39 | 20.7183 | 230.489 | 231.839 | 229.937
2021-09-12 | 19:39 | 20.7184 | 230.493 | 231.838 | 229.935
2021-09-12 | 19:39 | 20.7185 | 230.501 | 231.833 | 229.934
2021-09-12 | 19:39 | 20.7186 | 230.51 | 231.823 | 229.932
2021-09-12 | 19:39 | 20.7187 | 230.52 | 231.812 | 229.932
2021-09-12 | 19:39 | 20.7188 | 230.533 | 231.799 | 229.931
2021-09-12 | 19:39 | 20.7189 | 230.537 | 231.795 | 229.931
2021-09-12 | 19:39 | 20.719 | 230.541 | 231.789 | 229.932
2021-09-12 | 19:39 | 20.7191 | 230.545 | 231.778 | 229.934
2021-09-12 | 19:39 | 20.7192 | 230.551 | 231.766 | 229.936
2021-09-12 | 19:39 | 20.7193 | 230.562 | 231.747 | 229.939
2021-09-12 | 19:39 | 20.7194 | 230.565 | 231.74 | 229.941
2021-09-12 | 19:39 | 20.7195 | 230.57 | 231.732 | 229.944
2021-09-12 | 19:39 | 20.7196 | 230.571 | 231.724 | 229.949
2021-09-12 | 19:39 | 20.7197 | 230.578 | 231.717 | 229.955
2021-09-12 | 19:39 | 20.7198 | 230.579 | 231.715 | 229.957
2021-09-12 | 19:39 | 20.7199 | 230.582 | 231.71 | 229.959
2021-09-12 | 19:39 | 20.72 | 230.585 | 231.704 | 229.963
2021-09-12 | 19:39 | 20.7201 | 230.588 | 231.697 | 229.97
2021-09-12 | 19:39 | 20.7202 | 230.589 | 231.698 | 229.97
2021-09-12 | 19:39 | 20.7203 | 230.589 | 231.697 | 229.971
2021-09-12 | 19:39 | 20.7204 | 230.588 | 231.686 | 229.984
2021-09-12 | 19:39 | 20.7205 | 230.588 | 231.68 | 229.99
2021-09-12 | 19:39 | 20.7206 | 230.59 | 231.673 | 229.995
2021-09-12 | 19:39 | 20.7207 | 230.592 | 231.665 | 230.003
2021-09-12 | 19:39 | 20.7208 | 230.591 | 231.663 | 230.005
2021-09-12 | 19:39 | 20.7209 | 230.589 | 231.661 | 230.01
2021-09-12 | 19:39 | 20.721 | 230.587 | 231.657 | 230.015
2021-09-12 | 19:39 | 20.7211 | 230.582 | 231.652 | 230.025
2021-09-12 | 19:39 | 20.7212 | 230.579 | 231.644 | 230.036
2021-09-12 | 19:39 | 20.7213 | 230.575 | 231.636 | 230.05
2021-09-12 | 19:39 | 20.7214 | 230.576 | 231.635 | 230.055
2021-09-12 | 19:39 | 20.7215 | 230.572 | 231.632 | 230.064
2021-09-12 | 19:39 | 20.7216 | 230.576 | 231.633 | 230.062
2021-09-12 | 19:39 | 20.7217 | 230.567 | 231.63 | 230.075
2021-09-12 | 19:39 | 20.7218 | 230.566 | 231.629 | 230.077
2021-09-12 | 19:39 | 20.7219 | 230.565 | 231.628 | 230.082
2021-09-12 | 19:39 | 20.722 | 230.558 | 231.628 | 230.09
2021-09-12 | 19:39 | 20.7221 | 230.549 | 231.627 | 230.101
2021-09-12 | 19:39 | 20.7222 | 230.539 | 231.628 | 230.115
2021-09-12 | 19:39 | 20.7223 | 230.537 | 231.628 | 230.119
2021-09-12 | 19:39 | 20.7224 | 230.533 | 231.629 | 230.122
2021-09-12 | 19:39 | 20.7225 | 230.527 | 231.63 | 230.127
2021-09-12 | 19:39 | 20.7226 | 230.517 | 231.632 | 230.132
2021-09-12 | 19:39 | 20.7227 | 230.507 | 231.635 | 230.14
2021-09-12 | 19:39 | 20.7228 | 230.506 | 231.636 | 230.141
2021-09-12 | 19:39 | 20.7229 | 230.49 | 231.642 | 230.15
2021-09-12 | 19:39 | 20.723 | 230.485 | 231.644 | 230.154
2021-09-12 | 19:39 | 20.7231 | 230.48 | 231.648 | 230.156
2021-09-12 | 19:39 | 20.7232 | 230.473 | 231.653 | 230.158
2021-09-12 | 19:39 | 20.7233 | 230.466 | 231.659 | 230.162
2021-09-12 | 19:39 | 20.7234 | 230.467 | 231.659 | 230.161
2021-09-12 | 19:39 | 20.7235 | 230.456 | 231.667 | 230.165
2021-09-12 | 19:39 | 20.7236 | 230.447 | 231.676 | 230.167
2021-09-12 | 19:39 | 20.7237 | 230.438 | 231.686 | 230.167
2021-09-12 | 19:39 | 20.7238 | 230.429 | 231.697 | 230.167
2021-09-12 | 19:39 | 20.7239 | 230.428 | 231.698 | 230.168
2021-09-12 | 19:39 | 20.724 | 230.418 | 231.709 | 230.169
2021-09-12 | 19:39 | 20.7241 | 230.416 | 231.712 | 230.17
2021-09-12 | 19:39 | 20.7242 | 230.408 | 231.726 | 230.164
2021-09-12 | 19:39 | 20.7243 | 230.406 | 231.728 | 230.164
2021-09-12 | 19:39 | 20.7244 | 230.398 | 231.74 | 230.16
2021-09-12 | 19:39 | 20.7245 | 230.392 | 231.754 | 230.154
2021-09-12 | 19:39 | 20.7246 | 230.387 | 231.766 | 230.148
2021-09-12 | 19:39 | 20.7247 | 230.384 | 231.772 | 230.148
2021-09-12 | 19:39 | 20.7248 | 230.381 | 231.779 | 230.146
2021-09-12 | 19:39 | 20.7249 | 230.379 | 231.786 | 230.143
2021-09-12 | 19:39 | 20.725 | 230.378 | 231.793 | 230.14
2021-09-12 | 19:39 | 20.7251 | 230.378 | 231.796 | 230.137
2021-09-12 | 19:39 | 20.7252 | 230.377 | 231.797 | 230.135
2021-09-12 | 19:39 | 20.7253 | 230.376 | 231.807 | 230.128
2021-09-12 | 19:39 | 20.7254 | 230.376 | 231.818 | 230.118
2021-09-12 | 19:39 | 20.7255 | 230.376 | 231.827 | 230.111
2021-09-12 | 19:39 | 20.7256 | 230.376 | 231.833 | 230.105
2021-09-12 | 19:39 | 20.7257 | 230.377 | 231.837 | 230.101
2021-09-12 | 19:39 | 20.7258 | 230.378 | 231.842 | 230.095
2021-09-12 | 19:39 | 20.7259 | 230.379 | 231.846 | 230.091
2021-09-12 | 19:39 | 20.726 | 230.38 | 231.848 | 230.089
2021-09-12 | 19:39 | 20.7261 | 230.385 | 231.854 | 230.078
2021-09-12 | 19:39 | 20.7262 | 230.386 | 231.855 | 230.079
2021-09-12 | 19:39 | 20.7263 | 230.391 | 231.864 | 230.068
2021-09-12 | 19:39 | 20.7264 | 230.394 | 231.871 | 230.061
2021-09-12 | 19:39 | 20.7265 | 230.398 | 231.874 | 230.058
2021-09-12 | 19:39 | 20.7266 | 230.408 | 231.878 | 230.048
2021-09-12 | 19:39 | 20.7267 | 230.409 | 231.88 | 230.047
2021-09-12 | 19:39 | 20.7268 | 230.415 | 231.887 | 230.039
2021-09-12 | 19:39 | 20.7269 | 230.421 | 231.888 | 230.032
2021-09-12 | 19:39 | 20.727 | 230.425 | 231.889 | 230.027
2021-09-12 | 19:39 | 20.7271 | 230.429 | 231.89 | 230.025
2021-09-12 | 19:39 | 20.7272 | 230.438 | 231.892 | 230.015
2021-09-12 | 19:39 | 20.7273 | 230.446 | 231.894 | 230.008
2021-09-12 | 19:39 | 20.7274 | 230.454 | 231.892 | 230.002
2021-09-12 | 19:39 | 20.7275 | 230.464 | 231.883 | 229.993
2021-09-12 | 19:39 | 20.7276 | 230.465 | 231.884 | 229.992
2021-09-12 | 19:39 | 20.7277 | 230.474 | 231.882 | 229.986
2021-09-12 | 19:39 | 20.7278 | 230.48 | 231.881 | 229.982
2021-09-12 | 19:39 | 20.7279 | 230.494 | 231.872 | 229.976
2021-09-12 | 19:39 | 20.728 | 230.494 | 231.873 | 229.976
2021-09-12 | 19:39 | 20.7281 | 230.502 | 231.871 | 229.974
2021-09-12 | 19:39 | 20.7282 | 230.507 | 231.871 | 229.972
2021-09-12 | 19:39 | 20.7283 | 230.52 | 231.868 | 229.969
2021-09-12 | 19:39 | 20.7284 | 230.527 | 231.864 | 229.967
2021-09-12 | 19:39 | 20.7285 | 230.53 | 231.864 | 229.967
2021-09-12 | 19:39 | 20.7286 | 230.54 | 231.858 | 229.966
2021-09-12 | 19:39 | 20.7287 | 230.546 | 231.857 | 229.965
2021-09-12 | 19:39 | 20.7288 | 230.556 | 231.846 | 229.965
2021-09-12 | 19:39 | 20.7289 | 230.566 | 231.838 | 229.965
2021-09-12 | 19:39 | 20.729 | 230.57 | 231.834 | 229.965
2021-09-12 | 19:39 | 20.7291 | 230.572 | 231.833 | 229.966
2021-09-12 | 19:39 | 20.7292 | 230.576 | 231.827 | 229.967
2021-09-12 | 19:39 | 20.7293 | 230.582 | 231.813 | 229.972
2021-09-12 | 19:39 | 20.7294 | 230.587 | 231.801 | 229.975
2021-09-12 | 19:39 | 20.7295 | 230.599 | 231.783 | 229.982
2021-09-12 | 19:39 | 20.7296 | 230.605 | 231.771 | 229.988
2021-09-12 | 19:39 | 20.7297 | 230.609 | 231.767 | 229.991
2021-09-12 | 19:39 | 20.7298 | 230.609 | 231.766 | 229.992
2021-09-12 | 19:39 | 20.7299 | 230.612 | 231.759 | 229.996
2021-09-12 | 19:39 | 20.73 | 230.613 | 231.757 | 229.997
2021-09-12 | 19:39 | 20.7301 | 230.615 | 231.751 | 230.003
2021-09-12 | 19:39 | 20.7302 | 230.618 | 231.739 | 230.013
2021-09-12 | 19:39 | 20.7303 | 230.619 | 231.731 | 230.02
2021-09-12 | 19:39 | 20.7304 | 230.621 | 231.718 | 230.03
2021-09-12 | 19:39 | 20.7305 | 230.62 | 231.712 | 230.037
2021-09-12 | 19:39 | 20.7306 | 230.619 | 231.702 | 230.049
2021-09-12 | 19:39 | 20.7307 | 230.618 | 231.697 | 230.055
2021-09-12 | 19:39 | 20.7308 | 230.612 | 231.688 | 230.066
2021-09-12 | 19:39 | 20.7309 | 230.612 | 231.682 | 230.072
2021-09-12 | 19:39 | 20.731 | 230.608 | 231.673 | 230.083
2021-09-12 | 19:39 | 20.7311 | 230.605 | 231.67 | 230.089
2021-09-12 | 19:39 | 20.7312 | 230.599 | 231.664 | 230.102
2021-09-12 | 19:39 | 20.7313 | 230.592 | 231.656 | 230.123
2021-09-12 | 19:39 | 20.7314 | 230.589 | 231.652 | 230.132
2021-09-12 | 19:39 | 20.7315 | 230.585 | 231.647 | 230.145
2021-09-12 | 19:39 | 20.7316 | 230.584 | 231.645 | 230.152
2021-09-12 | 19:39 | 20.7317 | 230.578 | 231.642 | 230.163
2021-09-12 | 19:39 | 20.7318 | 230.574 | 231.641 | 230.168
2021-09-12 | 19:39 | 20.7319 | 230.568 | 231.64 | 230.175
2021-09-12 | 19:39 | 20.732 | 230.567 | 231.64 | 230.177
2021-09-12 | 19:39 | 20.7321 | 230.564 | 231.64 | 230.182
2021-09-12 | 19:39 | 20.7322 | 230.558 | 231.64 | 230.191
2021-09-12 | 19:39 | 20.7323 | 230.557 | 231.64 | 230.193
2021-09-12 | 19:39 | 20.7324 | 230.548 | 231.641 | 230.2
2021-09-12 | 19:39 | 20.7325 | 230.534 | 231.643 | 230.21
2021-09-12 | 19:39 | 20.7326 | 230.515 | 231.647 | 230.222
2021-09-12 | 19:39 | 20.7327 | 230.506 | 231.651 | 230.227
2021-09-12 | 19:39 | 20.7328 | 230.495 | 231.657 | 230.234
2021-09-12 | 19:39 | 20.7329 | 230.488 | 231.661 | 230.238
2021-09-12 | 19:39 | 20.733 | 230.489 | 231.661 | 230.238
2021-09-12 | 19:39 | 20.7331 | 230.487 | 231.663 | 230.241
2021-09-12 | 19:39 | 20.7332 | 230.48 | 231.669 | 230.247
2021-09-12 | 19:39 | 20.7333 | 230.47 | 231.678 | 230.251
2021-09-12 | 19:39 | 20.7334 | 230.466 | 231.683 | 230.252
2021-09-12 | 19:39 | 20.7335 | 230.459 | 231.691 | 230.252
2021-09-12 | 19:39 | 20.7336 | 230.458 | 231.693 | 230.254
2021-09-12 | 19:39 | 20.7337 | 230.438 | 231.706 | 230.26
2021-09-12 | 19:39 | 20.7338 | 230.427 | 231.715 | 230.263
2021-09-12 | 19:39 | 20.7339 | 230.425 | 231.719 | 230.263
2021-09-12 | 19:39 | 20.734 | 230.421 | 231.728 | 230.261
2021-09-12 | 19:39 | 20.7341 | 230.408 | 231.745 | 230.257
2021-09-12 | 19:39 | 20.7342 | 230.394 | 231.759 | 230.252
2021-09-12 | 19:39 | 20.7343 | 230.386 | 231.767 | 230.251
2021-09-12 | 19:39 | 20.7344 | 230.384 | 231.77 | 230.251
2021-09-12 | 19:39 | 20.7345 | 230.379 | 231.779 | 230.25
2021-09-12 | 19:39 | 20.7346 | 230.372 | 231.797 | 230.243
2021-09-12 | 19:39 | 20.7347 | 230.37 | 231.807 | 230.243
2021-09-12 | 19:39 | 20.7348 | 230.366 | 231.821 | 230.236
2021-09-12 | 19:39 | 20.7349 | 230.365 | 231.826 | 230.235
2021-09-12 | 19:39 | 20.735 | 230.361 | 231.835 | 230.234
2021-09-12 | 19:39 | 20.7351 | 230.361 | 231.838 | 230.232
2021-09-12 | 19:39 | 20.7352 | 230.359 | 231.847 | 230.227
2021-09-12 | 19:39 | 20.7353 | 230.359 | 231.849 | 230.227
2021-09-12 | 19:39 | 20.7354 | 230.359 | 231.856 | 230.223
2021-09-12 | 19:39 | 20.7355 | 230.359 | 231.863 | 230.217
2021-09-12 | 19:39 | 20.7356 | 230.36 | 231.867 | 230.213
2021-09-12 | 19:39 | 20.7357 | 230.36 | 231.868 | 230.214
2021-09-12 | 19:39 | 20.7358 | 230.361 | 231.872 | 230.209
2021-09-12 | 19:39 | 20.7359 | 230.364 | 231.885 | 230.194
2021-09-12 | 19:39 | 20.736 | 230.366 | 231.89 | 230.187
2021-09-12 | 19:39 | 20.7361 | 230.371 | 231.898 | 230.174
2021-09-12 | 19:39 | 20.7362 | 230.374 | 231.899 | 230.169
2021-09-12 | 19:39 | 20.7363 | 230.373 | 231.9 | 230.17
2021-09-12 | 19:39 | 20.7364 | 230.384 | 231.911 | 230.155
2021-09-12 | 19:39 | 20.7365 | 230.391 | 231.923 | 230.142
2021-09-12 | 19:39 | 20.7366 | 230.396 | 231.93 | 230.133
2021-09-12 | 19:39 | 20.7367 | 230.406 | 231.936 | 230.118
2021-09-12 | 19:39 | 20.7368 | 230.414 | 231.936 | 230.111
2021-09-12 | 19:39 | 20.7369 | 230.417 | 231.936 | 230.108
2021-09-12 | 19:39 | 20.737 | 230.426 | 231.935 | 230.101
2021-09-12 | 19:39 | 20.7371 | 230.431 | 231.936 | 230.096
2021-09-12 | 19:39 | 20.7372 | 230.441 | 231.939 | 230.086
2021-09-12 | 19:39 | 20.7373 | 230.447 | 231.938 | 230.081
2021-09-12 | 19:39 | 20.7374 | 230.463 | 231.934 | 230.067
2021-09-12 | 19:39 | 20.7375 | 230.47 | 231.929 | 230.061
2021-09-12 | 19:39 | 20.7376 | 230.476 | 231.927 | 230.057
2021-09-12 | 19:39 | 20.7377 | 230.489 | 231.923 | 230.049
2021-09-12 | 19:39 | 20.7378 | 230.497 | 231.922 | 230.044
2021-09-12 | 19:39 | 20.7379 | 230.5 | 231.921 | 230.042
2021-09-12 | 19:39 | 20.738 | 230.51 | 231.921 | 230.038
2021-09-12 | 19:39 | 20.7381 | 230.518 | 231.917 | 230.036
2021-09-12 | 19:39 | 20.7382 | 230.52 | 231.916 | 230.035
2021-09-12 | 19:39 | 20.7383 | 230.529 | 231.91 | 230.033
2021-09-12 | 19:39 | 20.7384 | 230.533 | 231.908 | 230.032
2021-09-12 | 19:39 | 20.7385 | 230.534 | 231.908 | 230.032
2021-09-12 | 19:39 | 20.7386 | 230.543 | 231.902 | 230.031
2021-09-12 | 19:39 | 20.7387 | 230.548 | 231.897 | 230.03
2021-09-12 | 19:39 | 20.7388 | 230.549 | 231.895 | 230.03
2021-09-12 | 19:39 | 20.7389 | 230.558 | 231.886 | 230.031
2021-09-12 | 19:39 | 20.739 | 230.564 | 231.88 | 230.031
2021-09-12 | 19:39 | 20.7391 | 230.566 | 231.878 | 230.032
2021-09-12 | 19:39 | 20.7392 | 230.567 | 231.879 | 230.031
2021-09-12 | 19:39 | 20.7393 | 230.57 | 231.873 | 230.034
2021-09-12 | 19:39 | 20.7394 | 230.573 | 231.868 | 230.035
2021-09-12 | 19:39 | 20.7395 | 230.575 | 231.866 | 230.036
2021-09-12 | 19:39 | 20.7396 | 230.581 | 231.856 | 230.041
2021-09-12 | 19:39 | 20.7397 | 230.584 | 231.852 | 230.045
2021-09-12 | 19:39 | 20.7398 | 230.587 | 231.848 | 230.049
2021-09-12 | 19:39 | 20.7399 | 230.594 | 231.838 | 230.057
2021-09-12 | 19:39 | 20.74 | 230.599 | 231.827 | 230.063
2021-09-12 | 19:39 | 20.7401 | 230.603 | 231.819 | 230.069
2021-09-12 | 19:39 | 20.7402 | 230.607 | 231.803 | 230.08
2021-09-12 | 19:39 | 20.7403 | 230.608 | 231.793 | 230.092
2021-09-12 | 19:39 | 20.7404 | 230.608 | 231.792 | 230.092
2021-09-12 | 19:39 | 20.7405 | 230.606 | 231.786 | 230.101
2021-09-12 | 19:39 | 20.7406 | 230.607 | 231.78 | 230.108
2021-09-12 | 19:39 | 20.7407 | 230.608 | 231.774 | 230.111
2021-09-12 | 19:39 | 20.7408 | 230.606 | 231.77 | 230.115
2021-09-12 | 19:39 | 20.7409 | 230.6 | 231.76 | 230.13
2021-09-12 | 19:39 | 20.741 | 230.595 | 231.752 | 230.143
2021-09-12 | 19:39 | 20.7411 | 230.596 | 231.753 | 230.142
2021-09-12 | 19:39 | 20.7412 | 230.591 | 231.749 | 230.15
2021-09-12 | 19:39 | 20.7413 | 230.588 | 231.746 | 230.157
2021-09-12 | 19:39 | 20.7414 | 230.586 | 231.743 | 230.161
2021-09-12 | 19:39 | 20.7415 | 230.582 | 231.738 | 230.177
2021-09-12 | 19:39 | 20.7416 | 230.572 | 231.734 | 230.194
2021-09-12 | 19:39 | 20.7417 | 230.571 | 231.733 | 230.196
2021-09-12 | 19:39 | 20.7418 | 230.561 | 231.731 | 230.208
2021-09-12 | 19:39 | 20.7419 | 230.555 | 231.729 | 230.216
2021-09-12 | 19:39 | 20.742 | 230.548 | 231.728 | 230.223
2021-09-12 | 19:39 | 20.7421 | 230.551 | 231.728 | 230.221
2021-09-12 | 19:39 | 20.7422 | 230.545 | 231.729 | 230.227
2021-09-12 | 19:39 | 20.7423 | 230.54 | 231.729 | 230.232
2021-09-12 | 19:39 | 20.7424 | 230.532 | 231.73 | 230.237
2021-09-12 | 19:39 | 20.7425 | 230.527 | 231.732 | 230.241
2021-09-12 | 19:39 | 20.7426 | 230.52 | 231.733 | 230.243
2021-09-12 | 19:39 | 20.7427 | 230.513 | 231.735 | 230.248
2021-09-12 | 19:39 | 20.7428 | 230.496 | 231.743 | 230.255
2021-09-12 | 19:39 | 20.7429 | 230.49 | 231.745 | 230.258
2021-09-12 | 19:39 | 20.743 | 230.486 | 231.747 | 230.262
2021-09-12 | 19:39 | 20.7431 | 230.468 | 231.757 | 230.273
2021-09-12 | 19:39 | 20.7432 | 230.464 | 231.76 | 230.275
2021-09-12 | 19:39 | 20.7433 | 230.46 | 231.763 | 230.276
2021-09-12 | 19:39 | 20.7434 | 230.455 | 231.767 | 230.278
2021-09-12 | 19:39 | 20.7435 | 230.448 | 231.772 | 230.28
2021-09-12 | 19:39 | 20.7436 | 230.44 | 231.777 | 230.283
2021-09-12 | 19:39 | 20.7437 | 230.442 | 231.775 | 230.284
2021-09-12 | 19:39 | 20.7438 | 230.434 | 231.785 | 230.283
2021-09-12 | 19:39 | 20.7439 | 230.425 | 231.795 | 230.282
2021-09-12 | 19:39 | 20.744 | 230.424 | 231.796 | 230.282
2021-09-12 | 19:39 | 20.7441 | 230.413 | 231.81 | 230.276
2021-09-12 | 19:39 | 20.7442 | 230.411 | 231.813 | 230.274
2021-09-12 | 19:39 | 20.7443 | 230.408 | 231.817 | 230.272
2021-09-12 | 19:39 | 20.7444 | 230.409 | 231.815 | 230.273
2021-09-12 | 19:39 | 20.7445 | 230.402 | 231.829 | 230.268
2021-09-12 | 19:39 | 20.7446 | 230.4 | 231.835 | 230.265
2021-09-12 | 19:39 | 20.7447 | 230.397 | 231.842 | 230.265
2021-09-12 | 19:39 | 20.7448 | 230.397 | 231.842 | 230.264
2021-09-12 | 19:39 | 20.7449 | 230.392 | 231.857 | 230.26
2021-09-12 | 19:39 | 20.745 | 230.39 | 231.867 | 230.255
2021-09-12 | 19:39 | 20.7451 | 230.388 | 231.876 | 230.247
2021-09-12 | 19:39 | 20.7452 | 230.387 | 231.879 | 230.245
2021-09-12 | 19:39 | 20.7453 | 230.387 | 231.885 | 230.241
2021-09-12 | 19:39 | 20.7454 | 230.386 | 231.897 | 230.231
2021-09-12 | 19:39 | 20.7455 | 230.386 | 231.902 | 230.227
2021-09-12 | 19:39 | 20.7456 | 230.387 | 231.909 | 230.22
2021-09-12 | 19:39 | 20.7457 | 230.388 | 231.911 | 230.218
2021-09-12 | 19:39 | 20.7458 | 230.389 | 231.916 | 230.213
2021-09-12 | 19:39 | 20.7459 | 230.389 | 231.916 | 230.214
2021-09-12 | 19:39 | 20.746 | 230.394 | 231.928 | 230.195
2021-09-12 | 19:39 | 20.7461 | 230.398 | 231.932 | 230.186
2021-09-12 | 19:39 | 20.7462 | 230.404 | 231.938 | 230.174
2021-09-12 | 19:39 | 20.7463 | 230.407 | 231.943 | 230.168
2021-09-12 | 19:39 | 20.7464 | 230.408 | 231.944 | 230.168
2021-09-12 | 19:39 | 20.7465 | 230.411 | 231.946 | 230.163
2021-09-12 | 19:39 | 20.7466 | 230.41 | 231.946 | 230.163
2021-09-12 | 19:39 | 20.7467 | 230.414 | 231.947 | 230.159
2021-09-12 | 19:39 | 20.7468 | 230.421 | 231.95 | 230.15
2021-09-12 | 19:39 | 20.7469 | 230.431 | 231.954 | 230.135
2021-09-12 | 19:39 | 20.747 | 230.439 | 231.955 | 230.125
2021-09-12 | 19:39 | 20.7471 | 230.452 | 231.953 | 230.113
2021-09-12 | 19:39 | 20.7472 | 230.46 | 231.951 | 230.107
2021-09-12 | 19:39 | 20.7473 | 230.464 | 231.951 | 230.104
2021-09-12 | 19:39 | 20.7474 | 230.475 | 231.949 | 230.095
2021-09-12 | 19:39 | 20.7475 | 230.478 | 231.949 | 230.091
2021-09-12 | 19:39 | 20.7476 | 230.488 | 231.945 | 230.085
2021-09-12 | 19:39 | 20.7477 | 230.493 | 231.943 | 230.081
2021-09-12 | 19:39 | 20.7478 | 230.505 | 231.941 | 230.074
2021-09-12 | 19:39 | 20.7479 | 230.511 | 231.939 | 230.071
2021-09-12 | 19:39 | 20.748 | 230.524 | 231.936 | 230.067
2021-09-12 | 19:39 | 20.7481 | 230.53 | 231.933 | 230.065
2021-09-12 | 19:39 | 20.7482 | 230.541 | 231.932 | 230.06
2021-09-12 | 19:39 | 20.7483 | 230.547 | 231.93 | 230.058
2021-09-12 | 19:39 | 20.7484 | 230.55 | 231.929 | 230.058
2021-09-12 | 19:39 | 20.7485 | 230.558 | 231.921 | 230.057
2021-09-12 | 19:39 | 20.7486 | 230.56 | 231.918 | 230.056
2021-09-12 | 19:39 | 20.7487 | 230.565 | 231.914 | 230.056
2021-09-12 | 19:39 | 20.7488 | 230.566 | 231.913 | 230.056
2021-09-12 | 19:39 | 20.7489 | 230.572 | 231.905 | 230.056
2021-09-12 | 19:39 | 20.749 | 230.575 | 231.9 | 230.056
2021-09-12 | 19:39 | 20.7491 | 230.581 | 231.889 | 230.058
2021-09-12 | 19:39 | 20.7492 | 230.583 | 231.884 | 230.059
2021-09-12 | 19:39 | 20.7493 | 230.581 | 231.884 | 230.059
2021-09-12 | 19:39 | 20.7494 | 230.583 | 231.879 | 230.061
2021-09-12 | 19:39 | 20.7495 | 230.583 | 231.878 | 230.061
2021-09-12 | 19:39 | 20.7496 | 230.586 | 231.872 | 230.065
2021-09-12 | 19:39 | 20.7497 | 230.588 | 231.871 | 230.066
2021-09-12 | 19:39 | 20.7498 | 230.592 | 231.865 | 230.07
2021-09-12 | 19:39 | 20.7499 | 230.594 | 231.863 | 230.071
2021-09-12 | 19:39 | 20.75 | 230.598 | 231.857 | 230.077
2021-09-12 | 19:39 | 20.7501 | 230.6 | 231.855 | 230.079
2021-09-12 | 19:39 | 20.7502 | 230.601 | 231.857 | 230.078
2021-09-12 | 19:39 | 20.7503 | 230.603 | 231.854 | 230.081
2021-09-12 | 19:39 | 20.7504 | 230.604 | 231.855 | 230.08
2021-09-12 | 19:39 | 20.7505 | 230.605 | 231.852 | 230.084
2021-09-12 | 19:39 | 20.7506 | 230.605 | 231.852 | 230.084
2021-09-12 | 19:39 | 20.7507 | 230.604 | 231.849 | 230.089
2021-09-12 | 19:39 | 20.7508 | 230.604 | 231.848 | 230.09
2021-09-12 | 19:39 | 20.7509 | 230.602 | 231.843 | 230.095
2021-09-12 | 19:39 | 20.751 | 230.601 | 231.842 | 230.097
2021-09-12 | 19:39 | 20.7511 | 230.598 | 231.838 | 230.103
2021-09-12 | 19:39 | 20.7512 | 230.596 | 231.836 | 230.105
2021-09-12 | 19:39 | 20.7513 | 230.596 | 231.837 | 230.102
2021-09-12 | 19:39 | 20.7514 | 230.594 | 231.836 | 230.105
2021-09-12 | 19:39 | 20.7515 | 230.594 | 231.836 | 230.103
2021-09-12 | 19:39 | 20.7516 | 230.592 | 231.835 | 230.107
2021-09-12 | 19:39 | 20.7517 | 230.592 | 231.835 | 230.106
2021-09-12 | 19:39 | 20.7518 | 230.587 | 231.834 | 230.111
2021-09-12 | 19:39 | 20.7519 | 230.587 | 231.834 | 230.113
2021-09-12 | 19:39 | 20.752 | 230.582 | 231.833 | 230.118
2021-09-12 | 19:39 | 20.7521 | 230.582 | 231.833 | 230.12
2021-09-12 | 19:39 | 20.7522 | 230.585 | 231.833 | 230.118
2021-09-12 | 19:39 | 20.7523 | 230.584 | 231.833 | 230.121
2021-09-12 | 19:39 | 20.7524 | 230.588 | 231.833 | 230.119
2021-09-12 | 19:39 | 20.7525 | 230.586 | 231.833 | 230.122
2021-09-12 | 19:39 | 20.7526 | 230.592 | 231.832 | 230.12
2021-09-12 | 19:39 | 20.7527 | 230.59 | 231.833 | 230.121
2021-09-12 | 19:39 | 20.7528 | 230.581 | 231.837 | 230.125
2021-09-12 | 19:39 | 20.7529 | 230.568 | 231.844 | 230.13
2021-09-12 | 19:39 | 20.753 | 230.554 | 231.854 | 230.14
2021-09-12 | 19:39 | 20.7531 | 230.54 | 231.862 | 230.147
2021-09-12 | 19:39 | 20.7532 | 230.52 | 231.871 | 230.158
2021-09-12 | 19:39 | 20.7533 | 230.506 | 231.879 | 230.164
2021-09-12 | 19:39 | 20.7534 | 230.49 | 231.892 | 230.167
2021-09-12 | 19:39 | 20.7535 | 230.481 | 231.901 | 230.167
2021-09-12 | 19:39 | 20.7536 | 230.47 | 231.914 | 230.164
2021-09-12 | 19:39 | 20.7537 | 230.463 | 231.922 | 230.164
2021-09-12 | 19:39 | 20.7538 | 230.45 | 231.931 | 230.166
2021-09-12 | 19:39 | 20.7539 | 230.435 | 231.943 | 230.168
2021-09-12 | 19:39 | 20.754 | 230.425 | 231.951 | 230.17
2021-09-12 | 19:39 | 20.7541 | 230.415 | 231.967 | 230.162
2021-09-12 | 19:39 | 20.7542 | 230.41 | 231.979 | 230.156
2021-09-12 | 19:39 | 20.7543 | 230.401 | 231.991 | 230.152
2021-09-12 | 19:39 | 20.7544 | 230.392 | 232.004 | 230.148
2021-09-12 | 19:39 | 20.7545 | 230.387 | 232.011 | 230.147
2021-09-12 | 19:39 | 20.7546 | 230.38 | 232.023 | 230.143
2021-09-12 | 19:39 | 20.7547 | 230.375 | 232.04 | 230.141
2021-09-12 | 19:39 | 20.7548 | 230.376 | 232.035 | 230.145
2021-09-12 | 19:39 | 20.7549 | 230.376 | 232.035 | 230.147
2021-09-12 | 19:39 | 20.755 | 230.376 | 232.037 | 230.147
2021-09-12 | 19:39 | 20.7551 | 230.374 | 232.042 | 230.144
2021-09-12 | 19:39 | 20.7552 | 230.374 | 232.041 | 230.145
2021-09-12 | 19:39 | 20.7553 | 230.374 | 232.045 | 230.142
2021-09-12 | 19:39 | 20.7554 | 230.374 | 232.053 | 230.136
2021-09-12 | 19:39 | 20.7555 | 230.374 | 232.053 | 230.137
2021-09-12 | 19:39 | 20.7556 | 230.374 | 232.055 | 230.135
2021-09-12 | 19:39 | 20.7557 | 230.375 | 232.058 | 230.129
2021-09-12 | 19:39 | 20.7558 | 230.375 | 232.058 | 230.13
2021-09-12 | 19:39 | 20.7559 | 230.376 | 232.061 | 230.126
2021-09-12 | 19:39 | 20.756 | 230.378 | 232.067 | 230.118
2021-09-12 | 19:39 | 20.7561 | 230.378 | 232.066 | 230.119
2021-09-12 | 19:39 | 20.7562 | 230.38 | 232.067 | 230.116
2021-09-12 | 19:39 | 20.7563 | 230.383 | 232.07 | 230.11
2021-09-12 | 19:39 | 20.7564 | 230.382 | 232.069 | 230.111
2021-09-12 | 19:39 | 20.7565 | 230.384 | 232.071 | 230.109
2021-09-12 | 19:39 | 20.7566 | 230.387 | 232.077 | 230.103
2021-09-12 | 19:39 | 20.7567 | 230.385 | 232.077 | 230.106
2021-09-12 | 19:39 | 20.7568 | 230.387 | 232.077 | 230.105
2021-09-12 | 19:39 | 20.7569 | 230.391 | 232.075 | 230.101
2021-09-12 | 19:39 | 20.757 | 230.389 | 232.075 | 230.102
2021-09-12 | 19:39 | 20.7571 | 230.39 | 232.075 | 230.101
2021-09-12 | 19:39 | 20.7572 | 230.394 | 232.075 | 230.096
2021-09-12 | 19:39 | 20.7573 | 230.401 | 232.076 | 230.089
2021-09-12 | 19:39 | 20.7574 | 230.403 | 232.076 | 230.087
2021-09-12 | 19:39 | 20.7575 | 230.408 | 232.072 | 230.084
2021-09-12 | 19:39 | 20.7576 | 230.418 | 232.065 | 230.077
2021-09-12 | 19:39 | 20.7577 | 230.421 | 232.063 | 230.076
2021-09-12 | 19:39 | 20.7578 | 230.429 | 232.06 | 230.071
2021-09-12 | 19:39 | 20.7579 | 230.438 | 232.058 | 230.065
2021-09-12 | 19:39 | 20.758 | 230.441 | 232.059 | 230.063
2021-09-12 | 19:39 | 20.7581 | 230.448 | 232.055 | 230.061
2021-09-12 | 19:39 | 20.7582 | 230.463 | 232.047 | 230.057
2021-09-12 | 19:39 | 20.7583 | 230.468 | 232.044 | 230.056
2021-09-12 | 19:39 | 20.7584 | 230.475 | 232.04 | 230.055
2021-09-12 | 19:39 | 20.7585 | 230.485 | 232.036 | 230.052
2021-09-12 | 19:39 | 20.7586 | 230.489 | 232.035 | 230.052
2021-09-12 | 19:39 | 20.7587 | 230.496 | 232.029 | 230.051
2021-09-12 | 19:39 | 20.7588 | 230.504 | 232.018 | 230.051
2021-09-12 | 19:39 | 20.7589 | 230.507 | 232.014 | 230.052
2021-09-12 | 19:39 | 20.759 | 230.514 | 232.006 | 230.052
2021-09-12 | 19:39 | 20.7591 | 230.521 | 231.993 | 230.055
2021-09-12 | 19:39 | 20.7592 | 230.524 | 231.98 | 230.059
2021-09-12 | 19:39 | 20.7593 | 230.525 | 231.973 | 230.062
2021-09-12 | 19:39 | 20.7594 | 230.53 | 231.96 | 230.066
2021-09-12 | 19:39 | 20.7595 | 230.541 | 231.939 | 230.073
2021-09-12 | 19:39 | 20.7596 | 230.547 | 231.929 | 230.076
2021-09-12 | 19:39 | 20.7597 | 230.553 | 231.916 | 230.083
2021-09-12 | 19:39 | 20.7598 | 230.559 | 231.904 | 230.093
2021-09-12 | 19:39 | 20.7599 | 230.561 | 231.898 | 230.1
2021-09-12 | 19:39 | 20.76 | 230.565 | 231.887 | 230.109
2021-09-12 | 19:39 | 20.7601 | 230.57 | 231.871 | 230.12
2021-09-12 | 19:39 | 20.7602 | 230.569 | 231.875 | 230.118
2021-09-12 | 19:39 | 20.7603 | 230.57 | 231.874 | 230.12
2021-09-12 | 19:39 | 20.7604 | 230.57 | 231.87 | 230.125
2021-09-12 | 19:39 | 20.7605 | 230.572 | 231.872 | 230.123
2021-09-12 | 19:39 | 20.7606 | 230.572 | 231.871 | 230.125
2021-09-12 | 19:39 | 20.7607 | 230.572 | 231.866 | 230.13
2021-09-12 | 19:39 | 20.7608 | 230.569 | 231.859 | 230.136
2021-09-12 | 19:39 | 20.7609 | 230.568 | 231.858 | 230.138
2021-09-12 | 19:39 | 20.761 | 230.564 | 231.854 | 230.145
2021-09-12 | 19:39 | 20.7611 | 230.559 | 231.848 | 230.156
2021-09-12 | 19:39 | 20.7612 | 230.557 | 231.847 | 230.16
2021-09-12 | 19:39 | 20.7613 | 230.555 | 231.844 | 230.168
2021-09-12 | 19:39 | 20.7614 | 230.548 | 231.838 | 230.177
2021-09-12 | 19:39 | 20.7615 | 230.547 | 231.837 | 230.179
2021-09-12 | 19:39 | 20.7616 | 230.544 | 231.835 | 230.185
2021-09-12 | 19:39 | 20.7617 | 230.534 | 231.832 | 230.198
2021-09-12 | 19:39 | 20.7618 | 230.529 | 231.831 | 230.202
2021-09-12 | 19:39 | 20.7619 | 230.523 | 231.83 | 230.211
2021-09-12 | 19:39 | 20.762 | 230.514 | 231.83 | 230.22
2021-09-12 | 19:39 | 20.7621 | 230.502 | 231.829 | 230.233
2021-09-12 | 19:39 | 20.7622 | 230.494 | 231.83 | 230.24
2021-09-12 | 19:39 | 20.7623 | 230.483 | 231.831 | 230.251
2021-09-12 | 19:39 | 20.7624 | 230.463 | 231.834 | 230.265
2021-09-12 | 19:39 | 20.7625 | 230.455 | 231.836 | 230.272
2021-09-12 | 19:39 | 20.7626 | 230.442 | 231.84 | 230.279
2021-09-12 | 19:39 | 20.7627 | 230.424 | 231.847 | 230.289
2021-09-12 | 19:39 | 20.7628 | 230.427 | 231.846 | 230.29
2021-09-12 | 19:39 | 20.7629 | 230.426 | 231.847 | 230.293
2021-09-12 | 19:39 | 20.763 | 230.422 | 231.849 | 230.298
2021-09-12 | 19:39 | 20.7631 | 230.425 | 231.848 | 230.298
2021-09-12 | 19:39 | 20.7632 | 230.423 | 231.85 | 230.301
2021-09-12 | 19:39 | 20.7633 | 230.418 | 231.855 | 230.303
2021-09-12 | 19:39 | 20.7634 | 230.409 | 231.863 | 230.305
2021-09-12 | 19:39 | 20.7635 | 230.407 | 231.865 | 230.306
2021-09-12 | 19:39 | 20.7636 | 230.4 | 231.871 | 230.309
2021-09-12 | 19:39 | 20.7637 | 230.39 | 231.881 | 230.31
2021-09-12 | 19:39 | 20.7638 | 230.386 | 231.885 | 230.31
2021-09-12 | 19:39 | 20.7639 | 230.379 | 231.892 | 230.309
2021-09-12 | 19:39 | 20.764 | 230.37 | 231.903 | 230.306
2021-09-12 | 19:39 | 20.7641 | 230.365 | 231.907 | 230.306
2021-09-12 | 19:39 | 20.7642 | 230.358 | 231.916 | 230.302
2021-09-12 | 19:39 | 20.7643 | 230.349 | 231.931 | 230.296
2021-09-12 | 19:39 | 20.7644 | 230.339 | 231.944 | 230.29
2021-09-12 | 19:39 | 20.7645 | 230.334 | 231.953 | 230.289
2021-09-12 | 19:39 | 20.7646 | 230.329 | 231.966 | 230.284
2021-09-12 | 19:39 | 20.7647 | 230.325 | 231.983 | 230.279
2021-09-12 | 19:39 | 20.7648 | 230.318 | 231.997 | 230.271
2021-09-12 | 19:39 | 20.7649 | 230.316 | 232.004 | 230.269
2021-09-12 | 19:39 | 20.765 | 230.313 | 232.014 | 230.263
2021-09-12 | 19:39 | 20.7651 | 230.311 | 232.03 | 230.253
2021-09-12 | 19:39 | 20.7652 | 230.309 | 232.044 | 230.24
2021-09-12 | 19:39 | 20.7653 | 230.308 | 232.05 | 230.234
2021-09-12 | 19:39 | 20.7654 | 230.308 | 232.057 | 230.228
2021-09-12 | 19:39 | 20.7655 | 230.309 | 232.067 | 230.219
2021-09-12 | 19:39 | 20.7656 | 230.31 | 232.076 | 230.209
2021-09-12 | 19:39 | 20.7657 | 230.312 | 232.085 | 230.194
2021-09-12 | 19:39 | 20.7658 | 230.315 | 232.091 | 230.182
2021-09-12 | 19:39 | 20.7659 | 230.319 | 232.103 | 230.163
2021-09-12 | 19:39 | 20.766 | 230.321 | 232.107 | 230.157
2021-09-12 | 19:39 | 20.7661 | 230.324 | 232.111 | 230.149
2021-09-12 | 19:39 | 20.7662 | 230.328 | 232.114 | 230.141
2021-09-12 | 19:39 | 20.7663 | 230.333 | 232.119 | 230.134
2021-09-12 | 19:39 | 20.7664 | 230.337 | 232.126 | 230.125
2021-09-12 | 19:39 | 20.7665 | 230.342 | 232.131 | 230.118
2021-09-12 | 19:39 | 20.7666 | 230.354 | 232.138 | 230.101
2021-09-12 | 19:39 | 20.7667 | 230.367 | 232.138 | 230.086
2021-09-12 | 19:39 | 20.7668 | 230.372 | 232.139 | 230.081
2021-09-12 | 19:39 | 20.7669 | 230.376 | 232.14 | 230.077
2021-09-12 | 19:39 | 20.767 | 230.379 | 232.142 | 230.073
2021-09-12 | 19:39 | 20.7671 | 230.382 | 232.141 | 230.069
2021-09-12 | 19:39 | 20.7672 | 230.385 | 232.141 | 230.067
2021-09-12 | 19:39 | 20.7673 | 230.387 | 232.14 | 230.065
2021-09-12 | 19:39 | 20.7674 | 230.398 | 232.138 | 230.054
2021-09-12 | 19:39 | 20.7675 | 230.407 | 232.134 | 230.047
2021-09-12 | 19:39 | 20.7676 | 230.415 | 232.129 | 230.041
2021-09-12 | 19:39 | 20.7677 | 230.421 | 232.127 | 230.037
2021-09-12 | 19:39 | 20.7678 | 230.427 | 232.125 | 230.035
2021-09-12 | 19:39 | 20.7679 | 230.441 | 232.123 | 230.026
2021-09-12 | 19:39 | 20.768 | 230.454 | 232.12 | 230.022
2021-09-12 | 19:39 | 20.7681 | 230.466 | 232.112 | 230.018
2021-09-12 | 19:39 | 20.7682 | 230.474 | 232.108 | 230.015
2021-09-12 | 19:39 | 20.7683 | 230.479 | 232.107 | 230.013
2021-09-12 | 19:39 | 20.7684 | 230.49 | 232.101 | 230.01
2021-09-12 | 19:39 | 20.7685 | 230.503 | 232.091 | 230.008
2021-09-12 | 19:39 | 20.7686 | 230.514 | 232.081 | 230.007
2021-09-12 | 19:39 | 20.7687 | 230.523 | 232.074 | 230.006
2021-09-12 | 19:39 | 20.7688 | 230.527 | 232.071 | 230.006
2021-09-12 | 19:39 | 20.7689 | 230.536 | 232.061 | 230.007
2021-09-12 | 19:39 | 20.769 | 230.542 | 232.05 | 230.009
2021-09-12 | 19:39 | 20.7691 | 230.548 | 232.038 | 230.011
2021-09-12 | 19:39 | 20.7692 | 230.554 | 232.027 | 230.013
2021-09-12 | 19:39 | 20.7693 | 230.557 | 232.021 | 230.015
2021-09-12 | 19:39 | 20.7694 | 230.565 | 232.004 | 230.021
2021-09-12 | 19:39 | 20.7695 | 230.571 | 231.988 | 230.027
2021-09-12 | 19:39 | 20.7696 | 230.578 | 231.977 | 230.033
2021-09-12 | 19:39 | 20.7697 | 230.583 | 231.969 | 230.037
2021-09-12 | 19:39 | 20.7698 | 230.587 | 231.963 | 230.041
2021-09-12 | 19:39 | 20.7699 | 230.595 | 231.949 | 230.051
2021-09-12 | 19:39 | 20.77 | 230.601 | 231.934 | 230.061
2021-09-12 | 19:39 | 20.7701 | 230.604 | 231.924 | 230.069
2021-09-12 | 19:39 | 20.7702 | 230.606 | 231.916 | 230.076
2021-09-12 | 19:39 | 20.7703 | 230.609 | 231.901 | 230.091
2021-09-12 | 19:39 | 20.7704 | 230.611 | 231.887 | 230.105
2021-09-12 | 19:39 | 20.7705 | 230.612 | 231.875 | 230.116
2021-09-12 | 19:39 | 20.7706 | 230.612 | 231.866 | 230.125
2021-09-12 | 19:39 | 20.7707 | 230.61 | 231.857 | 230.136
2021-09-12 | 19:39 | 20.7708 | 230.599 | 231.845 | 230.151
2021-09-12 | 19:39 | 20.7709 | 230.59 | 231.833 | 230.168
2021-09-12 | 19:39 | 20.771 | 230.583 | 231.822 | 230.183
2021-09-12 | 19:39 | 20.7711 | 230.578 | 231.814 | 230.195
2021-09-12 | 19:39 | 20.7712 | 230.573 | 231.807 | 230.204
2021-09-12 | 19:39 | 20.7713 | 230.57 | 231.799 | 230.225
2021-09-12 | 19:39 | 20.7714 | 230.557 | 231.792 | 230.244
2021-09-12 | 19:39 | 20.7715 | 230.546 | 231.788 | 230.261
2021-09-12 | 19:39 | 20.7716 | 230.541 | 231.784 | 230.272
2021-09-12 | 19:39 | 20.7717 | 230.537 | 231.781 | 230.281
2021-09-12 | 19:39 | 20.7718 | 230.525 | 231.777 | 230.297
2021-09-12 | 19:39 | 20.7719 | 230.512 | 231.775 | 230.314
2021-09-12 | 19:39 | 20.772 | 230.497 | 231.774 | 230.327
2021-09-12 | 19:39 | 20.7721 | 230.485 | 231.774 | 230.339
2021-09-12 | 19:39 | 20.7722 | 230.478 | 231.774 | 230.347
2021-09-12 | 19:39 | 20.7723 | 230.465 | 231.776 | 230.359
2021-09-12 | 19:39 | 20.7724 | 230.448 | 231.78 | 230.369
2021-09-12 | 19:39 | 20.7725 | 230.434 | 231.783 | 230.378
2021-09-12 | 19:39 | 20.7726 | 230.419 | 231.786 | 230.387
2021-09-12 | 19:39 | 20.7727 | 230.408 | 231.789 | 230.394
2021-09-12 | 19:39 | 20.7728 | 230.4 | 231.792 | 230.4
2021-09-12 | 19:39 | 20.7729 | 230.394 | 231.795 | 230.403
2021-09-12 | 19:39 | 20.773 | 230.393 | 231.796 | 230.404
2021-09-12 | 19:39 | 20.7731 | 230.392 | 231.796 | 230.404
2021-09-12 | 19:39 | 20.7732 | 230.395 | 231.795 | 230.402
2021-09-12 | 19:39 | 20.7733 | 230.387 | 231.8 | 230.405
2021-09-12 | 19:39 | 20.7734 | 230.382 | 231.802 | 230.407
2021-09-12 | 19:39 | 20.7735 | 230.379 | 231.805 | 230.407
2021-09-12 | 19:39 | 20.7736 | 230.378 | 231.805 | 230.407
2021-09-12 | 19:39 | 20.7737 | 230.379 | 231.803 | 230.406
2021-09-12 | 19:39 | 20.7738 | 230.374 | 231.81 | 230.405
2021-09-12 | 19:39 | 20.7739 | 230.369 | 231.813 | 230.406
2021-09-12 | 19:39 | 20.774 | 230.366 | 231.816 | 230.405
2021-09-12 | 19:39 | 20.7741 | 230.365 | 231.816 | 230.404
2021-09-12 | 19:39 | 20.7742 | 230.367 | 231.814 | 230.406
2021-09-12 | 19:39 | 20.7743 | 230.362 | 231.825 | 230.4
2021-09-12 | 19:39 | 20.7744 | 230.358 | 231.83 | 230.396
2021-09-12 | 19:39 | 20.7745 | 230.356 | 231.834 | 230.394
2021-09-12 | 19:39 | 20.7746 | 230.355 | 231.836 | 230.393
2021-09-12 | 19:39 | 20.7747 | 230.355 | 231.836 | 230.393
2021-09-12 | 19:39 | 20.7748 | 230.351 | 231.849 | 230.384
2021-09-12 | 19:39 | 20.7749 | 230.346 | 231.875 | 230.371
2021-09-12 | 19:39 | 20.775 | 230.342 | 231.895 | 230.354
2021-09-12 | 19:39 | 20.7751 | 230.338 | 231.907 | 230.346
2021-09-12 | 19:39 | 20.7752 | 230.336 | 231.916 | 230.337
2021-09-12 | 19:39 | 20.7753 | 230.335 | 231.93 | 230.326
2021-09-12 | 19:39 | 20.7754 | 230.334 | 231.945 | 230.31
2021-09-12 | 19:39 | 20.7755 | 230.335 | 231.958 | 230.298
2021-09-12 | 19:39 | 20.7756 | 230.336 | 231.966 | 230.289
2021-09-12 | 19:39 | 20.7757 | 230.338 | 231.973 | 230.276
2021-09-12 | 19:39 | 20.7758 | 230.34 | 231.977 | 230.267
2021-09-12 | 19:39 | 20.7759 | 230.342 | 231.982 | 230.256
2021-09-12 | 19:39 | 20.776 | 230.345 | 231.99 | 230.245
2021-09-12 | 19:39 | 20.7761 | 230.354 | 232.006 | 230.221
2021-09-12 | 19:39 | 20.7762 | 230.363 | 232.021 | 230.2
2021-09-12 | 19:39 | 20.7763 | 230.372 | 232.033 | 230.185
2021-09-12 | 19:39 | 20.7764 | 230.383 | 232.04 | 230.167
2021-09-12 | 19:39 | 20.7765 | 230.396 | 232.042 | 230.153
2021-09-12 | 19:39 | 20.7766 | 230.409 | 232.047 | 230.139
2021-09-12 | 19:39 | 20.7767 | 230.419 | 232.053 | 230.121
2021-09-12 | 19:39 | 20.7768 | 230.432 | 232.061 | 230.103
2021-09-12 | 19:39 | 20.7769 | 230.445 | 232.064 | 230.086
2021-09-12 | 19:39 | 20.777 | 230.46 | 232.061 | 230.071
2021-09-12 | 19:39 | 20.7771 | 230.474 | 232.056 | 230.058
2021-09-12 | 19:39 | 20.7772 | 230.489 | 232.052 | 230.044
2021-09-12 | 19:39 | 20.7773 | 230.503 | 232.049 | 230.031
2021-09-12 | 19:39 | 20.7774 | 230.509 | 232.047 | 230.025
2021-09-12 | 19:39 | 20.7775 | 230.515 | 232.042 | 230.02
2021-09-12 | 19:39 | 20.7776 | 230.522 | 232.037 | 230.015
2021-09-12 | 19:39 | 20.7777 | 230.53 | 232.03 | 230.01
2021-09-12 | 19:39 | 20.7778 | 230.542 | 232.024 | 230.004
2021-09-12 | 19:39 | 20.7779 | 230.555 | 232.019 | 229.999
2021-09-12 | 19:39 | 20.778 | 230.565 | 232.019 | 229.994
2021-09-12 | 19:39 | 20.7781 | 230.575 | 232.018 | 229.989
2021-09-12 | 19:39 | 20.7782 | 230.588 | 232.014 | 229.985
2021-09-12 | 19:39 | 20.7783 | 230.605 | 232.003 | 229.981
2021-09-12 | 19:39 | 20.7784 | 230.62 | 231.989 | 229.978
2021-09-12 | 19:39 | 20.7785 | 230.623 | 231.988 | 229.978
2021-09-12 | 19:39 | 20.7786 | 230.626 | 231.986 | 229.977
2021-09-12 | 19:39 | 20.7787 | 230.631 | 231.983 | 229.977
2021-09-12 | 19:39 | 20.7788 | 230.635 | 231.979 | 229.977
2021-09-12 | 19:39 | 20.7789 | 230.639 | 231.974 | 229.978
2021-09-12 | 19:39 | 20.779 | 230.644 | 231.964 | 229.979
2021-09-12 | 19:39 | 20.7791 | 230.65 | 231.954 | 229.98
2021-09-12 | 19:39 | 20.7792 | 230.658 | 231.94 | 229.982
2021-09-12 | 19:39 | 20.7793 | 230.663 | 231.926 | 229.987
2021-09-12 | 19:39 | 20.7794 | 230.662 | 231.925 | 229.986
2021-09-12 | 19:39 | 20.7795 | 230.662 | 231.923 | 229.987
2021-09-12 | 19:39 | 20.7796 | 230.662 | 231.92 | 229.988
2021-09-12 | 19:39 | 20.7797 | 230.663 | 231.916 | 229.989
2021-09-12 | 19:39 | 20.7798 | 230.664 | 231.911 | 229.991
2021-09-12 | 19:39 | 20.7799 | 230.665 | 231.907 | 229.995
2021-09-12 | 19:39 | 20.78 | 230.666 | 231.902 | 229.999
2021-09-12 | 19:39 | 20.7801 | 230.665 | 231.896 | 230.005
2021-09-12 | 19:39 | 20.7802 | 230.669 | 231.876 | 230.02
2021-09-12 | 19:39 | 20.7803 | 230.671 | 231.868 | 230.026
2021-09-12 | 19:39 | 20.7804 | 230.673 | 231.859 | 230.034
2021-09-12 | 19:39 | 20.7805 | 230.672 | 231.852 | 230.043
2021-09-12 | 19:39 | 20.7806 | 230.668 | 231.845 | 230.054
2021-09-12 | 19:39 | 20.7807 | 230.663 | 231.833 | 230.07
2021-09-12 | 19:39 | 20.7808 | 230.659 | 231.823 | 230.08
2021-09-12 | 19:39 | 20.7809 | 230.654 | 231.811 | 230.091
2021-09-12 | 19:39 | 20.781 | 230.646 | 231.799 | 230.105
2021-09-12 | 19:39 | 20.7811 | 230.645 | 231.796 | 230.11
2021-09-12 | 19:39 | 20.7812 | 230.641 | 231.793 | 230.116
2021-09-12 | 19:39 | 20.7813 | 230.639 | 231.791 | 230.123
2021-09-12 | 19:39 | 20.7814 | 230.633 | 231.787 | 230.13
2021-09-12 | 19:39 | 20.7815 | 230.628 | 231.784 | 230.137
2021-09-12 | 19:39 | 20.7816 | 230.624 | 231.781 | 230.144
2021-09-12 | 19:39 | 20.7817 | 230.618 | 231.778 | 230.153
2021-09-12 | 19:39 | 20.7818 | 230.606 | 231.777 | 230.164
2021-09-12 | 19:39 | 20.7819 | 230.606 | 231.776 | 230.164
2021-09-12 | 19:39 | 20.782 | 230.605 | 231.776 | 230.164
2021-09-12 | 19:39 | 20.7821 | 230.603 | 231.776 | 230.165
2021-09-12 | 19:39 | 20.7822 | 230.6 | 231.777 | 230.167
2021-09-12 | 19:39 | 20.7823 | 230.596 | 231.777 | 230.169
2021-09-12 | 19:39 | 20.7824 | 230.591 | 231.778 | 230.171
2021-09-12 | 19:39 | 20.7825 | 230.585 | 231.78 | 230.175
2021-09-12 | 19:39 | 20.7826 | 230.577 | 231.782 | 230.178
2021-09-12 | 19:39 | 20.7827 | 230.568 | 231.784 | 230.182
2021-09-12 | 19:39 | 20.7828 | 230.559 | 231.788 | 230.186
2021-09-12 | 19:39 | 20.7829 | 230.55 | 231.794 | 230.189
2021-09-12 | 19:39 | 20.783 | 230.542 | 231.8 | 230.195
2021-09-12 | 19:39 | 20.7831 | 230.53 | 231.806 | 230.201
2021-09-12 | 19:39 | 20.7832 | 230.517 | 231.813 | 230.208
2021-09-12 | 19:39 | 20.7833 | 230.503 | 231.822 | 230.212
2021-09-12 | 19:39 | 20.7834 | 230.491 | 231.833 | 230.214
2021-09-12 | 19:39 | 20.7835 | 230.478 | 231.845 | 230.214
2021-09-12 | 19:39 | 20.7836 | 230.474 | 231.847 | 230.213
2021-09-12 | 19:39 | 20.7837 | 230.469 | 231.85 | 230.214
2021-09-12 | 19:39 | 20.7838 | 230.463 | 231.855 | 230.213
2021-09-12 | 19:39 | 20.7839 | 230.459 | 231.86 | 230.21
2021-09-12 | 19:39 | 20.784 | 230.452 | 231.869 | 230.207
2021-09-12 | 19:39 | 20.7841 | 230.445 | 231.873 | 230.204
2021-09-12 | 19:39 | 20.7842 | 230.438 | 231.883 | 230.199
2021-09-12 | 19:39 | 20.7843 | 230.43 | 231.895 | 230.195
2021-09-12 | 19:39 | 20.7844 | 230.431 | 231.894 | 230.195
2021-09-12 | 19:39 | 20.7845 | 230.43 | 231.894 | 230.194
2021-09-12 | 19:39 | 20.7846 | 230.429 | 231.896 | 230.193
2021-09-12 | 19:39 | 20.7847 | 230.427 | 231.901 | 230.191
2021-09-12 | 19:39 | 20.7848 | 230.426 | 231.906 | 230.187
2021-09-12 | 19:39 | 20.7849 | 230.424 | 231.911 | 230.185
2021-09-12 | 19:39 | 20.785 | 230.422 | 231.917 | 230.181
2021-09-12 | 19:39 | 20.7851 | 230.42 | 231.925 | 230.175
2021-09-12 | 19:39 | 20.7852 | 230.42 | 231.923 | 230.177
2021-09-12 | 19:39 | 20.7853 | 230.421 | 231.922 | 230.178
2021-09-12 | 19:39 | 20.7854 | 230.421 | 231.922 | 230.177
2021-09-12 | 19:39 | 20.7855 | 230.421 | 231.925 | 230.173
2021-09-12 | 19:39 | 20.7856 | 230.421 | 231.93 | 230.167
2021-09-12 | 19:39 | 20.7857 | 230.423 | 231.938 | 230.155
2021-09-12 | 19:39 | 20.7858 | 230.426 | 231.943 | 230.143
2021-09-12 | 19:39 | 20.7859 | 230.43 | 231.947 | 230.13
2021-09-12 | 19:39 | 20.786 | 230.431 | 231.949 | 230.127
2021-09-12 | 19:39 | 20.7861 | 230.433 | 231.953 | 230.12
2021-09-12 | 19:39 | 20.7862 | 230.437 | 231.956 | 230.112
2021-09-12 | 19:39 | 20.7863 | 230.442 | 231.96 | 230.105
2021-09-12 | 19:39 | 20.7864 | 230.45 | 231.965 | 230.093
2021-09-12 | 19:39 | 20.7865 | 230.459 | 231.976 | 230.078
2021-09-12 | 19:39 | 20.7866 | 230.464 | 231.98 | 230.07
2021-09-12 | 19:39 | 20.7867 | 230.462 | 231.979 | 230.072
2021-09-12 | 19:39 | 20.7868 | 230.463 | 231.979 | 230.071
2021-09-12 | 19:39 | 20.7869 | 230.466 | 231.979 | 230.068
2021-09-12 | 19:39 | 20.787 | 230.471 | 231.98 | 230.061
2021-09-12 | 19:39 | 20.7871 | 230.479 | 231.98 | 230.051
2021-09-12 | 19:39 | 20.7872 | 230.49 | 231.976 | 230.041
2021-09-12 | 19:39 | 20.7873 | 230.503 | 231.972 | 230.029
2021-09-12 | 19:39 | 20.7874 | 230.5 | 231.973 | 230.032
2021-09-12 | 19:39 | 20.7875 | 230.5 | 231.972 | 230.032
2021-09-12 | 19:39 | 20.7876 | 230.503 | 231.969 | 230.029
2021-09-12 | 19:39 | 20.7877 | 230.511 | 231.962 | 230.024
2021-09-12 | 19:39 | 20.7878 | 230.524 | 231.956 | 230.016
2021-09-12 | 19:39 | 20.7879 | 230.53 | 231.956 | 230.014
2021-09-12 | 19:39 | 20.788 | 230.538 | 231.954 | 230.009
2021-09-12 | 19:39 | 20.7881 | 230.553 | 231.947 | 230.004
2021-09-12 | 19:39 | 20.7882 | 230.558 | 231.944 | 230.003
2021-09-12 | 19:39 | 20.7883 | 230.566 | 231.94 | 230.001
2021-09-12 | 19:39 | 20.7884 | 230.567 | 231.938 | 230
2021-09-12 | 19:39 | 20.7885 | 230.571 | 231.935 | 229.999
2021-09-12 | 19:39 | 20.7886 | 230.58 | 231.926 | 229.998
2021-09-12 | 19:39 | 20.7887 | 230.596 | 231.909 | 229.998
2021-09-12 | 19:39 | 20.7888 | 230.6 | 231.904 | 229.998
2021-09-12 | 19:39 | 20.7889 | 230.599 | 231.903 | 229.998
2021-09-12 | 19:39 | 20.789 | 230.601 | 231.898 | 229.998
2021-09-12 | 19:39 | 20.7891 | 230.605 | 231.888 | 229.999
2021-09-12 | 19:39 | 20.7892 | 230.613 | 231.872 | 230.003
2021-09-12 | 19:39 | 20.7893 | 230.624 | 231.85 | 230.009
2021-09-12 | 19:39 | 20.7894 | 230.622 | 231.852 | 230.008
2021-09-12 | 19:39 | 20.7895 | 230.621 | 231.847 | 230.009
2021-09-12 | 19:39 | 20.7896 | 230.626 | 231.839 | 230.013
2021-09-12 | 19:39 | 20.7897 | 230.63 | 231.824 | 230.02
2021-09-12 | 19:39 | 20.7898 | 230.639 | 231.809 | 230.032
2021-09-12 | 19:39 | 20.7899 | 230.638 | 231.809 | 230.031
2021-09-12 | 19:39 | 20.79 | 230.638 | 231.805 | 230.033
2021-09-12 | 19:39 | 20.7901 | 230.638 | 231.796 | 230.041
2021-09-12 | 19:39 | 20.7902 | 230.64 | 231.783 | 230.051
2021-09-12 | 19:39 | 20.7903 | 230.639 | 231.787 | 230.048
2021-09-12 | 19:39 | 20.7904 | 230.638 | 231.786 | 230.048
2021-09-12 | 19:39 | 20.7905 | 230.638 | 231.782 | 230.053
2021-09-12 | 19:39 | 20.7906 | 230.638 | 231.773 | 230.061
2021-09-12 | 19:39 | 20.7907 | 230.636 | 231.757 | 230.078
2021-09-12 | 19:39 | 20.7908 | 230.638 | 231.759 | 230.075
2021-09-12 | 19:39 | 20.7909 | 230.638 | 231.758 | 230.077
2021-09-12 | 19:39 | 20.791 | 230.633 | 231.753 | 230.086
2021-09-12 | 19:39 | 20.7911 | 230.628 | 231.745 | 230.1
2021-09-12 | 19:39 | 20.7912 | 230.618 | 231.735 | 230.119
2021-09-12 | 19:39 | 20.7913 | 230.618 | 231.736 | 230.118
2021-09-12 | 19:39 | 20.7914 | 230.616 | 231.734 | 230.122
2021-09-12 | 19:39 | 20.7915 | 230.61 | 231.731 | 230.133
2021-09-12 | 19:39 | 20.7916 | 230.597 | 231.728 | 230.148
2021-09-12 | 19:39 | 20.7917 | 230.593 | 231.726 | 230.153
2021-09-12 | 19:39 | 20.7918 | 230.592 | 231.726 | 230.153
2021-09-12 | 19:39 | 20.7919 | 230.589 | 231.726 | 230.157
2021-09-12 | 19:39 | 20.792 | 230.579 | 231.725 | 230.167
2021-09-12 | 19:39 | 20.7921 | 230.564 | 231.725 | 230.18
2021-09-12 | 19:39 | 20.7922 | 230.556 | 231.726 | 230.186
2021-09-12 | 19:39 | 20.7923 | 230.554 | 231.726 | 230.187
2021-09-12 | 19:39 | 20.7924 | 230.547 | 231.727 | 230.191
2021-09-12 | 19:39 | 20.7925 | 230.534 | 231.731 | 230.195
2021-09-12 | 19:39 | 20.7926 | 230.529 | 231.733 | 230.196
2021-09-12 | 19:39 | 20.7927 | 230.516 | 231.736 | 230.202
2021-09-12 | 19:39 | 20.7928 | 230.511 | 231.737 | 230.205
2021-09-12 | 19:39 | 20.7929 | 230.502 | 231.742 | 230.212
2021-09-12 | 19:39 | 20.793 | 230.501 | 231.742 | 230.214
2021-09-12 | 19:39 | 20.7931 | 230.497 | 231.747 | 230.217
2021-09-12 | 19:39 | 20.7932 | 230.487 | 231.755 | 230.222
2021-09-12 | 19:39 | 20.7933 | 230.482 | 231.76 | 230.223
2021-09-12 | 19:39 | 20.7934 | 230.47 | 231.767 | 230.229
2021-09-12 | 19:39 | 20.7935 | 230.467 | 231.769 | 230.23
2021-09-12 | 19:39 | 20.7936 | 230.461 | 231.777 | 230.231
2021-09-12 | 19:39 | 20.7937 | 230.452 | 231.791 | 230.229
2021-09-12 | 19:39 | 20.7938 | 230.447 | 231.798 | 230.226
2021-09-12 | 19:39 | 20.7939 | 230.439 | 231.81 | 230.223
2021-09-12 | 19:39 | 20.794 | 230.436 | 231.813 | 230.223
2021-09-12 | 19:39 | 20.7941 | 230.429 | 231.818 | 230.22
2021-09-12 | 19:39 | 20.7942 | 230.419 | 231.832 | 230.212
2021-09-12 | 19:39 | 20.7943 | 230.414 | 231.841 | 230.208
2021-09-12 | 19:39 | 20.7944 | 230.407 | 231.856 | 230.2
2021-09-12 | 19:39 | 20.7945 | 230.406 | 231.857 | 230.199
2021-09-12 | 19:39 | 20.7946 | 230.403 | 231.862 | 230.197
2021-09-12 | 19:39 | 20.7947 | 230.399 | 231.869 | 230.193
2021-09-12 | 19:39 | 20.7948 | 230.395 | 231.88 | 230.189
2021-09-12 | 19:39 | 20.7949 | 230.393 | 231.884 | 230.187
2021-09-12 | 19:39 | 20.795 | 230.392 | 231.893 | 230.18
2021-09-12 | 19:39 | 20.7951 | 230.392 | 231.892 | 230.181
2021-09-12 | 19:39 | 20.7952 | 230.392 | 231.893 | 230.18
2021-09-12 | 19:39 | 20.7953 | 230.391 | 231.895 | 230.178
2021-09-12 | 19:39 | 20.7954 | 230.391 | 231.901 | 230.173
2021-09-12 | 19:39 | 20.7955 | 230.392 | 231.911 | 230.164
2021-09-12 | 19:39 | 20.7956 | 230.393 | 231.923 | 230.154
2021-09-12 | 19:39 | 20.7957 | 230.396 | 231.936 | 230.137
2021-09-12 | 19:39 | 20.7958 | 230.399 | 231.945 | 230.123
2021-09-12 | 19:39 | 20.7959 | 230.405 | 231.951 | 230.106
2021-09-12 | 19:39 | 20.796 | 230.413 | 231.959 | 230.089
2021-09-12 | 19:39 | 20.7961 | 230.411 | 231.957 | 230.094
2021-09-12 | 19:39 | 20.7962 | 230.41 | 231.956 | 230.096
2021-09-12 | 19:39 | 20.7963 | 230.41 | 231.957 | 230.096
2021-09-12 | 19:39 | 20.7964 | 230.409 | 231.958 | 230.096
2021-09-12 | 19:39 | 20.7965 | 230.41 | 231.958 | 230.096
2021-09-12 | 19:39 | 20.7966 | 230.41 | 231.958 | 230.095
2021-09-12 | 19:39 | 20.7967 | 230.41 | 231.958 | 230.095
2021-09-12 | 19:39 | 20.7968 | 230.411 | 231.958 | 230.094
2021-09-12 | 19:39 | 20.7969 | 230.411 | 231.957 | 230.094
2021-09-12 | 19:39 | 20.797 | 230.411 | 231.958 | 230.093
2021-09-12 | 19:39 | 20.7971 | 230.412 | 231.958 | 230.092
2021-09-12 | 19:39 | 20.7972 | 230.412 | 231.958 | 230.092
2021-09-12 | 19:39 | 20.7973 | 230.413 | 231.958 | 230.092
2021-09-12 | 19:39 | 20.7974 | 230.424 | 231.954 | 230.083
2021-09-12 | 19:39 | 20.7975 | 230.433 | 231.955 | 230.075
2021-09-12 | 19:39 | 20.7976 | 230.44 | 231.953 | 230.069
2021-09-12 | 19:39 | 20.7977 | 230.445 | 231.951 | 230.066
2021-09-12 | 19:39 | 20.7978 | 230.452 | 231.949 | 230.063
2021-09-12 | 19:39 | 20.7979 | 230.47 | 231.943 | 230.057
2021-09-12 | 19:39 | 20.798 | 230.485 | 231.935 | 230.053
2021-09-12 | 19:39 | 20.7981 | 230.496 | 231.933 | 230.049
2021-09-12 | 19:39 | 20.7982 | 230.503 | 231.935 | 230.046
2021-09-12 | 19:39 | 20.7983 | 230.51 | 231.933 | 230.044
2021-09-12 | 19:39 | 20.7984 | 230.515 | 231.931 | 230.044
2021-09-12 | 19:39 | 20.7985 | 230.527 | 231.919 | 230.042
2021-09-12 | 19:39 | 20.7986 | 230.537 | 231.912 | 230.041
2021-09-12 | 19:39 | 20.7987 | 230.545 | 231.907 | 230.04
2021-09-12 | 19:39 | 20.7988 | 230.549 | 231.904 | 230.041
2021-09-12 | 19:39 | 20.7989 | 230.55 | 231.903 | 230.041
2021-09-12 | 19:39 | 20.799 | 230.558 | 231.889 | 230.043
2021-09-12 | 19:39 | 20.7991 | 230.564 | 231.879 | 230.044
2021-09-12 | 19:39 | 20.7992 | 230.57 | 231.871 | 230.046
2021-09-12 | 19:39 | 20.7993 | 230.573 | 231.867 | 230.047
2021-09-12 | 19:39 | 20.7994 | 230.576 | 231.858 | 230.052
2021-09-12 | 19:39 | 20.7995 | 230.579 | 231.85 | 230.056
2021-09-12 | 19:39 | 20.7996 | 230.59 | 231.839 | 230.065
2021-09-12 | 19:39 | 20.7997 | 230.598 | 231.824 | 230.071
2021-09-12 | 19:39 | 20.7998 | 230.604 | 231.815 | 230.076
2021-09-12 | 19:39 | 20.7999 | 230.607 | 231.81 | 230.079
2021-09-12 | 19:39 | 20.8 | 230.608 | 231.81 | 230.08
2021-09-12 | 19:39 | 20.8001 | 230.609 | 231.803 | 230.087
2021-09-12 | 19:39 | 20.8002 | 230.609 | 231.8 | 230.091
2021-09-12 | 19:39 | 20.8003 | 230.61 | 231.788 | 230.101
2021-09-12 | 19:39 | 20.8004 | 230.613 | 231.778 | 230.108
2021-09-12 | 19:39 | 20.8005 | 230.613 | 231.774 | 230.112
2021-09-12 | 19:39 | 20.8006 | 230.613 | 231.764 | 230.122
2021-09-12 | 19:39 | 20.8007 | 230.608 | 231.758 | 230.131
2021-09-12 | 19:39 | 20.8008 | 230.605 | 231.754 | 230.136
2021-09-12 | 19:39 | 20.8009 | 230.605 | 231.754 | 230.137
2021-09-12 | 19:39 | 20.801 | 230.601 | 231.748 | 230.145
2021-09-12 | 19:39 | 20.8011 | 230.594 | 231.737 | 230.163
2021-09-12 | 19:39 | 20.8012 | 230.589 | 231.729 | 230.177
2021-09-12 | 19:39 | 20.8013 | 230.586 | 231.726 | 230.188
2021-09-12 | 19:39 | 20.8014 | 230.583 | 231.724 | 230.195
2021-09-12 | 19:39 | 20.8015 | 230.576 | 231.721 | 230.209
2021-09-12 | 19:39 | 20.8016 | 230.573 | 231.718 | 230.218
2021-09-12 | 19:39 | 20.8017 | 230.572 | 231.718 | 230.222
2021-09-12 | 19:39 | 20.8018 | 230.574 | 231.718 | 230.222
2021-09-12 | 19:39 | 20.8019 | 230.558 | 231.716 | 230.243
2021-09-12 | 19:39 | 20.802 | 230.544 | 231.715 | 230.26
2021-09-12 | 19:39 | 20.8021 | 230.537 | 231.715 | 230.271
2021-09-12 | 19:39 | 20.8022 | 230.532 | 231.716 | 230.276
2021-09-12 | 19:39 | 20.8023 | 230.519 | 231.718 | 230.284
2021-09-12 | 19:39 | 20.8024 | 230.509 | 231.719 | 230.291
2021-09-12 | 19:39 | 20.8025 | 230.502 | 231.721 | 230.295
2021-09-12 | 19:39 | 20.8026 | 230.5 | 231.722 | 230.296
2021-09-12 | 19:39 | 20.8027 | 230.502 | 231.721 | 230.295
2021-09-12 | 19:39 | 20.8028 | 230.481 | 231.729 | 230.307
2021-09-12 | 19:39 | 20.8029 | 230.467 | 231.736 | 230.315
2021-09-12 | 19:39 | 20.803 | 230.458 | 231.742 | 230.319
2021-09-12 | 19:39 | 20.8031 | 230.453 | 231.745 | 230.321
2021-09-12 | 19:39 | 20.8032 | 230.442 | 231.754 | 230.327
2021-09-12 | 19:39 | 20.8033 | 230.431 | 231.76 | 230.33
2021-09-12 | 19:39 | 20.8034 | 230.425 | 231.764 | 230.332
2021-09-12 | 19:39 | 20.8035 | 230.424 | 231.765 | 230.332
2021-09-12 | 19:39 | 20.8036 | 230.415 | 231.774 | 230.333
2021-09-12 | 19:39 | 20.8037 | 230.4 | 231.789 | 230.333
2021-09-12 | 19:39 | 20.8038 | 230.388 | 231.801 | 230.334
2021-09-12 | 19:39 | 20.8039 | 230.381 | 231.81 | 230.335
2021-09-12 | 19:39 | 20.804 | 230.375 | 231.816 | 230.335
2021-09-12 | 19:39 | 20.8041 | 230.374 | 231.818 | 230.334
2021-09-12 | 19:39 | 20.8042 | 230.367 | 231.826 | 230.33
2021-09-12 | 19:39 | 20.8043 | 230.363 | 231.832 | 230.329
2021-09-12 | 19:39 | 20.8044 | 230.354 | 231.849 | 230.319
2021-09-12 | 19:39 | 20.8045 | 230.348 | 231.86 | 230.316
2021-09-12 | 19:39 | 20.8046 | 230.344 | 231.869 | 230.315
2021-09-12 | 19:39 | 20.8047 | 230.341 | 231.875 | 230.312
2021-09-12 | 19:39 | 20.8048 | 230.341 | 231.878 | 230.311
2021-09-12 | 19:39 | 20.8049 | 230.338 | 231.891 | 230.305
2021-09-12 | 19:39 | 20.805 | 230.336 | 231.897 | 230.3
2021-09-12 | 19:39 | 20.8051 | 230.335 | 231.901 | 230.298
2021-09-12 | 19:39 | 20.8052 | 230.334 | 231.918 | 230.285
2021-09-12 | 19:39 | 20.8053 | 230.333 | 231.929 | 230.275
2021-09-12 | 19:39 | 20.8054 | 230.333 | 231.937 | 230.268
2021-09-12 | 19:39 | 20.8055 | 230.334 | 231.942 | 230.264
2021-09-12 | 19:39 | 20.8056 | 230.334 | 231.947 | 230.261
2021-09-12 | 19:39 | 20.8057 | 230.335 | 231.95 | 230.26
2021-09-12 | 19:39 | 20.8058 | 230.335 | 231.951 | 230.261
2021-09-12 | 19:39 | 20.8059 | 230.334 | 231.952 | 230.264
2021-09-12 | 19:39 | 20.806 | 230.337 | 231.959 | 230.257
2021-09-12 | 19:39 | 20.8061 | 230.345 | 231.973 | 230.238
2021-09-12 | 19:39 | 20.8062 | 230.353 | 231.986 | 230.221
2021-09-12 | 19:39 | 20.8063 | 230.36 | 231.994 | 230.21
2021-09-12 | 19:39 | 20.8064 | 230.368 | 231.997 | 230.201
2021-09-12 | 19:39 | 20.8065 | 230.375 | 232 | 230.193
2021-09-12 | 19:39 | 20.8066 | 230.381 | 232.003 | 230.184
2021-09-12 | 19:39 | 20.8067 | 230.387 | 232.005 | 230.177
2021-09-12 | 19:39 | 20.8068 | 230.392 | 232.004 | 230.171
2021-09-12 | 19:39 | 20.8069 | 230.397 | 232.003 | 230.167
2021-09-12 | 19:39 | 20.807 | 230.4 | 232.004 | 230.164
2021-09-12 | 19:39 | 20.8071 | 230.402 | 232.004 | 230.161
2021-09-12 | 19:39 | 20.8072 | 230.403 | 232.004 | 230.16
2021-09-12 | 19:39 | 20.8073 | 230.404 | 232.004 | 230.16
2021-09-12 | 19:39 | 20.8074 | 230.414 | 231.998 | 230.151
2021-09-12 | 19:39 | 20.8075 | 230.427 | 231.994 | 230.141
2021-09-12 | 19:39 | 20.8076 | 230.438 | 231.991 | 230.133
2021-09-12 | 19:39 | 20.8077 | 230.448 | 231.987 | 230.127
2021-09-12 | 19:39 | 20.8078 | 230.458 | 231.98 | 230.122
2021-09-12 | 19:39 | 20.8079 | 230.468 | 231.979 | 230.119
2021-09-12 | 19:39 | 20.808 | 230.476 | 231.976 | 230.116
2021-09-12 | 19:39 | 20.8081 | 230.483 | 231.976 | 230.113
2021-09-12 | 19:39 | 20.8082 | 230.504 | 231.967 | 230.108
2021-09-12 | 19:39 | 20.8083 | 230.525 | 231.951 | 230.103
2021-09-12 | 19:39 | 20.8084 | 230.53 | 231.95 | 230.102
2021-09-12 | 19:39 | 20.8085 | 230.533 | 231.949 | 230.102
2021-09-12 | 19:39 | 20.8086 | 230.536 | 231.948 | 230.102
2021-09-12 | 19:39 | 20.8087 | 230.539 | 231.947 | 230.102
2021-09-12 | 19:39 | 20.8088 | 230.552 | 231.934 | 230.102
2021-09-12 | 19:39 | 20.8089 | 230.562 | 231.925 | 230.103
2021-09-12 | 19:39 | 20.809 | 230.572 | 231.91 | 230.105
2021-09-12 | 19:39 | 20.8091 | 230.576 | 231.903 | 230.107
2021-09-12 | 19:39 | 20.8092 | 230.581 | 231.893 | 230.109
2021-09-12 | 19:39 | 20.8093 | 230.585 | 231.883 | 230.112
2021-09-12 | 19:39 | 20.8094 | 230.6 | 231.863 | 230.121
2021-09-12 | 19:39 | 20.8095 | 230.609 | 231.846 | 230.13
2021-09-12 | 19:39 | 20.8096 | 230.612 | 231.843 | 230.132
2021-09-12 | 19:39 | 20.8097 | 230.613 | 231.842 | 230.133
2021-09-12 | 19:39 | 20.8098 | 230.614 | 231.842 | 230.133
2021-09-12 | 19:39 | 20.8099 | 230.618 | 231.834 | 230.14
2021-09-12 | 19:39 | 20.81 | 230.622 | 231.827 | 230.146
2021-09-12 | 19:39 | 20.8101 | 230.624 | 231.82 | 230.151
2021-09-12 | 19:39 | 20.8102 | 230.626 | 231.815 | 230.156
2021-09-12 | 19:39 | 20.8103 | 230.627 | 231.801 | 230.17
2021-09-12 | 19:39 | 20.8104 | 230.627 | 231.788 | 230.183
2021-09-12 | 19:39 | 20.8105 | 230.626 | 231.779 | 230.195
2021-09-12 | 19:39 | 20.8106 | 230.624 | 231.771 | 230.206
2021-09-12 | 19:39 | 20.8107 | 230.625 | 231.773 | 230.204
2021-09-12 | 19:39 | 20.8108 | 230.62 | 231.766 | 230.212
2021-09-12 | 19:39 | 20.8109 | 230.618 | 231.761 | 230.219
2021-09-12 | 19:39 | 20.811 | 230.615 | 231.758 | 230.225
2021-09-12 | 19:39 | 20.8111 | 230.613 | 231.755 | 230.23
2021-09-12 | 19:39 | 20.8112 | 230.612 | 231.754 | 230.234
2021-09-12 | 19:39 | 20.8113 | 230.611 | 231.748 | 230.247
2021-09-12 | 19:39 | 20.8114 | 230.608 | 231.743 | 230.258
2021-09-12 | 19:39 | 20.8115 | 230.606 | 231.739 | 230.268
2021-09-12 | 19:39 | 20.8116 | 230.602 | 231.737 | 230.277
2021-09-12 | 19:39 | 20.8117 | 230.585 | 231.734 | 230.297
2021-09-12 | 19:39 | 20.8118 | 230.583 | 231.733 | 230.301
2021-09-12 | 19:39 | 20.8119 | 230.583 | 231.733 | 230.304
2021-09-12 | 19:39 | 20.812 | 230.583 | 231.732 | 230.305
2021-09-12 | 19:39 | 20.8121 | 230.584 | 231.732 | 230.305
2021-09-12 | 19:39 | 20.8122 | 230.574 | 231.733 | 230.313
2021-09-12 | 19:39 | 20.8123 | 230.563 | 231.734 | 230.32
2021-09-12 | 19:39 | 20.8124 | 230.556 | 231.735 | 230.325
2021-09-12 | 19:39 | 20.8125 | 230.55 | 231.737 | 230.327
2021-09-12 | 19:39 | 20.8126 | 230.533 | 231.743 | 230.335
2021-09-12 | 19:39 | 20.8127 | 230.518 | 231.749 | 230.341
2021-09-12 | 19:39 | 20.8128 | 230.503 | 231.756 | 230.349
2021-09-12 | 19:39 | 20.8129 | 230.504 | 231.756 | 230.348
2021-09-12 | 19:39 | 20.813 | 230.493 | 231.762 | 230.354
2021-09-12 | 19:39 | 20.8131 | 230.486 | 231.768 | 230.357
2021-09-12 | 19:39 | 20.8132 | 230.481 | 231.773 | 230.36
2021-09-12 | 19:39 | 20.8133 | 230.477 | 231.778 | 230.361
2021-09-12 | 19:39 | 20.8134 | 230.474 | 231.781 | 230.362
2021-09-12 | 19:39 | 20.8135 | 230.459 | 231.791 | 230.37
2021-09-12 | 19:39 | 20.8136 | 230.444 | 231.8 | 230.374
2021-09-12 | 19:39 | 20.8137 | 230.433 | 231.811 | 230.376
2021-09-12 | 19:39 | 20.8138 | 230.426 | 231.82 | 230.375
2021-09-12 | 19:39 | 20.8139 | 230.428 | 231.816 | 230.377
2021-09-12 | 19:39 | 20.814 | 230.42 | 231.825 | 230.374
2021-09-12 | 19:39 | 20.8141 | 230.415 | 231.828 | 230.374
2021-09-12 | 19:39 | 20.8142 | 230.412 | 231.831 | 230.373
2021-09-12 | 19:39 | 20.8143 | 230.41 | 231.834 | 230.372
2021-09-12 | 19:39 | 20.8144 | 230.409 | 231.835 | 230.37
2021-09-12 | 19:39 | 20.8145 | 230.402 | 231.85 | 230.362
2021-09-12 | 19:39 | 20.8146 | 230.398 | 231.864 | 230.357
2021-09-12 | 19:39 | 20.8147 | 230.394 | 231.873 | 230.349
2021-09-12 | 19:39 | 20.8148 | 230.391 | 231.88 | 230.345
2021-09-12 | 19:39 | 20.8149 | 230.388 | 231.886 | 230.343
2021-09-12 | 19:39 | 20.815 | 230.387 | 231.891 | 230.34
2021-09-12 | 19:39 | 20.8151 | 230.384 | 231.914 | 230.322
2021-09-12 | 19:39 | 20.8152 | 230.382 | 231.931 | 230.307
2021-09-12 | 19:39 | 20.8153 | 230.382 | 231.944 | 230.297
2021-09-12 | 19:39 | 20.8154 | 230.382 | 231.952 | 230.29
2021-09-12 | 19:39 | 20.8155 | 230.383 | 231.96 | 230.281
2021-09-12 | 19:39 | 20.8156 | 230.384 | 231.967 | 230.273
2021-09-12 | 19:39 | 20.8157 | 230.386 | 231.974 | 230.264
2021-09-12 | 19:39 | 20.8158 | 230.388 | 231.982 | 230.255
2021-09-12 | 19:39 | 20.8159 | 230.39 | 231.987 | 230.248
2021-09-12 | 19:39 | 20.816 | 230.392 | 231.99 | 230.242
2021-09-12 | 19:39 | 20.8161 | 230.4 | 231.996 | 230.226
2021-09-12 | 19:39 | 20.8162 | 230.409 | 232.003 | 230.212
2021-09-12 | 19:39 | 20.8163 | 230.416 | 232.012 | 230.2
2021-09-12 | 19:39 | 20.8164 | 230.422 | 232.021 | 230.187
2021-09-12 | 19:39 | 20.8165 | 230.428 | 232.027 | 230.177
2021-09-12 | 19:39 | 20.8166 | 230.435 | 232.026 | 230.168
2021-09-12 | 19:39 | 20.8167 | 230.441 | 232.024 | 230.162
2021-09-12 | 19:39 | 20.8168 | 230.445 | 232.024 | 230.156
2021-09-12 | 19:39 | 20.8169 | 230.458 | 232.026 | 230.14
2021-09-12 | 19:39 | 20.817 | 230.47 | 232.029 | 230.125
2021-09-12 | 19:39 | 20.8171 | 230.481 | 232.028 | 230.113
2021-09-12 | 19:39 | 20.8172 | 230.491 | 232.026 | 230.103
2021-09-12 | 19:39 | 20.8173 | 230.502 | 232.022 | 230.093
2021-09-12 | 19:39 | 20.8174 | 230.509 | 232.016 | 230.087
2021-09-12 | 19:39 | 20.8175 | 230.517 | 232.013 | 230.08
2021-09-12 | 19:39 | 20.8176 | 230.523 | 232.011 | 230.075
2021-09-12 | 19:39 | 20.8177 | 230.539 | 232.007 | 230.063
2021-09-12 | 19:39 | 20.8178 | 230.552 | 232.002 | 230.054
2021-09-12 | 19:39 | 20.8179 | 230.555 | 232.002 | 230.053
2021-09-12 | 19:39 | 20.818 | 230.556 | 232.001 | 230.053
2021-09-12 | 19:39 | 20.8181 | 230.556 | 232.001 | 230.053
2021-09-12 | 19:39 | 20.8182 | 230.565 | 231.996 | 230.051
2021-09-12 | 19:39 | 20.8183 | 230.57 | 231.993 | 230.048
2021-09-12 | 19:39 | 20.8184 | 230.577 | 231.988 | 230.047
2021-09-12 | 19:39 | 20.8185 | 230.584 | 231.98 | 230.046
2021-09-12 | 19:39 | 20.8186 | 230.589 | 231.973 | 230.045
2021-09-12 | 19:39 | 20.8187 | 230.593 | 231.965 | 230.045
2021-09-12 | 19:39 | 20.8188 | 230.608 | 231.948 | 230.046
2021-09-12 | 19:39 | 20.8189 | 230.618 | 231.934 | 230.047
2021-09-12 | 19:39 | 20.819 | 230.62 | 231.928 | 230.048
2021-09-12 | 19:39 | 20.8191 | 230.62 | 231.923 | 230.05
2021-09-12 | 19:39 | 20.8192 | 230.622 | 231.918 | 230.051
2021-09-12 | 19:39 | 20.8193 | 230.624 | 231.912 | 230.052
2021-09-12 | 19:39 | 20.8194 | 230.637 | 231.892 | 230.059
2021-09-12 | 19:39 | 20.8195 | 230.641 | 231.877 | 230.067
2021-09-12 | 19:39 | 20.8196 | 230.644 | 231.874 | 230.07
2021-09-12 | 19:39 | 20.8197 | 230.646 | 231.87 | 230.074
2021-09-12 | 19:39 | 20.8198 | 230.648 | 231.864 | 230.076
2021-09-12 | 19:39 | 20.8199 | 230.651 | 231.858 | 230.079
2021-09-12 | 19:39 | 20.82 | 230.656 | 231.841 | 230.09
2021-09-12 | 19:39 | 20.8201 | 230.658 | 231.835 | 230.095
2021-09-12 | 19:39 | 20.8202 | 230.658 | 231.831 | 230.1
2021-09-12 | 19:39 | 20.8203 | 230.657 | 231.826 | 230.106
2021-09-12 | 19:39 | 20.8204 | 230.656 | 231.82 | 230.111
2021-09-12 | 19:39 | 20.8205 | 230.659 | 231.813 | 230.116
2021-09-12 | 19:39 | 20.8206 | 230.66 | 231.804 | 230.122
2021-09-12 | 19:39 | 20.8207 | 230.655 | 231.797 | 230.129
2021-09-12 | 19:39 | 20.8208 | 230.649 | 231.79 | 230.14
2021-09-12 | 19:39 | 20.8209 | 230.644 | 231.783 | 230.152
2021-09-12 | 19:39 | 20.821 | 230.644 | 231.783 | 230.151
2021-09-12 | 19:39 | 20.8211 | 230.644 | 231.783 | 230.151
2021-09-12 | 19:39 | 20.8212 | 230.641 | 231.776 | 230.164
2021-09-12 | 19:39 | 20.8213 | 230.638 | 231.77 | 230.176
2021-09-12 | 19:39 | 20.8214 | 230.63 | 231.765 | 230.193
2021-09-12 | 19:39 | 20.8215 | 230.627 | 231.764 | 230.197
2021-09-12 | 19:39 | 20.8216 | 230.625 | 231.763 | 230.201
2021-09-12 | 19:39 | 20.8217 | 230.614 | 231.76 | 230.216
2021-09-12 | 19:39 | 20.8218 | 230.606 | 231.758 | 230.228
2021-09-12 | 19:39 | 20.8219 | 230.602 | 231.757 | 230.232
2021-09-12 | 19:39 | 20.822 | 230.597 | 231.757 | 230.238
2021-09-12 | 19:39 | 20.8221 | 230.591 | 231.757 | 230.245
2021-09-12 | 19:39 | 20.8222 | 230.586 | 231.758 | 230.25
2021-09-12 | 19:39 | 20.8223 | 230.575 | 231.759 | 230.257
2021-09-12 | 19:39 | 20.8224 | 230.566 | 231.761 | 230.261
2021-09-12 | 19:39 | 20.8225 | 230.555 | 231.763 | 230.265
2021-09-12 | 19:39 | 20.8226 | 230.543 | 231.766 | 230.271
2021-09-12 | 19:39 | 20.8227 | 230.532 | 231.77 | 230.275
2021-09-12 | 19:39 | 20.8228 | 230.532 | 231.77 | 230.274
2021-09-12 | 19:39 | 20.8229 | 230.52 | 231.776 | 230.283
2021-09-12 | 19:39 | 20.823 | 230.505 | 231.783 | 230.289
2021-09-12 | 19:39 | 20.8231 | 230.493 | 231.792 | 230.293
2021-09-12 | 19:39 | 20.8232 | 230.491 | 231.794 | 230.293
2021-09-12 | 19:39 | 20.8233 | 230.488 | 231.796 | 230.292
2021-09-12 | 19:39 | 20.8234 | 230.484 | 231.798 | 230.292
2021-09-12 | 19:39 | 20.8235 | 230.47 | 231.809 | 230.296
2021-09-12 | 19:39 | 20.8236 | 230.459 | 231.821 | 230.293
2021-09-12 | 19:39 | 20.8237 | 230.457 | 231.823 | 230.293
2021-09-12 | 19:39 | 20.8238 | 230.455 | 231.824 | 230.292
2021-09-12 | 19:39 | 20.8239 | 230.445 | 231.834 | 230.291
2021-09-12 | 19:39 | 20.824 | 230.433 | 231.849 | 230.286
2021-09-12 | 19:39 | 20.8241 | 230.425 | 231.861 | 230.277
2021-09-12 | 19:39 | 20.8242 | 230.425 | 231.861 | 230.275
2021-09-12 | 19:39 | 20.8243 | 230.424 | 231.862 | 230.273
2021-09-12 | 19:39 | 20.8244 | 230.417 | 231.874 | 230.267
2021-09-12 | 19:39 | 20.8245 | 230.412 | 231.884 | 230.258
2021-09-12 | 19:39 | 20.8246 | 230.409 | 231.89 | 230.256
2021-09-12 | 19:39 | 20.8247 | 230.406 | 231.896 | 230.251
2021-09-12 | 19:39 | 20.8248 | 230.4 | 231.914 | 230.242
2021-09-12 | 19:39 | 20.8249 | 230.399 | 231.919 | 230.236
2021-09-12 | 19:39 | 20.825 | 230.399 | 231.921 | 230.232
2021-09-12 | 19:39 | 20.8251 | 230.398 | 231.921 | 230.23
2021-09-12 | 19:39 | 20.8252 | 230.397 | 231.929 | 230.223
2021-09-12 | 19:39 | 20.8253 | 230.397 | 231.94 | 230.213
2021-09-12 | 19:39 | 20.8254 | 230.397 | 231.947 | 230.205
2021-09-12 | 19:39 | 20.8255 | 230.397 | 231.95 | 230.199
2021-09-12 | 19:39 | 20.8256 | 230.399 | 231.958 | 230.185
2021-09-12 | 19:39 | 20.8257 | 230.402 | 231.967 | 230.17
2021-09-12 | 19:39 | 20.8258 | 230.405 | 231.975 | 230.157
2021-09-12 | 19:39 | 20.8259 | 230.409 | 231.978 | 230.146
2021-09-12 | 19:39 | 20.826 | 230.416 | 231.984 | 230.129
2021-09-12 | 19:39 | 20.8261 | 230.418 | 231.985 | 230.124
2021-09-12 | 19:39 | 20.8262 | 230.42 | 231.986 | 230.121
2021-09-12 | 19:39 | 20.8263 | 230.42 | 231.987 | 230.121
2021-09-12 | 19:39 | 20.8264 | 230.424 | 231.99 | 230.112
2021-09-12 | 19:39 | 20.8265 | 230.428 | 231.99 | 230.108
2021-09-12 | 19:39 | 20.8266 | 230.43 | 231.989 | 230.106
2021-09-12 | 19:39 | 20.8267 | 230.436 | 231.994 | 230.094
2021-09-12 | 19:39 | 20.8268 | 230.442 | 231.993 | 230.085
2021-09-12 | 19:39 | 20.8269 | 230.456 | 231.992 | 230.071
2021-09-12 | 19:39 | 20.827 | 230.468 | 231.988 | 230.06
2021-09-12 | 19:39 | 20.8271 | 230.476 | 231.988 | 230.051
2021-09-12 | 19:39 | 20.8272 | 230.481 | 231.988 | 230.045
2021-09-12 | 19:39 | 20.8273 | 230.498 | 231.982 | 230.03
2021-09-12 | 19:39 | 20.8274 | 230.506 | 231.974 | 230.022
2021-09-12 | 19:39 | 20.8275 | 230.514 | 231.97 | 230.016
2021-09-12 | 19:39 | 20.8276 | 230.519 | 231.967 | 230.013
2021-09-12 | 19:39 | 20.8277 | 230.532 | 231.964 | 230.004
2021-09-12 | 19:39 | 20.8278 | 230.54 | 231.958 | 230
2021-09-12 | 19:39 | 20.8279 | 230.545 | 231.955 | 229.998
2021-09-12 | 19:39 | 20.828 | 230.546 | 231.954 | 229.997
2021-09-12 | 19:39 | 20.8281 | 230.554 | 231.952 | 229.994
2021-09-12 | 19:39 | 20.8282 | 230.558 | 231.95 | 229.992
2021-09-12 | 19:39 | 20.8283 | 230.559 | 231.948 | 229.992
2021-09-12 | 19:39 | 20.8284 | 230.569 | 231.939 | 229.99
2021-09-12 | 19:39 | 20.8285 | 230.585 | 231.926 | 229.988
2021-09-12 | 19:39 | 20.8286 | 230.593 | 231.919 | 229.987
2021-09-12 | 19:39 | 20.8287 | 230.599 | 231.909 | 229.986
2021-09-12 | 19:39 | 20.8288 | 230.605 | 231.903 | 229.987
2021-09-12 | 19:39 | 20.8289 | 230.616 | 231.887 | 229.988
2021-09-12 | 19:39 | 20.829 | 230.623 | 231.874 | 229.99
2021-09-12 | 19:39 | 20.8291 | 230.626 | 231.867 | 229.992
2021-09-12 | 19:39 | 20.8292 | 230.627 | 231.864 | 229.992
2021-09-12 | 19:39 | 20.8293 | 230.626 | 231.864 | 229.992
2021-09-12 | 19:39 | 20.8294 | 230.63 | 231.856 | 229.995
2021-09-12 | 19:39 | 20.8295 | 230.632 | 231.853 | 229.997
2021-09-12 | 19:39 | 20.8296 | 230.638 | 231.844 | 230.003
2021-09-12 | 19:39 | 20.8297 | 230.641 | 231.835 | 230.007
2021-09-12 | 19:39 | 20.8298 | 230.647 | 231.821 | 230.016
2021-09-12 | 19:39 | 20.8299 | 230.649 | 231.81 | 230.024
2021-09-12 | 19:39 | 20.83 | 230.65 | 231.804 | 230.029
2021-09-12 | 19:39 | 20.8301 | 230.651 | 231.8 | 230.032
2021-09-12 | 19:39 | 20.8302 | 230.653 | 231.79 | 230.04
2021-09-12 | 19:39 | 20.8303 | 230.655 | 231.782 | 230.046
2021-09-12 | 19:39 | 20.8304 | 230.654 | 231.78 | 230.049
2021-09-12 | 19:39 | 20.8305 | 230.654 | 231.78 | 230.049
2021-09-12 | 19:39 | 20.8306 | 230.651 | 231.774 | 230.056
2021-09-12 | 19:39 | 20.8307 | 230.644 | 231.762 | 230.069
2021-09-12 | 19:39 | 20.8308 | 230.642 | 231.751 | 230.08
2021-09-12 | 19:39 | 20.8309 | 230.638 | 231.745 | 230.088
2021-09-12 | 19:39 | 20.831 | 230.63 | 231.736 | 230.101
2021-09-12 | 19:39 | 20.8311 | 230.622 | 231.729 | 230.114
2021-09-12 | 19:39 | 20.8312 | 230.617 | 231.725 | 230.124
2021-09-12 | 19:39 | 20.8313 | 230.613 | 231.723 | 230.129
2021-09-12 | 19:39 | 20.8314 | 230.606 | 231.718 | 230.14
2021-09-12 | 19:39 | 20.8315 | 230.603 | 231.715 | 230.146
2021-09-12 | 19:39 | 20.8316 | 230.6 | 231.714 | 230.15
2021-09-12 | 19:39 | 20.8317 | 230.598 | 231.714 | 230.151
2021-09-12 | 19:39 | 20.8318 | 230.589 | 231.712 | 230.159
2021-09-12 | 19:39 | 20.8319 | 230.574 | 231.711 | 230.172
2021-09-12 | 19:39 | 20.832 | 230.564 | 231.711 | 230.181
2021-09-12 | 19:39 | 20.8321 | 230.556 | 231.711 | 230.187
2021-09-12 | 19:39 | 20.8322 | 230.551 | 231.711 | 230.19
2021-09-12 | 19:39 | 20.8323 | 230.533 | 231.713 | 230.199
2021-09-12 | 19:39 | 20.8324 | 230.523 | 231.715 | 230.206
2021-09-12 | 19:39 | 20.8325 | 230.517 | 231.716 | 230.208
2021-09-12 | 19:39 | 20.8326 | 230.516 | 231.716 | 230.207
2021-09-12 | 19:39 | 20.8327 | 230.509 | 231.72 | 230.21
2021-09-12 | 19:39 | 20.8328 | 230.506 | 231.721 | 230.21
2021-09-12 | 19:39 | 20.8329 | 230.494 | 231.726 | 230.218
2021-09-12 | 19:39 | 20.833 | 230.485 | 231.73 | 230.223
2021-09-12 | 19:39 | 20.8331 | 230.469 | 231.738 | 230.232
2021-09-12 | 19:39 | 20.8332 | 230.46 | 231.745 | 230.235
2021-09-12 | 19:39 | 20.8333 | 230.455 | 231.75 | 230.234
2021-09-12 | 19:39 | 20.8334 | 230.445 | 231.762 | 230.232
2021-09-12 | 19:39 | 20.8335 | 230.437 | 231.769 | 230.232
2021-09-12 | 19:39 | 20.8336 | 230.432 | 231.772 | 230.232
2021-09-12 | 19:39 | 20.8337 | 230.432 | 231.771 | 230.231
2021-09-12 | 19:39 | 20.8338 | 230.425 | 231.776 | 230.232
2021-09-12 | 19:39 | 20.8339 | 230.416 | 231.792 | 230.226
2021-09-12 | 19:39 | 20.834 | 230.406 | 231.805 | 230.22
2021-09-12 | 19:39 | 20.8341 | 230.399 | 231.81 | 230.217
2021-09-12 | 19:39 | 20.8342 | 230.389 | 231.82 | 230.212
2021-09-12 | 19:39 | 20.8343 | 230.382 | 231.827 | 230.208
2021-09-12 | 19:39 | 20.8344 | 230.378 | 231.833 | 230.204
2021-09-12 | 19:39 | 20.8345 | 230.376 | 231.836 | 230.202
2021-09-12 | 19:39 | 20.8346 | 230.373 | 231.849 | 230.198
2021-09-12 | 19:39 | 20.8347 | 230.37 | 231.857 | 230.193
2021-09-12 | 19:39 | 20.8348 | 230.369 | 231.86 | 230.19
2021-09-12 | 19:39 | 20.8349 | 230.366 | 231.868 | 230.184
2021-09-12 | 19:39 | 20.835 | 230.364 | 231.871 | 230.181
2021-09-12 | 19:39 | 20.8351 | 230.363 | 231.874 | 230.178
2021-09-12 | 19:39 | 20.8352 | 230.363 | 231.874 | 230.177
2021-09-12 | 19:39 | 20.8353 | 230.363 | 231.884 | 230.167
2021-09-12 | 19:39 | 20.8354 | 230.363 | 231.888 | 230.162
2021-09-12 | 19:39 | 20.8355 | 230.364 | 231.889 | 230.161
2021-09-12 | 19:39 | 20.8356 | 230.364 | 231.889 | 230.16
2021-09-12 | 19:39 | 20.8357 | 230.365 | 231.893 | 230.152
2021-09-12 | 19:39 | 20.8358 | 230.367 | 231.898 | 230.144
2021-09-12 | 19:39 | 20.8359 | 230.368 | 231.901 | 230.139
2021-09-12 | 19:39 | 20.836 | 230.368 | 231.901 | 230.138
2021-09-12 | 19:39 | 20.8361 | 230.373 | 231.905 | 230.128
2021-09-12 | 19:39 | 20.8362 | 230.377 | 231.908 | 230.122
2021-09-12 | 19:39 | 20.8363 | 230.379 | 231.909 | 230.118
2021-09-12 | 19:39 | 20.8364 | 230.388 | 231.916 | 230.106
2021-09-12 | 19:39 | 20.8365 | 230.394 | 231.925 | 230.095
2021-09-12 | 19:39 | 20.8366 | 230.401 | 231.928 | 230.085
2021-09-12 | 19:39 | 20.8367 | 230.408 | 231.928 | 230.078
2021-09-12 | 19:39 | 20.8368 | 230.421 | 231.925 | 230.064
2021-09-12 | 19:39 | 20.8369 | 230.425 | 231.925 | 230.061
2021-09-12 | 19:39 | 20.837 | 230.427 | 231.926 | 230.059
2021-09-12 | 19:39 | 20.8371 | 230.426 | 231.926 | 230.059
2021-09-12 | 19:39 | 20.8372 | 230.434 | 231.927 | 230.052
2021-09-12 | 19:39 | 20.8373 | 230.442 | 231.926 | 230.044
2021-09-12 | 19:39 | 20.8374 | 230.447 | 231.921 | 230.04
2021-09-12 | 19:39 | 20.8375 | 230.453 | 231.917 | 230.035
2021-09-12 | 19:39 | 20.8376 | 230.471 | 231.909 | 230.025
2021-09-12 | 19:39 | 20.8377 | 230.475 | 231.908 | 230.022
2021-09-12 | 19:39 | 20.8378 | 230.477 | 231.906 | 230.021
2021-09-12 | 19:39 | 20.8379 | 230.487 | 231.906 | 230.015
2021-09-12 | 19:39 | 20.838 | 230.5 | 231.898 | 230.011
2021-09-12 | 19:39 | 20.8381 | 230.514 | 231.888 | 230.007
2021-09-12 | 19:39 | 20.8382 | 230.512 | 231.89 | 230.008
2021-09-12 | 19:39 | 20.8383 | 230.519 | 231.884 | 230.006
2021-09-12 | 19:39 | 20.8384 | 230.526 | 231.88 | 230.004
2021-09-12 | 19:39 | 20.8385 | 230.533 | 231.874 | 230.003
2021-09-12 | 19:39 | 20.8386 | 230.538 | 231.868 | 230.003
2021-09-12 | 19:39 | 20.8387 | 230.551 | 231.852 | 230.003
2021-09-12 | 19:39 | 20.8388 | 230.554 | 231.849 | 230.003
2021-09-12 | 19:39 | 20.8389 | 230.556 | 231.846 | 230.003
2021-09-12 | 19:39 | 20.839 | 230.558 | 231.846 | 230.003
2021-09-12 | 19:39 | 20.8391 | 230.563 | 231.836 | 230.007
2021-09-12 | 19:39 | 20.8392 | 230.568 | 231.826 | 230.01
2021-09-12 | 19:39 | 20.8393 | 230.575 | 231.813 | 230.013
2021-09-12 | 19:39 | 20.8394 | 230.581 | 231.803 | 230.017
2021-09-12 | 19:39 | 20.8395 | 230.585 | 231.795 | 230.02
2021-09-12 | 19:39 | 20.8396 | 230.587 | 231.79 | 230.023
2021-09-12 | 19:39 | 20.8397 | 230.589 | 231.786 | 230.026
2021-09-12 | 19:39 | 20.8398 | 230.594 | 231.775 | 230.036
2021-09-12 | 19:39 | 20.8399 | 230.599 | 231.76 | 230.045
2021-09-12 | 19:39 | 20.84 | 230.599 | 231.76 | 230.046
2021-09-12 | 19:39 | 20.8401 | 230.599 | 231.759 | 230.046
2021-09-12 | 19:39 | 20.8402 | 230.602 | 231.75 | 230.054
2021-09-12 | 19:39 | 20.8403 | 230.602 | 231.742 | 230.062
2021-09-12 | 19:39 | 20.8404 | 230.6 | 231.736 | 230.07
2021-09-12 | 19:39 | 20.8405 | 230.598 | 231.723 | 230.086
2021-09-12 | 19:39 | 20.8406 | 230.596 | 231.718 | 230.092
2021-09-12 | 19:39 | 20.8407 | 230.593 | 231.714 | 230.096
2021-09-12 | 19:39 | 20.8408 | 230.592 | 231.71 | 230.1
2021-09-12 | 19:39 | 20.8409 | 230.584 | 231.7 | 230.117
2021-09-12 | 19:39 | 20.841 | 230.578 | 231.692 | 230.131
2021-09-12 | 19:39 | 20.8411 | 230.571 | 231.685 | 230.145
2021-09-12 | 19:39 | 20.8412 | 230.571 | 231.685 | 230.145
2021-09-12 | 19:39 | 20.8413 | 230.565 | 231.68 | 230.154
2021-09-12 | 19:39 | 20.8414 | 230.564 | 231.677 | 230.162
2021-09-12 | 19:39 | 20.8415 | 230.56 | 231.675 | 230.17
2021-09-12 | 19:39 | 20.8416 | 230.554 | 231.673 | 230.178
2021-09-12 | 19:39 | 20.8417 | 230.548 | 231.672 | 230.182
2021-09-12 | 19:39 | 20.8418 | 230.544 | 231.672 | 230.185
2021-09-12 | 19:39 | 20.8419 | 230.541 | 231.672 | 230.186
2021-09-12 | 19:39 | 20.842 | 230.529 | 231.672 | 230.195
2021-09-12 | 19:39 | 20.8421 | 230.515 | 231.672 | 230.203
2021-09-12 | 19:39 | 20.8422 | 230.505 | 231.673 | 230.211
2021-09-12 | 19:39 | 20.8423 | 230.505 | 231.673 | 230.209
2021-09-12 | 19:39 | 20.8424 | 230.496 | 231.675 | 230.213
2021-09-12 | 19:39 | 20.8425 | 230.485 | 231.677 | 230.216
2021-09-12 | 19:39 | 20.8426 | 230.477 | 231.679 | 230.218
2021-09-12 | 19:39 | 20.8427 | 230.47 | 231.682 | 230.221
2021-09-12 | 19:39 | 20.8428 | 230.454 | 231.691 | 230.229
2021-09-12 | 19:39 | 20.8429 | 230.451 | 231.692 | 230.231
2021-09-12 | 19:39 | 20.843 | 230.448 | 231.693 | 230.233
2021-09-12 | 19:39 | 20.8431 | 230.447 | 231.694 | 230.234
2021-09-12 | 19:39 | 20.8432 | 230.437 | 231.703 | 230.237
2021-09-12 | 19:39 | 20.8433 | 230.429 | 231.71 | 230.24
2021-09-12 | 19:39 | 20.8434 | 230.418 | 231.717 | 230.243
2021-09-12 | 19:39 | 20.8435 | 230.409 | 231.724 | 230.246
2021-09-12 | 19:39 | 20.8436 | 230.401 | 231.732 | 230.249
2021-09-12 | 19:39 | 20.8437 | 230.395 | 231.739 | 230.248
2021-09-12 | 19:39 | 20.8438 | 230.389 | 231.746 | 230.247
2021-09-12 | 19:39 | 20.8439 | 230.383 | 231.753 | 230.245
2021-09-12 | 19:39 | 20.844 | 230.378 | 231.759 | 230.242
2021-09-12 | 19:39 | 20.8441 | 230.372 | 231.766 | 230.24
2021-09-12 | 19:39 | 20.8442 | 230.368 | 231.772 | 230.237
2021-09-12 | 19:39 | 20.8443 | 230.357 | 231.786 | 230.231
2021-09-12 | 19:39 | 20.8444 | 230.354 | 231.792 | 230.228
2021-09-12 | 19:39 | 20.8445 | 230.351 | 231.799 | 230.224
2021-09-12 | 19:39 | 20.8446 | 230.349 | 231.803 | 230.223
2021-09-12 | 19:39 | 20.8447 | 230.343 | 231.816 | 230.215
2021-09-12 | 19:39 | 20.8448 | 230.342 | 231.82 | 230.214
2021-09-12 | 19:39 | 20.8449 | 230.341 | 231.825 | 230.211
2021-09-12 | 19:39 | 20.845 | 230.338 | 231.841 | 230.2
2021-09-12 | 19:39 | 20.8451 | 230.336 | 231.852 | 230.188
2021-09-12 | 19:39 | 20.8452 | 230.336 | 231.855 | 230.186
2021-09-12 | 19:39 | 20.8453 | 230.335 | 231.857 | 230.184
2021-09-12 | 19:39 | 20.8454 | 230.336 | 231.87 | 230.172
2021-09-12 | 19:39 | 20.8455 | 230.337 | 231.88 | 230.161
2021-09-12 | 19:39 | 20.8456 | 230.337 | 231.88 | 230.159
2021-09-12 | 19:39 | 20.8457 | 230.337 | 231.88 | 230.158
2021-09-12 | 19:39 | 20.8458 | 230.341 | 231.889 | 230.143
2021-09-12 | 19:39 | 20.8459 | 230.345 | 231.898 | 230.127
2021-09-12 | 19:39 | 20.846 | 230.346 | 231.898 | 230.125
2021-09-12 | 19:39 | 20.8461 | 230.346 | 231.898 | 230.124
2021-09-12 | 19:39 | 20.8462 | 230.352 | 231.905 | 230.115
2021-09-12 | 19:39 | 20.8463 | 230.358 | 231.913 | 230.102
2021-09-12 | 19:39 | 20.8464 | 230.358 | 231.913 | 230.102
2021-09-12 | 19:39 | 20.8465 | 230.365 | 231.916 | 230.092
2021-09-12 | 19:39 | 20.8466 | 230.373 | 231.915 | 230.082
2021-09-12 | 19:39 | 20.8467 | 230.381 | 231.918 | 230.072
2021-09-12 | 19:39 | 20.8468 | 230.387 | 231.92 | 230.062
2021-09-12 | 19:39 | 20.8469 | 230.394 | 231.921 | 230.052
2021-09-12 | 19:39 | 20.847 | 230.402 | 231.919 | 230.044
2021-09-12 | 19:39 | 20.8471 | 230.41 | 231.916 | 230.037
2021-09-12 | 19:39 | 20.8472 | 230.417 | 231.915 | 230.03
2021-09-12 | 19:39 | 20.8473 | 230.426 | 231.913 | 230.021
2021-09-12 | 19:39 | 20.8474 | 230.431 | 231.91 | 230.015
2021-09-12 | 19:39 | 20.8475 | 230.438 | 231.905 | 230.01
2021-09-12 | 19:39 | 20.8476 | 230.446 | 231.902 | 230.005
2021-09-12 | 19:39 | 20.8477 | 230.453 | 231.898 | 230
2021-09-12 | 19:39 | 20.8478 | 230.459 | 231.896 | 229.996
2021-09-12 | 19:39 | 20.8479 | 230.466 | 231.894 | 229.994
2021-09-12 | 19:39 | 20.848 | 230.484 | 231.88 | 229.988
2021-09-12 | 19:39 | 20.8481 | 230.49 | 231.878 | 229.986
2021-09-12 | 19:39 | 20.8482 | 230.494 | 231.876 | 229.985
2021-09-12 | 19:39 | 20.8483 | 230.497 | 231.873 | 229.984
2021-09-12 | 19:39 | 20.8484 | 230.513 | 231.857 | 229.981
2021-09-12 | 19:39 | 20.8485 | 230.518 | 231.852 | 229.981
2021-09-12 | 19:39 | 20.8486 | 230.522 | 231.85 | 229.981
2021-09-12 | 19:39 | 20.8487 | 230.524 | 231.848 | 229.98
2021-09-12 | 19:39 | 20.8488 | 230.532 | 231.837 | 229.981
2021-09-12 | 19:39 | 20.8489 | 230.533 | 231.836 | 229.982
2021-09-12 | 19:39 | 20.849 | 230.534 | 231.833 | 229.982
2021-09-12 | 19:39 | 20.8491 | 230.536 | 231.83 | 229.983
2021-09-12 | 19:39 | 20.8492 | 230.543 | 231.817 | 229.988
2021-09-12 | 19:39 | 20.8493 | 230.548 | 231.803 | 229.993
2021-09-12 | 19:39 | 20.8494 | 230.549 | 231.8 | 229.994
2021-09-12 | 19:39 | 20.8495 | 230.55 | 231.798 | 229.995
2021-09-12 | 19:39 | 20.8496 | 230.558 | 231.787 | 230.001
2021-09-12 | 19:39 | 20.8497 | 230.566 | 231.775 | 230.009
2021-09-12 | 19:39 | 20.8498 | 230.567 | 231.775 | 230.01
2021-09-12 | 19:39 | 20.8499 | 230.572 | 231.762 | 230.018
2021-09-12 | 19:39 | 20.85 | 230.573 | 231.752 | 230.026
2021-09-12 | 19:39 | 20.8501 | 230.574 | 231.743 | 230.035
2021-09-12 | 19:39 | 20.8502 | 230.573 | 231.743 | 230.034
2021-09-12 | 19:39 | 20.8503 | 230.572 | 231.734 | 230.042
2021-09-12 | 19:39 | 20.8504 | 230.572 | 231.725 | 230.05
2021-09-12 | 19:39 | 20.8505 | 230.571 | 231.717 | 230.057
2021-09-12 | 19:39 | 20.8506 | 230.57 | 231.719 | 230.055
2021-09-12 | 19:39 | 20.8507 | 230.563 | 231.713 | 230.062
2021-09-12 | 19:39 | 20.8508 | 230.557 | 231.707 | 230.072
2021-09-12 | 19:39 | 20.8509 | 230.554 | 231.7 | 230.08
2021-09-12 | 19:39 | 20.851 | 230.556 | 231.702 | 230.077
2021-09-12 | 19:39 | 20.8511 | 230.552 | 231.696 | 230.083
2021-09-12 | 19:39 | 20.8512 | 230.55 | 231.694 | 230.092
2021-09-12 | 19:39 | 20.8513 | 230.544 | 231.691 | 230.1
2021-09-12 | 19:39 | 20.8514 | 230.548 | 231.692 | 230.097
2021-09-12 | 19:39 | 20.8515 | 230.544 | 231.689 | 230.104
2021-09-12 | 19:39 | 20.8516 | 230.541 | 231.687 | 230.111
2021-09-12 | 19:39 | 20.8517 | 230.535 | 231.685 | 230.12
2021-09-12 | 19:39 | 20.8518 | 230.528 | 231.684 | 230.131
2021-09-12 | 19:39 | 20.8519 | 230.529 | 231.684 | 230.131
2021-09-12 | 19:39 | 20.852 | 230.52 | 231.684 | 230.142
2021-09-12 | 19:39 | 20.8521 | 230.513 | 231.685 | 230.151
2021-09-12 | 19:39 | 20.8522 | 230.507 | 231.686 | 230.159
2021-09-12 | 19:39 | 20.8523 | 230.506 | 231.686 | 230.159
2021-09-12 | 19:39 | 20.8524 | 230.504 | 231.686 | 230.16
2021-09-12 | 19:39 | 20.8525 | 230.485 | 231.69 | 230.169
2021-09-12 | 19:39 | 20.8526 | 230.466 | 231.696 | 230.179
2021-09-12 | 19:39 | 20.8527 | 230.458 | 231.699 | 230.184
2021-09-12 | 19:39 | 20.8528 | 230.45 | 231.704 | 230.186
2021-09-12 | 19:39 | 20.8529 | 230.444 | 231.709 | 230.191
2021-09-12 | 19:39 | 20.853 | 230.432 | 231.715 | 230.198
2021-09-12 | 19:39 | 20.8531 | 230.43 | 231.715 | 230.198
2021-09-12 | 19:39 | 20.8532 | 230.427 | 231.716 | 230.199
2021-09-12 | 19:39 | 20.8533 | 230.412 | 231.727 | 230.204
2021-09-12 | 19:39 | 20.8534 | 230.406 | 231.732 | 230.204
2021-09-12 | 19:39 | 20.8535 | 230.4 | 231.741 | 230.202
2021-09-12 | 19:39 | 20.8536 | 230.39 | 231.751 | 230.2
2021-09-12 | 19:39 | 20.8537 | 230.376 | 231.761 | 230.203
2021-09-12 | 19:39 | 20.8538 | 230.371 | 231.763 | 230.206
2021-09-12 | 19:39 | 20.8539 | 230.364 | 231.768 | 230.207
2021-09-12 | 19:39 | 20.854 | 230.358 | 231.778 | 230.201
2021-09-12 | 19:39 | 20.8541 | 230.35 | 231.793 | 230.193
2021-09-12 | 19:39 | 20.8542 | 230.347 | 231.797 | 230.191
2021-09-12 | 19:39 | 20.8543 | 230.344 | 231.802 | 230.188
2021-09-12 | 19:39 | 20.8544 | 230.338 | 231.811 | 230.186
2021-09-12 | 19:39 | 20.8545 | 230.33 | 231.825 | 230.18
2021-09-12 | 19:39 | 20.8546 | 230.328 | 231.83 | 230.179
2021-09-12 | 19:39 | 20.8547 | 230.326 | 231.841 | 230.173
2021-09-12 | 19:39 | 20.8548 | 230.323 | 231.855 | 230.165
2021-09-12 | 19:39 | 20.8549 | 230.322 | 231.86 | 230.161
2021-09-12 | 19:39 | 20.855 | 230.32 | 231.864 | 230.158
2021-09-12 | 19:39 | 20.8551 | 230.319 | 231.87 | 230.153
2021-09-12 | 19:39 | 20.8552 | 230.318 | 231.884 | 230.139
2021-09-12 | 19:39 | 20.8553 | 230.318 | 231.891 | 230.132
2021-09-12 | 19:39 | 20.8554 | 230.318 | 231.902 | 230.121
2021-09-12 | 19:39 | 20.8555 | 230.319 | 231.911 | 230.11
2021-09-12 | 19:39 | 20.8556 | 230.322 | 231.921 | 230.09
2021-09-12 | 19:39 | 20.8557 | 230.324 | 231.923 | 230.081
2021-09-12 | 19:39 | 20.8558 | 230.324 | 231.922 | 230.08
2021-09-12 | 19:39 | 20.8559 | 230.325 | 231.924 | 230.073
2021-09-12 | 19:39 | 20.856 | 230.328 | 231.929 | 230.063
2021-09-12 | 19:39 | 20.8561 | 230.328 | 231.928 | 230.062
2021-09-12 | 19:39 | 20.8562 | 230.33 | 231.927 | 230.06
2021-09-12 | 19:39 | 20.8563 | 230.335 | 231.927 | 230.053
2021-09-12 | 19:39 | 20.8564 | 230.334 | 231.926 | 230.053
2021-09-12 | 19:39 | 20.8565 | 230.335 | 231.927 | 230.05
2021-09-12 | 19:39 | 20.8566 | 230.339 | 231.93 | 230.043
2021-09-12 | 19:39 | 20.8567 | 230.346 | 231.932 | 230.033
2021-09-12 | 19:39 | 20.8568 | 230.349 | 231.932 | 230.031
2021-09-12 | 19:39 | 20.8569 | 230.354 | 231.93 | 230.026
2021-09-12 | 19:39 | 20.857 | 230.363 | 231.927 | 230.018
2021-09-12 | 19:39 | 20.8571 | 230.375 | 231.927 | 230.007
2021-09-12 | 19:39 | 20.8572 | 230.379 | 231.927 | 230.003
2021-09-12 | 19:39 | 20.8573 | 230.389 | 231.923 | 229.994
2021-09-12 | 19:39 | 20.8574 | 230.401 | 231.918 | 229.984
2021-09-12 | 19:39 | 20.8575 | 230.417 | 231.908 | 229.972
2021-09-12 | 19:39 | 20.8576 | 230.426 | 231.901 | 229.967
2021-09-12 | 19:39 | 20.8577 | 230.427 | 231.899 | 229.966
2021-09-12 | 19:39 | 20.8578 | 230.431 | 231.898 | 229.963
2021-09-12 | 19:39 | 20.8579 | 230.429 | 231.898 | 229.964
2021-09-12 | 19:39 | 20.858 | 230.43 | 231.896 | 229.963
2021-09-12 | 19:39 | 20.8581 | 230.435 | 231.892 | 229.962
2021-09-12 | 19:39 | 20.8582 | 230.445 | 231.883 | 229.96
2021-09-12 | 19:39 | 20.8583 | 230.444 | 231.881 | 229.96
2021-09-12 | 19:39 | 20.8584 | 230.447 | 231.877 | 229.959
2021-09-12 | 19:39 | 20.8585 | 230.453 | 231.872 | 229.958
2021-09-12 | 19:39 | 20.8586 | 230.462 | 231.863 | 229.957
2021-09-12 | 19:39 | 20.8587 | 230.464 | 231.859 | 229.957
2021-09-12 | 19:39 | 20.8588 | 230.469 | 231.851 | 229.958
2021-09-12 | 19:39 | 20.8589 | 230.477 | 231.838 | 229.959
2021-09-12 | 19:39 | 20.859 | 230.487 | 231.82 | 229.962
2021-09-12 | 19:39 | 20.8591 | 230.491 | 231.811 | 229.964
2021-09-12 | 19:39 | 20.8592 | 230.493 | 231.8 | 229.968
2021-09-12 | 19:39 | 20.8593 | 230.499 | 231.786 | 229.974
2021-09-12 | 19:39 | 20.8594 | 230.502 | 231.777 | 229.978
2021-09-12 | 19:39 | 20.8595 | 230.502 | 231.778 | 229.978
2021-09-12 | 19:39 | 20.8596 | 230.503 | 231.775 | 229.979
2021-09-12 | 19:39 | 20.8597 | 230.506 | 231.771 | 229.984
2021-09-12 | 19:39 | 20.8598 | 230.506 | 231.772 | 229.984
2021-09-12 | 19:39 | 20.8599 | 230.506 | 231.769 | 229.986
2021-09-12 | 19:39 | 20.86 | 230.509 | 231.763 | 229.99
2021-09-12 | 19:39 | 20.8601 | 230.512 | 231.752 | 229.997
2021-09-12 | 19:39 | 20.8602 | 230.514 | 231.749 | 229.999
2021-09-12 | 19:39 | 20.8603 | 230.514 | 231.743 | 230.005
2021-09-12 | 19:39 | 20.8604 | 230.512 | 231.736 | 230.015
2021-09-12 | 19:39 | 20.8605 | 230.51 | 231.734 | 230.017
2021-09-12 | 19:39 | 20.8606 | 230.507 | 231.728 | 230.026
2021-09-12 | 19:39 | 20.8607 | 230.504 | 231.719 | 230.032
2021-09-12 | 19:39 | 20.8608 | 230.5 | 231.707 | 230.044
2021-09-12 | 19:39 | 20.8609 | 230.496 | 231.701 | 230.049
2021-09-12 | 19:39 | 20.861 | 230.491 | 231.695 | 230.061
2021-09-12 | 19:39 | 20.8611 | 230.488 | 231.694 | 230.063
2021-09-12 | 19:39 | 20.8612 | 230.487 | 231.691 | 230.069
2021-09-12 | 19:39 | 20.8613 | 230.487 | 231.692 | 230.067
2021-09-12 | 19:39 | 20.8614 | 230.486 | 231.691 | 230.068
2021-09-12 | 19:39 | 20.8615 | 230.484 | 231.689 | 230.073
2021-09-12 | 19:39 | 20.8616 | 230.475 | 231.687 | 230.084
2021-09-12 | 19:39 | 20.8617 | 230.473 | 231.687 | 230.086
2021-09-12 | 19:39 | 20.8618 | 230.468 | 231.686 | 230.093
2021-09-12 | 19:39 | 20.8619 | 230.462 | 231.685 | 230.1
2021-09-12 | 19:39 | 20.862 | 230.461 | 231.685 | 230.102
2021-09-12 | 19:39 | 20.8621 | 230.456 | 231.686 | 230.107
2021-09-12 | 19:39 | 20.8622 | 230.448 | 231.687 | 230.115
2021-09-12 | 19:39 | 20.8623 | 230.433 | 231.69 | 230.125
2021-09-12 | 19:39 | 20.8624 | 230.427 | 231.691 | 230.13
2021-09-12 | 19:39 | 20.8625 | 230.416 | 231.695 | 230.136
2021-09-12 | 19:39 | 20.8626 | 230.414 | 231.695 | 230.137
2021-09-12 | 19:39 | 20.8627 | 230.409 | 231.698 | 230.14
2021-09-12 | 19:39 | 20.8628 | 230.411 | 231.697 | 230.141
2021-09-12 | 19:39 | 20.8629 | 230.409 | 231.698 | 230.143
2021-09-12 | 19:39 | 20.863 | 230.403 | 231.701 | 230.147
2021-09-12 | 19:39 | 20.8631 | 230.394 | 231.707 | 230.152
2021-09-12 | 19:39 | 20.8632 | 230.392 | 231.709 | 230.154
2021-09-12 | 19:39 | 20.8633 | 230.388 | 231.713 | 230.154
2021-09-12 | 19:39 | 20.8634 | 230.379 | 231.721 | 230.154
2021-09-12 | 19:39 | 20.8635 | 230.377 | 231.723 | 230.154
2021-09-12 | 19:39 | 20.8636 | 230.37 | 231.727 | 230.154
2021-09-12 | 19:39 | 20.8637 | 230.362 | 231.736 | 230.154
2021-09-12 | 19:39 | 20.8638 | 230.352 | 231.748 | 230.152
2021-09-12 | 19:39 | 20.8639 | 230.346 | 231.755 | 230.149
2021-09-12 | 19:39 | 20.864 | 230.347 | 231.754 | 230.149
2021-09-12 | 19:39 | 20.8641 | 230.345 | 231.756 | 230.147
2021-09-12 | 19:39 | 20.8642 | 230.341 | 231.762 | 230.143
2021-09-12 | 19:39 | 20.8643 | 230.341 | 231.76 | 230.143
2021-09-12 | 19:39 | 20.8644 | 230.34 | 231.763 | 230.142
2021-09-12 | 19:39 | 20.8645 | 230.336 | 231.77 | 230.137
2021-09-12 | 19:39 | 20.8646 | 230.333 | 231.783 | 230.132
2021-09-12 | 19:39 | 20.8647 | 230.331 | 231.786 | 230.129
2021-09-12 | 19:39 | 20.8648 | 230.329 | 231.791 | 230.126
2021-09-12 | 19:39 | 20.8649 | 230.326 | 231.801 | 230.119
2021-09-12 | 19:39 | 20.865 | 230.325 | 231.805 | 230.116
2021-09-12 | 19:39 | 20.8651 | 230.324 | 231.813 | 230.109
2021-09-12 | 19:39 | 20.8652 | 230.323 | 231.822 | 230.1
2021-09-12 | 19:39 | 20.8653 | 230.323 | 231.834 | 230.087
2021-09-12 | 19:39 | 20.8654 | 230.323 | 231.831 | 230.089
2021-09-12 | 19:39 | 20.8655 | 230.323 | 231.831 | 230.088
2021-09-12 | 19:39 | 20.8656 | 230.324 | 231.835 | 230.082
2021-09-12 | 19:39 | 20.8657 | 230.326 | 231.839 | 230.075
2021-09-12 | 19:39 | 20.8658 | 230.326 | 231.839 | 230.073
2021-09-12 | 19:39 | 20.8659 | 230.328 | 231.845 | 230.066
2021-09-12 | 19:39 | 20.866 | 230.333 | 231.852 | 230.053
2021-09-12 | 19:39 | 20.8661 | 230.341 | 231.856 | 230.039
2021-09-12 | 19:39 | 20.8662 | 230.345 | 231.859 | 230.033
2021-09-12 | 19:39 | 20.8663 | 230.352 | 231.865 | 230.023
2021-09-12 | 19:39 | 20.8664 | 230.354 | 231.867 | 230.018
2021-09-12 | 19:39 | 20.8665 | 230.353 | 231.867 | 230.02
2021-09-12 | 19:39 | 20.8666 | 230.355 | 231.867 | 230.018
2021-09-12 | 19:39 | 20.8667 | 230.362 | 231.867 | 230.011
2021-09-12 | 19:39 | 20.8668 | 230.372 | 231.87 | 230
2021-09-12 | 19:39 | 20.8669 | 230.368 | 231.87 | 230.005
2021-09-12 | 19:39 | 20.867 | 230.369 | 231.871 | 230.005
2021-09-12 | 19:39 | 20.8671 | 230.374 | 231.87 | 230.001
2021-09-12 | 19:39 | 20.8672 | 230.383 | 231.868 | 229.994
2021-09-12 | 19:39 | 20.8673 | 230.388 | 231.867 | 229.99
2021-09-12 | 19:39 | 20.8674 | 230.4 | 231.864 | 229.981
2021-09-12 | 19:39 | 20.8675 | 230.405 | 231.862 | 229.978
2021-09-12 | 19:39 | 20.8676 | 230.415 | 231.857 | 229.971
2021-09-12 | 19:39 | 20.8677 | 230.422 | 231.856 | 229.968
2021-09-12 | 19:39 | 20.8678 | 230.421 | 231.857 | 229.968
2021-09-12 | 19:39 | 20.8679 | 230.427 | 231.856 | 229.966
2021-09-12 | 19:39 | 20.868 | 230.428 | 231.856 | 229.966
2021-09-12 | 19:39 | 20.8681 | 230.436 | 231.851 | 229.964
2021-09-12 | 19:39 | 20.8682 | 230.436 | 231.851 | 229.964
2021-09-12 | 19:39 | 20.8683 | 230.441 | 231.848 | 229.963
2021-09-12 | 19:39 | 20.8684 | 230.442 | 231.848 | 229.963
2021-09-12 | 19:39 | 20.8685 | 230.452 | 231.839 | 229.962
2021-09-12 | 19:39 | 20.8686 | 230.456 | 231.835 | 229.962
2021-09-12 | 19:39 | 20.8687 | 230.464 | 231.829 | 229.962
2021-09-12 | 19:39 | 20.8688 | 230.469 | 231.825 | 229.962
2021-09-12 | 19:39 | 20.8689 | 230.47 | 231.824 | 229.962
2021-09-12 | 19:39 | 20.869 | 230.475 | 231.815 | 229.964
2021-09-12 | 19:39 | 20.8691 | 230.488 | 231.796 | 229.968
2021-09-12 | 19:39 | 20.8692 | 230.488 | 231.798 | 229.967
2021-09-12 | 19:39 | 20.8693 | 230.491 | 231.792 | 229.969
2021-09-12 | 19:39 | 20.8694 | 230.497 | 231.776 | 229.976
2021-09-12 | 19:39 | 20.8695 | 230.504 | 231.768 | 229.98
2021-09-12 | 19:39 | 20.8696 | 230.507 | 231.762 | 229.984
2021-09-12 | 19:39 | 20.8697 | 230.508 | 231.762 | 229.984
2021-09-12 | 19:39 | 20.8698 | 230.513 | 231.754 | 229.989
2021-09-12 | 19:39 | 20.8699 | 230.517 | 231.748 | 229.993
2021-09-12 | 19:39 | 20.87 | 230.518 | 231.748 | 229.993
2021-09-12 | 19:39 | 20.8701 | 230.519 | 231.74 | 230
2021-09-12 | 19:39 | 20.8702 | 230.52 | 231.737 | 230.003
2021-09-12 | 19:39 | 20.8703 | 230.52 | 231.736 | 230.003
2021-09-12 | 19:39 | 20.8704 | 230.519 | 231.728 | 230.012
2021-09-12 | 19:39 | 20.8705 | 230.519 | 231.724 | 230.016
2021-09-12 | 19:39 | 20.8706 | 230.518 | 231.708 | 230.032
2021-09-12 | 19:39 | 20.8707 | 230.519 | 231.709 | 230.031
2021-09-12 | 19:39 | 20.8708 | 230.514 | 231.703 | 230.039
2021-09-12 | 19:39 | 20.8709 | 230.512 | 231.7 | 230.043
2021-09-12 | 19:39 | 20.871 | 230.507 | 231.692 | 230.057
2021-09-12 | 19:39 | 20.8711 | 230.509 | 231.693 | 230.056
2021-09-12 | 19:39 | 20.8712 | 230.509 | 231.69 | 230.063
2021-09-12 | 19:39 | 20.8713 | 230.508 | 231.689 | 230.066
2021-09-12 | 19:39 | 20.8714 | 230.499 | 231.686 | 230.082
2021-09-12 | 19:39 | 20.8715 | 230.501 | 231.687 | 230.078
2021-09-12 | 19:39 | 20.8716 | 230.498 | 231.685 | 230.083
2021-09-12 | 19:39 | 20.8717 | 230.498 | 231.685 | 230.085
2021-09-12 | 19:39 | 20.8718 | 230.49 | 231.683 | 230.096
2021-09-12 | 19:39 | 20.8719 | 230.483 | 231.683 | 230.103
2021-09-12 | 19:39 | 20.872 | 230.477 | 231.683 | 230.108
2021-09-12 | 19:39 | 20.8721 | 230.476 | 231.683 | 230.109
2021-09-12 | 19:39 | 20.8722 | 230.468 | 231.684 | 230.117
2021-09-12 | 19:39 | 20.8723 | 230.463 | 231.686 | 230.12
2021-09-12 | 19:39 | 20.8724 | 230.446 | 231.69 | 230.128
2021-09-12 | 19:39 | 20.8725 | 230.446 | 231.691 | 230.128
2021-09-12 | 19:39 | 20.8726 | 230.45 | 231.69 | 230.126
2021-09-12 | 19:39 | 20.8727 | 230.442 | 231.692 | 230.131
2021-09-12 | 19:39 | 20.8728 | 230.44 | 231.693 | 230.133
2021-09-12 | 19:39 | 20.8729 | 230.431 | 231.701 | 230.138
2021-09-12 | 19:39 | 20.873 | 230.425 | 231.707 | 230.14
2021-09-12 | 19:39 | 20.8731 | 230.421 | 231.708 | 230.142
2021-09-12 | 19:39 | 20.8732 | 230.406 | 231.716 | 230.149
2021-09-12 | 19:39 | 20.8733 | 230.41 | 231.715 | 230.148
2021-09-12 | 19:39 | 20.8734 | 230.417 | 231.709 | 230.148
2021-09-12 | 19:39 | 20.8735 | 230.415 | 231.711 | 230.149
2021-09-12 | 19:39 | 20.8736 | 230.416 | 231.709 | 230.15
2021-09-12 | 19:39 | 20.8737 | 230.411 | 231.718 | 230.149
2021-09-12 | 19:39 | 20.8738 | 230.408 | 231.721 | 230.15
2021-09-12 | 19:39 | 20.8739 | 230.409 | 231.721 | 230.151
2021-09-12 | 19:39 | 20.874 | 230.402 | 231.727 | 230.149
2021-09-12 | 19:39 | 20.8741 | 230.398 | 231.734 | 230.147
2021-09-12 | 19:39 | 20.8742 | 230.399 | 231.734 | 230.147
2021-09-12 | 19:39 | 20.8743 | 230.393 | 231.745 | 230.144
2021-09-12 | 19:39 | 20.8744 | 230.391 | 231.748 | 230.144
2021-09-12 | 19:39 | 20.8745 | 230.385 | 231.76 | 230.141
2021-09-12 | 19:39 | 20.8746 | 230.383 | 231.764 | 230.142
2021-09-12 | 19:39 | 20.8747 | 230.383 | 231.762 | 230.143
2021-09-12 | 19:39 | 20.8748 | 230.381 | 231.773 | 230.139
2021-09-12 | 19:39 | 20.8749 | 230.381 | 231.775 | 230.138
2021-09-12 | 19:39 | 20.875 | 230.379 | 231.786 | 230.13
2021-09-12 | 19:39 | 20.8751 | 230.379 | 231.787 | 230.128
2021-09-12 | 19:39 | 20.8752 | 230.379 | 231.785 | 230.131
2021-09-12 | 19:39 | 20.8753 | 230.379 | 231.79 | 230.127
2021-09-12 | 19:39 | 20.8754 | 230.379 | 231.788 | 230.129
2021-09-12 | 19:39 | 20.8755 | 230.379 | 231.794 | 230.124
2021-09-12 | 19:39 | 20.8756 | 230.379 | 231.793 | 230.128
2021-09-12 | 19:39 | 20.8757 | 230.38 | 231.797 | 230.124
2021-09-12 | 19:39 | 20.8758 | 230.384 | 231.801 | 230.114
2021-09-12 | 19:39 | 20.8759 | 230.391 | 231.812 | 230.096
2021-09-12 | 19:39 | 20.876 | 230.395 | 231.821 | 230.084
2021-09-12 | 19:39 | 20.8761 | 230.396 | 231.825 | 230.081
2021-09-12 | 19:39 | 20.8762 | 230.401 | 231.834 | 230.072
2021-09-12 | 19:39 | 20.8763 | 230.404 | 231.836 | 230.07
2021-09-12 | 19:39 | 20.8764 | 230.411 | 231.837 | 230.063
2021-09-12 | 19:39 | 20.8765 | 230.412 | 231.839 | 230.063
2021-09-12 | 19:39 | 20.8766 | 230.417 | 231.843 | 230.056
2021-09-12 | 19:39 | 20.8767 | 230.417 | 231.845 | 230.056
2021-09-12 | 19:39 | 20.8768 | 230.422 | 231.847 | 230.05
2021-09-12 | 19:39 | 20.8769 | 230.42 | 231.848 | 230.051
2021-09-12 | 19:39 | 20.877 | 230.424 | 231.846 | 230.048
2021-09-12 | 19:39 | 20.8771 | 230.434 | 231.843 | 230.04
2021-09-12 | 19:39 | 20.8772 | 230.437 | 231.842 | 230.038
2021-09-12 | 19:39 | 20.8773 | 230.445 | 231.839 | 230.03
2021-09-12 | 19:39 | 20.8774 | 230.446 | 231.838 | 230.03
2021-09-12 | 19:39 | 20.8775 | 230.451 | 231.838 | 230.025
2021-09-12 | 19:39 | 20.8776 | 230.449 | 231.839 | 230.026
2021-09-12 | 19:39 | 20.8777 | 230.469 | 231.83 | 230.017
2021-09-12 | 19:39 | 20.8778 | 230.477 | 231.827 | 230.014
2021-09-12 | 19:39 | 20.8779 | 230.487 | 231.827 | 230.009
2021-09-12 | 19:39 | 20.878 | 230.502 | 231.826 | 230.002
2021-09-12 | 19:39 | 20.8781 | 230.51 | 231.825 | 229.999
2021-09-12 | 19:39 | 20.8782 | 230.527 | 231.815 | 229.996
2021-09-12 | 19:39 | 20.8783 | 230.533 | 231.812 | 229.995
2021-09-12 | 19:39 | 20.8784 | 230.541 | 231.806 | 229.994
2021-09-12 | 19:39 | 20.8785 | 230.554 | 231.8 | 229.993
2021-09-12 | 19:39 | 20.8786 | 230.559 | 231.799 | 229.992
2021-09-12 | 19:39 | 20.8787 | 230.566 | 231.795 | 229.992
2021-09-12 | 19:39 | 20.8788 | 230.567 | 231.798 | 229.992
2021-09-12 | 19:39 | 20.8789 | 230.572 | 231.795 | 229.993
2021-09-12 | 19:39 | 20.879 | 230.577 | 231.787 | 229.994
2021-09-12 | 19:39 | 20.8791 | 230.578 | 231.791 | 229.994
2021-09-12 | 19:39 | 20.8792 | 230.579 | 231.788 | 229.995
2021-09-12 | 19:39 | 20.8793 | 230.583 | 231.783 | 229.998
2021-09-12 | 19:39 | 20.8794 | 230.583 | 231.785 | 229.997
2021-09-12 | 19:39 | 20.8795 | 230.594 | 231.772 | 230.003
2021-09-12 | 19:39 | 20.8796 | 230.605 | 231.752 | 230.011
2021-09-12 | 19:39 | 20.8797 | 230.609 | 231.746 | 230.015
2021-09-12 | 19:39 | 20.8798 | 230.612 | 231.739 | 230.022
2021-09-12 | 19:39 | 20.8799 | 230.615 | 231.728 | 230.033
2021-09-12 | 19:39 | 20.88 | 230.616 | 231.725 | 230.035
2021-09-12 | 19:39 | 20.8801 | 230.616 | 231.719 | 230.04
2021-09-12 | 19:39 | 20.8802 | 230.618 | 231.709 | 230.047
2021-09-12 | 19:39 | 20.8803 | 230.617 | 231.708 | 230.048
2021-09-12 | 19:39 | 20.8804 | 230.617 | 231.707 | 230.05
2021-09-12 | 19:39 | 20.8805 | 230.615 | 231.704 | 230.055
2021-09-12 | 19:39 | 20.8806 | 230.612 | 231.698 | 230.064
2021-09-12 | 19:39 | 20.8807 | 230.613 | 231.701 | 230.061
2021-09-12 | 19:39 | 20.8808 | 230.614 | 231.702 | 230.061
2021-09-12 | 19:39 | 20.8809 | 230.614 | 231.701 | 230.062
2021-09-12 | 19:39 | 20.881 | 230.613 | 231.699 | 230.066
2021-09-12 | 19:39 | 20.8811 | 230.61 | 231.696 | 230.073
2021-09-12 | 19:39 | 20.8812 | 230.609 | 231.693 | 230.085
2021-09-12 | 19:39 | 20.8813 | 230.601 | 231.688 | 230.096
2021-09-12 | 19:39 | 20.8814 | 230.596 | 231.684 | 230.109
2021-09-12 | 19:39 | 20.8815 | 230.592 | 231.68 | 230.121
2021-09-12 | 19:39 | 20.8816 | 230.591 | 231.679 | 230.124
2021-09-12 | 19:39 | 20.8817 | 230.587 | 231.678 | 230.129
2021-09-12 | 19:39 | 20.8818 | 230.583 | 231.678 | 230.137
2021-09-12 | 19:39 | 20.8819 | 230.577 | 231.677 | 230.146
2021-09-12 | 19:39 | 20.882 | 230.571 | 231.678 | 230.155
2021-09-12 | 19:39 | 20.8821 | 230.564 | 231.678 | 230.163
2021-09-12 | 19:39 | 20.8822 | 230.564 | 231.678 | 230.164
2021-09-12 | 19:39 | 20.8823 | 230.564 | 231.679 | 230.165
2021-09-12 | 19:39 | 20.8824 | 230.563 | 231.679 | 230.167
2021-09-12 | 19:39 | 20.8825 | 230.562 | 231.68 | 230.169
2021-09-12 | 19:39 | 20.8826 | 230.545 | 231.685 | 230.178
2021-09-12 | 19:39 | 20.8827 | 230.527 | 231.692 | 230.187
2021-09-12 | 19:39 | 20.8828 | 230.511 | 231.702 | 230.195
2021-09-12 | 19:39 | 20.8829 | 230.497 | 231.712 | 230.202
2021-09-12 | 19:39 | 20.883 | 230.493 | 231.714 | 230.205
2021-09-12 | 19:39 | 20.8831 | 230.487 | 231.717 | 230.207
2021-09-12 | 19:39 | 20.8832 | 230.481 | 231.721 | 230.209
2021-09-12 | 19:39 | 20.8833 | 230.476 | 231.725 | 230.211
2021-09-12 | 19:39 | 20.8834 | 230.473 | 231.729 | 230.211
2021-09-12 | 19:39 | 20.8835 | 230.47 | 231.732 | 230.21
2021-09-12 | 19:39 | 20.8836 | 230.468 | 231.734 | 230.211
2021-09-12 | 19:39 | 20.8837 | 230.467 | 231.735 | 230.212
2021-09-12 | 19:39 | 20.8838 | 230.467 | 231.735 | 230.213
2021-09-12 | 19:39 | 20.8839 | 230.468 | 231.734 | 230.214
2021-09-12 | 19:39 | 20.884 | 230.461 | 231.74 | 230.213
2021-09-12 | 19:39 | 20.8841 | 230.454 | 231.75 | 230.211
2021-09-12 | 19:39 | 20.8842 | 230.449 | 231.759 | 230.209
2021-09-12 | 19:39 | 20.8843 | 230.445 | 231.766 | 230.208
2021-09-12 | 19:39 | 20.8844 | 230.436 | 231.781 | 230.205
2021-09-12 | 19:39 | 20.8845 | 230.43 | 231.795 | 230.204
2021-09-12 | 19:39 | 20.8846 | 230.427 | 231.807 | 230.201
2021-09-12 | 19:39 | 20.8847 | 230.425 | 231.815 | 230.198
2021-09-12 | 19:39 | 20.8848 | 230.424 | 231.819 | 230.198
2021-09-12 | 19:39 | 20.8849 | 230.424 | 231.82 | 230.199
2021-09-12 | 19:39 | 20.885 | 230.422 | 231.829 | 230.193
2021-09-12 | 19:39 | 20.8851 | 230.422 | 231.836 | 230.188
2021-09-12 | 19:39 | 20.8852 | 230.422 | 231.839 | 230.187
2021-09-12 | 19:39 | 20.8853 | 230.422 | 231.839 | 230.187
2021-09-12 | 19:39 | 20.8854 | 230.422 | 231.846 | 230.181
2021-09-12 | 19:39 | 20.8855 | 230.423 | 231.859 | 230.167
2021-09-12 | 19:39 | 20.8856 | 230.426 | 231.87 | 230.151
2021-09-12 | 19:39 | 20.8857 | 230.427 | 231.873 | 230.143
2021-09-12 | 19:39 | 20.8858 | 230.428 | 231.875 | 230.139
2021-09-12 | 19:39 | 20.8859 | 230.432 | 231.88 | 230.127
2021-09-12 | 19:39 | 20.886 | 230.436 | 231.886 | 230.118
2021-09-12 | 19:39 | 20.8861 | 230.437 | 231.887 | 230.114
2021-09-12 | 19:39 | 20.8862 | 230.436 | 231.887 | 230.116
2021-09-12 | 19:39 | 20.8863 | 230.441 | 231.888 | 230.111
2021-09-12 | 19:39 | 20.8864 | 230.449 | 231.899 | 230.098
2021-09-12 | 19:39 | 20.8865 | 230.455 | 231.905 | 230.089
2021-09-12 | 19:39 | 20.8866 | 230.458 | 231.907 | 230.086
2021-09-12 | 19:39 | 20.8867 | 230.467 | 231.908 | 230.077
2021-09-12 | 19:39 | 20.8868 | 230.472 | 231.91 | 230.073
2021-09-12 | 19:39 | 20.8869 | 230.482 | 231.915 | 230.061
2021-09-12 | 19:39 | 20.887 | 230.489 | 231.916 | 230.054
2021-09-12 | 19:39 | 20.8871 | 230.501 | 231.917 | 230.042
2021-09-12 | 19:39 | 20.8872 | 230.509 | 231.919 | 230.035
2021-09-12 | 19:39 | 20.8873 | 230.513 | 231.917 | 230.032
2021-09-12 | 19:39 | 20.8874 | 230.511 | 231.919 | 230.034
2021-09-12 | 19:39 | 20.8875 | 230.529 | 231.913 | 230.021
2021-09-12 | 19:39 | 20.8876 | 230.539 | 231.907 | 230.015
2021-09-12 | 19:39 | 20.8877 | 230.544 | 231.904 | 230.012
2021-09-12 | 19:39 | 20.8878 | 230.558 | 231.902 | 230.005
2021-09-12 | 19:39 | 20.8879 | 230.574 | 231.898 | 229.998
2021-09-12 | 19:39 | 20.888 | 230.587 | 231.892 | 229.994
2021-09-12 | 19:39 | 20.8881 | 230.592 | 231.889 | 229.992
2021-09-12 | 19:39 | 20.8882 | 230.603 | 231.883 | 229.989
2021-09-12 | 19:39 | 20.8883 | 230.617 | 231.874 | 229.985
2021-09-12 | 19:39 | 20.8884 | 230.624 | 231.869 | 229.983
2021-09-12 | 19:39 | 20.8885 | 230.626 | 231.867 | 229.983
2021-09-12 | 19:39 | 20.8886 | 230.635 | 231.858 | 229.983
2021-09-12 | 19:39 | 20.8887 | 230.648 | 231.846 | 229.983
2021-09-12 | 19:39 | 20.8888 | 230.652 | 231.841 | 229.983
2021-09-12 | 19:39 | 20.8889 | 230.659 | 231.83 | 229.985
2021-09-12 | 19:39 | 20.889 | 230.662 | 231.825 | 229.986
2021-09-12 | 19:39 | 20.8891 | 230.666 | 231.816 | 229.988
2021-09-12 | 19:39 | 20.8892 | 230.677 | 231.797 | 229.993
2021-09-12 | 19:39 | 20.8893 | 230.682 | 231.79 | 229.997
2021-09-12 | 19:39 | 20.8894 | 230.682 | 231.79 | 229.996
2021-09-12 | 19:39 | 20.8895 | 230.693 | 231.777 | 230.005
2021-09-12 | 19:39 | 20.8896 | 230.697 | 231.767 | 230.009
2021-09-12 | 19:39 | 20.8897 | 230.705 | 231.756 | 230.018
2021-09-12 | 19:39 | 20.8898 | 230.708 | 231.752 | 230.022
2021-09-12 | 19:39 | 20.8899 | 230.71 | 231.745 | 230.029
2021-09-12 | 19:39 | 20.89 | 230.713 | 231.73 | 230.039
2021-09-12 | 19:39 | 20.8901 | 230.714 | 231.724 | 230.044
2021-09-12 | 19:39 | 20.8902 | 230.714 | 231.714 | 230.054
2021-09-12 | 19:39 | 20.8903 | 230.713 | 231.71 | 230.059
2021-09-12 | 19:39 | 20.8904 | 230.712 | 231.705 | 230.064
2021-09-12 | 19:39 | 20.8905 | 230.712 | 231.696 | 230.074
2021-09-12 | 19:39 | 20.8906 | 230.712 | 231.694 | 230.076
2021-09-12 | 19:39 | 20.8907 | 230.707 | 231.69 | 230.082
2021-09-12 | 19:39 | 20.8908 | 230.703 | 231.684 | 230.09
2021-09-12 | 19:39 | 20.8909 | 230.693 | 231.675 | 230.105
2021-09-12 | 19:39 | 20.891 | 230.692 | 231.673 | 230.11
2021-09-12 | 19:39 | 20.8911 | 230.688 | 231.667 | 230.118
2021-09-12 | 19:39 | 20.8912 | 230.688 | 231.662 | 230.127
2021-09-12 | 19:39 | 20.8913 | 230.678 | 231.656 | 230.143
2021-09-12 | 19:39 | 20.8914 | 230.676 | 231.655 | 230.149
2021-09-12 | 19:39 | 20.8915 | 230.67 | 231.652 | 230.159
2021-09-12 | 19:39 | 20.8916 | 230.662 | 231.651 | 230.169
2021-09-12 | 19:39 | 20.8917 | 230.654 | 231.648 | 230.179
2021-09-12 | 19:39 | 20.8918 | 230.653 | 231.648 | 230.181
2021-09-12 | 19:39 | 20.8919 | 230.647 | 231.647 | 230.188
2021-09-12 | 19:39 | 20.892 | 230.641 | 231.647 | 230.195
2021-09-12 | 19:39 | 20.8921 | 230.63 | 231.648 | 230.206
2021-09-12 | 19:39 | 20.8922 | 230.629 | 231.648 | 230.208
2021-09-12 | 19:39 | 20.8923 | 230.624 | 231.649 | 230.21
2021-09-12 | 19:39 | 20.8924 | 230.619 | 231.651 | 230.215
2021-09-12 | 19:39 | 20.8925 | 230.609 | 231.655 | 230.22
2021-09-12 | 19:39 | 20.8926 | 230.594 | 231.659 | 230.229
2021-09-12 | 19:39 | 20.8927 | 230.591 | 231.66 | 230.232
2021-09-12 | 19:39 | 20.8928 | 230.572 | 231.668 | 230.245
2021-09-12 | 19:39 | 20.8929 | 230.567 | 231.672 | 230.251
2021-09-12 | 19:39 | 20.893 | 230.56 | 231.679 | 230.255
2021-09-12 | 19:39 | 20.8931 | 230.55 | 231.688 | 230.261
2021-09-12 | 19:39 | 20.8932 | 230.548 | 231.689 | 230.262
2021-09-12 | 19:39 | 20.8933 | 230.531 | 231.7 | 230.268
2021-09-12 | 19:39 | 20.8934 | 230.51 | 231.714 | 230.275
2021-09-12 | 19:39 | 20.8935 | 230.502 | 231.721 | 230.277
2021-09-12 | 19:39 | 20.8936 | 230.492 | 231.734 | 230.274
2021-09-12 | 19:39 | 20.8937 | 230.491 | 231.735 | 230.272
2021-09-12 | 19:39 | 20.8938 | 230.487 | 231.74 | 230.272
2021-09-12 | 19:39 | 20.8939 | 230.478 | 231.748 | 230.27
2021-09-12 | 19:39 | 20.894 | 230.48 | 231.747 | 230.269
2021-09-12 | 19:39 | 20.8941 | 230.47 | 231.757 | 230.264
2021-09-12 | 19:39 | 20.8942 | 230.458 | 231.78 | 230.254
2021-09-12 | 19:39 | 20.8943 | 230.454 | 231.787 | 230.249
2021-09-12 | 19:39 | 20.8944 | 230.449 | 231.801 | 230.242
2021-09-12 | 19:39 | 20.8945 | 230.448 | 231.803 | 230.242
2021-09-12 | 19:39 | 20.8946 | 230.444 | 231.811 | 230.238
2021-09-12 | 19:39 | 20.8947 | 230.44 | 231.823 | 230.234
2021-09-12 | 19:39 | 20.8948 | 230.439 | 231.827 | 230.233
2021-09-12 | 19:39 | 20.8949 | 230.437 | 231.84 | 230.224
2021-09-12 | 19:39 | 20.895 | 230.437 | 231.84 | 230.226
2021-09-12 | 19:39 | 20.8951 | 230.436 | 231.844 | 230.224
2021-09-12 | 19:39 | 20.8952 | 230.436 | 231.85 | 230.221
2021-09-12 | 19:39 | 20.8953 | 230.436 | 231.851 | 230.221
2021-09-12 | 19:39 | 20.8954 | 230.436 | 231.861 | 230.213
2021-09-12 | 19:39 | 20.8955 | 230.436 | 231.862 | 230.214
2021-09-12 | 19:39 | 20.8956 | 230.437 | 231.869 | 230.204
2021-09-12 | 19:39 | 20.8957 | 230.437 | 231.868 | 230.204
2021-09-12 | 19:39 | 20.8958 | 230.439 | 231.87 | 230.197
2021-09-12 | 19:39 | 20.8959 | 230.439 | 231.869 | 230.198
2021-09-12 | 19:39 | 20.896 | 230.442 | 231.872 | 230.191
2021-09-12 | 19:39 | 20.8961 | 230.448 | 231.882 | 230.176
2021-09-12 | 19:39 | 20.8962 | 230.45 | 231.887 | 230.171
2021-09-12 | 19:39 | 20.8963 | 230.458 | 231.892 | 230.157
2021-09-12 | 19:39 | 20.8964 | 230.463 | 231.894 | 230.151
2021-09-12 | 19:39 | 20.8965 | 230.475 | 231.894 | 230.138
2021-09-12 | 19:39 | 20.8966 | 230.482 | 231.893 | 230.13
2021-09-12 | 19:39 | 20.8967 | 230.495 | 231.898 | 230.112
2021-09-12 | 19:39 | 20.8968 | 230.504 | 231.903 | 230.099
2021-09-12 | 19:39 | 20.8969 | 230.522 | 231.905 | 230.08
2021-09-12 | 19:39 | 20.897 | 230.524 | 231.905 | 230.077
2021-09-12 | 19:39 | 20.8971 | 230.522 | 231.906 | 230.079
2021-09-12 | 19:39 | 20.8972 | 230.527 | 231.904 | 230.076
2021-09-12 | 19:39 | 20.8973 | 230.527 | 231.905 | 230.076
2021-09-12 | 19:39 | 20.8974 | 230.536 | 231.905 | 230.068
2021-09-12 | 19:39 | 20.8975 | 230.541 | 231.904 | 230.064
2021-09-12 | 19:39 | 20.8976 | 230.555 | 231.9 | 230.054
2021-09-12 | 19:39 | 20.8977 | 230.565 | 231.896 | 230.048
2021-09-12 | 19:39 | 20.8978 | 230.577 | 231.891 | 230.043
2021-09-12 | 19:39 | 20.8979 | 230.582 | 231.887 | 230.041
2021-09-12 | 19:39 | 20.898 | 230.583 | 231.885 | 230.041
2021-09-12 | 19:39 | 20.8981 | 230.592 | 231.884 | 230.037
2021-09-12 | 19:39 | 20.8982 | 230.598 | 231.88 | 230.035
2021-09-12 | 19:39 | 20.8983 | 230.603 | 231.874 | 230.033
2021-09-12 | 19:39 | 20.8984 | 230.607 | 231.869 | 230.033
2021-09-12 | 19:39 | 20.8985 | 230.608 | 231.867 | 230.033
2021-09-12 | 19:39 | 20.8986 | 230.62 | 231.855 | 230.032
2021-09-12 | 19:39 | 20.8987 | 230.619 | 231.855 | 230.032
2021-09-12 | 19:39 | 20.8988 | 230.624 | 231.847 | 230.033
2021-09-12 | 19:39 | 20.8989 | 230.628 | 231.837 | 230.035
2021-09-12 | 19:39 | 20.899 | 230.632 | 231.829 | 230.036
2021-09-12 | 19:39 | 20.8991 | 230.647 | 231.804 | 230.04
2021-09-12 | 19:39 | 20.8992 | 230.649 | 231.8 | 230.042
2021-09-12 | 19:39 | 20.8993 | 230.651 | 231.798 | 230.042
2021-09-12 | 19:39 | 20.8994 | 230.654 | 231.784 | 230.051
2021-09-12 | 19:39 | 20.8995 | 230.656 | 231.782 | 230.052
2021-09-12 | 19:39 | 20.8996 | 230.657 | 231.78 | 230.052
2021-09-12 | 19:39 | 20.8997 | 230.666 | 231.764 | 230.061
2021-09-12 | 19:39 | 20.8998 | 230.666 | 231.763 | 230.062
2021-09-12 | 19:39 | 20.8999 | 230.666 | 231.761 | 230.063
2021-09-12 | 19:39 | 20.9 | 230.666 | 231.749 | 230.075
2021-09-12 | 19:39 | 20.9001 | 230.665 | 231.748 | 230.076
2021-09-12 | 19:39 | 20.9002 | 230.664 | 231.746 | 230.078
2021-09-12 | 19:39 | 20.9003 | 230.667 | 231.73 | 230.09
2021-09-12 | 19:39 | 20.9004 | 230.667 | 231.726 | 230.093
2021-09-12 | 19:39 | 20.9005 | 230.666 | 231.721 | 230.098
2021-09-12 | 19:39 | 20.9006 | 230.663 | 231.714 | 230.106
2021-09-12 | 19:39 | 20.9007 | 230.659 | 231.707 | 230.115
2021-09-12 | 19:39 | 20.9008 | 230.655 | 231.699 | 230.126
2021-09-12 | 19:39 | 20.9009 | 230.656 | 231.699 | 230.127
2021-09-12 | 19:39 | 20.901 | 230.655 | 231.697 | 230.13
2021-09-12 | 19:39 | 20.9011 | 230.649 | 231.687 | 230.148
2021-09-12 | 19:39 | 20.9012 | 230.648 | 231.685 | 230.156
2021-09-12 | 19:39 | 20.9013 | 230.643 | 231.682 | 230.167
2021-09-12 | 19:39 | 20.9014 | 230.646 | 231.683 | 230.166
2021-09-12 | 19:39 | 20.9015 | 230.645 | 231.682 | 230.168
2021-09-12 | 19:39 | 20.9016 | 230.636 | 231.678 | 230.184
2021-09-12 | 19:39 | 20.9017 | 230.63 | 231.676 | 230.192
2021-09-12 | 19:39 | 20.9018 | 230.619 | 231.675 | 230.205
2021-09-12 | 19:39 | 20.9019 | 230.616 | 231.675 | 230.208
2021-09-12 | 19:39 | 20.902 | 230.61 | 231.675 | 230.215
2021-09-12 | 19:39 | 20.9021 | 230.612 | 231.675 | 230.213
2021-09-12 | 19:39 | 20.9022 | 230.6 | 231.677 | 230.22
2021-09-12 | 19:39 | 20.9023 | 230.596 | 231.677 | 230.222
2021-09-12 | 19:39 | 20.9024 | 230.584 | 231.68 | 230.228
2021-09-12 | 19:39 | 20.9025 | 230.581 | 231.681 | 230.229
2021-09-12 | 19:39 | 20.9026 | 230.573 | 231.684 | 230.234
2021-09-12 | 19:39 | 20.9027 | 230.573 | 231.683 | 230.235
2021-09-12 | 19:39 | 20.9028 | 230.568 | 231.686 | 230.239
2021-09-12 | 19:39 | 20.9029 | 230.571 | 231.684 | 230.237
2021-09-12 | 19:39 | 20.903 | 230.558 | 231.695 | 230.245
2021-09-12 | 19:39 | 20.9031 | 230.551 | 231.699 | 230.25
2021-09-12 | 19:39 | 20.9032 | 230.537 | 231.708 | 230.257
2021-09-12 | 19:39 | 20.9033 | 230.532 | 231.712 | 230.26
2021-09-12 | 19:39 | 20.9034 | 230.521 | 231.723 | 230.265
2021-09-12 | 19:39 | 20.9035 | 230.514 | 231.73 | 230.266
2021-09-12 | 19:39 | 20.9036 | 230.513 | 231.732 | 230.267
2021-09-12 | 19:39 | 20.9037 | 230.503 | 231.743 | 230.269
2021-09-12 | 19:39 | 20.9038 | 230.499 | 231.748 | 230.271
2021-09-12 | 19:39 | 20.9039 | 230.485 | 231.766 | 230.269
2021-09-12 | 19:39 | 20.904 | 230.479 | 231.774 | 230.267
2021-09-12 | 19:39 | 20.9041 | 230.476 | 231.778 | 230.266
2021-09-12 | 19:39 | 20.9042 | 230.468 | 231.792 | 230.263
2021-09-12 | 19:39 | 20.9043 | 230.464 | 231.8 | 230.258
2021-09-12 | 19:39 | 20.9044 | 230.46 | 231.808 | 230.254
2021-09-12 | 19:39 | 20.9045 | 230.458 | 231.812 | 230.253
2021-09-12 | 19:39 | 20.9046 | 230.458 | 231.813 | 230.253
2021-09-12 | 19:39 | 20.9047 | 230.454 | 231.828 | 230.245
2021-09-12 | 19:39 | 20.9048 | 230.451 | 231.838 | 230.239
2021-09-12 | 19:39 | 20.9049 | 230.45 | 231.843 | 230.234
2021-09-12 | 19:39 | 20.905 | 230.448 | 231.848 | 230.229
2021-09-12 | 19:39 | 20.9051 | 230.448 | 231.852 | 230.226
2021-09-12 | 19:39 | 20.9052 | 230.448 | 231.853 | 230.224
2021-09-12 | 19:39 | 20.9053 | 230.448 | 231.862 | 230.211
2021-09-12 | 19:39 | 20.9054 | 230.449 | 231.869 | 230.203
2021-09-12 | 19:39 | 20.9055 | 230.448 | 231.868 | 230.204
2021-09-12 | 19:39 | 20.9056 | 230.451 | 231.876 | 230.192
2021-09-12 | 19:39 | 20.9057 | 230.454 | 231.883 | 230.18
2021-09-12 | 19:39 | 20.9058 | 230.457 | 231.885 | 230.171
2021-09-12 | 19:39 | 20.9059 | 230.455 | 231.882 | 230.177
2021-09-12 | 19:39 | 20.906 | 230.46 | 231.889 | 230.166
2021-09-12 | 19:39 | 20.9061 | 230.464 | 231.896 | 230.157
2021-09-12 | 19:39 | 20.9062 | 230.467 | 231.898 | 230.152
2021-09-12 | 19:39 | 20.9063 | 230.472 | 231.901 | 230.145
2021-09-12 | 19:39 | 20.9064 | 230.477 | 231.903 | 230.14
2021-09-12 | 19:39 | 20.9065 | 230.48 | 231.907 | 230.135
2021-09-12 | 19:39 | 20.9066 | 230.483 | 231.907 | 230.132
2021-09-12 | 19:39 | 20.9067 | 230.488 | 231.908 | 230.126
2021-09-12 | 19:39 | 20.9068 | 230.491 | 231.907 | 230.122
2021-09-12 | 19:39 | 20.9069 | 230.494 | 231.908 | 230.12
2021-09-12 | 19:39 | 20.907 | 230.506 | 231.907 | 230.106
2021-09-12 | 19:39 | 20.9071 | 230.509 | 231.906 | 230.103
2021-09-12 | 19:39 | 20.9072 | 230.51 | 231.905 | 230.102
2021-09-12 | 19:39 | 20.9073 | 230.51 | 231.906 | 230.102
2021-09-12 | 19:39 | 20.9074 | 230.523 | 231.901 | 230.092
2021-09-12 | 19:39 | 20.9075 | 230.521 | 231.901 | 230.093
2021-09-12 | 19:39 | 20.9076 | 230.533 | 231.895 | 230.085
2021-09-12 | 19:39 | 20.9077 | 230.542 | 231.888 | 230.08
2021-09-12 | 19:39 | 20.9078 | 230.548 | 231.886 | 230.077
2021-09-12 | 19:39 | 20.9079 | 230.556 | 231.881 | 230.074
2021-09-12 | 19:39 | 20.908 | 230.56 | 231.88 | 230.071
2021-09-12 | 19:39 | 20.9081 | 230.563 | 231.878 | 230.071
2021-09-12 | 19:39 | 20.9082 | 230.58 | 231.862 | 230.067
2021-09-12 | 19:39 | 20.9083 | 230.581 | 231.862 | 230.067
2021-09-12 | 19:39 | 20.9084 | 230.58 | 231.862 | 230.068
2021-09-12 | 19:39 | 20.9085 | 230.587 | 231.857 | 230.067
2021-09-12 | 19:39 | 20.9086 | 230.593 | 231.85 | 230.066
2021-09-12 | 19:39 | 20.9087 | 230.6 | 231.843 | 230.067
2021-09-12 | 19:39 | 20.9088 | 230.604 | 231.839 | 230.067
2021-09-12 | 19:39 | 20.9089 | 230.607 | 231.838 | 230.067
2021-09-12 | 19:39 | 20.909 | 230.613 | 231.826 | 230.07
2021-09-12 | 19:39 | 20.9091 | 230.614 | 231.828 | 230.07
2021-09-12 | 19:39 | 20.9092 | 230.612 | 231.834 | 230.069
2021-09-12 | 19:39 | 20.9093 | 230.619 | 231.825 | 230.072
2021-09-12 | 19:39 | 20.9094 | 230.622 | 231.821 | 230.075
2021-09-12 | 19:39 | 20.9095 | 230.625 | 231.817 | 230.077
2021-09-12 | 19:39 | 20.9096 | 230.626 | 231.817 | 230.077
2021-09-12 | 19:39 | 20.9097 | 230.632 | 231.806 | 230.085
2021-09-12 | 19:39 | 20.9098 | 230.635 | 231.799 | 230.091
2021-09-12 | 19:39 | 20.9099 | 230.636 | 231.793 | 230.097
2021-09-12 | 19:39 | 20.91 | 230.638 | 231.789 | 230.1
2021-09-12 | 19:39 | 20.9101 | 230.638 | 231.789 | 230.1
2021-09-12 | 19:39 | 20.9102 | 230.639 | 231.779 | 230.109
2021-09-12 | 19:39 | 20.9103 | 230.638 | 231.773 | 230.115
2021-09-12 | 19:39 | 20.9104 | 230.638 | 231.769 | 230.121
2021-09-12 | 19:39 | 20.9105 | 230.638 | 231.767 | 230.121
2021-09-12 | 19:39 | 20.9106 | 230.632 | 231.758 | 230.132
2021-09-12 | 19:39 | 20.9107 | 230.63 | 231.753 | 230.138
2021-09-12 | 19:39 | 20.9108 | 230.629 | 231.749 | 230.143
2021-09-12 | 19:39 | 20.9109 | 230.629 | 231.749 | 230.144
2021-09-12 | 19:39 | 20.911 | 230.623 | 231.743 | 230.157
2021-09-12 | 19:39 | 20.9111 | 230.619 | 231.74 | 230.164
2021-09-12 | 19:39 | 20.9112 | 230.618 | 231.738 | 230.169
2021-09-12 | 19:39 | 20.9113 | 230.619 | 231.738 | 230.171
2021-09-12 | 19:39 | 20.9114 | 230.616 | 231.735 | 230.18
2021-09-12 | 19:39 | 20.9115 | 230.602 | 231.73 | 230.201
2021-09-12 | 19:39 | 20.9116 | 230.601 | 231.73 | 230.205
2021-09-12 | 19:39 | 20.9117 | 230.592 | 231.728 | 230.216
2021-09-12 | 19:39 | 20.9118 | 230.59 | 231.727 | 230.223
2021-09-12 | 19:39 | 20.9119 | 230.58 | 231.727 | 230.237
2021-09-12 | 19:39 | 20.912 | 230.581 | 231.727 | 230.238
2021-09-12 | 19:39 | 20.9121 | 230.575 | 231.727 | 230.245
2021-09-12 | 19:39 | 20.9122 | 230.572 | 231.728 | 230.249
2021-09-12 | 19:39 | 20.9123 | 230.561 | 231.73 | 230.259
2021-09-12 | 19:39 | 20.9124 | 230.552 | 231.732 | 230.268
2021-09-12 | 19:39 | 20.9125 | 230.549 | 231.734 | 230.271
2021-09-12 | 19:39 | 20.9126 | 230.539 | 231.739 | 230.277
2021-09-12 | 19:39 | 20.9127 | 230.534 | 231.741 | 230.281
2021-09-12 | 19:39 | 20.9128 | 230.533 | 231.741 | 230.282
2021-09-12 | 19:39 | 20.9129 | 230.523 | 231.746 | 230.29
2021-09-12 | 19:39 | 20.913 | 230.521 | 231.748 | 230.291
2021-09-12 | 19:39 | 20.9131 | 230.513 | 231.756 | 230.294
2021-09-12 | 19:39 | 20.9132 | 230.499 | 231.77 | 230.297
2021-09-12 | 19:39 | 20.9133 | 230.499 | 231.77 | 230.297
2021-09-12 | 19:39 | 20.9134 | 230.494 | 231.774 | 230.298
2021-09-12 | 19:39 | 20.9135 | 230.483 | 231.781 | 230.302
2021-09-12 | 19:39 | 20.9136 | 230.48 | 231.784 | 230.302
2021-09-12 | 19:39 | 20.9137 | 230.475 | 231.792 | 230.299
2021-09-12 | 19:39 | 20.9138 | 230.467 | 231.806 | 230.294
2021-09-12 | 19:39 | 20.9139 | 230.461 | 231.812 | 230.292
2021-09-12 | 19:39 | 20.914 | 230.452 | 231.819 | 230.291
2021-09-12 | 19:39 | 20.9141 | 230.449 | 231.822 | 230.29
2021-09-12 | 19:39 | 20.9142 | 230.442 | 231.83 | 230.288
2021-09-12 | 19:39 | 20.9143 | 230.441 | 231.833 | 230.287
2021-09-12 | 19:39 | 20.9144 | 230.439 | 231.839 | 230.286
2021-09-12 | 19:39 | 20.9145 | 230.436 | 231.849 | 230.284
2021-09-12 | 19:39 | 20.9146 | 230.432 | 231.861 | 230.279
2021-09-12 | 19:39 | 20.9147 | 230.428 | 231.872 | 230.276
2021-09-12 | 19:39 | 20.9148 | 230.423 | 231.885 | 230.273
2021-09-12 | 19:39 | 20.9149 | 230.422 | 231.892 | 230.27
2021-09-12 | 19:39 | 20.915 | 230.42 | 231.904 | 230.262
2021-09-12 | 19:39 | 20.9151 | 230.419 | 231.917 | 230.253
2021-09-12 | 19:39 | 20.9152 | 230.419 | 231.928 | 230.243
2021-09-12 | 19:39 | 20.9153 | 230.419 | 231.937 | 230.233
2021-09-12 | 19:39 | 20.9154 | 230.42 | 231.947 | 230.221
2021-09-12 | 19:39 | 20.9155 | 230.422 | 231.958 | 230.206
2021-09-12 | 19:39 | 20.9156 | 230.425 | 231.968 | 230.189
2021-09-12 | 19:39 | 20.9157 | 230.429 | 231.982 | 230.17
2021-09-12 | 19:39 | 20.9158 | 230.434 | 231.991 | 230.152
2021-09-12 | 19:39 | 20.9159 | 230.44 | 231.996 | 230.135
2021-09-12 | 19:39 | 20.916 | 230.448 | 232 | 230.118
2021-09-12 | 19:39 | 20.9161 | 230.457 | 232.004 | 230.105
2021-09-12 | 19:39 | 20.9162 | 230.465 | 232.013 | 230.091
2021-09-12 | 19:39 | 20.9163 | 230.472 | 232.023 | 230.076
2021-09-12 | 19:39 | 20.9164 | 230.479 | 232.03 | 230.065
2021-09-12 | 19:39 | 20.9165 | 230.485 | 232.032 | 230.057
2021-09-12 | 19:39 | 20.9166 | 230.489 | 232.032 | 230.053
2021-09-12 | 19:39 | 20.9167 | 230.491 | 232.032 | 230.051
2021-09-12 | 19:39 | 20.9168 | 230.492 | 232.033 | 230.051
2021-09-12 | 19:39 | 20.9169 | 230.49 | 232.033 | 230.054
2021-09-12 | 19:39 | 20.917 | 230.505 | 232.034 | 230.039
2021-09-12 | 19:39 | 20.9171 | 230.517 | 232.034 | 230.028
2021-09-12 | 19:39 | 20.9172 | 230.532 | 232.031 | 230.016
2021-09-12 | 19:39 | 20.9173 | 230.539 | 232.026 | 230.009
2021-09-12 | 19:39 | 20.9174 | 230.547 | 232.023 | 230.004
2021-09-12 | 19:39 | 20.9175 | 230.56 | 232.019 | 229.996
2021-09-12 | 19:39 | 20.9176 | 230.568 | 232.017 | 229.991
2021-09-12 | 19:39 | 20.9177 | 230.569 | 232.017 | 229.99
2021-09-12 | 19:39 | 20.9178 | 230.581 | 232.013 | 229.986
2021-09-12 | 19:39 | 20.9179 | 230.6 | 231.999 | 229.98
2021-09-12 | 19:39 | 20.918 | 230.612 | 231.992 | 229.977
2021-09-12 | 19:39 | 20.9181 | 230.616 | 231.99 | 229.975
2021-09-12 | 19:39 | 20.9182 | 230.623 | 231.984 | 229.973
2021-09-12 | 19:39 | 20.9183 | 230.641 | 231.972 | 229.969
2021-09-12 | 19:39 | 20.9184 | 230.651 | 231.961 | 229.968
2021-09-12 | 19:39 | 20.9185 | 230.655 | 231.955 | 229.967
2021-09-12 | 19:39 | 20.9186 | 230.662 | 231.946 | 229.967
2021-09-12 | 19:39 | 20.9187 | 230.675 | 231.933 | 229.968
2021-09-12 | 19:39 | 20.9188 | 230.68 | 231.926 | 229.969
2021-09-12 | 19:39 | 20.9189 | 230.688 | 231.912 | 229.971
2021-09-12 | 19:39 | 20.919 | 230.69 | 231.906 | 229.973
2021-09-12 | 19:39 | 20.9191 | 230.69 | 231.907 | 229.972
2021-09-12 | 19:39 | 20.9192 | 230.703 | 231.884 | 229.978
2021-09-12 | 19:39 | 20.9193 | 230.711 | 231.872 | 229.982
2021-09-12 | 19:39 | 20.9194 | 230.712 | 231.87 | 229.983
2021-09-12 | 19:39 | 20.9195 | 230.722 | 231.858 | 229.995
2021-09-12 | 19:39 | 20.9196 | 230.727 | 231.849 | 230.002
2021-09-12 | 19:39 | 20.9197 | 230.73 | 231.846 | 230.005
2021-09-12 | 19:39 | 20.9198 | 230.736 | 231.836 | 230.011
2021-09-12 | 19:39 | 20.9199 | 230.742 | 231.824 | 230.019
2021-09-12 | 19:39 | 20.92 | 230.745 | 231.819 | 230.023
2021-09-12 | 19:39 | 20.9201 | 230.745 | 231.81 | 230.034
2021-09-12 | 19:39 | 20.9202 | 230.743 | 231.799 | 230.048
2021-09-12 | 19:39 | 20.9203 | 230.743 | 231.793 | 230.054
2021-09-12 | 19:39 | 20.9204 | 230.747 | 231.782 | 230.063
2021-09-12 | 19:39 | 20.9205 | 230.749 | 231.768 | 230.074
2021-09-12 | 19:39 | 20.9206 | 230.747 | 231.764 | 230.079
2021-09-12 | 19:39 | 20.9207 | 230.74 | 231.755 | 230.092
2021-09-12 | 19:39 | 20.9208 | 230.733 | 231.746 | 230.109
2021-09-12 | 19:39 | 20.9209 | 230.724 | 231.734 | 230.127
2021-09-12 | 19:39 | 20.921 | 230.72 | 231.727 | 230.137
2021-09-12 | 19:39 | 20.9211 | 230.717 | 231.721 | 230.151
2021-09-12 | 19:39 | 20.9212 | 230.712 | 231.714 | 230.166
2021-09-12 | 19:39 | 20.9213 | 230.709 | 231.711 | 230.175
2021-09-12 | 19:39 | 20.9214 | 230.702 | 231.708 | 230.189
2021-09-12 | 19:39 | 20.9215 | 230.691 | 231.704 | 230.204
2021-09-12 | 19:39 | 20.9216 | 230.689 | 231.704 | 230.206
2021-09-12 | 19:39 | 20.9217 | 230.685 | 231.703 | 230.212
2021-09-12 | 19:39 | 20.9218 | 230.68 | 231.702 | 230.216
2021-09-12 | 19:39 | 20.9219 | 230.668 | 231.702 | 230.228
2021-09-12 | 19:39 | 20.922 | 230.666 | 231.702 | 230.23
2021-09-12 | 19:39 | 20.9221 | 230.653 | 231.703 | 230.244
2021-09-12 | 19:39 | 20.9222 | 230.643 | 231.704 | 230.251
2021-09-12 | 19:39 | 20.9223 | 230.63 | 231.706 | 230.258
2021-09-12 | 19:39 | 20.9224 | 230.615 | 231.709 | 230.264
2021-09-12 | 19:39 | 20.9225 | 230.597 | 231.715 | 230.276
2021-09-12 | 19:39 | 20.9226 | 230.592 | 231.717 | 230.278
2021-09-12 | 19:39 | 20.9227 | 230.571 | 231.727 | 230.291
2021-09-12 | 19:39 | 20.9228 | 230.563 | 231.731 | 230.298
2021-09-12 | 19:39 | 20.9229 | 230.55 | 231.738 | 230.306
2021-09-12 | 19:39 | 20.923 | 230.549 | 231.739 | 230.307
2021-09-12 | 19:39 | 20.9231 | 230.537 | 231.75 | 230.312
2021-09-12 | 19:39 | 20.9232 | 230.532 | 231.754 | 230.314
2021-09-12 | 19:39 | 20.9233 | 230.524 | 231.76 | 230.317
2021-09-12 | 19:39 | 20.9234 | 230.516 | 231.765 | 230.319
2021-09-12 | 19:39 | 20.9235 | 230.507 | 231.775 | 230.318
2021-09-12 | 19:39 | 20.9236 | 230.495 | 231.787 | 230.317
2021-09-12 | 19:39 | 20.9237 | 230.493 | 231.789 | 230.315
2021-09-12 | 19:39 | 20.9238 | 230.481 | 231.801 | 230.314
2021-09-12 | 19:39 | 20.9239 | 230.476 | 231.806 | 230.311
2021-09-12 | 19:39 | 20.924 | 230.471 | 231.813 | 230.304
2021-09-12 | 19:39 | 20.9241 | 230.456 | 231.832 | 230.293
2021-09-12 | 19:39 | 20.9242 | 230.449 | 231.842 | 230.286
2021-09-12 | 19:39 | 20.9243 | 230.44 | 231.859 | 230.277
2021-09-12 | 19:39 | 20.9244 | 230.439 | 231.86 | 230.274
2021-09-12 | 19:39 | 20.9245 | 230.437 | 231.864 | 230.273
2021-09-12 | 19:39 | 20.9246 | 230.428 | 231.882 | 230.263
2021-09-12 | 19:39 | 20.9247 | 230.426 | 231.89 | 230.261
2021-09-12 | 19:39 | 20.9248 | 230.423 | 231.904 | 230.253
2021-09-12 | 19:39 | 20.9249 | 230.42 | 231.916 | 230.244
2021-09-12 | 19:39 | 20.925 | 230.42 | 231.917 | 230.244
2021-09-12 | 19:39 | 20.9251 | 230.419 | 231.924 | 230.241
2021-09-12 | 19:39 | 20.9252 | 230.418 | 231.945 | 230.224
2021-09-12 | 19:39 | 20.9253 | 230.419 | 231.954 | 230.219
2021-09-12 | 19:39 | 20.9254 | 230.42 | 231.962 | 230.212
2021-09-12 | 19:39 | 20.9255 | 230.421 | 231.972 | 230.2
2021-09-12 | 19:39 | 20.9256 | 230.422 | 231.973 | 230.199
2021-09-12 | 19:39 | 20.9257 | 230.423 | 231.978 | 230.194
2021-09-12 | 19:39 | 20.9258 | 230.426 | 231.981 | 230.185
2021-09-12 | 19:39 | 20.9259 | 230.43 | 231.986 | 230.174
2021-09-12 | 19:39 | 20.926 | 230.435 | 231.989 | 230.163
2021-09-12 | 19:39 | 20.9261 | 230.442 | 231.998 | 230.149
2021-09-12 | 19:39 | 20.9262 | 230.452 | 232.01 | 230.131
2021-09-12 | 19:39 | 20.9263 | 230.454 | 232.011 | 230.126
2021-09-12 | 19:39 | 20.9264 | 230.46 | 232.011 | 230.118
2021-09-12 | 19:39 | 20.9265 | 230.469 | 232.013 | 230.106
2021-09-12 | 19:39 | 20.9266 | 230.48 | 232.019 | 230.088
2021-09-12 | 19:39 | 20.9267 | 230.483 | 232.019 | 230.081
2021-09-12 | 19:39 | 20.9268 | 230.491 | 232.016 | 230.072
2021-09-12 | 19:39 | 20.9269 | 230.504 | 232.012 | 230.059
2021-09-12 | 19:39 | 20.927 | 230.507 | 232.012 | 230.057
2021-09-12 | 19:39 | 20.9271 | 230.512 | 232.012 | 230.051
2021-09-12 | 19:39 | 20.9272 | 230.525 | 232.006 | 230.04
2021-09-12 | 19:39 | 20.9273 | 230.536 | 231.996 | 230.03
2021-09-12 | 19:39 | 20.9274 | 230.543 | 231.992 | 230.025
2021-09-12 | 19:39 | 20.9275 | 230.556 | 231.987 | 230.016
2021-09-12 | 19:39 | 20.9276 | 230.56 | 231.988 | 230.014
2021-09-12 | 19:39 | 20.9277 | 230.569 | 231.983 | 230.009
2021-09-12 | 19:39 | 20.9278 | 230.587 | 231.978 | 230.003
2021-09-12 | 19:39 | 20.9279 | 230.593 | 231.973 | 230.001
2021-09-12 | 19:39 | 20.928 | 230.605 | 231.972 | 229.997
2021-09-12 | 19:39 | 20.9281 | 230.622 | 231.966 | 229.991
2021-09-12 | 19:39 | 20.9282 | 230.629 | 231.961 | 229.99
2021-09-12 | 19:39 | 20.9283 | 230.646 | 231.946 | 229.987
2021-09-12 | 19:39 | 20.9284 | 230.652 | 231.94 | 229.986
2021-09-12 | 19:39 | 20.9285 | 230.653 | 231.939 | 229.986
2021-09-12 | 19:39 | 20.9286 | 230.659 | 231.93 | 229.985
2021-09-12 | 19:39 | 20.9287 | 230.66 | 231.928 | 229.986
2021-09-12 | 19:39 | 20.9288 | 230.667 | 231.917 | 229.986
2021-09-12 | 19:39 | 20.9289 | 230.679 | 231.895 | 229.989
2021-09-12 | 19:39 | 20.929 | 230.684 | 231.886 | 229.992
2021-09-12 | 19:39 | 20.9291 | 230.689 | 231.868 | 229.997
2021-09-12 | 19:39 | 20.9292 | 230.693 | 231.854 | 230.001
2021-09-12 | 19:39 | 20.9293 | 230.696 | 231.849 | 230.003
2021-09-12 | 19:39 | 20.9294 | 230.702 | 231.837 | 230.009
2021-09-12 | 19:39 | 20.9295 | 230.706 | 231.831 | 230.012
2021-09-12 | 19:39 | 20.9296 | 230.714 | 231.816 | 230.022
2021-09-12 | 19:39 | 20.9297 | 230.719 | 231.807 | 230.027
2021-09-12 | 19:39 | 20.9298 | 230.72 | 231.801 | 230.031
2021-09-12 | 19:39 | 20.9299 | 230.721 | 231.802 | 230.031
2021-09-12 | 19:39 | 20.93 | 230.722 | 231.795 | 230.037
2021-09-12 | 19:39 | 20.9301 | 230.727 | 231.779 | 230.051
2021-09-12 | 19:39 | 20.9302 | 230.729 | 231.767 | 230.06
2021-09-12 | 19:39 | 20.9303 | 230.729 | 231.76 | 230.067
2021-09-12 | 19:39 | 20.9304 | 230.73 | 231.758 | 230.071
2021-09-12 | 19:39 | 20.9305 | 230.724 | 231.747 | 230.086
2021-09-12 | 19:39 | 20.9306 | 230.718 | 231.738 | 230.095
2021-09-12 | 19:39 | 20.9307 | 230.716 | 231.729 | 230.103
2021-09-12 | 19:39 | 20.9308 | 230.712 | 231.724 | 230.109
2021-09-12 | 19:39 | 20.9309 | 230.703 | 231.713 | 230.124
2021-09-12 | 19:39 | 20.931 | 230.702 | 231.713 | 230.124
2021-09-12 | 19:39 | 20.9311 | 230.696 | 231.707 | 230.138
2021-09-12 | 19:39 | 20.9312 | 230.688 | 231.704 | 230.146
2021-09-12 | 19:39 | 20.9313 | 230.681 | 231.696 | 230.164
2021-09-12 | 19:39 | 20.9314 | 230.68 | 231.695 | 230.167
2021-09-12 | 19:39 | 20.9315 | 230.679 | 231.694 | 230.168
2021-09-12 | 19:39 | 20.9316 | 230.666 | 231.691 | 230.182
2021-09-12 | 19:39 | 20.9317 | 230.666 | 231.691 | 230.181
2021-09-12 | 19:39 | 20.9318 | 230.655 | 231.69 | 230.189
2021-09-12 | 19:39 | 20.9319 | 230.647 | 231.69 | 230.197
2021-09-12 | 19:39 | 20.932 | 230.641 | 231.69 | 230.202
2021-09-12 | 19:39 | 20.9321 | 230.636 | 231.691 | 230.206
2021-09-12 | 19:39 | 20.9322 | 230.611 | 231.694 | 230.22
2021-09-12 | 19:39 | 20.9323 | 230.605 | 231.695 | 230.222
2021-09-12 | 19:39 | 20.9324 | 230.598 | 231.695 | 230.224
2021-09-12 | 19:39 | 20.9325 | 230.593 | 231.697 | 230.225
2021-09-12 | 19:39 | 20.9326 | 230.588 | 231.699 | 230.226
2021-09-12 | 19:39 | 20.9327 | 230.569 | 231.709 | 230.232
2021-09-12 | 19:39 | 20.9328 | 230.563 | 231.712 | 230.236
2021-09-12 | 19:39 | 20.9329 | 230.556 | 231.715 | 230.239
2021-09-12 | 19:39 | 20.933 | 230.55 | 231.718 | 230.241
2021-09-12 | 19:39 | 20.9331 | 230.543 | 231.722 | 230.243
2021-09-12 | 19:39 | 20.9332 | 230.536 | 231.727 | 230.244
2021-09-12 | 19:39 | 20.9333 | 230.53 | 231.734 | 230.243
2021-09-12 | 19:39 | 20.9334 | 230.522 | 231.743 | 230.243
2021-09-12 | 19:39 | 20.9335 | 230.523 | 231.742 | 230.243
2021-09-12 | 19:39 | 20.9336 | 230.507 | 231.753 | 230.248
2021-09-12 | 19:39 | 20.9337 | 230.505 | 231.756 | 230.248
2021-09-12 | 19:39 | 20.9338 | 230.5 | 231.762 | 230.248
2021-09-12 | 19:39 | 20.9339 | 230.492 | 231.773 | 230.243
2021-09-12 | 19:39 | 20.934 | 230.484 | 231.785 | 230.237
2021-09-12 | 19:39 | 20.9341 | 230.484 | 231.785 | 230.238
2021-09-12 | 19:39 | 20.9342 | 230.482 | 231.787 | 230.237
2021-09-12 | 19:39 | 20.9343 | 230.479 | 231.792 | 230.234
2021-09-12 | 19:39 | 20.9344 | 230.473 | 231.805 | 230.228
2021-09-12 | 19:39 | 20.9345 | 230.473 | 231.807 | 230.226
2021-09-12 | 19:39 | 20.9346 | 230.47 | 231.816 | 230.219
2021-09-12 | 19:39 | 20.9347 | 230.471 | 231.814 | 230.219
2021-09-12 | 19:39 | 20.9348 | 230.469 | 231.817 | 230.216
2021-09-12 | 19:39 | 20.9349 | 230.467 | 231.823 | 230.211
2021-09-12 | 19:39 | 20.935 | 230.465 | 231.835 | 230.199
2021-09-12 | 19:39 | 20.9351 | 230.465 | 231.843 | 230.191
2021-09-12 | 19:39 | 20.9352 | 230.464 | 231.857 | 230.177
2021-09-12 | 19:39 | 20.9353 | 230.464 | 231.859 | 230.175
2021-09-12 | 19:39 | 20.9354 | 230.464 | 231.857 | 230.176
2021-09-12 | 19:39 | 20.9355 | 230.465 | 231.859 | 230.171
2021-09-12 | 19:39 | 20.9356 | 230.465 | 231.859 | 230.17
2021-09-12 | 19:39 | 20.9357 | 230.468 | 231.864 | 230.159
2021-09-12 | 19:39 | 20.9358 | 230.469 | 231.867 | 230.154
2021-09-12 | 19:39 | 20.9359 | 230.468 | 231.865 | 230.158
2021-09-12 | 19:39 | 20.936 | 230.471 | 231.869 | 230.152
2021-09-12 | 19:39 | 20.9361 | 230.471 | 231.869 | 230.152
2021-09-12 | 19:39 | 20.9362 | 230.477 | 231.871 | 230.144
2021-09-12 | 19:39 | 20.9363 | 230.479 | 231.874 | 230.141
2021-09-12 | 19:39 | 20.9364 | 230.478 | 231.874 | 230.142
2021-09-12 | 19:39 | 20.9365 | 230.486 | 231.88 | 230.129
2021-09-12 | 19:39 | 20.9366 | 230.492 | 231.879 | 230.122
2021-09-12 | 19:39 | 20.9367 | 230.495 | 231.878 | 230.119
2021-09-12 | 19:39 | 20.9368 | 230.508 | 231.875 | 230.105
2021-09-12 | 19:39 | 20.9369 | 230.518 | 231.876 | 230.093
2021-09-12 | 19:39 | 20.937 | 230.515 | 231.875 | 230.095
2021-09-12 | 19:39 | 20.9371 | 230.521 | 231.874 | 230.088
2021-09-12 | 19:39 | 20.9372 | 230.526 | 231.872 | 230.082
2021-09-12 | 19:39 | 20.9373 | 230.527 | 231.868 | 230.081
2021-09-12 | 19:39 | 20.9374 | 230.527 | 231.865 | 230.08
2021-09-12 | 19:39 | 20.9375 | 230.532 | 231.86 | 230.077
2021-09-12 | 19:39 | 20.9376 | 230.535 | 231.858 | 230.075
2021-09-12 | 19:39 | 20.9377 | 230.536 | 231.857 | 230.073
2021-09-12 | 19:39 | 20.9378 | 230.552 | 231.857 | 230.066
2021-09-12 | 19:39 | 20.9379 | 230.556 | 231.855 | 230.064
2021-09-12 | 19:39 | 20.938 | 230.561 | 231.85 | 230.063
2021-09-12 | 19:39 | 20.9381 | 230.563 | 231.849 | 230.062
2021-09-12 | 19:39 | 20.9382 | 230.568 | 231.845 | 230.061
2021-09-12 | 19:39 | 20.9383 | 230.572 | 231.843 | 230.06
2021-09-12 | 19:39 | 20.9384 | 230.577 | 231.84 | 230.059
2021-09-12 | 19:39 | 20.9385 | 230.582 | 231.834 | 230.059
2021-09-12 | 19:39 | 20.9386 | 230.578 | 231.841 | 230.059
2021-09-12 | 19:39 | 20.9387 | 230.587 | 231.831 | 230.059
2021-09-12 | 19:39 | 20.9388 | 230.596 | 231.821 | 230.06
2021-09-12 | 19:39 | 20.9389 | 230.595 | 231.822 | 230.06
2021-09-12 | 19:39 | 20.939 | 230.595 | 231.823 | 230.06
2021-09-12 | 19:39 | 20.9391 | 230.594 | 231.823 | 230.06
2021-09-12 | 19:39 | 20.9392 | 230.597 | 231.816 | 230.062
2021-09-12 | 19:39 | 20.9393 | 230.601 | 231.808 | 230.064
2021-09-12 | 19:39 | 20.9394 | 230.603 | 231.801 | 230.067
2021-09-12 | 19:39 | 20.9395 | 230.6 | 231.805 | 230.064
2021-09-12 | 19:39 | 20.9396 | 230.605 | 231.796 | 230.072
2021-09-12 | 19:39 | 20.9397 | 230.607 | 231.788 | 230.079
2021-09-12 | 19:39 | 20.9398 | 230.61 | 231.776 | 230.086
2021-09-12 | 19:39 | 20.9399 | 230.609 | 231.775 | 230.086
2021-09-12 | 19:39 | 20.94 | 230.608 | 231.775 | 230.086
2021-09-12 | 19:39 | 20.9401 | 230.612 | 231.76 | 230.098
2021-09-12 | 19:39 | 20.9402 | 230.612 | 231.757 | 230.102
2021-09-12 | 19:39 | 20.9403 | 230.609 | 231.753 | 230.107
2021-09-12 | 19:39 | 20.9404 | 230.609 | 231.75 | 230.111
2021-09-12 | 19:39 | 20.9405 | 230.609 | 231.756 | 230.104
2021-09-12 | 19:39 | 20.9406 | 230.606 | 231.75 | 230.109
2021-09-12 | 19:39 | 20.9407 | 230.602 | 231.745 | 230.115
2021-09-12 | 19:39 | 20.9408 | 230.604 | 231.748 | 230.11
2021-09-12 | 19:39 | 20.9409 | 230.599 | 231.742 | 230.122
2021-09-12 | 19:39 | 20.941 | 230.59 | 231.736 | 230.133
2021-09-12 | 19:39 | 20.9411 | 230.59 | 231.736 | 230.132
2021-09-12 | 19:39 | 20.9412 | 230.59 | 231.737 | 230.13
2021-09-12 | 19:39 | 20.9413 | 230.586 | 231.732 | 230.142
2021-09-12 | 19:39 | 20.9414 | 230.579 | 231.728 | 230.155
2021-09-12 | 19:39 | 20.9415 | 230.579 | 231.728 | 230.156

## F20211202-1
In GMT
Date | Time | Freq
2021-12-02 | 7:14 | 49.91
2021-12-02 | 7:14 | 49.908
2021-12-02 | 7:14 | 49.906
2021-12-02 | 7:14 | 49.905
2021-12-02 | 7:14 | 49.906
2021-12-02 | 7:14 | 49.907
2021-12-02 | 7:14 | 49.908
2021-12-02 | 7:14 | 49.906
2021-12-02 | 7:14 | 49.906
2021-12-02 | 7:14 | 49.904
2021-12-02 | 7:14 | 49.904
2021-12-02 | 7:14 | 49.902
2021-12-02 | 7:14 | 49.9
2021-12-02 | 7:14 | 49.899
2021-12-02 | 7:14 | 49.896
2021-12-02 | 7:14 | 49.896
2021-12-02 | 7:14 | 49.896
2021-12-02 | 7:14 | 49.897
2021-12-02 | 7:14 | 49.9
2021-12-02 | 7:14 | 49.9
2021-12-02 | 7:14 | 49.899
2021-12-02 | 7:14 | 49.898
2021-12-02 | 7:14 | 49.895
2021-12-02 | 7:14 | 49.893
2021-12-02 | 7:14 | 49.891
2021-12-02 | 7:14 | 49.889
2021-12-02 | 7:14 | 49.888
2021-12-02 | 7:14 | 49.886
2021-12-02 | 7:14 | 49.887
2021-12-02 | 7:14 | 49.888
2021-12-02 | 7:14 | 49.889
2021-12-02 | 7:15 | 49.892
2021-12-02 | 7:15 | 49.894
2021-12-02 | 7:15 | 49.896
2021-12-02 | 7:15 | 49.896
2021-12-02 | 7:15 | 49.896
2021-12-02 | 7:15 | 49.896
2021-12-02 | 7:15 | 49.895
2021-12-02 | 7:15 | 49.894
2021-12-02 | 7:15 | 49.895
2021-12-02 | 7:15 | 49.894
2021-12-02 | 7:15 | 49.894
2021-12-02 | 7:15 | 49.896
2021-12-02 | 7:15 | 49.896
2021-12-02 | 7:15 | 49.897
2021-12-02 | 7:15 | 49.899
2021-12-02 | 7:15 | 49.902
2021-12-02 | 7:15 | 49.906
2021-12-02 | 7:15 | 49.908
2021-12-02 | 7:15 | 49.911
2021-12-02 | 7:15 | 49.913
2021-12-02 | 7:15 | 49.915
2021-12-02 | 7:15 | 49.918
2021-12-02 | 7:15 | 49.918
2021-12-02 | 7:15 | 49.92
2021-12-02 | 7:15 | 49.92
2021-12-02 | 7:15 | 49.92
2021-12-02 | 7:15 | 49.922
2021-12-02 | 7:15 | 49.922
2021-12-02 | 7:15 | 49.922
2021-12-02 | 7:15 | 49.923
2021-12-02 | 7:15 | 49.922
2021-12-02 | 7:15 | 49.919
2021-12-02 | 7:15 | 49.917
2021-12-02 | 7:15 | 49.915
2021-12-02 | 7:15 | 49.915
2021-12-02 | 7:15 | 49.913
2021-12-02 | 7:15 | 49.913
2021-12-02 | 7:15 | 49.911
2021-12-02 | 7:15 | 49.911
2021-12-02 | 7:15 | 49.909
2021-12-02 | 7:15 | 49.907
2021-12-02 | 7:15 | 49.906
2021-12-02 | 7:15 | 49.903
2021-12-02 | 7:15 | 49.899
2021-12-02 | 7:15 | 49.897
2021-12-02 | 7:15 | 49.894
2021-12-02 | 7:15 | 49.891
2021-12-02 | 7:15 | 49.89
2021-12-02 | 7:15 | 49.888
2021-12-02 | 7:15 | 49.889
2021-12-02 | 7:15 | 49.887
2021-12-02 | 7:15 | 49.89
2021-12-02 | 7:15 | 49.892
2021-12-02 | 7:15 | 49.894
2021-12-02 | 7:15 | 49.893
2021-12-02 | 7:15 | 49.892
2021-12-02 | 7:15 | 49.891
2021-12-02 | 7:15 | 49.889
2021-12-02 | 7:15 | 49.888
2021-12-02 | 7:16 | 49.887
2021-12-02 | 7:16 | 49.888
2021-12-02 | 7:16 | 49.894
2021-12-02 | 7:16 | 49.895
2021-12-02 | 7:16 | 49.897
2021-12-02 | 7:16 | 49.898
2021-12-02 | 7:16 | 49.9
2021-12-02 | 7:16 | 49.902
2021-12-02 | 7:16 | 49.904
2021-12-02 | 7:16 | 49.905
2021-12-02 | 7:16 | 49.904
2021-12-02 | 7:16 | 49.904
2021-12-02 | 7:16 | 49.904
2021-12-02 | 7:16 | 49.906
2021-12-02 | 7:16 | 49.907
2021-12-02 | 7:16 | 49.909
2021-12-02 | 7:16 | 49.912
2021-12-02 | 7:16 | 49.913
2021-12-02 | 7:16 | 49.911
2021-12-02 | 7:16 | 49.911
2021-12-02 | 7:16 | 49.908
2021-12-02 | 7:16 | 49.906
2021-12-02 | 7:16 | 49.905
2021-12-02 | 7:16 | 49.903
2021-12-02 | 7:16 | 49.903
2021-12-02 | 7:16 | 49.901
2021-12-02 | 7:16 | 49.901
2021-12-02 | 7:16 | 49.901
2021-12-02 | 7:16 | 49.9
2021-12-02 | 7:16 | 49.898
2021-12-02 | 7:16 | 49.899
2021-12-02 | 7:16 | 49.898
2021-12-02 | 7:16 | 49.899
2021-12-02 | 7:16 | 49.9
2021-12-02 | 7:16 | 49.901
2021-12-02 | 7:16 | 49.902
2021-12-02 | 7:16 | 49.902
2021-12-02 | 7:16 | 49.906
2021-12-02 | 7:16 | 49.908
2021-12-02 | 7:16 | 49.91
2021-12-02 | 7:16 | 49.912
2021-12-02 | 7:16 | 49.914
2021-12-02 | 7:16 | 49.916
2021-12-02 | 7:16 | 49.916
2021-12-02 | 7:16 | 49.917
2021-12-02 | 7:16 | 49.919
2021-12-02 | 7:16 | 49.919
2021-12-02 | 7:16 | 49.921
2021-12-02 | 7:16 | 49.919
2021-12-02 | 7:16 | 49.919
2021-12-02 | 7:16 | 49.914
2021-12-02 | 7:16 | 49.91
2021-12-02 | 7:16 | 49.904
2021-12-02 | 7:16 | 49.901
2021-12-02 | 7:16 | 49.897
2021-12-02 | 7:16 | 49.892
2021-12-02 | 7:16 | 49.887
2021-12-02 | 7:16 | 49.884
2021-12-02 | 7:16 | 49.883
2021-12-02 | 7:16 | 49.883
2021-12-02 | 7:17 | 49.885
2021-12-02 | 7:17 | 49.887
2021-12-02 | 7:17 | 49.892
2021-12-02 | 7:17 | 49.894
2021-12-02 | 7:17 | 49.897
2021-12-02 | 7:17 | 49.899
2021-12-02 | 7:17 | 49.898
2021-12-02 | 7:17 | 49.898
2021-12-02 | 7:17 | 49.898
2021-12-02 | 7:17 | 49.897
2021-12-02 | 7:17 | 49.895
2021-12-02 | 7:17 | 49.893
2021-12-02 | 7:17 | 49.892
2021-12-02 | 7:17 | 49.892
2021-12-02 | 7:17 | 49.89
2021-12-02 | 7:17 | 49.892
2021-12-02 | 7:17 | 49.894
2021-12-02 | 7:17 | 49.897
2021-12-02 | 7:17 | 49.901
2021-12-02 | 7:17 | 49.905
2021-12-02 | 7:17 | 49.908
2021-12-02 | 7:17 | 49.909
2021-12-02 | 7:17 | 49.909
2021-12-02 | 7:17 | 49.907
2021-12-02 | 7:17 | 49.906
2021-12-02 | 7:17 | 49.907
2021-12-02 | 7:17 | 49.903
2021-12-02 | 7:17 | 49.905
2021-12-02 | 7:17 | 49.903
2021-12-02 | 7:17 | 49.904
2021-12-02 | 7:17 | 49.903
2021-12-02 | 7:17 | 49.9
2021-12-02 | 7:17 | 49.899
2021-12-02 | 7:17 | 49.899
2021-12-02 | 7:17 | 49.898
2021-12-02 | 7:17 | 49.897
2021-12-02 | 7:17 | 49.897
2021-12-02 | 7:17 | 49.896
2021-12-02 | 7:17 | 49.896
2021-12-02 | 7:17 | 49.893
2021-12-02 | 7:17 | 49.892
2021-12-02 | 7:17 | 49.889
2021-12-02 | 7:17 | 49.886
2021-12-02 | 7:17 | 49.884
2021-12-02 | 7:17 | 49.881
2021-12-02 | 7:17 | 49.881
2021-12-02 | 7:17 | 49.881
2021-12-02 | 7:17 | 49.878
2021-12-02 | 7:17 | 49.88
2021-12-02 | 7:17 | 49.881
2021-12-02 | 7:17 | 49.884
2021-12-02 | 7:17 | 49.884
2021-12-02 | 7:17 | 49.885
2021-12-02 | 7:17 | 49.891
2021-12-02 | 7:17 | 49.895
2021-12-02 | 7:17 | 49.897
2021-12-02 | 7:17 | 49.897
2021-12-02 | 7:17 | 49.898
2021-12-02 | 7:17 | 49.898
2021-12-02 | 7:17 | 49.898
2021-12-02 | 7:18 | 49.9
2021-12-02 | 7:18 | 49.902
2021-12-02 | 7:18 | 49.903
2021-12-02 | 7:18 | 49.905
2021-12-02 | 7:18 | 49.905
2021-12-02 | 7:18 | 49.905
2021-12-02 | 7:18 | 49.904
2021-12-02 | 7:18 | 49.903
2021-12-02 | 7:18 | 49.9
2021-12-02 | 7:18 | 49.898
2021-12-02 | 7:18 | 49.895
2021-12-02 | 7:18 | 49.893
2021-12-02 | 7:18 | 49.893
2021-12-02 | 7:18 | 49.894
2021-12-02 | 7:18 | 49.895
2021-12-02 | 7:18 | 49.895
2021-12-02 | 7:18 | 49.89
2021-12-02 | 7:18 | 49.888
2021-12-02 | 7:18 | 49.884
2021-12-02 | 7:18 | 49.878
2021-12-02 | 7:18 | 49.876
2021-12-02 | 7:18 | 49.872
2021-12-02 | 7:18 | 49.87
2021-12-02 | 7:18 | 49.87
2021-12-02 | 7:18 | 49.868
2021-12-02 | 7:18 | 49.867
2021-12-02 | 7:18 | 49.864
2021-12-02 | 7:18 | 49.863
2021-12-02 | 7:18 | 49.86
2021-12-02 | 7:18 | 49.859
2021-12-02 | 7:18 | 49.857
2021-12-02 | 7:18 | 49.855
2021-12-02 | 7:18 | 49.856
2021-12-02 | 7:18 | 49.856
2021-12-02 | 7:18 | 49.856
2021-12-02 | 7:18 | 49.857
2021-12-02 | 7:18 | 49.857
2021-12-02 | 7:18 | 49.86
2021-12-02 | 7:18 | 49.862
2021-12-02 | 7:18 | 49.863
2021-12-02 | 7:18 | 49.864
2021-12-02 | 7:18 | 49.869
2021-12-02 | 7:18 | 49.867
2021-12-02 | 7:18 | 49.869
2021-12-02 | 7:18 | 49.867
2021-12-02 | 7:18 | 49.865
2021-12-02 | 7:18 | 49.863
2021-12-02 | 7:18 | 49.861
2021-12-02 | 7:18 | 49.859
2021-12-02 | 7:18 | 49.856
2021-12-02 | 7:18 | 49.854
2021-12-02 | 7:18 | 49.851
2021-12-02 | 7:18 | 49.849
2021-12-02 | 7:18 | 49.848
2021-12-02 | 7:18 | 49.846
2021-12-02 | 7:18 | 49.844
2021-12-02 | 7:18 | 49.841
2021-12-02 | 7:18 | 49.84
2021-12-02 | 7:18 | 49.837
2021-12-02 | 7:18 | 49.836
2021-12-02 | 7:19 | 49.836
2021-12-02 | 7:19 | 49.835
2021-12-02 | 7:19 | 49.833
2021-12-02 | 7:19 | 49.822
2021-12-02 | 7:19 | 49.812
2021-12-02 | 7:19 | 49.806
2021-12-02 | 7:19 | 49.802
2021-12-02 | 7:19 | 49.799
2021-12-02 | 7:19 | 49.801
2021-12-02 | 7:19 | 49.801
2021-12-02 | 7:19 | 49.802
2021-12-02 | 7:19 | 49.802
2021-12-02 | 7:19 | 49.802
2021-12-02 | 7:19 | 49.801
2021-12-02 | 7:19 | 49.801
2021-12-02 | 7:19 | 49.8
2021-12-02 | 7:19 | 49.8
2021-12-02 | 7:19 | 49.803
2021-12-02 | 7:19 | 49.805
2021-12-02 | 7:19 | 49.808
2021-12-02 | 7:19 | 49.809
2021-12-02 | 7:19 | 49.809
2021-12-02 | 7:19 | 49.809
2021-12-02 | 7:19 | 49.809
2021-12-02 | 7:19 | 49.811
2021-12-02 | 7:19 | 49.813
2021-12-02 | 7:19 | 49.814
2021-12-02 | 7:19 | 49.812
2021-12-02 | 7:19 | 49.811
2021-12-02 | 7:19 | 49.806
2021-12-02 | 7:19 | 49.803
2021-12-02 | 7:19 | 49.799
2021-12-02 | 7:19 | 49.798
2021-12-02 | 7:19 | 49.796
2021-12-02 | 7:19 | 49.799
2021-12-02 | 7:19 | 49.801
2021-12-02 | 7:19 | 49.8
2021-12-02 | 7:19 | 49.798
2021-12-02 | 7:19 | 49.796
2021-12-02 | 7:19 | 49.797
2021-12-02 | 7:19 | 49.797
2021-12-02 | 7:19 | 49.797
2021-12-02 | 7:19 | 49.798
2021-12-02 | 7:19 | 49.799
2021-12-02 | 7:19 | 49.799
2021-12-02 | 7:19 | 49.8
2021-12-02 | 7:19 | 49.798
2021-12-02 | 7:19 | 49.798
2021-12-02 | 7:19 | 49.797
2021-12-02 | 7:19 | 49.796
2021-12-02 | 7:19 | 49.796
2021-12-02 | 7:19 | 49.797
2021-12-02 | 7:19 | 49.797
2021-12-02 | 7:19 | 49.797
2021-12-02 | 7:19 | 49.797
2021-12-02 | 7:19 | 49.798
2021-12-02 | 7:19 | 49.798
2021-12-02 | 7:19 | 49.798
2021-12-02 | 7:19 | 49.799
2021-12-02 | 7:19 | 49.803
2021-12-02 | 7:20 | 49.808
2021-12-02 | 7:20 | 49.812
2021-12-02 | 7:20 | 49.813
2021-12-02 | 7:20 | 49.816
2021-12-02 | 7:20 | 49.82
2021-12-02 | 7:20 | 49.823
2021-12-02 | 7:20 | 49.826
2021-12-02 | 7:20 | 49.829
2021-12-02 | 7:20 | 49.832
2021-12-02 | 7:20 | 49.835
2021-12-02 | 7:20 | 49.839
2021-12-02 | 7:20 | 49.84
2021-12-02 | 7:20 | 49.842
2021-12-02 | 7:20 | 49.842
2021-12-02 | 7:20 | 49.842
2021-12-02 | 7:20 | 49.841
2021-12-02 | 7:20 | 49.842
2021-12-02 | 7:20 | 49.845
2021-12-02 | 7:20 | 49.849
2021-12-02 | 7:20 | 49.849
2021-12-02 | 7:20 | 49.851
2021-12-02 | 7:20 | 49.851
2021-12-02 | 7:20 | 49.85
2021-12-02 | 7:20 | 49.849
2021-12-02 | 7:20 | 49.849
2021-12-02 | 7:20 | 49.85
2021-12-02 | 7:20 | 49.852
2021-12-02 | 7:20 | 49.854
2021-12-02 | 7:20 | 49.855
2021-12-02 | 7:20 | 49.858
2021-12-02 | 7:20 | 49.861
2021-12-02 | 7:20 | 49.862
2021-12-02 | 7:20 | 49.863
2021-12-02 | 7:20 | 49.862
2021-12-02 | 7:20 | 49.861
2021-12-02 | 7:20 | 49.86
2021-12-02 | 7:20 | 49.86
2021-12-02 | 7:20 | 49.859
2021-12-02 | 7:20 | 49.861
2021-12-02 | 7:20 | 49.86
2021-12-02 | 7:20 | 49.86
2021-12-02 | 7:20 | 49.858
2021-12-02 | 7:20 | 49.854
2021-12-02 | 7:20 | 49.851
2021-12-02 | 7:20 | 49.85
2021-12-02 | 7:20 | 49.848
2021-12-02 | 7:20 | 49.847
2021-12-02 | 7:20 | 49.844
2021-12-02 | 7:20 | 49.843
2021-12-02 | 7:20 | 49.842
2021-12-02 | 7:20 | 49.842
2021-12-02 | 7:20 | 49.842
2021-12-02 | 7:20 | 49.842
2021-12-02 | 7:20 | 49.843
2021-12-02 | 7:20 | 49.844
2021-12-02 | 7:20 | 49.845
2021-12-02 | 7:20 | 49.844
2021-12-02 | 7:20 | 49.841
2021-12-02 | 7:20 | 49.839
2021-12-02 | 7:20 | 49.836
2021-12-02 | 7:21 | 49.836
2021-12-02 | 7:21 | 49.836
2021-12-02 | 7:21 | 49.836
2021-12-02 | 7:21 | 49.837
2021-12-02 | 7:21 | 49.841
2021-12-02 | 7:21 | 49.844
2021-12-02 | 7:21 | 49.845
2021-12-02 | 7:21 | 49.847
2021-12-02 | 7:21 | 49.849
2021-12-02 | 7:21 | 49.849
2021-12-02 | 7:21 | 49.85
2021-12-02 | 7:21 | 49.849
2021-12-02 | 7:21 | 49.848
2021-12-02 | 7:21 | 49.845
2021-12-02 | 7:21 | 49.845
2021-12-02 | 7:21 | 49.841
2021-12-02 | 7:21 | 49.838
2021-12-02 | 7:21 | 49.837
2021-12-02 | 7:21 | 49.835
2021-12-02 | 7:21 | 49.833
2021-12-02 | 7:21 | 49.835
2021-12-02 | 7:21 | 49.834
2021-12-02 | 7:21 | 49.834
2021-12-02 | 7:21 | 49.837
2021-12-02 | 7:21 | 49.842
2021-12-02 | 7:21 | 49.844
2021-12-02 | 7:21 | 49.844
2021-12-02 | 7:21 | 49.846
2021-12-02 | 7:21 | 49.845
2021-12-02 | 7:21 | 49.845
2021-12-02 | 7:21 | 49.848
2021-12-02 | 7:21 | 49.848
2021-12-02 | 7:21 | 49.848
2021-12-02 | 7:21 | 49.848
2021-12-02 | 7:21 | 49.849
2021-12-02 | 7:21 | 49.849
2021-12-02 | 7:21 | 49.851
2021-12-02 | 7:21 | 49.852
2021-12-02 | 7:21 | 49.852
2021-12-02 | 7:21 | 49.853
2021-12-02 | 7:21 | 49.854
2021-12-02 | 7:21 | 49.854
2021-12-02 | 7:21 | 49.857
2021-12-02 | 7:21 | 49.857
2021-12-02 | 7:21 | 49.858
2021-12-02 | 7:21 | 49.86
2021-12-02 | 7:21 | 49.863
2021-12-02 | 7:21 | 49.865
2021-12-02 | 7:21 | 49.865
2021-12-02 | 7:21 | 49.866
2021-12-02 | 7:21 | 49.868
2021-12-02 | 7:21 | 49.868
2021-12-02 | 7:21 | 49.867
2021-12-02 | 7:21 | 49.868
2021-12-02 | 7:21 | 49.868
2021-12-02 | 7:21 | 49.872
2021-12-02 | 7:21 | 49.877
2021-12-02 | 7:21 | 49.88
2021-12-02 | 7:21 | 49.884
2021-12-02 | 7:21 | 49.891
2021-12-02 | 7:22 | 49.897
2021-12-02 | 7:22 | 49.903
2021-12-02 | 7:22 | 49.91
2021-12-02 | 7:22 | 49.915
2021-12-02 | 7:22 | 49.922
2021-12-02 | 7:22 | 49.926
2021-12-02 | 7:22 | 49.928
2021-12-02 | 7:22 | 49.928
2021-12-02 | 7:22 | 49.931
2021-12-02 | 7:22 | 49.933
2021-12-02 | 7:22 | 49.936
2021-12-02 | 7:22 | 49.937
2021-12-02 | 7:22 | 49.938
2021-12-02 | 7:22 | 49.942
2021-12-02 | 7:22 | 49.943
2021-12-02 | 7:22 | 49.943
2021-12-02 | 7:22 | 49.943
2021-12-02 | 7:22 | 49.94
2021-12-02 | 7:22 | 49.937
2021-12-02 | 7:22 | 49.934
2021-12-02 | 7:22 | 49.93
2021-12-02 | 7:22 | 49.926
2021-12-02 | 7:22 | 49.925
2021-12-02 | 7:22 | 49.922
2021-12-02 | 7:22 | 49.922
2021-12-02 | 7:22 | 49.921
2021-12-02 | 7:22 | 49.921
2021-12-02 | 7:22 | 49.922
2021-12-02 | 7:22 | 49.924
2021-12-02 | 7:22 | 49.926
2021-12-02 | 7:22 | 49.928
2021-12-02 | 7:22 | 49.93
2021-12-02 | 7:22 | 49.931
2021-12-02 | 7:22 | 49.935
2021-12-02 | 7:22 | 49.938
2021-12-02 | 7:22 | 49.941
2021-12-02 | 7:22 | 49.941
2021-12-02 | 7:22 | 49.942
2021-12-02 | 7:22 | 49.943
2021-12-02 | 7:22 | 49.943
2021-12-02 | 7:22 | 49.946
2021-12-02 | 7:22 | 49.947
2021-12-02 | 7:22 | 49.95
2021-12-02 | 7:22 | 49.951
2021-12-02 | 7:22 | 49.954
2021-12-02 | 7:22 | 49.955
2021-12-02 | 7:22 | 49.956
2021-12-02 | 7:22 | 49.956
2021-12-02 | 7:22 | 49.946
2021-12-02 | 7:22 | 49.951
2021-12-02 | 7:22 | 49.948
2021-12-02 | 7:22 | 49.944
2021-12-02 | 7:22 | 49.941
2021-12-02 | 7:22 | 49.94
2021-12-02 | 7:22 | 49.939
2021-12-02 | 7:22 | 49.938
2021-12-02 | 7:22 | 49.938
2021-12-02 | 7:22 | 49.937
2021-12-02 | 7:22 | 49.935
2021-12-02 | 7:22 | 49.934
2021-12-02 | 7:22 | 49.931
2021-12-02 | 7:23 | 49.929
2021-12-02 | 7:23 | 49.928
2021-12-02 | 7:23 | 49.928
2021-12-02 | 7:23 | 49.931
2021-12-02 | 7:23 | 49.933
2021-12-02 | 7:23 | 49.94
2021-12-02 | 7:23 | 49.943
2021-12-02 | 7:23 | 49.945
2021-12-02 | 7:23 | 49.948
2021-12-02 | 7:23 | 49.951
2021-12-02 | 7:23 | 49.951
2021-12-02 | 7:23 | 49.952
2021-12-02 | 7:23 | 49.954
2021-12-02 | 7:23 | 49.956
2021-12-02 | 7:23 | 49.956
2021-12-02 | 7:23 | 49.961
2021-12-02 | 7:23 | 49.961
2021-12-02 | 7:23 | 49.962
2021-12-02 | 7:23 | 49.964
2021-12-02 | 7:23 | 49.965
2021-12-02 | 7:23 | 49.965
2021-12-02 | 7:23 | 49.964
2021-12-02 | 7:23 | 49.963
2021-12-02 | 7:23 | 49.96
2021-12-02 | 7:23 | 49.96
2021-12-02 | 7:23 | 49.961
2021-12-02 | 7:23 | 49.96
2021-12-02 | 7:23 | 49.962
2021-12-02 | 7:23 | 49.962
2021-12-02 | 7:23 | 49.958
2021-12-02 | 7:23 | 49.959
2021-12-02 | 7:23 | 49.958
2021-12-02 | 7:23 | 49.957
2021-12-02 | 7:23 | 49.958
2021-12-02 | 7:23 | 49.958
2021-12-02 | 7:23 | 49.96
2021-12-02 | 7:23 | 49.962
2021-12-02 | 7:23 | 49.961
2021-12-02 | 7:23 | 49.959
2021-12-02 | 7:23 | 49.958
2021-12-02 | 7:23 | 49.956
2021-12-02 | 7:23 | 49.956
2021-12-02 | 7:23 | 49.956
2021-12-02 | 7:23 | 49.956
2021-12-02 | 7:23 | 49.956
2021-12-02 | 7:23 | 49.958
2021-12-02 | 7:23 | 49.959
2021-12-02 | 7:23 | 49.959
2021-12-02 | 7:23 | 49.961
2021-12-02 | 7:23 | 49.959
2021-12-02 | 7:23 | 49.957
2021-12-02 | 7:23 | 49.955
2021-12-02 | 7:23 | 49.952
2021-12-02 | 7:23 | 49.952
2021-12-02 | 7:23 | 49.952
2021-12-02 | 7:23 | 49.952
2021-12-02 | 7:23 | 49.954
2021-12-02 | 7:23 | 49.955
2021-12-02 | 7:23 | 49.959
2021-12-02 | 7:24 | 49.96
2021-12-02 | 7:24 | 49.965
2021-12-02 | 7:24 | 49.967
2021-12-02 | 7:24 | 49.967
2021-12-02 | 7:24 | 49.968
2021-12-02 | 7:24 | 49.967
2021-12-02 | 7:24 | 49.967
2021-12-02 | 7:24 | 49.968
2021-12-02 | 7:24 | 49.968
2021-12-02 | 7:24 | 49.968
2021-12-02 | 7:24 | 49.971
2021-12-02 | 7:24 | 49.973
2021-12-02 | 7:24 | 49.974
2021-12-02 | 7:24 | 49.975
2021-12-02 | 7:24 | 49.976
2021-12-02 | 7:24 | 49.977
2021-12-02 | 7:24 | 49.98
2021-12-02 | 7:24 | 49.981
2021-12-02 | 7:24 | 49.981
2021-12-02 | 7:24 | 49.982
2021-12-02 | 7:24 | 49.982
2021-12-02 | 7:24 | 49.982
2021-12-02 | 7:24 | 49.983
2021-12-02 | 7:24 | 49.984
2021-12-02 | 7:24 | 49.986
2021-12-02 | 7:24 | 49.988
2021-12-02 | 7:24 | 49.99
2021-12-02 | 7:24 | 49.995
2021-12-02 | 7:24 | 49.999
2021-12-02 | 7:24 | 50.002
2021-12-02 | 7:24 | 50.006
2021-12-02 | 7:24 | 50.008
2021-12-02 | 7:24 | 50.009
2021-12-02 | 7:24 | 50.009
2021-12-02 | 7:24 | 50.006
2021-12-02 | 7:24 | 50.005
2021-12-02 | 7:24 | 50
2021-12-02 | 7:24 | 49.997
2021-12-02 | 7:24 | 49.994
2021-12-02 | 7:24 | 49.994
2021-12-02 | 7:24 | 49.994
2021-12-02 | 7:24 | 49.994
2021-12-02 | 7:24 | 49.998
2021-12-02 | 7:24 | 49.999
2021-12-02 | 7:24 | 50
2021-12-02 | 7:24 | 50
2021-12-02 | 7:24 | 49.999
2021-12-02 | 7:24 | 49.997
2021-12-02 | 7:24 | 49.997
2021-12-02 | 7:24 | 49.998
2021-12-02 | 7:24 | 49.999
2021-12-02 | 7:24 | 49.999
2021-12-02 | 7:24 | 50
2021-12-02 | 7:24 | 50
2021-12-02 | 7:24 | 50.002
2021-12-02 | 7:24 | 50.006
2021-12-02 | 7:24 | 50.006
2021-12-02 | 7:24 | 50.005
2021-12-02 | 7:24 | 50.005
2021-12-02 | 7:24 | 50.003
2021-12-02 | 7:24 | 50.002
2021-12-02 | 7:25 | 50.001
2021-12-02 | 7:25 | 49.997
2021-12-02 | 7:25 | 49.998
2021-12-02 | 7:25 | 49.997
2021-12-02 | 7:25 | 49.997
2021-12-02 | 7:25 | 49.996
2021-12-02 | 7:25 | 49.996
2021-12-02 | 7:25 | 49.997
2021-12-02 | 7:25 | 50
2021-12-02 | 7:25 | 50.003
2021-12-02 | 7:25 | 50.009
2021-12-02 | 7:25 | 50.011
2021-12-02 | 7:25 | 50.016
2021-12-02 | 7:25 | 50.022
2021-12-02 | 7:25 | 50.024
2021-12-02 | 7:25 | 50.027
2021-12-02 | 7:25 | 50.027
2021-12-02 | 7:25 | 50.027
2021-12-02 | 7:25 | 50.025
2021-12-02 | 7:25 | 50.021
2021-12-02 | 7:25 | 50.018
2021-12-02 | 7:25 | 50.013
2021-12-02 | 7:25 | 50.009
2021-12-02 | 7:25 | 50.006
2021-12-02 | 7:25 | 50.003
2021-12-02 | 7:25 | 50
2021-12-02 | 7:25 | 49.995
2021-12-02 | 7:25 | 49.992
2021-12-02 | 7:25 | 49.988
2021-12-02 | 7:25 | 49.988
2021-12-02 | 7:25 | 49.987
2021-12-02 | 7:25 | 49.988
2021-12-02 | 7:25 | 49.989
2021-12-02 | 7:25 | 49.993
2021-12-02 | 7:25 | 49.996
2021-12-02 | 7:25 | 49.999
2021-12-02 | 7:25 | 50.004
2021-12-02 | 7:25 | 50.005
2021-12-02 | 7:25 | 50.006
2021-12-02 | 7:25 | 50.01
2021-12-02 | 7:25 | 50.014
2021-12-02 | 7:25 | 50.018
2021-12-02 | 7:25 | 50.021
2021-12-02 | 7:25 | 50.024
2021-12-02 | 7:25 | 50.025
2021-12-02 | 7:25 | 50.028
2021-12-02 | 7:25 | 50.027
2021-12-02 | 7:25 | 50.03
2021-12-02 | 7:25 | 50.031
2021-12-02 | 7:25 | 50.033
2021-12-02 | 7:25 | 50.034
2021-12-02 | 7:25 | 50.033
2021-12-02 | 7:25 | 50.03
2021-12-02 | 7:25 | 50.029
2021-12-02 | 7:25 | 50.027
2021-12-02 | 7:25 | 50.026
2021-12-02 | 7:25 | 50.025
2021-12-02 | 7:25 | 50.023
2021-12-02 | 7:25 | 50.023
2021-12-02 | 7:26 | 50.022
2021-12-02 | 7:26 | 50.022
2021-12-02 | 7:26 | 50.021
2021-12-02 | 7:26 | 50.019
2021-12-02 | 7:26 | 50.02
2021-12-02 | 7:26 | 50.022
2021-12-02 | 7:26 | 50.025
2021-12-02 | 7:26 | 50.028
2021-12-02 | 7:26 | 50.032
2021-12-02 | 7:26 | 50.035
2021-12-02 | 7:26 | 50.036
2021-12-02 | 7:26 | 50.036
2021-12-02 | 7:26 | 50.037
2021-12-02 | 7:26 | 50.038
2021-12-02 | 7:26 | 50.04
2021-12-02 | 7:26 | 50.04
2021-12-02 | 7:26 | 50.041
2021-12-02 | 7:26 | 50.041
2021-12-02 | 7:26 | 50.039
2021-12-02 | 7:26 | 50.04
2021-12-02 | 7:26 | 50.034
2021-12-02 | 7:26 | 50.031
2021-12-02 | 7:26 | 50.03
2021-12-02 | 7:26 | 50.028
2021-12-02 | 7:26 | 50.029
2021-12-02 | 7:26 | 50.026
2021-12-02 | 7:26 | 50.025
2021-12-02 | 7:26 | 50.022
2021-12-02 | 7:26 | 50.021
2021-12-02 | 7:26 | 50.021

## F20211202-2
In GMT
Date | Time | Freq
2021-12-02 | 7:31 | 50.031
2021-12-02 | 7:31 | 50.028
2021-12-02 | 7:31 | 50.026
2021-12-02 | 7:31 | 50.024
2021-12-02 | 7:31 | 50.023
2021-12-02 | 7:31 | 50.025
2021-12-02 | 7:31 | 50.024
2021-12-02 | 7:31 | 50.022
2021-12-02 | 7:31 | 50.019
2021-12-02 | 7:31 | 50.017
2021-12-02 | 7:31 | 50.015
2021-12-02 | 7:31 | 50.014
2021-12-02 | 7:31 | 50.011
2021-12-02 | 7:31 | 50.01
2021-12-02 | 7:31 | 50.011
2021-12-02 | 7:31 | 50.011
2021-12-02 | 7:31 | 50.009
2021-12-02 | 7:31 | 50.01
2021-12-02 | 7:31 | 50.011
2021-12-02 | 7:31 | 50.013
2021-12-02 | 7:31 | 50.016
2021-12-02 | 7:31 | 50.02
2021-12-02 | 7:31 | 50.023
2021-12-02 | 7:31 | 50.027
2021-12-02 | 7:31 | 50.028
2021-12-02 | 7:31 | 50.029
2021-12-02 | 7:31 | 50.032
2021-12-02 | 7:31 | 50.032
2021-12-02 | 7:31 | 50.034
2021-12-02 | 7:31 | 50.035
2021-12-02 | 7:32 | 50.038
2021-12-02 | 7:32 | 50.037
2021-12-02 | 7:32 | 50.037
2021-12-02 | 7:32 | 50.035
2021-12-02 | 7:32 | 50.032
2021-12-02 | 7:32 | 50.03
2021-12-02 | 7:32 | 50.031
2021-12-02 | 7:32 | 50.027
2021-12-02 | 7:32 | 50.024
2021-12-02 | 7:32 | 50.021
2021-12-02 | 7:32 | 50.019
2021-12-02 | 7:32 | 50.015
2021-12-02 | 7:32 | 50.013
2021-12-02 | 7:32 | 50.016
2021-12-02 | 7:32 | 50.017
2021-12-02 | 7:32 | 50.016
2021-12-02 | 7:32 | 50.017
2021-12-02 | 7:32 | 50.019
2021-12-02 | 7:32 | 50.02
2021-12-02 | 7:32 | 50.019
2021-12-02 | 7:32 | 50.019
2021-12-02 | 7:32 | 50.02
2021-12-02 | 7:32 | 50.02
2021-12-02 | 7:32 | 50.019
2021-12-02 | 7:32 | 50.017
2021-12-02 | 7:32 | 50.017
2021-12-02 | 7:32 | 50.017
2021-12-02 | 7:32 | 50.017
2021-12-02 | 7:32 | 50.018
2021-12-02 | 7:32 | 50.017
2021-12-02 | 7:32 | 50.015
2021-12-02 | 7:32 | 50.014
2021-12-02 | 7:32 | 50.01
2021-12-02 | 7:32 | 50.008
2021-12-02 | 7:32 | 50.004
2021-12-02 | 7:32 | 50.003
2021-12-02 | 7:32 | 50.003
2021-12-02 | 7:32 | 49.999
2021-12-02 | 7:32 | 49.999
2021-12-02 | 7:32 | 50
2021-12-02 | 7:32 | 50.001
2021-12-02 | 7:32 | 50.001
2021-12-02 | 7:32 | 49.995
2021-12-02 | 7:32 | 49.988
2021-12-02 | 7:32 | 49.981
2021-12-02 | 7:32 | 49.976
2021-12-02 | 7:32 | 49.969
2021-12-02 | 7:32 | 49.961
2021-12-02 | 7:32 | 49.956
2021-12-02 | 7:32 | 49.948
2021-12-02 | 7:32 | 49.944
2021-12-02 | 7:32 | 49.938
2021-12-02 | 7:32 | 49.937
2021-12-02 | 7:32 | 49.936
2021-12-02 | 7:32 | 49.937
2021-12-02 | 7:32 | 49.938
2021-12-02 | 7:32 | 49.937
2021-12-02 | 7:32 | 49.936
2021-12-02 | 7:32 | 49.936
2021-12-02 | 7:32 | 49.938
2021-12-02 | 7:32 | 49.938
2021-12-02 | 7:33 | 49.938
2021-12-02 | 7:33 | 49.939
2021-12-02 | 7:33 | 49.94
2021-12-02 | 7:33 | 49.942
2021-12-02 | 7:33 | 49.944
2021-12-02 | 7:33 | 49.944
2021-12-02 | 7:33 | 49.943
2021-12-02 | 7:33 | 49.945
2021-12-02 | 7:33 | 49.948
2021-12-02 | 7:33 | 49.947
2021-12-02 | 7:33 | 49.947
2021-12-02 | 7:33 | 49.948
2021-12-02 | 7:33 | 49.947
2021-12-02 | 7:33 | 49.947
2021-12-02 | 7:33 | 49.947
2021-12-02 | 7:33 | 49.946
2021-12-02 | 7:33 | 49.943
2021-12-02 | 7:33 | 49.944
2021-12-02 | 7:33 | 49.942
2021-12-02 | 7:33 | 49.94
2021-12-02 | 7:33 | 49.937
2021-12-02 | 7:33 | 49.936
2021-12-02 | 7:33 | 49.934
2021-12-02 | 7:33 | 49.934
2021-12-02 | 7:33 | 49.934
2021-12-02 | 7:33 | 49.935
2021-12-02 | 7:33 | 49.936
2021-12-02 | 7:33 | 49.937
2021-12-02 | 7:33 | 49.935
2021-12-02 | 7:33 | 49.938
2021-12-02 | 7:33 | 49.939
2021-12-02 | 7:33 | 49.938
2021-12-02 | 7:33 | 49.936
2021-12-02 | 7:33 | 49.938
2021-12-02 | 7:33 | 49.937
2021-12-02 | 7:33 | 49.939
2021-12-02 | 7:33 | 49.939
2021-12-02 | 7:33 | 49.939
2021-12-02 | 7:33 | 49.941
2021-12-02 | 7:33 | 49.943
2021-12-02 | 7:33 | 49.944
2021-12-02 | 7:33 | 49.945
2021-12-02 | 7:33 | 49.944
2021-12-02 | 7:33 | 49.944
2021-12-02 | 7:33 | 49.943
2021-12-02 | 7:33 | 49.944
2021-12-02 | 7:33 | 49.943
2021-12-02 | 7:33 | 49.942
2021-12-02 | 7:33 | 49.94
2021-12-02 | 7:33 | 49.939
2021-12-02 | 7:33 | 49.936
2021-12-02 | 7:33 | 49.935
2021-12-02 | 7:33 | 49.935
2021-12-02 | 7:33 | 49.935
2021-12-02 | 7:33 | 49.936
2021-12-02 | 7:33 | 49.934
2021-12-02 | 7:33 | 49.934
2021-12-02 | 7:33 | 49.934
2021-12-02 | 7:33 | 49.932
2021-12-02 | 7:34 | 49.93
2021-12-02 | 7:34 | 49.929
2021-12-02 | 7:34 | 49.93
2021-12-02 | 7:34 | 49.93
2021-12-02 | 7:34 | 49.931
2021-12-02 | 7:34 | 49.929
2021-12-02 | 7:34 | 49.928
2021-12-02 | 7:34 | 49.928
2021-12-02 | 7:34 | 49.926
2021-12-02 | 7:34 | 49.926
2021-12-02 | 7:34 | 49.926
2021-12-02 | 7:34 | 49.925
2021-12-02 | 7:34 | 49.925
2021-12-02 | 7:34 | 49.927
2021-12-02 | 7:34 | 49.928
2021-12-02 | 7:34 | 49.929
2021-12-02 | 7:34 | 49.928
2021-12-02 | 7:34 | 49.928
2021-12-02 | 7:34 | 49.927
2021-12-02 | 7:34 | 49.927
2021-12-02 | 7:34 | 49.927
2021-12-02 | 7:34 | 49.926
2021-12-02 | 7:34 | 49.928
2021-12-02 | 7:34 | 49.93
2021-12-02 | 7:34 | 49.933
2021-12-02 | 7:34 | 49.934
2021-12-02 | 7:34 | 49.934
2021-12-02 | 7:34 | 49.935
2021-12-02 | 7:34 | 49.935
2021-12-02 | 7:34 | 49.935
2021-12-02 | 7:34 | 49.932
2021-12-02 | 7:34 | 49.928
2021-12-02 | 7:34 | 49.928
2021-12-02 | 7:34 | 49.927
2021-12-02 | 7:34 | 49.926
2021-12-02 | 7:34 | 49.926
2021-12-02 | 7:34 | 49.924
2021-12-02 | 7:34 | 49.924
2021-12-02 | 7:34 | 49.923
2021-12-02 | 7:34 | 49.919
2021-12-02 | 7:34 | 49.916
2021-12-02 | 7:34 | 49.914
2021-12-02 | 7:34 | 49.909
2021-12-02 | 7:34 | 49.907
2021-12-02 | 7:34 | 49.907
2021-12-02 | 7:34 | 49.906
2021-12-02 | 7:34 | 49.905
2021-12-02 | 7:34 | 49.904
2021-12-02 | 7:34 | 49.905
2021-12-02 | 7:34 | 49.908
2021-12-02 | 7:34 | 49.906
2021-12-02 | 7:34 | 49.906
2021-12-02 | 7:34 | 49.908
2021-12-02 | 7:34 | 49.908
2021-12-02 | 7:34 | 49.91
2021-12-02 | 7:34 | 49.91
2021-12-02 | 7:34 | 49.909
2021-12-02 | 7:34 | 49.908
2021-12-02 | 7:34 | 49.908
2021-12-02 | 7:34 | 49.907
2021-12-02 | 7:34 | 49.906
2021-12-02 | 7:35 | 49.904
2021-12-02 | 7:35 | 49.902
2021-12-02 | 7:35 | 49.901
2021-12-02 | 7:35 | 49.899
2021-12-02 | 7:35 | 49.898
2021-12-02 | 7:35 | 49.896
2021-12-02 | 7:35 | 49.896
2021-12-02 | 7:35 | 49.896
2021-12-02 | 7:35 | 49.895
2021-12-02 | 7:35 | 49.893
2021-12-02 | 7:35 | 49.891
2021-12-02 | 7:35 | 49.888
2021-12-02 | 7:35 | 49.887
2021-12-02 | 7:35 | 49.885
2021-12-02 | 7:35 | 49.885
2021-12-02 | 7:35 | 49.884
2021-12-02 | 7:35 | 49.883
2021-12-02 | 7:35 | 49.882
2021-12-02 | 7:35 | 49.881
2021-12-02 | 7:35 | 49.88
2021-12-02 | 7:35 | 49.875
2021-12-02 | 7:35 | 49.873
2021-12-02 | 7:35 | 49.871
2021-12-02 | 7:35 | 49.869
2021-12-02 | 7:35 | 49.869
2021-12-02 | 7:35 | 49.871
2021-12-02 | 7:35 | 49.873
2021-12-02 | 7:35 | 49.876
2021-12-02 | 7:35 | 49.876
2021-12-02 | 7:35 | 49.878
2021-12-02 | 7:35 | 49.878
2021-12-02 | 7:35 | 49.876
2021-12-02 | 7:35 | 49.873
2021-12-02 | 7:35 | 49.869
2021-12-02 | 7:35 | 49.867
2021-12-02 | 7:35 | 49.865
2021-12-02 | 7:35 | 49.863
2021-12-02 | 7:35 | 49.859
2021-12-02 | 7:35 | 49.856
2021-12-02 | 7:35 | 49.853
2021-12-02 | 7:35 | 49.852
2021-12-02 | 7:35 | 49.848
2021-12-02 | 7:35 | 49.845
2021-12-02 | 7:35 | 49.843
2021-12-02 | 7:35 | 49.842
2021-12-02 | 7:35 | 49.842
2021-12-02 | 7:35 | 49.841
2021-12-02 | 7:35 | 49.84
2021-12-02 | 7:35 | 49.839
2021-12-02 | 7:35 | 49.839
2021-12-02 | 7:35 | 49.839
2021-12-02 | 7:35 | 49.839
2021-12-02 | 7:35 | 49.84
2021-12-02 | 7:35 | 49.845
2021-12-02 | 7:35 | 49.845
2021-12-02 | 7:35 | 49.849
2021-12-02 | 7:35 | 49.849
2021-12-02 | 7:35 | 49.848
2021-12-02 | 7:35 | 49.847
2021-12-02 | 7:36 | 49.846
2021-12-02 | 7:36 | 49.844
2021-12-02 | 7:36 | 49.846
2021-12-02 | 7:36 | 49.849
2021-12-02 | 7:36 | 49.85
2021-12-02 | 7:36 | 49.852
2021-12-02 | 7:36 | 49.856
2021-12-02 | 7:36 | 49.859
2021-12-02 | 7:36 | 49.863
2021-12-02 | 7:36 | 49.865
2021-12-02 | 7:36 | 49.863
2021-12-02 | 7:36 | 49.863
2021-12-02 | 7:36 | 49.862
2021-12-02 | 7:36 | 49.861
2021-12-02 | 7:36 | 49.861
2021-12-02 | 7:36 | 49.861
2021-12-02 | 7:36 | 49.861
2021-12-02 | 7:36 | 49.86
2021-12-02 | 7:36 | 49.861
2021-12-02 | 7:36 | 49.86
2021-12-02 | 7:36 | 49.86
2021-12-02 | 7:36 | 49.859
2021-12-02 | 7:36 | 49.861
2021-12-02 | 7:36 | 49.86
2021-12-02 | 7:36 | 49.858
2021-12-02 | 7:36 | 49.857
2021-12-02 | 7:36 | 49.857
2021-12-02 | 7:36 | 49.856
2021-12-02 | 7:36 | 49.852
2021-12-02 | 7:36 | 49.85
2021-12-02 | 7:36 | 49.846
2021-12-02 | 7:36 | 49.841
2021-12-02 | 7:36 | 49.837
2021-12-02 | 7:36 | 49.833
2021-12-02 | 7:36 | 49.829
2021-12-02 | 7:36 | 49.825
2021-12-02 | 7:36 | 49.826
2021-12-02 | 7:36 | 49.826
2021-12-02 | 7:36 | 49.826
2021-12-02 | 7:36 | 49.83
2021-12-02 | 7:36 | 49.831
2021-12-02 | 7:36 | 49.834
2021-12-02 | 7:36 | 49.838
2021-12-02 | 7:36 | 49.841
2021-12-02 | 7:36 | 49.844
2021-12-02 | 7:36 | 49.847
2021-12-02 | 7:36 | 49.849
2021-12-02 | 7:36 | 49.853
2021-12-02 | 7:36 | 49.857
2021-12-02 | 7:36 | 49.86
2021-12-02 | 7:36 | 49.862
2021-12-02 | 7:36 | 49.864
2021-12-02 | 7:36 | 49.864
2021-12-02 | 7:36 | 49.867
2021-12-02 | 7:36 | 49.866
2021-12-02 | 7:36 | 49.864
2021-12-02 | 7:36 | 49.864
2021-12-02 | 7:36 | 49.86
2021-12-02 | 7:36 | 49.858
2021-12-02 | 7:36 | 49.856
2021-12-02 | 7:36 | 49.853
2021-12-02 | 7:37 | 49.852
2021-12-02 | 7:37 | 49.849
2021-12-02 | 7:37 | 49.845
2021-12-02 | 7:37 | 49.843
2021-12-02 | 7:37 | 49.842
2021-12-02 | 7:37 | 49.842
2021-12-02 | 7:37 | 49.842
2021-12-02 | 7:37 | 49.844
2021-12-02 | 7:37 | 49.847
2021-12-02 | 7:37 | 49.849
2021-12-02 | 7:37 | 49.85
2021-12-02 | 7:37 | 49.851
2021-12-02 | 7:37 | 49.851
2021-12-02 | 7:37 | 49.853
2021-12-02 | 7:37 | 49.855
2021-12-02 | 7:37 | 49.856
2021-12-02 | 7:37 | 49.857
2021-12-02 | 7:37 | 49.859
2021-12-02 | 7:37 | 49.862
2021-12-02 | 7:37 | 49.864
2021-12-02 | 7:37 | 49.866
2021-12-02 | 7:37 | 49.867
2021-12-02 | 7:37 | 49.867
2021-12-02 | 7:37 | 49.868
2021-12-02 | 7:37 | 49.867
2021-12-02 | 7:37 | 49.867
2021-12-02 | 7:37 | 49.866
2021-12-02 | 7:37 | 49.867
2021-12-02 | 7:37 | 49.869
2021-12-02 | 7:37 | 49.868
2021-12-02 | 7:37 | 49.869
2021-12-02 | 7:37 | 49.869
2021-12-02 | 7:37 | 49.868
2021-12-02 | 7:37 | 49.87
2021-12-02 | 7:37 | 49.871
2021-12-02 | 7:37 | 49.872
2021-12-02 | 7:37 | 49.87
2021-12-02 | 7:37 | 49.869
2021-12-02 | 7:37 | 49.868
2021-12-02 | 7:37 | 49.867
2021-12-02 | 7:37 | 49.867
2021-12-02 | 7:37 | 49.867
2021-12-02 | 7:37 | 49.867
2021-12-02 | 7:37 | 49.868
2021-12-02 | 7:37 | 49.868
2021-12-02 | 7:37 | 49.868
2021-12-02 | 7:37 | 49.866
2021-12-02 | 7:37 | 49.866
2021-12-02 | 7:37 | 49.865
2021-12-02 | 7:37 | 49.865
2021-12-02 | 7:37 | 49.864
2021-12-02 | 7:37 | 49.864
2021-12-02 | 7:37 | 49.863
2021-12-02 | 7:37 | 49.863
2021-12-02 | 7:37 | 49.865
2021-12-02 | 7:37 | 49.867
2021-12-02 | 7:37 | 49.872
2021-12-02 | 7:37 | 49.874
2021-12-02 | 7:37 | 49.876
2021-12-02 | 7:38 | 49.879
2021-12-02 | 7:38 | 49.879
2021-12-02 | 7:38 | 49.879
2021-12-02 | 7:38 | 49.879
2021-12-02 | 7:38 | 49.878
2021-12-02 | 7:38 | 49.876
2021-12-02 | 7:38 | 49.874
2021-12-02 | 7:38 | 49.87
2021-12-02 | 7:38 | 49.867
2021-12-02 | 7:38 | 49.863
2021-12-02 | 7:38 | 49.863
2021-12-02 | 7:38 | 49.861
2021-12-02 | 7:38 | 49.863
2021-12-02 | 7:38 | 49.863
2021-12-02 | 7:38 | 49.864
2021-12-02 | 7:38 | 49.865
2021-12-02 | 7:38 | 49.864
2021-12-02 | 7:38 | 49.866
2021-12-02 | 7:38 | 49.865
2021-12-02 | 7:38 | 49.865
2021-12-02 | 7:38 | 49.866
2021-12-02 | 7:38 | 49.865
2021-12-02 | 7:38 | 49.865
2021-12-02 | 7:38 | 49.866
2021-12-02 | 7:38 | 49.864
2021-12-02 | 7:38 | 49.867
2021-12-02 | 7:38 | 49.869
2021-12-02 | 7:38 | 49.873
2021-12-02 | 7:38 | 49.872
2021-12-02 | 7:38 | 49.873
2021-12-02 | 7:38 | 49.871
2021-12-02 | 7:38 | 49.868
2021-12-02 | 7:38 | 49.865
2021-12-02 | 7:38 | 49.861
2021-12-02 | 7:38 | 49.856
2021-12-02 | 7:38 | 49.852
2021-12-02 | 7:38 | 49.848
2021-12-02 | 7:38 | 49.844
2021-12-02 | 7:38 | 49.842
2021-12-02 | 7:38 | 49.841
2021-12-02 | 7:38 | 49.84
2021-12-02 | 7:38 | 49.84
2021-12-02 | 7:38 | 49.841
2021-12-02 | 7:38 | 49.845
2021-12-02 | 7:38 | 49.848
2021-12-02 | 7:38 | 49.848
2021-12-02 | 7:38 | 49.85
2021-12-02 | 7:38 | 49.85
2021-12-02 | 7:38 | 49.852
2021-12-02 | 7:38 | 49.853
2021-12-02 | 7:38 | 49.841
2021-12-02 | 7:38 | 49.856
2021-12-02 | 7:38 | 49.857
2021-12-02 | 7:38 | 49.857
2021-12-02 | 7:38 | 49.855
2021-12-02 | 7:38 | 49.855
2021-12-02 | 7:38 | 49.853
2021-12-02 | 7:38 | 49.853
2021-12-02 | 7:38 | 49.85
2021-12-02 | 7:38 | 49.85
2021-12-02 | 7:38 | 49.851
2021-12-02 | 7:39 | 49.848
2021-12-02 | 7:39 | 49.845
2021-12-02 | 7:39 | 49.845
2021-12-02 | 7:39 | 49.844
2021-12-02 | 7:39 | 49.843
2021-12-02 | 7:39 | 49.842
2021-12-02 | 7:39 | 49.84
2021-12-02 | 7:39 | 49.839
2021-12-02 | 7:39 | 49.839
2021-12-02 | 7:39 | 49.837
2021-12-02 | 7:39 | 49.836
2021-12-02 | 7:39 | 49.837
2021-12-02 | 7:39 | 49.84
2021-12-02 | 7:39 | 49.844
2021-12-02 | 7:39 | 49.847
2021-12-02 | 7:39 | 49.849
2021-12-02 | 7:39 | 49.852
2021-12-02 | 7:39 | 49.852
2021-12-02 | 7:39 | 49.853
2021-12-02 | 7:39 | 49.855
2021-12-02 | 7:39 | 49.855
2021-12-02 | 7:39 | 49.854
2021-12-02 | 7:39 | 49.85
2021-12-02 | 7:39 | 49.848
2021-12-02 | 7:39 | 49.846
2021-12-02 | 7:39 | 49.845
2021-12-02 | 7:39 | 49.842
2021-12-02 | 7:39 | 49.838
2021-12-02 | 7:39 | 49.836
2021-12-02 | 7:39 | 49.836
2021-12-02 | 7:39 | 49.835
2021-12-02 | 7:39 | 49.835
2021-12-02 | 7:39 | 49.836
2021-12-02 | 7:39 | 49.836
2021-12-02 | 7:39 | 49.839
2021-12-02 | 7:39 | 49.84
2021-12-02 | 7:39 | 49.84
2021-12-02 | 7:39 | 49.841
2021-12-02 | 7:39 | 49.843
2021-12-02 | 7:39 | 49.844
2021-12-02 | 7:39 | 49.848
2021-12-02 | 7:39 | 49.851
2021-12-02 | 7:39 | 49.855
2021-12-02 | 7:39 | 49.859
2021-12-02 | 7:39 | 49.862
2021-12-02 | 7:39 | 49.866
2021-12-02 | 7:39 | 49.864
2021-12-02 | 7:39 | 49.865
2021-12-02 | 7:39 | 49.861
2021-12-02 | 7:39 | 49.862
2021-12-02 | 7:39 | 49.86
2021-12-02 | 7:39 | 49.858
2021-12-02 | 7:39 | 49.855
2021-12-02 | 7:39 | 49.853
2021-12-02 | 7:39 | 49.853
2021-12-02 | 7:39 | 49.852
2021-12-02 | 7:39 | 49.853
2021-12-02 | 7:39 | 49.853
2021-12-02 | 7:39 | 49.853
2021-12-02 | 7:39 | 49.853
2021-12-02 | 7:40 | 49.855
2021-12-02 | 7:40 | 49.856
2021-12-02 | 7:40 | 49.857
2021-12-02 | 7:40 | 49.86
2021-12-02 | 7:40 | 49.86
2021-12-02 | 7:40 | 49.861
2021-12-02 | 7:40 | 49.859
2021-12-02 | 7:40 | 49.861
2021-12-02 | 7:40 | 49.861
2021-12-02 | 7:40 | 49.86
2021-12-02 | 7:40 | 49.858
2021-12-02 | 7:40 | 49.857
2021-12-02 | 7:40 | 49.858
2021-12-02 | 7:40 | 49.86
2021-12-02 | 7:40 | 49.858
2021-12-02 | 7:40 | 49.858
2021-12-02 | 7:40 | 49.858
2021-12-02 | 7:40 | 49.857
2021-12-02 | 7:40 | 49.856
2021-12-02 | 7:40 | 49.857
2021-12-02 | 7:40 | 49.857
2021-12-02 | 7:40 | 49.858
2021-12-02 | 7:40 | 49.857
2021-12-02 | 7:40 | 49.855
2021-12-02 | 7:40 | 49.856
2021-12-02 | 7:40 | 49.853
2021-12-02 | 7:40 | 49.851
2021-12-02 | 7:40 | 49.847
2021-12-02 | 7:40 | 49.845
2021-12-02 | 7:40 | 49.843
2021-12-02 | 7:40 | 49.838
2021-12-02 | 7:40 | 49.83
2021-12-02 | 7:40 | 49.828
2021-12-02 | 7:40 | 49.825
2021-12-02 | 7:40 | 49.825
2021-12-02 | 7:40 | 49.826
2021-12-02 | 7:40 | 49.829
2021-12-02 | 7:40 | 49.835
2021-12-02 | 7:40 | 49.839
2021-12-02 | 7:40 | 49.844
2021-12-02 | 7:40 | 49.85
2021-12-02 | 7:40 | 49.855
2021-12-02 | 7:40 | 49.86
2021-12-02 | 7:40 | 49.865
2021-12-02 | 7:40 | 49.874
2021-12-02 | 7:40 | 49.879
2021-12-02 | 7:40 | 49.887
2021-12-02 | 7:40 | 49.891
2021-12-02 | 7:40 | 49.892
2021-12-02 | 7:40 | 49.892
2021-12-02 | 7:40 | 49.892
2021-12-02 | 7:40 | 49.889
2021-12-02 | 7:40 | 49.886
2021-12-02 | 7:40 | 49.883
2021-12-02 | 7:40 | 49.88
2021-12-02 | 7:40 | 49.88
2021-12-02 | 7:40 | 49.877
2021-12-02 | 7:40 | 49.875
2021-12-02 | 7:40 | 49.874
2021-12-02 | 7:40 | 49.874
2021-12-02 | 7:41 | 49.872
2021-12-02 | 7:41 | 49.87
2021-12-02 | 7:41 | 49.867
2021-12-02 | 7:41 | 49.867
2021-12-02 | 7:41 | 49.868
2021-12-02 | 7:41 | 49.868
2021-12-02 | 7:41 | 49.87
2021-12-02 | 7:41 | 49.871
2021-12-02 | 7:41 | 49.872
2021-12-02 | 7:41 | 49.872
2021-12-02 | 7:41 | 49.874
2021-12-02 | 7:41 | 49.874
2021-12-02 | 7:41 | 49.873
2021-12-02 | 7:41 | 49.872
2021-12-02 | 7:41 | 49.873
2021-12-02 | 7:41 | 49.875
2021-12-02 | 7:41 | 49.857
2021-12-02 | 7:41 | 49.834
2021-12-02 | 7:41 | 49.814
2021-12-02 | 7:41 | 49.795
2021-12-02 | 7:41 | 49.777
2021-12-02 | 7:41 | 49.766
2021-12-02 | 7:41 | 49.758
2021-12-02 | 7:41 | 49.751
2021-12-02 | 7:41 | 49.744
2021-12-02 | 7:41 | 49.74
2021-12-02 | 7:41 | 49.738
2021-12-02 | 7:41 | 49.737
2021-12-02 | 7:41 | 49.74
2021-12-02 | 7:41 | 49.741
2021-12-02 | 7:41 | 49.744
2021-12-02 | 7:41 | 49.743
2021-12-02 | 7:41 | 49.741
2021-12-02 | 7:41 | 49.741
2021-12-02 | 7:41 | 49.74
2021-12-02 | 7:41 | 49.739
2021-12-02 | 7:41 | 49.739
2021-12-02 | 7:41 | 49.737
2021-12-02 | 7:41 | 49.738
2021-12-02 | 7:41 | 49.737
2021-12-02 | 7:41 | 49.737
2021-12-02 | 7:41 | 49.736
2021-12-02 | 7:41 | 49.732
2021-12-02 | 7:41 | 49.731
2021-12-02 | 7:41 | 49.732
2021-12-02 | 7:41 | 49.731
2021-12-02 | 7:41 | 49.73
2021-12-02 | 7:41 | 49.725
2021-12-02 | 7:41 | 49.725
2021-12-02 | 7:41 | 49.724
2021-12-02 | 7:41 | 49.724
2021-12-02 | 7:41 | 49.724
2021-12-02 | 7:41 | 49.724
2021-12-02 | 7:41 | 49.724
2021-12-02 | 7:41 | 49.723
2021-12-02 | 7:41 | 49.723
2021-12-02 | 7:41 | 49.722
2021-12-02 | 7:41 | 49.724
2021-12-02 | 7:41 | 49.722
2021-12-02 | 7:41 | 49.726
2021-12-02 | 7:42 | 49.732
2021-12-02 | 7:42 | 49.736
2021-12-02 | 7:42 | 49.744
2021-12-02 | 7:42 | 49.75
2021-12-02 | 7:42 | 49.756
2021-12-02 | 7:42 | 49.763
2021-12-02 | 7:42 | 49.77
2021-12-02 | 7:42 | 49.778
2021-12-02 | 7:42 | 49.782
2021-12-02 | 7:42 | 49.787
2021-12-02 | 7:42 | 49.79
2021-12-02 | 7:42 | 49.795
2021-12-02 | 7:42 | 49.799
2021-12-02 | 7:42 | 49.8
2021-12-02 | 7:42 | 49.8
2021-12-02 | 7:42 | 49.801
2021-12-02 | 7:42 | 49.798
2021-12-02 | 7:42 | 49.798
2021-12-02 | 7:42 | 49.798
2021-12-02 | 7:42 | 49.795
2021-12-02 | 7:42 | 49.794
2021-12-02 | 7:42 | 49.797
2021-12-02 | 7:42 | 49.795
2021-12-02 | 7:42 | 49.795
2021-12-02 | 7:42 | 49.794
2021-12-02 | 7:42 | 49.792
2021-12-02 | 7:42 | 49.791
2021-12-02 | 7:42 | 49.789
2021-12-02 | 7:42 | 49.785
2021-12-02 | 7:42 | 49.783
2021-12-02 | 7:42 | 49.781
2021-12-02 | 7:42 | 49.778
2021-12-02 | 7:42 | 49.775
2021-12-02 | 7:42 | 49.773
2021-12-02 | 7:42 | 49.772
2021-12-02 | 7:42 | 49.772
2021-12-02 | 7:42 | 49.771
2021-12-02 | 7:42 | 49.772
2021-12-02 | 7:42 | 49.774
2021-12-02 | 7:42 | 49.776
2021-12-02 | 7:42 | 49.778
2021-12-02 | 7:42 | 49.779
2021-12-02 | 7:42 | 49.778
2021-12-02 | 7:42 | 49.778
2021-12-02 | 7:42 | 49.777
2021-12-02 | 7:42 | 49.776
2021-12-02 | 7:42 | 49.774
2021-12-02 | 7:42 | 49.776
2021-12-02 | 7:42 | 49.779
2021-12-02 | 7:42 | 49.778
2021-12-02 | 7:42 | 49.778
2021-12-02 | 7:42 | 49.779
2021-12-02 | 7:42 | 49.779
2021-12-02 | 7:42 | 49.78
2021-12-02 | 7:42 | 49.783
2021-12-02 | 7:42 | 49.782
2021-12-02 | 7:42 | 49.783
2021-12-02 | 7:42 | 49.78
2021-12-02 | 7:42 | 49.779
2021-12-02 | 7:42 | 49.78
2021-12-02 | 7:43 | 49.782
2021-12-02 | 7:43 | 49.783
2021-12-02 | 7:43 | 49.784
2021-12-02 | 7:43 | 49.786
2021-12-02 | 7:43 | 49.785
2021-12-02 | 7:43 | 49.785
2021-12-02 | 7:43 | 49.782
2021-12-02 | 7:43 | 49.782
2021-12-02 | 7:43 | 49.779
2021-12-02 | 7:43 | 49.78
2021-12-02 | 7:43 | 49.781
2021-12-02 | 7:43 | 49.78
2021-12-02 | 7:43 | 49.78
2021-12-02 | 7:43 | 49.781
2021-12-02 | 7:43 | 49.781
2021-12-02 | 7:43 | 49.783
2021-12-02 | 7:43 | 49.786
2021-12-02 | 7:43 | 49.785
2021-12-02 | 7:43 | 49.783
2021-12-02 | 7:43 | 49.785
2021-12-02 | 7:43 | 49.786
2021-12-02 | 7:43 | 49.788
2021-12-02 | 7:43 | 49.79
2021-12-02 | 7:43 | 49.793
2021-12-02 | 7:43 | 49.795
2021-12-02 | 7:43 | 49.797
2021-12-02 | 7:43 | 49.797
2021-12-02 | 7:43 | 49.796
2021-12-02 | 7:43 | 49.796
2021-12-02 | 7:43 | 49.795
2021-12-02 | 7:43 | 49.793
2021-12-02 | 7:43 | 49.792
2021-12-02 | 7:43 | 49.79
2021-12-02 | 7:43 | 49.788
2021-12-02 | 7:43 | 49.786
2021-12-02 | 7:43 | 49.786
2021-12-02 | 7:43 | 49.786
2021-12-02 | 7:43 | 49.786
2021-12-02 | 7:43 | 49.784
2021-12-02 | 7:43 | 49.785
2021-12-02 | 7:43 | 49.783
2021-12-02 | 7:43 | 49.785
2021-12-02 | 7:43 | 49.785
2021-12-02 | 7:43 | 49.788
2021-12-02 | 7:43 | 49.786
2021-12-02 | 7:43 | 49.785
2021-12-02 | 7:43 | 49.785
2021-12-02 | 7:43 | 49.786
2021-12-02 | 7:43 | 49.785
2021-12-02 | 7:43 | 49.786
2021-12-02 | 7:43 | 49.789
2021-12-02 | 7:43 | 49.793
2021-12-02 | 7:43 | 49.795
2021-12-02 | 7:43 | 49.799
2021-12-02 | 7:43 | 49.802
2021-12-02 | 7:43 | 49.806
2021-12-02 | 7:43 | 49.808
2021-12-02 | 7:43 | 49.813
2021-12-02 | 7:43 | 49.817
2021-12-02 | 7:43 | 49.821
2021-12-02 | 7:44 | 49.822
2021-12-02 | 7:44 | 49.824
2021-12-02 | 7:44 | 49.825
2021-12-02 | 7:44 | 49.825
2021-12-02 | 7:44 | 49.826
2021-12-02 | 7:44 | 49.827
2021-12-02 | 7:44 | 49.828
2021-12-02 | 7:44 | 49.828
2021-12-02 | 7:44 | 49.83
2021-12-02 | 7:44 | 49.83
2021-12-02 | 7:44 | 49.831
2021-12-02 | 7:44 | 49.832
2021-12-02 | 7:44 | 49.833
2021-12-02 | 7:44 | 49.834
2021-12-02 | 7:44 | 49.833
2021-12-02 | 7:44 | 49.835
2021-12-02 | 7:44 | 49.835
2021-12-02 | 7:44 | 49.833
2021-12-02 | 7:44 | 49.833
2021-12-02 | 7:44 | 49.833
2021-12-02 | 7:44 | 49.83
2021-12-02 | 7:44 | 49.832
2021-12-02 | 7:44 | 49.831
2021-12-02 | 7:44 | 49.832
2021-12-02 | 7:44 | 49.83
2021-12-02 | 7:44 | 49.829
2021-12-02 | 7:44 | 49.828
2021-12-02 | 7:44 | 49.83
2021-12-02 | 7:44 | 49.833
2021-12-02 | 7:44 | 49.837
2021-12-02 | 7:44 | 49.839
2021-12-02 | 7:44 | 49.842
2021-12-02 | 7:44 | 49.842
2021-12-02 | 7:44 | 49.844
2021-12-02 | 7:44 | 49.848
2021-12-02 | 7:44 | 49.85
2021-12-02 | 7:44 | 49.852
2021-12-02 | 7:44 | 49.854
2021-12-02 | 7:44 | 49.858
2021-12-02 | 7:44 | 49.859
2021-12-02 | 7:44 | 49.862
2021-12-02 | 7:44 | 49.861
2021-12-02 | 7:44 | 49.86
2021-12-02 | 7:44 | 49.856
2021-12-02 | 7:44 | 49.854
2021-12-02 | 7:44 | 49.852
2021-12-02 | 7:44 | 49.85
2021-12-02 | 7:44 | 49.851
2021-12-02 | 7:44 | 49.852
2021-12-02 | 7:44 | 49.853
2021-12-02 | 7:44 | 49.85
2021-12-02 | 7:44 | 49.846
2021-12-02 | 7:44 | 49.843
2021-12-02 | 7:44 | 49.84
2021-12-02 | 7:44 | 49.836
2021-12-02 | 7:44 | 49.833
2021-12-02 | 7:44 | 49.832
2021-12-02 | 7:44 | 49.831
2021-12-02 | 7:44 | 49.83
2021-12-02 | 7:44 | 49.831
2021-12-02 | 7:45 | 49.834
2021-12-02 | 7:45 | 49.836
2021-12-02 | 7:45 | 49.839
2021-12-02 | 7:45 | 49.841
2021-12-02 | 7:45 | 49.842
2021-12-02 | 7:45 | 49.843
2021-12-02 | 7:45 | 49.839
2021-12-02 | 7:45 | 49.841
2021-12-02 | 7:45 | 49.84
2021-12-02 | 7:45 | 49.84
2021-12-02 | 7:45 | 49.841
2021-12-02 | 7:45 | 49.838
2021-12-02 | 7:45 | 49.839
2021-12-02 | 7:45 | 49.84
2021-12-02 | 7:45 | 49.84
2021-12-02 | 7:45 | 49.84
2021-12-02 | 7:45 | 49.84
2021-12-02 | 7:45 | 49.841
2021-12-02 | 7:45 | 49.842
2021-12-02 | 7:45 | 49.84
2021-12-02 | 7:45 | 49.842
2021-12-02 | 7:45 | 49.843
2021-12-02 | 7:45 | 49.844
2021-12-02 | 7:45 | 49.845
2021-12-02 | 7:45 | 49.846
2021-12-02 | 7:45 | 49.848
2021-12-02 | 7:45 | 49.851
2021-12-02 | 7:45 | 49.848
2021-12-02 | 7:45 | 49.849
2021-12-02 | 7:45 | 49.85
2021-12-02 | 7:45 | 49.849
2021-12-02 | 7:45 | 49.849
2021-12-02 | 7:45 | 49.85
2021-12-02 | 7:45 | 49.85
2021-12-02 | 7:45 | 49.852
2021-12-02 | 7:45 | 49.854
2021-12-02 | 7:45 | 49.853
2021-12-02 | 7:45 | 49.852
2021-12-02 | 7:45 | 49.854
2021-12-02 | 7:45 | 49.853
2021-12-02 | 7:45 | 49.853
2021-12-02 | 7:45 | 49.85
2021-12-02 | 7:45 | 49.85
2021-12-02 | 7:45 | 49.847
2021-12-02 | 7:45 | 49.845
2021-12-02 | 7:45 | 49.845
2021-12-02 | 7:45 | 49.845
2021-12-02 | 7:45 | 49.846
2021-12-02 | 7:45 | 49.846
2021-12-02 | 7:45 | 49.844
2021-12-02 | 7:45 | 49.842
2021-12-02 | 7:45 | 49.842
2021-12-02 | 7:45 | 49.84
2021-12-02 | 7:45 | 49.842
2021-12-02 | 7:45 | 49.843
2021-12-02 | 7:45 | 49.848
2021-12-02 | 7:45 | 49.851
2021-12-02 | 7:45 | 49.857
2021-12-02 | 7:45 | 49.856
2021-12-02 | 7:45 | 49.859
2021-12-02 | 7:46 | 49.859
2021-12-02 | 7:46 | 49.86
2021-12-02 | 7:46 | 49.858
2021-12-02 | 7:46 | 49.858
2021-12-02 | 7:46 | 49.856
2021-12-02 | 7:46 | 49.854
2021-12-02 | 7:46 | 49.854
2021-12-02 | 7:46 | 49.855
2021-12-02 | 7:46 | 49.856
2021-12-02 | 7:46 | 49.856
2021-12-02 | 7:46 | 49.858
2021-12-02 | 7:46 | 49.857
2021-12-02 | 7:46 | 49.858
2021-12-02 | 7:46 | 49.856
2021-12-02 | 7:46 | 49.858
2021-12-02 | 7:46 | 49.863
2021-12-02 | 7:46 | 49.868
2021-12-02 | 7:46 | 49.871
2021-12-02 | 7:46 | 49.873
2021-12-02 | 7:46 | 49.875
2021-12-02 | 7:46 | 49.877
2021-12-02 | 7:46 | 49.877
2021-12-02 | 7:46 | 49.876
2021-12-02 | 7:46 | 49.877
2021-12-02 | 7:46 | 49.879
2021-12-02 | 7:46 | 49.879
2021-12-02 | 7:46 | 49.88
2021-12-02 | 7:46 | 49.877
2021-12-02 | 7:46 | 49.876
2021-12-02 | 7:46 | 49.876
2021-12-02 | 7:46 | 49.875
2021-12-02 | 7:46 | 49.876
2021-12-02 | 7:46 | 49.877
2021-12-02 | 7:46 | 49.877
2021-12-02 | 7:46 | 49.877
2021-12-02 | 7:46 | 49.877
2021-12-02 | 7:46 | 49.877
2021-12-02 | 7:46 | 49.877
2021-12-02 | 7:46 | 49.878
2021-12-02 | 7:46 | 49.882
2021-12-02 | 7:46 | 49.882
2021-12-02 | 7:46 | 49.882
2021-12-02 | 7:46 | 49.885
2021-12-02 | 7:46 | 49.883
2021-12-02 | 7:46 | 49.885
2021-12-02 | 7:46 | 49.887
2021-12-02 | 7:46 | 49.887
2021-12-02 | 7:46 | 49.888
2021-12-02 | 7:46 | 49.891
2021-12-02 | 7:46 | 49.893
2021-12-02 | 7:46 | 49.896
2021-12-02 | 7:46 | 49.895
2021-12-02 | 7:46 | 49.898
2021-12-02 | 7:46 | 49.899
2021-12-02 | 7:46 | 49.899
2021-12-02 | 7:46 | 49.901
2021-12-02 | 7:46 | 49.903
2021-12-02 | 7:46 | 49.906
2021-12-02 | 7:46 | 49.91
2021-12-02 | 7:46 | 49.915
2021-12-02 | 7:47 | 49.919
2021-12-02 | 7:47 | 49.925
2021-12-02 | 7:47 | 49.926
2021-12-02 | 7:47 | 49.927
2021-12-02 | 7:47 | 49.929
2021-12-02 | 7:47 | 49.931
2021-12-02 | 7:47 | 49.933
2021-12-02 | 7:47 | 49.934
2021-12-02 | 7:47 | 49.933
2021-12-02 | 7:47 | 49.938
2021-12-02 | 7:47 | 49.941
2021-12-02 | 7:47 | 49.945
2021-12-02 | 7:47 | 49.947
2021-12-02 | 7:47 | 49.946
2021-12-02 | 7:47 | 49.944
2021-12-02 | 7:47 | 49.944
2021-12-02 | 7:47 | 49.943
2021-12-02 | 7:47 | 49.943
2021-12-02 | 7:47 | 49.944
2021-12-02 | 7:47 | 49.946
2021-12-02 | 7:47 | 49.948
2021-12-02 | 7:47 | 49.949
2021-12-02 | 7:47 | 49.948
2021-12-02 | 7:47 | 49.951
2021-12-02 | 7:47 | 49.954
2021-12-02 | 7:47 | 49.957
2021-12-02 | 7:47 | 49.96
2021-12-02 | 7:47 | 49.964
2021-12-02 | 7:47 | 49.966
2021-12-02 | 7:47 | 49.97
2021-12-02 | 7:47 | 49.973
2021-12-02 | 7:47 | 49.976
2021-12-02 | 7:47 | 49.978
2021-12-02 | 7:47 | 49.977
2021-12-02 | 7:47 | 49.978
2021-12-02 | 7:47 | 49.979
2021-12-02 | 7:47 | 49.98
2021-12-02 | 7:47 | 49.981
2021-12-02 | 7:47 | 49.981
2021-12-02 | 7:47 | 49.98
2021-12-02 | 7:47 | 49.979
2021-12-02 | 7:47 | 49.98
2021-12-02 | 7:47 | 49.981
2021-12-02 | 7:47 | 49.983
2021-12-02 | 7:47 | 49.983
2021-12-02 | 7:47 | 49.985
2021-12-02 | 7:47 | 49.986
2021-12-02 | 7:47 | 49.989
2021-12-02 | 7:47 | 49.991
2021-12-02 | 7:47 | 49.993
2021-12-02 | 7:47 | 49.994
2021-12-02 | 7:47 | 49.995
2021-12-02 | 7:47 | 49.995
2021-12-02 | 7:47 | 49.994
2021-12-02 | 7:47 | 49.995
2021-12-02 | 7:47 | 49.997
2021-12-02 | 7:47 | 50
2021-12-02 | 7:47 | 50.002
2021-12-02 | 7:47 | 50.003
2021-12-02 | 7:48 | 50.004
2021-12-02 | 7:48 | 50.008
2021-12-02 | 7:48 | 50.007
2021-12-02 | 7:48 | 50.01
2021-12-02 | 7:48 | 50.015
2021-12-02 | 7:48 | 50.018
2021-12-02 | 7:48 | 50.021
2021-12-02 | 7:48 | 50.024
2021-12-02 | 7:48 | 50.026
2021-12-02 | 7:48 | 50.028
2021-12-02 | 7:48 | 50.03
2021-12-02 | 7:48 | 50.031
2021-12-02 | 7:48 | 50.031
2021-12-02 | 7:48 | 50.034
2021-12-02 | 7:48 | 50.035
2021-12-02 | 7:48 | 50.036
2021-12-02 | 7:48 | 50.033
2021-12-02 | 7:48 | 50.029
2021-12-02 | 7:48 | 50.026
2021-12-02 | 7:48 | 50.022
2021-12-02 | 7:48 | 50.019
2021-12-02 | 7:48 | 50.017
2021-12-02 | 7:48 | 50.018
2021-12-02 | 7:48 | 50.018
2021-12-02 | 7:48 | 50.02
2021-12-02 | 7:48 | 50.024
2021-12-02 | 7:48 | 50.024
2021-12-02 | 7:48 | 50.027
2021-12-02 | 7:48 | 50.028
2021-12-02 | 7:48 | 50.029

## F20211202-3
In GMT
Date | Time | Freq
2021-12-02 | 9:21 | 49.879
2021-12-02 | 9:21 | 49.877
2021-12-02 | 9:21 | 49.873
2021-12-02 | 9:21 | 49.871
2021-12-02 | 9:21 | 49.868
2021-12-02 | 9:21 | 49.866
2021-12-02 | 9:21 | 49.865
2021-12-02 | 9:21 | 49.864
2021-12-02 | 9:21 | 49.865
2021-12-02 | 9:21 | 49.867
2021-12-02 | 9:21 | 49.87
2021-12-02 | 9:21 | 49.876
2021-12-02 | 9:21 | 49.879
2021-12-02 | 9:21 | 49.882
2021-12-02 | 9:21 | 49.884
2021-12-02 | 9:21 | 49.884
2021-12-02 | 9:21 | 49.885
2021-12-02 | 9:21 | 49.884
2021-12-02 | 9:21 | 49.881
2021-12-02 | 9:21 | 49.882
2021-12-02 | 9:21 | 49.882
2021-12-02 | 9:21 | 49.883
2021-12-02 | 9:21 | 49.882
2021-12-02 | 9:21 | 49.884
2021-12-02 | 9:21 | 49.885
2021-12-02 | 9:21 | 49.882
2021-12-02 | 9:21 | 49.881
2021-12-02 | 9:21 | 49.878
2021-12-02 | 9:21 | 49.876
2021-12-02 | 9:21 | 49.877
2021-12-02 | 9:21 | 49.877
2021-12-02 | 9:22 | 49.88
2021-12-02 | 9:22 | 49.882
2021-12-02 | 9:22 | 49.887
2021-12-02 | 9:22 | 49.89
2021-12-02 | 9:22 | 49.891
2021-12-02 | 9:22 | 49.895
2021-12-02 | 9:22 | 49.893
2021-12-02 | 9:22 | 49.895
2021-12-02 | 9:22 | 49.894
2021-12-02 | 9:22 | 49.894
2021-12-02 | 9:22 | 49.892
2021-12-02 | 9:22 | 49.893
2021-12-02 | 9:22 | 49.895
2021-12-02 | 9:22 | 49.896
2021-12-02 | 9:22 | 49.9
2021-12-02 | 9:22 | 49.903
2021-12-02 | 9:22 | 49.906
2021-12-02 | 9:22 | 49.909
2021-12-02 | 9:22 | 49.907
2021-12-02 | 9:22 | 49.907
2021-12-02 | 9:22 | 49.906
2021-12-02 | 9:22 | 49.903
2021-12-02 | 9:22 | 49.901
2021-12-02 | 9:22 | 49.898
2021-12-02 | 9:22 | 49.898
2021-12-02 | 9:22 | 49.896
2021-12-02 | 9:22 | 49.896
2021-12-02 | 9:22 | 49.894
2021-12-02 | 9:22 | 49.893
2021-12-02 | 9:22 | 49.889
2021-12-02 | 9:22 | 49.885
2021-12-02 | 9:22 | 49.884
2021-12-02 | 9:22 | 49.88
2021-12-02 | 9:22 | 49.878
2021-12-02 | 9:22 | 49.875
2021-12-02 | 9:22 | 49.872
2021-12-02 | 9:22 | 49.872
2021-12-02 | 9:22 | 49.872
2021-12-02 | 9:22 | 49.872
2021-12-02 | 9:22 | 49.86
2021-12-02 | 9:22 | 49.843
2021-12-02 | 9:22 | 49.813
2021-12-02 | 9:22 | 49.796
2021-12-02 | 9:22 | 49.775
2021-12-02 | 9:22 | 49.767
2021-12-02 | 9:22 | 49.761
2021-12-02 | 9:22 | 49.757
2021-12-02 | 9:22 | 49.757
2021-12-02 | 9:22 | 49.756
2021-12-02 | 9:22 | 49.756
2021-12-02 | 9:22 | 49.756
2021-12-02 | 9:22 | 49.758
2021-12-02 | 9:22 | 49.757
2021-12-02 | 9:22 | 49.758
2021-12-02 | 9:22 | 49.759
2021-12-02 | 9:22 | 49.758
2021-12-02 | 9:22 | 49.756
2021-12-02 | 9:22 | 49.754
2021-12-02 | 9:22 | 49.753
2021-12-02 | 9:22 | 49.753
2021-12-02 | 9:23 | 49.751
2021-12-02 | 9:23 | 49.749
2021-12-02 | 9:23 | 49.748
2021-12-02 | 9:23 | 49.746
2021-12-02 | 9:23 | 49.745
2021-12-02 | 9:23 | 49.742
2021-12-02 | 9:23 | 49.739
2021-12-02 | 9:23 | 49.737
2021-12-02 | 9:23 | 49.733
2021-12-02 | 9:23 | 49.733
2021-12-02 | 9:23 | 49.732
2021-12-02 | 9:23 | 49.731
2021-12-02 | 9:23 | 49.73
2021-12-02 | 9:23 | 49.728
2021-12-02 | 9:23 | 49.727
2021-12-02 | 9:23 | 49.729
2021-12-02 | 9:23 | 49.733
2021-12-02 | 9:23 | 49.742
2021-12-02 | 9:23 | 49.754
2021-12-02 | 9:23 | 49.769
2021-12-02 | 9:23 | 49.784
2021-12-02 | 9:23 | 49.798
2021-12-02 | 9:23 | 49.808
2021-12-02 | 9:23 | 49.818
2021-12-02 | 9:23 | 49.828
2021-12-02 | 9:23 | 49.837
2021-12-02 | 9:23 | 49.844
2021-12-02 | 9:23 | 49.85
2021-12-02 | 9:23 | 49.854
2021-12-02 | 9:23 | 49.858
2021-12-02 | 9:23 | 49.858
2021-12-02 | 9:23 | 49.859
2021-12-02 | 9:23 | 49.861
2021-12-02 | 9:23 | 49.864
2021-12-02 | 9:23 | 49.867
2021-12-02 | 9:23 | 49.87
2021-12-02 | 9:23 | 49.875
2021-12-02 | 9:23 | 49.881
2021-12-02 | 9:23 | 49.886
2021-12-02 | 9:23 | 49.894
2021-12-02 | 9:23 | 49.898
2021-12-02 | 9:23 | 49.901
2021-12-02 | 9:23 | 49.905
2021-12-02 | 9:23 | 49.913
2021-12-02 | 9:23 | 49.921
2021-12-02 | 9:23 | 49.928
2021-12-02 | 9:23 | 49.934
2021-12-02 | 9:23 | 49.938
2021-12-02 | 9:23 | 49.942
2021-12-02 | 9:23 | 49.944
2021-12-02 | 9:23 | 49.946
2021-12-02 | 9:23 | 49.951
2021-12-02 | 9:23 | 49.953
2021-12-02 | 9:23 | 49.956
2021-12-02 | 9:23 | 49.956
2021-12-02 | 9:23 | 49.958
2021-12-02 | 9:23 | 49.957
2021-12-02 | 9:23 | 49.957
2021-12-02 | 9:23 | 49.957
2021-12-02 | 9:24 | 49.957
2021-12-02 | 9:24 | 49.957
2021-12-02 | 9:24 | 49.954
2021-12-02 | 9:24 | 49.955
2021-12-02 | 9:24 | 49.956
2021-12-02 | 9:24 | 49.955
2021-12-02 | 9:24 | 49.956
2021-12-02 | 9:24 | 49.957
2021-12-02 | 9:24 | 49.956
2021-12-02 | 9:24 | 49.955
2021-12-02 | 9:24 | 49.956
2021-12-02 | 9:24 | 49.957
2021-12-02 | 9:24 | 49.959
2021-12-02 | 9:24 | 49.962
2021-12-02 | 9:24 | 49.965
2021-12-02 | 9:24 | 49.967
2021-12-02 | 9:24 | 49.969
2021-12-02 | 9:24 | 49.971
2021-12-02 | 9:24 | 49.972
2021-12-02 | 9:24 | 49.972
2021-12-02 | 9:24 | 49.969
2021-12-02 | 9:24 | 49.966
2021-12-02 | 9:24 | 49.966
2021-12-02 | 9:24 | 49.966
2021-12-02 | 9:24 | 49.966
2021-12-02 | 9:24 | 49.963
2021-12-02 | 9:24 | 49.961
2021-12-02 | 9:24 | 49.96
2021-12-02 | 9:24 | 49.961
2021-12-02 | 9:24 | 49.962
2021-12-02 | 9:24 | 49.961
2021-12-02 | 9:24 | 49.959
2021-12-02 | 9:24 | 49.954
2021-12-02 | 9:24 | 49.949
2021-12-02 | 9:24 | 49.945
2021-12-02 | 9:24 | 49.944
2021-12-02 | 9:24 | 49.943
2021-12-02 | 9:24 | 49.943
2021-12-02 | 9:24 | 49.943
2021-12-02 | 9:24 | 49.942
2021-12-02 | 9:24 | 49.941
2021-12-02 | 9:24 | 49.939
2021-12-02 | 9:24 | 49.939
2021-12-02 | 9:24 | 49.941
2021-12-02 | 9:24 | 49.94
2021-12-02 | 9:24 | 49.938
2021-12-02 | 9:24 | 49.939
2021-12-02 | 9:24 | 49.937
2021-12-02 | 9:24 | 49.933
2021-12-02 | 9:24 | 49.932
2021-12-02 | 9:24 | 49.929
2021-12-02 | 9:24 | 49.931
2021-12-02 | 9:24 | 49.934
2021-12-02 | 9:24 | 49.938
2021-12-02 | 9:24 | 49.941
2021-12-02 | 9:24 | 49.944
2021-12-02 | 9:24 | 49.948
2021-12-02 | 9:24 | 49.952
2021-12-02 | 9:24 | 49.952
2021-12-02 | 9:24 | 49.951
2021-12-02 | 9:24 | 49.949
2021-12-02 | 9:25 | 49.946
2021-12-02 | 9:25 | 49.941
2021-12-02 | 9:25 | 49.938
2021-12-02 | 9:25 | 49.932
2021-12-02 | 9:25 | 49.93
2021-12-02 | 9:25 | 49.927
2021-12-02 | 9:25 | 49.924
2021-12-02 | 9:25 | 49.923
2021-12-02 | 9:25 | 49.92
2021-12-02 | 9:25 | 49.919
2021-12-02 | 9:25 | 49.92
2021-12-02 | 9:25 | 49.921
2021-12-02 | 9:25 | 49.923
2021-12-02 | 9:25 | 49.922
2021-12-02 | 9:25 | 49.923
2021-12-02 | 9:25 | 49.925
2021-12-02 | 9:25 | 49.928
2021-12-02 | 9:25 | 49.929
2021-12-02 | 9:25 | 49.932
2021-12-02 | 9:25 | 49.935
2021-12-02 | 9:25 | 49.938
2021-12-02 | 9:25 | 49.94
2021-12-02 | 9:25 | 49.943
2021-12-02 | 9:25 | 49.945
2021-12-02 | 9:25 | 49.949
2021-12-02 | 9:25 | 49.952
2021-12-02 | 9:25 | 49.957
2021-12-02 | 9:25 | 49.959
2021-12-02 | 9:25 | 49.957
2021-12-02 | 9:25 | 49.956
2021-12-02 | 9:25 | 49.955
2021-12-02 | 9:25 | 49.953
2021-12-02 | 9:25 | 49.951
2021-12-02 | 9:25 | 49.953
2021-12-02 | 9:25 | 49.953
2021-12-02 | 9:25 | 49.954
2021-12-02 | 9:25 | 49.953
2021-12-02 | 9:25 | 49.952
2021-12-02 | 9:25 | 49.948
2021-12-02 | 9:25 | 49.944
2021-12-02 | 9:25 | 49.943
2021-12-02 | 9:25 | 49.939
2021-12-02 | 9:25 | 49.938
2021-12-02 | 9:25 | 49.936
2021-12-02 | 9:25 | 49.936
2021-12-02 | 9:25 | 49.935
2021-12-02 | 9:25 | 49.935
2021-12-02 | 9:25 | 49.936
2021-12-02 | 9:25 | 49.937
2021-12-02 | 9:25 | 49.938
2021-12-02 | 9:25 | 49.94
2021-12-02 | 9:25 | 49.94
2021-12-02 | 9:25 | 49.941
2021-12-02 | 9:25 | 49.941
2021-12-02 | 9:25 | 49.941
2021-12-02 | 9:25 | 49.942
2021-12-02 | 9:25 | 49.943
2021-12-02 | 9:25 | 49.944
2021-12-02 | 9:25 | 49.945
2021-12-02 | 9:26 | 49.947
2021-12-02 | 9:26 | 49.947
2021-12-02 | 9:26 | 49.948
2021-12-02 | 9:26 | 49.948
2021-12-02 | 9:26 | 49.947
2021-12-02 | 9:26 | 49.947
2021-12-02 | 9:26 | 49.944
2021-12-02 | 9:26 | 49.942
2021-12-02 | 9:26 | 49.941
2021-12-02 | 9:26 | 49.939
2021-12-02 | 9:26 | 49.936
2021-12-02 | 9:26 | 49.934
2021-12-02 | 9:26 | 49.933
2021-12-02 | 9:26 | 49.931
2021-12-02 | 9:26 | 49.93
2021-12-02 | 9:26 | 49.929
2021-12-02 | 9:26 | 49.929
2021-12-02 | 9:26 | 49.929
2021-12-02 | 9:26 | 49.93
2021-12-02 | 9:26 | 49.931
2021-12-02 | 9:26 | 49.93
2021-12-02 | 9:26 | 49.932
2021-12-02 | 9:26 | 49.93
2021-12-02 | 9:26 | 49.932
2021-12-02 | 9:26 | 49.932
2021-12-02 | 9:26 | 49.929
2021-12-02 | 9:26 | 49.929
2021-12-02 | 9:26 | 49.929
2021-12-02 | 9:26 | 49.924
2021-12-02 | 9:26 | 49.925
2021-12-02 | 9:26 | 49.923
2021-12-02 | 9:26 | 49.924
2021-12-02 | 9:26 | 49.923
2021-12-02 | 9:26 | 49.924
2021-12-02 | 9:26 | 49.923
2021-12-02 | 9:26 | 49.925
2021-12-02 | 9:26 | 49.926
2021-12-02 | 9:26 | 49.927
2021-12-02 | 9:26 | 49.929
2021-12-02 | 9:26 | 49.929
2021-12-02 | 9:26 | 49.928
2021-12-02 | 9:26 | 49.927
2021-12-02 | 9:26 | 49.925
2021-12-02 | 9:26 | 49.922
2021-12-02 | 9:26 | 49.922
2021-12-02 | 9:26 | 49.92
2021-12-02 | 9:26 | 49.917
2021-12-02 | 9:26 | 49.913
2021-12-02 | 9:26 | 49.91
2021-12-02 | 9:26 | 49.907
2021-12-02 | 9:26 | 49.902
2021-12-02 | 9:26 | 49.901
2021-12-02 | 9:26 | 49.901
2021-12-02 | 9:26 | 49.901
2021-12-02 | 9:26 | 49.901
2021-12-02 | 9:26 | 49.903
2021-12-02 | 9:26 | 49.906
2021-12-02 | 9:26 | 49.91
2021-12-02 | 9:26 | 49.913
2021-12-02 | 9:26 | 49.918
2021-12-02 | 9:26 | 49.925
2021-12-02 | 9:27 | 49.931
2021-12-02 | 9:27 | 49.937
2021-12-02 | 9:27 | 49.94
2021-12-02 | 9:27 | 49.942
2021-12-02 | 9:27 | 49.941
2021-12-02 | 9:27 | 49.941
2021-12-02 | 9:27 | 49.942
2021-12-02 | 9:27 | 49.939
2021-12-02 | 9:27 | 49.937
2021-12-02 | 9:27 | 49.935
2021-12-02 | 9:27 | 49.935
2021-12-02 | 9:27 | 49.934
2021-12-02 | 9:27 | 49.933
2021-12-02 | 9:27 | 49.93
2021-12-02 | 9:27 | 49.931
2021-12-02 | 9:27 | 49.93
2021-12-02 | 9:27 | 49.928
2021-12-02 | 9:27 | 49.93
2021-12-02 | 9:27 | 49.931
2021-12-02 | 9:27 | 49.934
2021-12-02 | 9:27 | 49.936
2021-12-02 | 9:27 | 49.939
2021-12-02 | 9:27 | 49.943
2021-12-02 | 9:27 | 49.944
2021-12-02 | 9:27 | 49.946
2021-12-02 | 9:27 | 49.946
2021-12-02 | 9:27 | 49.945
2021-12-02 | 9:27 | 49.948
2021-12-02 | 9:27 | 49.951
2021-12-02 | 9:27 | 49.955
2021-12-02 | 9:27 | 49.958
2021-12-02 | 9:27 | 49.961
2021-12-02 | 9:27 | 49.963
2021-12-02 | 9:27 | 49.963
2021-12-02 | 9:27 | 49.965
2021-12-02 | 9:27 | 49.962
2021-12-02 | 9:27 | 49.961
2021-12-02 | 9:27 | 49.956
2021-12-02 | 9:27 | 49.954
2021-12-02 | 9:27 | 49.953
2021-12-02 | 9:27 | 49.954
2021-12-02 | 9:27 | 49.953
2021-12-02 | 9:27 | 49.952
2021-12-02 | 9:27 | 49.95
2021-12-02 | 9:27 | 49.949
2021-12-02 | 9:27 | 49.946
2021-12-02 | 9:27 | 49.941
2021-12-02 | 9:27 | 49.937
2021-12-02 | 9:27 | 49.932
2021-12-02 | 9:27 | 49.926
2021-12-02 | 9:27 | 49.92
2021-12-02 | 9:27 | 49.915
2021-12-02 | 9:27 | 49.911
2021-12-02 | 9:27 | 49.914
2021-12-02 | 9:27 | 49.916
2021-12-02 | 9:27 | 49.922
2021-12-02 | 9:27 | 49.927
2021-12-02 | 9:27 | 49.934
2021-12-02 | 9:27 | 49.94
2021-12-02 | 9:28 | 49.945
2021-12-02 | 9:28 | 49.95
2021-12-02 | 9:28 | 49.955
2021-12-02 | 9:28 | 49.957
2021-12-02 | 9:28 | 49.96
2021-12-02 | 9:28 | 49.961
2021-12-02 | 9:28 | 49.962
2021-12-02 | 9:28 | 49.96
2021-12-02 | 9:28 | 49.959
2021-12-02 | 9:28 | 49.956
2021-12-02 | 9:28 | 49.958
2021-12-02 | 9:28 | 49.96
2021-12-02 | 9:28 | 49.963
2021-12-02 | 9:28 | 49.965
2021-12-02 | 9:28 | 49.968
2021-12-02 | 9:28 | 49.971
2021-12-02 | 9:28 | 49.97
2021-12-02 | 9:28 | 49.967
2021-12-02 | 9:28 | 49.961
2021-12-02 | 9:28 | 49.955
2021-12-02 | 9:28 | 49.947
2021-12-02 | 9:28 | 49.939
2021-12-02 | 9:28 | 49.933
2021-12-02 | 9:28 | 49.927
2021-12-02 | 9:28 | 49.924
2021-12-02 | 9:28 | 49.922
2021-12-02 | 9:28 | 49.922
2021-12-02 | 9:28 | 49.922
2021-12-02 | 9:28 | 49.922
2021-12-02 | 9:28 | 49.924
2021-12-02 | 9:28 | 49.926
2021-12-02 | 9:28 | 49.924
2021-12-02 | 9:28 | 49.926
2021-12-02 | 9:28 | 49.927
2021-12-02 | 9:28 | 49.931
2021-12-02 | 9:28 | 49.936
2021-12-02 | 9:28 | 49.941
2021-12-02 | 9:28 | 49.944
2021-12-02 | 9:28 | 49.946
2021-12-02 | 9:28 | 49.945
2021-12-02 | 9:28 | 49.945
2021-12-02 | 9:28 | 49.943
2021-12-02 | 9:28 | 49.943
2021-12-02 | 9:28 | 49.939
2021-12-02 | 9:28 | 49.934
2021-12-02 | 9:28 | 49.932
2021-12-02 | 9:28 | 49.931
2021-12-02 | 9:28 | 49.929
2021-12-02 | 9:28 | 49.928
2021-12-02 | 9:28 | 49.925
2021-12-02 | 9:28 | 49.922
2021-12-02 | 9:28 | 49.919
2021-12-02 | 9:28 | 49.916
2021-12-02 | 9:28 | 49.915
2021-12-02 | 9:28 | 49.913
2021-12-02 | 9:28 | 49.914
2021-12-02 | 9:28 | 49.913
2021-12-02 | 9:28 | 49.914
2021-12-02 | 9:28 | 49.914
2021-12-02 | 9:28 | 49.912
2021-12-02 | 9:28 | 49.913
2021-12-02 | 9:29 | 49.91
2021-12-02 | 9:29 | 49.909
2021-12-02 | 9:29 | 49.905
2021-12-02 | 9:29 | 49.903
2021-12-02 | 9:29 | 49.901
2021-12-02 | 9:29 | 49.898
2021-12-02 | 9:29 | 49.896
2021-12-02 | 9:29 | 49.894
2021-12-02 | 9:29 | 49.893
2021-12-02 | 9:29 | 49.893
2021-12-02 | 9:29 | 49.893
2021-12-02 | 9:29 | 49.894
2021-12-02 | 9:29 | 49.895
2021-12-02 | 9:29 | 49.896
2021-12-02 | 9:29 | 49.898
2021-12-02 | 9:29 | 49.9
2021-12-02 | 9:29 | 49.903
2021-12-02 | 9:29 | 49.907
2021-12-02 | 9:29 | 49.913
2021-12-02 | 9:29 | 49.919
2021-12-02 | 9:29 | 49.925
2021-12-02 | 9:29 | 49.931
2021-12-02 | 9:29 | 49.936
2021-12-02 | 9:29 | 49.939
2021-12-02 | 9:29 | 49.943
2021-12-02 | 9:29 | 49.947
2021-12-02 | 9:29 | 49.947
2021-12-02 | 9:29 | 49.951
2021-12-02 | 9:29 | 49.951
2021-12-02 | 9:29 | 49.951
2021-12-02 | 9:29 | 49.951
2021-12-02 | 9:29 | 49.949
2021-12-02 | 9:29 | 49.948
2021-12-02 | 9:29 | 49.944
2021-12-02 | 9:29 | 49.942
2021-12-02 | 9:29 | 49.94
2021-12-02 | 9:29 | 49.937
2021-12-02 | 9:29 | 49.938
2021-12-02 | 9:29 | 49.938
2021-12-02 | 9:29 | 49.938
2021-12-02 | 9:29 | 49.939
2021-12-02 | 9:29 | 49.94
2021-12-02 | 9:29 | 49.941
2021-12-02 | 9:29 | 49.939
2021-12-02 | 9:29 | 49.941
2021-12-02 | 9:29 | 49.942
2021-12-02 | 9:29 | 49.942
2021-12-02 | 9:29 | 49.945
2021-12-02 | 9:29 | 49.948
2021-12-02 | 9:29 | 49.95
2021-12-02 | 9:29 | 49.953
2021-12-02 | 9:29 | 49.956
2021-12-02 | 9:29 | 49.956
2021-12-02 | 9:29 | 49.957
2021-12-02 | 9:29 | 49.96
2021-12-02 | 9:29 | 49.961
2021-12-02 | 9:29 | 49.958
2021-12-02 | 9:29 | 49.96
2021-12-02 | 9:29 | 49.96
2021-12-02 | 9:30 | 49.959
2021-12-02 | 9:30 | 49.961
2021-12-02 | 9:30 | 49.96
2021-12-02 | 9:30 | 49.958
2021-12-02 | 9:30 | 49.957
2021-12-02 | 9:30 | 49.954
2021-12-02 | 9:30 | 49.953
2021-12-02 | 9:30 | 49.949
2021-12-02 | 9:30 | 49.947
2021-12-02 | 9:30 | 49.945
2021-12-02 | 9:30 | 49.944
2021-12-02 | 9:30 | 49.944
2021-12-02 | 9:30 | 49.943
2021-12-02 | 9:30 | 49.943
2021-12-02 | 9:30 | 49.942
2021-12-02 | 9:30 | 49.943
2021-12-02 | 9:30 | 49.942
2021-12-02 | 9:30 | 49.944
2021-12-02 | 9:30 | 49.945
2021-12-02 | 9:30 | 49.946
2021-12-02 | 9:30 | 49.947
2021-12-02 | 9:30 | 49.947
2021-12-02 | 9:30 | 49.946
2021-12-02 | 9:30 | 49.947
2021-12-02 | 9:30 | 49.949
2021-12-02 | 9:30 | 49.948
2021-12-02 | 9:30 | 49.95
2021-12-02 | 9:30 | 49.951
2021-12-02 | 9:30 | 49.95
2021-12-02 | 9:30 | 49.951
2021-12-02 | 9:30 | 49.951
2021-12-02 | 9:30 | 49.949
2021-12-02 | 9:30 | 49.947
2021-12-02 | 9:30 | 49.94
2021-12-02 | 9:30 | 49.937
2021-12-02 | 9:30 | 49.934
2021-12-02 | 9:30 | 49.93
2021-12-02 | 9:30 | 49.928
2021-12-02 | 9:30 | 49.926
2021-12-02 | 9:30 | 49.925
2021-12-02 | 9:30 | 49.924
2021-12-02 | 9:30 | 49.922
2021-12-02 | 9:30 | 49.92
2021-12-02 | 9:30 | 49.922
2021-12-02 | 9:30 | 49.922
2021-12-02 | 9:30 | 49.922
2021-12-02 | 9:30 | 49.926
2021-12-02 | 9:30 | 49.929
2021-12-02 | 9:30 | 49.93
2021-12-02 | 9:30 | 49.932
2021-12-02 | 9:30 | 49.933
2021-12-02 | 9:30 | 49.935
2021-12-02 | 9:30 | 49.932
2021-12-02 | 9:30 | 49.928
2021-12-02 | 9:30 | 49.928
2021-12-02 | 9:30 | 49.93
2021-12-02 | 9:30 | 49.932
2021-12-02 | 9:30 | 49.936
2021-12-02 | 9:30 | 49.94
2021-12-02 | 9:30 | 49.943
2021-12-02 | 9:30 | 49.947
2021-12-02 | 9:31 | 49.949
2021-12-02 | 9:31 | 49.95
2021-12-02 | 9:31 | 49.951
2021-12-02 | 9:31 | 49.952
2021-12-02 | 9:31 | 49.951
2021-12-02 | 9:31 | 49.952
2021-12-02 | 9:31 | 49.953
2021-12-02 | 9:31 | 49.954
2021-12-02 | 9:31 | 49.955
2021-12-02 | 9:31 | 49.957
2021-12-02 | 9:31 | 49.961
2021-12-02 | 9:31 | 49.966
2021-12-02 | 9:31 | 49.972
2021-12-02 | 9:31 | 49.977
2021-12-02 | 9:31 | 49.98
2021-12-02 | 9:31 | 49.978
2021-12-02 | 9:31 | 49.979
2021-12-02 | 9:31 | 49.981
2021-12-02 | 9:31 | 49.981
2021-12-02 | 9:31 | 49.981
2021-12-02 | 9:31 | 49.979
2021-12-02 | 9:31 | 49.976
2021-12-02 | 9:31 | 49.974
2021-12-02 | 9:31 | 49.97
2021-12-02 | 9:31 | 49.97
2021-12-02 | 9:31 | 49.97
2021-12-02 | 9:31 | 49.97
2021-12-02 | 9:31 | 49.971
2021-12-02 | 9:31 | 49.97
2021-12-02 | 9:31 | 49.969
2021-12-02 | 9:31 | 49.965
2021-12-02 | 9:31 | 49.961
2021-12-02 | 9:31 | 49.96
2021-12-02 | 9:31 | 49.956
2021-12-02 | 9:31 | 49.951
2021-12-02 | 9:31 | 49.949
2021-12-02 | 9:31 | 49.948
2021-12-02 | 9:31 | 49.945
2021-12-02 | 9:31 | 49.945
2021-12-02 | 9:31 | 49.944
2021-12-02 | 9:31 | 49.941
2021-12-02 | 9:31 | 49.937
2021-12-02 | 9:31 | 49.934
2021-12-02 | 9:31 | 49.93
2021-12-02 | 9:31 | 49.926
2021-12-02 | 9:31 | 49.924
2021-12-02 | 9:31 | 49.918
2021-12-02 | 9:31 | 49.916
2021-12-02 | 9:31 | 49.914
2021-12-02 | 9:31 | 49.911
2021-12-02 | 9:31 | 49.909
2021-12-02 | 9:31 | 49.907
2021-12-02 | 9:31 | 49.906
2021-12-02 | 9:31 | 49.906
2021-12-02 | 9:31 | 49.905
2021-12-02 | 9:31 | 49.907
2021-12-02 | 9:31 | 49.907
2021-12-02 | 9:31 | 49.906
2021-12-02 | 9:31 | 49.907
2021-12-02 | 9:32 | 49.906
2021-12-02 | 9:32 | 49.907
2021-12-02 | 9:32 | 49.908
2021-12-02 | 9:32 | 49.907
2021-12-02 | 9:32 | 49.908
2021-12-02 | 9:32 | 49.906
2021-12-02 | 9:32 | 49.904
2021-12-02 | 9:32 | 49.903
2021-12-02 | 9:32 | 49.903
2021-12-02 | 9:32 | 49.905
2021-12-02 | 9:32 | 49.908
2021-12-02 | 9:32 | 49.91
2021-12-02 | 9:32 | 49.912
2021-12-02 | 9:32 | 49.914
2021-12-02 | 9:32 | 49.916
2021-12-02 | 9:32 | 49.917
2021-12-02 | 9:32 | 49.919
2021-12-02 | 9:32 | 49.923
2021-12-02 | 9:32 | 49.922
2021-12-02 | 9:32 | 49.924
2021-12-02 | 9:32 | 49.923
2021-12-02 | 9:32 | 49.927
2021-12-02 | 9:32 | 49.929
2021-12-02 | 9:32 | 49.93
2021-12-02 | 9:32 | 49.932
2021-12-02 | 9:32 | 49.933
2021-12-02 | 9:32 | 49.934
2021-12-02 | 9:32 | 49.931
2021-12-02 | 9:32 | 49.927
2021-12-02 | 9:32 | 49.922
2021-12-02 | 9:32 | 49.919
2021-12-02 | 9:32 | 49.914
2021-12-02 | 9:32 | 49.913
2021-12-02 | 9:32 | 49.911
2021-12-02 | 9:32 | 49.908
2021-12-02 | 9:32 | 49.906
2021-12-02 | 9:32 | 49.905
2021-12-02 | 9:32 | 49.904
2021-12-02 | 9:32 | 49.9
2021-12-02 | 9:32 | 49.898
2021-12-02 | 9:32 | 49.894
2021-12-02 | 9:32 | 49.889
2021-12-02 | 9:32 | 49.885
2021-12-02 | 9:32 | 49.883
2021-12-02 | 9:32 | 49.884
2021-12-02 | 9:32 | 49.884
2021-12-02 | 9:32 | 49.885
2021-12-02 | 9:32 | 49.888
2021-12-02 | 9:32 | 49.891
2021-12-02 | 9:32 | 49.894
2021-12-02 | 9:32 | 49.897
2021-12-02 | 9:32 | 49.9
2021-12-02 | 9:32 | 49.903
2021-12-02 | 9:32 | 49.904
2021-12-02 | 9:32 | 49.908
2021-12-02 | 9:32 | 49.909
2021-12-02 | 9:32 | 49.911
2021-12-02 | 9:32 | 49.912
2021-12-02 | 9:32 | 49.915
2021-12-02 | 9:32 | 49.916
2021-12-02 | 9:32 | 49.916
2021-12-02 | 9:33 | 49.917
2021-12-02 | 9:33 | 49.917
2021-12-02 | 9:33 | 49.917
2021-12-02 | 9:33 | 49.919
2021-12-02 | 9:33 | 49.92
2021-12-02 | 9:33 | 49.922
2021-12-02 | 9:33 | 49.923
2021-12-02 | 9:33 | 49.924
2021-12-02 | 9:33 | 49.925
2021-12-02 | 9:33 | 49.925
2021-12-02 | 9:33 | 49.926
2021-12-02 | 9:33 | 49.927
2021-12-02 | 9:33 | 49.927
2021-12-02 | 9:33 | 49.927
2021-12-02 | 9:33 | 49.928
2021-12-02 | 9:33 | 49.928
2021-12-02 | 9:33 | 49.929
2021-12-02 | 9:33 | 49.93
2021-12-02 | 9:33 | 49.931
2021-12-02 | 9:33 | 49.932
2021-12-02 | 9:33 | 49.932
2021-12-02 | 9:33 | 49.932
2021-12-02 | 9:33 | 49.932
2021-12-02 | 9:33 | 49.931
2021-12-02 | 9:33 | 49.932
2021-12-02 | 9:33 | 49.932
2021-12-02 | 9:33 | 49.933
2021-12-02 | 9:33 | 49.934
2021-12-02 | 9:33 | 49.934
2021-12-02 | 9:33 | 49.934
2021-12-02 | 9:33 | 49.934
2021-12-02 | 9:33 | 49.932
2021-12-02 | 9:33 | 49.932
2021-12-02 | 9:33 | 49.93
2021-12-02 | 9:33 | 49.93
2021-12-02 | 9:33 | 49.928
2021-12-02 | 9:33 | 49.928
2021-12-02 | 9:33 | 49.928
2021-12-02 | 9:33 | 49.926
2021-12-02 | 9:33 | 49.925
2021-12-02 | 9:33 | 49.925
2021-12-02 | 9:33 | 49.928
2021-12-02 | 9:33 | 49.929
2021-12-02 | 9:33 | 49.934
2021-12-02 | 9:33 | 49.938
2021-12-02 | 9:33 | 49.941
2021-12-02 | 9:33 | 49.946
2021-12-02 | 9:33 | 49.947
2021-12-02 | 9:33 | 49.95
2021-12-02 | 9:33 | 49.95
2021-12-02 | 9:33 | 49.95
2021-12-02 | 9:33 | 49.95
2021-12-02 | 9:33 | 49.951
2021-12-02 | 9:33 | 49.949
2021-12-02 | 9:33 | 49.948
2021-12-02 | 9:33 | 49.947
2021-12-02 | 9:33 | 49.95
2021-12-02 | 9:33 | 49.949
2021-12-02 | 9:33 | 49.949
2021-12-02 | 9:34 | 49.95
2021-12-02 | 9:34 | 49.952
2021-12-02 | 9:34 | 49.956
2021-12-02 | 9:34 | 49.955
2021-12-02 | 9:34 | 49.955
2021-12-02 | 9:34 | 49.953
2021-12-02 | 9:34 | 49.953
2021-12-02 | 9:34 | 49.954
2021-12-02 | 9:34 | 49.954
2021-12-02 | 9:34 | 49.954
2021-12-02 | 9:34 | 49.956
2021-12-02 | 9:34 | 49.956
2021-12-02 | 9:34 | 49.957
2021-12-02 | 9:34 | 49.958
2021-12-02 | 9:34 | 49.959
2021-12-02 | 9:34 | 49.961
2021-12-02 | 9:34 | 49.959
2021-12-02 | 9:34 | 49.958
2021-12-02 | 9:34 | 49.958
2021-12-02 | 9:34 | 49.96
2021-12-02 | 9:34 | 49.959
2021-12-02 | 9:34 | 49.959
2021-12-02 | 9:34 | 49.959
2021-12-02 | 9:34 | 49.96
2021-12-02 | 9:34 | 49.962
2021-12-02 | 9:34 | 49.967
2021-12-02 | 9:34 | 49.973
2021-12-02 | 9:34 | 49.98
2021-12-02 | 9:34 | 49.983
2021-12-02 | 9:34 | 49.986
2021-12-02 | 9:34 | 49.988
2021-12-02 | 9:34 | 49.988
2021-12-02 | 9:34 | 49.99
2021-12-02 | 9:34 | 49.991
2021-12-02 | 9:34 | 49.99
2021-12-02 | 9:34 | 49.989
2021-12-02 | 9:34 | 49.987
2021-12-02 | 9:34 | 49.983
2021-12-02 | 9:34 | 49.981
2021-12-02 | 9:34 | 49.979
2021-12-02 | 9:34 | 49.974
2021-12-02 | 9:34 | 49.971
2021-12-02 | 9:34 | 49.971
2021-12-02 | 9:34 | 49.971
2021-12-02 | 9:34 | 49.97
2021-12-02 | 9:34 | 49.972
2021-12-02 | 9:34 | 49.972
2021-12-02 | 9:34 | 49.975
2021-12-02 | 9:34 | 49.979
2021-12-02 | 9:34 | 49.98
2021-12-02 | 9:34 | 49.979
2021-12-02 | 9:34 | 49.979
2021-12-02 | 9:34 | 49.978
2021-12-02 | 9:34 | 49.978
2021-12-02 | 9:34 | 49.978
2021-12-02 | 9:34 | 49.976
2021-12-02 | 9:34 | 49.976
2021-12-02 | 9:34 | 49.975
2021-12-02 | 9:34 | 49.971
2021-12-02 | 9:34 | 49.971
2021-12-02 | 9:34 | 49.969
2021-12-02 | 9:35 | 49.967
2021-12-02 | 9:35 | 49.965
2021-12-02 | 9:35 | 49.964
2021-12-02 | 9:35 | 49.966
2021-12-02 | 9:35 | 49.968
2021-12-02 | 9:35 | 49.968
2021-12-02 | 9:35 | 49.971
2021-12-02 | 9:35 | 49.973
2021-12-02 | 9:35 | 49.976
2021-12-02 | 9:35 | 49.98
2021-12-02 | 9:35 | 49.983
2021-12-02 | 9:35 | 49.986
2021-12-02 | 9:35 | 49.989
2021-12-02 | 9:35 | 49.993
2021-12-02 | 9:35 | 49.997
2021-12-02 | 9:35 | 49.997
2021-12-02 | 9:35 | 50
2021-12-02 | 9:35 | 50.003
2021-12-02 | 9:35 | 50.007
2021-12-02 | 9:35 | 50.013
2021-12-02 | 9:35 | 50.016
2021-12-02 | 9:35 | 50.019
2021-12-02 | 9:35 | 50.023
2021-12-02 | 9:35 | 50.023
2021-12-02 | 9:35 | 50.023
2021-12-02 | 9:35 | 50.022
2021-12-02 | 9:35 | 50.021
2021-12-02 | 9:35 | 50.019
2021-12-02 | 9:35 | 50.016
2021-12-02 | 9:35 | 50.013
2021-12-02 | 9:35 | 50.011
2021-12-02 | 9:35 | 50.007
2021-12-02 | 9:35 | 50.004
2021-12-02 | 9:35 | 50.004
2021-12-02 | 9:35 | 50
2021-12-02 | 9:35 | 49.998
2021-12-02 | 9:35 | 49.997
2021-12-02 | 9:35 | 49.996
2021-12-02 | 9:35 | 49.995
2021-12-02 | 9:35 | 49.996
2021-12-02 | 9:35 | 49.995
2021-12-02 | 9:35 | 49.995
2021-12-02 | 9:35 | 49.997
2021-12-02 | 9:35 | 49.998
2021-12-02 | 9:35 | 49.999
2021-12-02 | 9:35 | 50
2021-12-02 | 9:35 | 50.002
2021-12-02 | 9:35 | 50.005
2021-12-02 | 9:35 | 50.008
2021-12-02 | 9:35 | 50.01
2021-12-02 | 9:35 | 50.012
2021-12-02 | 9:35 | 50.013
2021-12-02 | 9:35 | 50.015
2021-12-02 | 9:35 | 50.015
2021-12-02 | 9:35 | 50.016
2021-12-02 | 9:35 | 50.017
2021-12-02 | 9:35 | 50.019
2021-12-02 | 9:35 | 50.021
2021-12-02 | 9:35 | 50.021
2021-12-02 | 9:36 | 50.021
2021-12-02 | 9:36 | 50.022
2021-12-02 | 9:36 | 50.023
2021-12-02 | 9:36 | 50.021
2021-12-02 | 9:36 | 50.021
2021-12-02 | 9:36 | 50.02
2021-12-02 | 9:36 | 50.018
2021-12-02 | 9:36 | 50.018
2021-12-02 | 9:36 | 50.019
2021-12-02 | 9:36 | 50.023
2021-12-02 | 9:36 | 50.027
2021-12-02 | 9:36 | 50.029
2021-12-02 | 9:36 | 50.031
2021-12-02 | 9:36 | 50.032
2021-12-02 | 9:36 | 50.032
2021-12-02 | 9:36 | 50.032
2021-12-02 | 9:36 | 50.032
2021-12-02 | 9:36 | 50.031
2021-12-02 | 9:36 | 50.027
2021-12-02 | 9:36 | 50.024
2021-12-02 | 9:36 | 50.022
2021-12-02 | 9:36 | 50.017
2021-12-02 | 9:36 | 50.014
2021-12-02 | 9:36 | 50.011
2021-12-02 | 9:36 | 50.009
2021-12-02 | 9:36 | 50.01
2021-12-02 | 9:36 | 50.01
2021-12-02 | 9:36 | 50.011
2021-12-02 | 9:36 | 50.013
2021-12-02 | 9:36 | 50.015

## F20211210-1
In GMT
Date | Time | Freq
2021-12-10 | 14:01 | 49.923
2021-12-10 | 14:01 | 49.921
2021-12-10 | 14:01 | 49.919
2021-12-10 | 14:01 | 49.918
2021-12-10 | 14:01 | 49.919
2021-12-10 | 14:01 | 49.919
2021-12-10 | 14:01 | 49.92
2021-12-10 | 14:01 | 49.923
2021-12-10 | 14:01 | 49.923
2021-12-10 | 14:01 | 49.922
2021-12-10 | 14:01 | 49.921
2021-12-10 | 14:01 | 49.922
2021-12-10 | 14:01 | 49.92
2021-12-10 | 14:01 | 49.92
2021-12-10 | 14:01 | 49.92
2021-12-10 | 14:01 | 49.918
2021-12-10 | 14:01 | 49.916
2021-12-10 | 14:01 | 49.913
2021-12-10 | 14:01 | 49.91
2021-12-10 | 14:01 | 49.905
2021-12-10 | 14:01 | 49.903
2021-12-10 | 14:01 | 49.9
2021-12-10 | 14:01 | 49.899
2021-12-10 | 14:01 | 49.897
2021-12-10 | 14:01 | 49.897
2021-12-10 | 14:01 | 49.897
2021-12-10 | 14:01 | 49.897
2021-12-10 | 14:01 | 49.895
2021-12-10 | 14:01 | 49.894
2021-12-10 | 14:01 | 49.893
2021-12-10 | 14:02 | 49.891
2021-12-10 | 14:02 | 49.889
2021-12-10 | 14:02 | 49.889
2021-12-10 | 14:02 | 49.889
2021-12-10 | 14:02 | 49.888
2021-12-10 | 14:02 | 49.887
2021-12-10 | 14:02 | 49.885
2021-12-10 | 14:02 | 49.886
2021-12-10 | 14:02 | 49.886
2021-12-10 | 14:02 | 49.886
2021-12-10 | 14:02 | 49.885
2021-12-10 | 14:02 | 49.883
2021-12-10 | 14:02 | 49.882
2021-12-10 | 14:02 | 49.88
2021-12-10 | 14:02 | 49.883
2021-12-10 | 14:02 | 49.882
2021-12-10 | 14:02 | 49.88
2021-12-10 | 14:02 | 49.88
2021-12-10 | 14:02 | 49.88
2021-12-10 | 14:02 | 49.878
2021-12-10 | 14:02 | 49.878
2021-12-10 | 14:02 | 49.879
2021-12-10 | 14:02 | 49.882
2021-12-10 | 14:02 | 49.88
2021-12-10 | 14:02 | 49.878
2021-12-10 | 14:02 | 49.877
2021-12-10 | 14:02 | 49.876
2021-12-10 | 14:02 | 49.874
2021-12-10 | 14:02 | 49.87
2021-12-10 | 14:02 | 49.866
2021-12-10 | 14:02 | 49.865
2021-12-10 | 14:02 | 49.863
2021-12-10 | 14:02 | 49.861
2021-12-10 | 14:02 | 49.859
2021-12-10 | 14:02 | 49.857
2021-12-10 | 14:02 | 49.856
2021-12-10 | 14:02 | 49.856
2021-12-10 | 14:02 | 49.856
2021-12-10 | 14:02 | 49.856
2021-12-10 | 14:02 | 49.856
2021-12-10 | 14:02 | 49.855
2021-12-10 | 14:02 | 49.856
2021-12-10 | 14:02 | 49.857
2021-12-10 | 14:02 | 49.856
2021-12-10 | 14:02 | 49.856
2021-12-10 | 14:02 | 49.855
2021-12-10 | 14:02 | 49.85
2021-12-10 | 14:02 | 49.846
2021-12-10 | 14:02 | 49.842
2021-12-10 | 14:02 | 49.839
2021-12-10 | 14:02 | 49.837
2021-12-10 | 14:02 | 49.836
2021-12-10 | 14:02 | 49.836
2021-12-10 | 14:02 | 49.834
2021-12-10 | 14:02 | 49.834
2021-12-10 | 14:02 | 49.834
2021-12-10 | 14:02 | 49.835
2021-12-10 | 14:02 | 49.836
2021-12-10 | 14:02 | 49.839
2021-12-10 | 14:02 | 49.841
2021-12-10 | 14:02 | 49.844
2021-12-10 | 14:03 | 49.844
2021-12-10 | 14:03 | 49.843
2021-12-10 | 14:03 | 49.844
2021-12-10 | 14:03 | 49.842
2021-12-10 | 14:03 | 49.839
2021-12-10 | 14:03 | 49.837
2021-12-10 | 14:03 | 49.835
2021-12-10 | 14:03 | 49.834
2021-12-10 | 14:03 | 49.833
2021-12-10 | 14:03 | 49.833
2021-12-10 | 14:03 | 49.833
2021-12-10 | 14:03 | 49.835
2021-12-10 | 14:03 | 49.835
2021-12-10 | 14:03 | 49.834
2021-12-10 | 14:03 | 49.835
2021-12-10 | 14:03 | 49.835
2021-12-10 | 14:03 | 49.834
2021-12-10 | 14:03 | 49.836
2021-12-10 | 14:03 | 49.836
2021-12-10 | 14:03 | 49.836
2021-12-10 | 14:03 | 49.835
2021-12-10 | 14:03 | 49.836
2021-12-10 | 14:03 | 49.836
2021-12-10 | 14:03 | 49.835
2021-12-10 | 14:03 | 49.832
2021-12-10 | 14:03 | 49.83
2021-12-10 | 14:03 | 49.829
2021-12-10 | 14:03 | 49.827
2021-12-10 | 14:03 | 49.829
2021-12-10 | 14:03 | 49.826
2021-12-10 | 14:03 | 49.823
2021-12-10 | 14:03 | 49.822
2021-12-10 | 14:03 | 49.818
2021-12-10 | 14:03 | 49.817
2021-12-10 | 14:03 | 49.814
2021-12-10 | 14:03 | 49.809
2021-12-10 | 14:03 | 49.805
2021-12-10 | 14:03 | 49.803
2021-12-10 | 14:03 | 49.798
2021-12-10 | 14:03 | 49.795
2021-12-10 | 14:03 | 49.792
2021-12-10 | 14:03 | 49.79
2021-12-10 | 14:03 | 49.787
2021-12-10 | 14:03 | 49.787
2021-12-10 | 14:03 | 49.79
2021-12-10 | 14:03 | 49.793
2021-12-10 | 14:03 | 49.795
2021-12-10 | 14:03 | 49.799
2021-12-10 | 14:03 | 49.804
2021-12-10 | 14:03 | 49.809
2021-12-10 | 14:03 | 49.815
2021-12-10 | 14:03 | 49.82
2021-12-10 | 14:03 | 49.823
2021-12-10 | 14:03 | 49.827
2021-12-10 | 14:03 | 49.83
2021-12-10 | 14:03 | 49.833
2021-12-10 | 14:03 | 49.837
2021-12-10 | 14:03 | 49.841
2021-12-10 | 14:03 | 49.842
2021-12-10 | 14:04 | 49.846
2021-12-10 | 14:04 | 49.85
2021-12-10 | 14:04 | 49.852
2021-12-10 | 14:04 | 49.857
2021-12-10 | 14:04 | 49.857
2021-12-10 | 14:04 | 49.858
2021-12-10 | 14:04 | 49.858
2021-12-10 | 14:04 | 49.859
2021-12-10 | 14:04 | 49.861
2021-12-10 | 14:04 | 49.861
2021-12-10 | 14:04 | 49.86
2021-12-10 | 14:04 | 49.861
2021-12-10 | 14:04 | 49.862
2021-12-10 | 14:04 | 49.865
2021-12-10 | 14:04 | 49.867
2021-12-10 | 14:04 | 49.869
2021-12-10 | 14:04 | 49.869
2021-12-10 | 14:04 | 49.87
2021-12-10 | 14:04 | 49.869
2021-12-10 | 14:04 | 49.869
2021-12-10 | 14:04 | 49.867
2021-12-10 | 14:04 | 49.865
2021-12-10 | 14:04 | 49.863
2021-12-10 | 14:04 | 49.86
2021-12-10 | 14:04 | 49.857
2021-12-10 | 14:04 | 49.855
2021-12-10 | 14:04 | 49.855
2021-12-10 | 14:04 | 49.853
2021-12-10 | 14:04 | 49.852
2021-12-10 | 14:04 | 49.852
2021-12-10 | 14:04 | 49.851
2021-12-10 | 14:04 | 49.848
2021-12-10 | 14:04 | 49.849
2021-12-10 | 14:04 | 49.848
2021-12-10 | 14:04 | 49.847
2021-12-10 | 14:04 | 49.849
2021-12-10 | 14:04 | 49.851
2021-12-10 | 14:04 | 49.852
2021-12-10 | 14:04 | 49.852
2021-12-10 | 14:04 | 49.854
2021-12-10 | 14:04 | 49.854
2021-12-10 | 14:04 | 49.854
2021-12-10 | 14:04 | 49.854
2021-12-10 | 14:04 | 49.854
2021-12-10 | 14:04 | 49.853
2021-12-10 | 14:04 | 49.85
2021-12-10 | 14:04 | 49.849
2021-12-10 | 14:04 | 49.846
2021-12-10 | 14:04 | 49.844
2021-12-10 | 14:04 | 49.842
2021-12-10 | 14:04 | 49.841
2021-12-10 | 14:04 | 49.841
2021-12-10 | 14:04 | 49.842
2021-12-10 | 14:04 | 49.844
2021-12-10 | 14:04 | 49.844
2021-12-10 | 14:04 | 49.844
2021-12-10 | 14:04 | 49.844
2021-12-10 | 14:04 | 49.845
2021-12-10 | 14:04 | 49.846
2021-12-10 | 14:04 | 49.845
2021-12-10 | 14:04 | 49.844
2021-12-10 | 14:05 | 49.844
2021-12-10 | 14:05 | 49.845
2021-12-10 | 14:05 | 49.846
2021-12-10 | 14:05 | 49.849
2021-12-10 | 14:05 | 49.852
2021-12-10 | 14:05 | 49.853
2021-12-10 | 14:05 | 49.854
2021-12-10 | 14:05 | 49.856
2021-12-10 | 14:05 | 49.858
2021-12-10 | 14:05 | 49.86
2021-12-10 | 14:05 | 49.86
2021-12-10 | 14:05 | 49.859
2021-12-10 | 14:05 | 49.859
2021-12-10 | 14:05 | 49.861
2021-12-10 | 14:05 | 49.86
2021-12-10 | 14:05 | 49.86
2021-12-10 | 14:05 | 49.859
2021-12-10 | 14:05 | 49.859
2021-12-10 | 14:05 | 49.859
2021-12-10 | 14:05 | 49.858
2021-12-10 | 14:05 | 49.856
2021-12-10 | 14:05 | 49.853
2021-12-10 | 14:05 | 49.852
2021-12-10 | 14:05 | 49.849
2021-12-10 | 14:05 | 49.848
2021-12-10 | 14:05 | 49.846
2021-12-10 | 14:05 | 49.845
2021-12-10 | 14:05 | 49.844
2021-12-10 | 14:05 | 49.844
2021-12-10 | 14:05 | 49.843
2021-12-10 | 14:05 | 49.841
2021-12-10 | 14:05 | 49.838
2021-12-10 | 14:05 | 49.836
2021-12-10 | 14:05 | 49.833
2021-12-10 | 14:05 | 49.831
2021-12-10 | 14:05 | 49.827
2021-12-10 | 14:05 | 49.824
2021-12-10 | 14:05 | 49.82
2021-12-10 | 14:05 | 49.818
2021-12-10 | 14:05 | 49.813
2021-12-10 | 14:05 | 49.809
2021-12-10 | 14:05 | 49.807
2021-12-10 | 14:05 | 49.808
2021-12-10 | 14:05 | 49.806
2021-12-10 | 14:05 | 49.806
2021-12-10 | 14:05 | 49.807
2021-12-10 | 14:05 | 49.801
2021-12-10 | 14:05 | 49.793
2021-12-10 | 14:05 | 49.788
2021-12-10 | 14:05 | 49.783
2021-12-10 | 14:05 | 49.78
2021-12-10 | 14:05 | 49.778
2021-12-10 | 14:05 | 49.778
2021-12-10 | 14:05 | 49.78
2021-12-10 | 14:05 | 49.779
2021-12-10 | 14:05 | 49.781
2021-12-10 | 14:05 | 49.782
2021-12-10 | 14:05 | 49.785
2021-12-10 | 14:05 | 49.786
2021-12-10 | 14:06 | 49.789
2021-12-10 | 14:06 | 49.79
2021-12-10 | 14:06 | 49.792
2021-12-10 | 14:06 | 49.789
2021-12-10 | 14:06 | 49.79
2021-12-10 | 14:06 | 49.789
2021-12-10 | 14:06 | 49.79
2021-12-10 | 14:06 | 49.79
2021-12-10 | 14:06 | 49.79
2021-12-10 | 14:06 | 49.792
2021-12-10 | 14:06 | 49.793
2021-12-10 | 14:06 | 49.793
2021-12-10 | 14:06 | 49.794
2021-12-10 | 14:06 | 49.793
2021-12-10 | 14:06 | 49.793
2021-12-10 | 14:06 | 49.791
2021-12-10 | 14:06 | 49.789
2021-12-10 | 14:06 | 49.787
2021-12-10 | 14:06 | 49.788
2021-12-10 | 14:06 | 49.788
2021-12-10 | 14:06 | 49.787
2021-12-10 | 14:06 | 49.786
2021-12-10 | 14:06 | 49.783
2021-12-10 | 14:06 | 49.781
2021-12-10 | 14:06 | 49.776
2021-12-10 | 14:06 | 49.775
2021-12-10 | 14:06 | 49.775
2021-12-10 | 14:06 | 49.775
2021-12-10 | 14:06 | 49.775
2021-12-10 | 14:06 | 49.774
2021-12-10 | 14:06 | 49.773
2021-12-10 | 14:06 | 49.776
2021-12-10 | 14:06 | 49.782
2021-12-10 | 14:06 | 49.789
2021-12-10 | 14:06 | 49.795
2021-12-10 | 14:06 | 49.8
2021-12-10 | 14:06 | 49.806
2021-12-10 | 14:06 | 49.812
2021-12-10 | 14:06 | 49.817
2021-12-10 | 14:06 | 49.821
2021-12-10 | 14:06 | 49.825
2021-12-10 | 14:06 | 49.827
2021-12-10 | 14:06 | 49.83
2021-12-10 | 14:06 | 49.831
2021-12-10 | 14:06 | 49.831
2021-12-10 | 14:06 | 49.832
2021-12-10 | 14:06 | 49.833
2021-12-10 | 14:06 | 49.832
2021-12-10 | 14:06 | 49.833
2021-12-10 | 14:06 | 49.834
2021-12-10 | 14:06 | 49.835
2021-12-10 | 14:06 | 49.835
2021-12-10 | 14:06 | 49.835
2021-12-10 | 14:06 | 49.837
2021-12-10 | 14:06 | 49.837
2021-12-10 | 14:06 | 49.839
2021-12-10 | 14:06 | 49.841
2021-12-10 | 14:06 | 49.844
2021-12-10 | 14:06 | 49.846
2021-12-10 | 14:06 | 49.844
2021-12-10 | 14:06 | 49.843
2021-12-10 | 14:07 | 49.842
2021-12-10 | 14:07 | 49.842
2021-12-10 | 14:07 | 49.84
2021-12-10 | 14:07 | 49.838
2021-12-10 | 14:07 | 49.835
2021-12-10 | 14:07 | 49.83
2021-12-10 | 14:07 | 49.826
2021-12-10 | 14:07 | 49.824
2021-12-10 | 14:07 | 49.825
2021-12-10 | 14:07 | 49.827
2021-12-10 | 14:07 | 49.826
2021-12-10 | 14:07 | 49.826
2021-12-10 | 14:07 | 49.825
2021-12-10 | 14:07 | 49.825
2021-12-10 | 14:07 | 49.825
2021-12-10 | 14:07 | 49.822
2021-12-10 | 14:07 | 49.819
2021-12-10 | 14:07 | 49.819
2021-12-10 | 14:07 | 49.821
2021-12-10 | 14:07 | 49.821
2021-12-10 | 14:07 | 49.823
2021-12-10 | 14:07 | 49.828
2021-12-10 | 14:07 | 49.829
2021-12-10 | 14:07 | 49.83
2021-12-10 | 14:07 | 49.833
2021-12-10 | 14:07 | 49.833
2021-12-10 | 14:07 | 49.832
2021-12-10 | 14:07 | 49.833
2021-12-10 | 14:07 | 49.833
2021-12-10 | 14:07 | 49.832
2021-12-10 | 14:07 | 49.831
2021-12-10 | 14:07 | 49.828
2021-12-10 | 14:07 | 49.824
2021-12-10 | 14:07 | 49.82
2021-12-10 | 14:07 | 49.819
2021-12-10 | 14:07 | 49.817
2021-12-10 | 14:07 | 49.813
2021-12-10 | 14:07 | 49.81
2021-12-10 | 14:07 | 49.808
2021-12-10 | 14:07 | 49.807
2021-12-10 | 14:07 | 49.806
2021-12-10 | 14:07 | 49.805
2021-12-10 | 14:07 | 49.804
2021-12-10 | 14:07 | 49.804
2021-12-10 | 14:07 | 49.806
2021-12-10 | 14:07 | 49.804
2021-12-10 | 14:07 | 49.804
2021-12-10 | 14:07 | 49.804
2021-12-10 | 14:07 | 49.807
2021-12-10 | 14:07 | 49.81
2021-12-10 | 14:07 | 49.811
2021-12-10 | 14:07 | 49.823
2021-12-10 | 14:07 | 49.818
2021-12-10 | 14:07 | 49.82
2021-12-10 | 14:07 | 49.82
2021-12-10 | 14:07 | 49.825
2021-12-10 | 14:07 | 49.827
2021-12-10 | 14:07 | 49.831
2021-12-10 | 14:07 | 49.833
2021-12-10 | 14:08 | 49.837
2021-12-10 | 14:08 | 49.839
2021-12-10 | 14:08 | 49.838
2021-12-10 | 14:08 | 49.84
2021-12-10 | 14:08 | 49.837
2021-12-10 | 14:08 | 49.837
2021-12-10 | 14:08 | 49.835
2021-12-10 | 14:08 | 49.834
2021-12-10 | 14:08 | 49.833
2021-12-10 | 14:08 | 49.834
2021-12-10 | 14:08 | 49.833
2021-12-10 | 14:08 | 49.832
2021-12-10 | 14:08 | 49.83
2021-12-10 | 14:08 | 49.83
2021-12-10 | 14:08 | 49.829
2021-12-10 | 14:08 | 49.828
2021-12-10 | 14:08 | 49.828
2021-12-10 | 14:08 | 49.83
2021-12-10 | 14:08 | 49.83
2021-12-10 | 14:08 | 49.829
2021-12-10 | 14:08 | 49.829
2021-12-10 | 14:08 | 49.829
2021-12-10 | 14:08 | 49.83
2021-12-10 | 14:08 | 49.829
2021-12-10 | 14:08 | 49.829
2021-12-10 | 14:08 | 49.829
2021-12-10 | 14:08 | 49.828
2021-12-10 | 14:08 | 49.828
2021-12-10 | 14:08 | 49.83
2021-12-10 | 14:08 | 49.831
2021-12-10 | 14:08 | 49.835
2021-12-10 | 14:08 | 49.836
2021-12-10 | 14:08 | 49.837
2021-12-10 | 14:08 | 49.838
2021-12-10 | 14:08 | 49.84
2021-12-10 | 14:08 | 49.843
2021-12-10 | 14:08 | 49.842
2021-12-10 | 14:08 | 49.84
2021-12-10 | 14:08 | 49.838
2021-12-10 | 14:08 | 49.837
2021-12-10 | 14:08 | 49.835
2021-12-10 | 14:08 | 49.832
2021-12-10 | 14:08 | 49.831
2021-12-10 | 14:08 | 49.827
2021-12-10 | 14:08 | 49.829
2021-12-10 | 14:08 | 49.827
2021-12-10 | 14:08 | 49.827
2021-12-10 | 14:08 | 49.824
2021-12-10 | 14:08 | 49.823
2021-12-10 | 14:08 | 49.822
2021-12-10 | 14:08 | 49.821
2021-12-10 | 14:08 | 49.822
2021-12-10 | 14:08 | 49.823
2021-12-10 | 14:08 | 49.826
2021-12-10 | 14:08 | 49.83
2021-12-10 | 14:08 | 49.832
2021-12-10 | 14:08 | 49.834
2021-12-10 | 14:08 | 49.837
2021-12-10 | 14:08 | 49.839
2021-12-10 | 14:08 | 49.844
2021-12-10 | 14:09 | 49.85
2021-12-10 | 14:09 | 49.857
2021-12-10 | 14:09 | 49.862
2021-12-10 | 14:09 | 49.865
2021-12-10 | 14:09 | 49.871
2021-12-10 | 14:09 | 49.875
2021-12-10 | 14:09 | 49.879
2021-12-10 | 14:09 | 49.881
2021-12-10 | 14:09 | 49.883
2021-12-10 | 14:09 | 49.886
2021-12-10 | 14:09 | 49.89
2021-12-10 | 14:09 | 49.893
2021-12-10 | 14:09 | 49.898
2021-12-10 | 14:09 | 49.904
2021-12-10 | 14:09 | 49.91
2021-12-10 | 14:09 | 49.913
2021-12-10 | 14:09 | 49.918
2021-12-10 | 14:09 | 49.918
2021-12-10 | 14:09 | 49.919
2021-12-10 | 14:09 | 49.921
2021-12-10 | 14:09 | 49.923
2021-12-10 | 14:09 | 49.921
2021-12-10 | 14:09 | 49.921
2021-12-10 | 14:09 | 49.919
2021-12-10 | 14:09 | 49.919
2021-12-10 | 14:09 | 49.918
2021-12-10 | 14:09 | 49.921
2021-12-10 | 14:09 | 49.923
2021-12-10 | 14:09 | 49.924
2021-12-10 | 14:09 | 49.927
2021-12-10 | 14:09 | 49.928
2021-12-10 | 14:09 | 49.931
2021-12-10 | 14:09 | 49.932
2021-12-10 | 14:09 | 49.935
2021-12-10 | 14:09 | 49.935
2021-12-10 | 14:09 | 49.934
2021-12-10 | 14:09 | 49.933
2021-12-10 | 14:09 | 49.935
2021-12-10 | 14:09 | 49.934
2021-12-10 | 14:09 | 49.935
2021-12-10 | 14:09 | 49.935
2021-12-10 | 14:09 | 49.933
2021-12-10 | 14:09 | 49.933
2021-12-10 | 14:09 | 49.932
2021-12-10 | 14:09 | 49.934
2021-12-10 | 14:09 | 49.936
2021-12-10 | 14:09 | 49.935
2021-12-10 | 14:09 | 49.935
2021-12-10 | 14:09 | 49.935
2021-12-10 | 14:09 | 49.935
2021-12-10 | 14:09 | 49.935
2021-12-10 | 14:09 | 49.935
2021-12-10 | 14:09 | 49.934
2021-12-10 | 14:09 | 49.933
2021-12-10 | 14:09 | 49.935
2021-12-10 | 14:09 | 49.936
2021-12-10 | 14:09 | 49.941
2021-12-10 | 14:09 | 49.944
2021-12-10 | 14:09 | 49.945
2021-12-10 | 14:09 | 49.946
2021-12-10 | 14:09 | 49.947
2021-12-10 | 14:10 | 49.947
2021-12-10 | 14:10 | 49.948
2021-12-10 | 14:10 | 49.948
2021-12-10 | 14:10 | 49.948
2021-12-10 | 14:10 | 49.947
2021-12-10 | 14:10 | 49.945
2021-12-10 | 14:10 | 49.943
2021-12-10 | 14:10 | 49.944
2021-12-10 | 14:10 | 49.946
2021-12-10 | 14:10 | 49.948
2021-12-10 | 14:10 | 49.948
2021-12-10 | 14:10 | 49.949
2021-12-10 | 14:10 | 49.953
2021-12-10 | 14:10 | 49.955
2021-12-10 | 14:10 | 49.958
2021-12-10 | 14:10 | 49.959
2021-12-10 | 14:10 | 49.958
2021-12-10 | 14:10 | 49.961
2021-12-10 | 14:10 | 49.962
2021-12-10 | 14:10 | 49.965
2021-12-10 | 14:10 | 49.966
2021-12-10 | 14:10 | 49.967
2021-12-10 | 14:10 | 49.967
2021-12-10 | 14:10 | 49.969
2021-12-10 | 14:10 | 49.971
2021-12-10 | 14:10 | 49.972
2021-12-10 | 14:10 | 49.972
2021-12-10 | 14:10 | 49.973
2021-12-10 | 14:10 | 49.973
2021-12-10 | 14:10 | 49.973
2021-12-10 | 14:10 | 49.969
2021-12-10 | 14:10 | 49.964
2021-12-10 | 14:10 | 49.96
2021-12-10 | 14:10 | 49.959
2021-12-10 | 14:10 | 49.955
2021-12-10 | 14:10 | 49.953
2021-12-10 | 14:10 | 49.95
2021-12-10 | 14:10 | 49.95
2021-12-10 | 14:10 | 49.951
2021-12-10 | 14:10 | 49.954
2021-12-10 | 14:10 | 49.957
2021-12-10 | 14:10 | 49.961
2021-12-10 | 14:10 | 49.964
2021-12-10 | 14:10 | 49.967
2021-12-10 | 14:10 | 49.969
2021-12-10 | 14:10 | 49.97
2021-12-10 | 14:10 | 49.971
2021-12-10 | 14:10 | 49.972
2021-12-10 | 14:10 | 49.972
2021-12-10 | 14:10 | 49.972
2021-12-10 | 14:10 | 49.97
2021-12-10 | 14:10 | 49.971
2021-12-10 | 14:10 | 49.971
2021-12-10 | 14:10 | 49.973
2021-12-10 | 14:10 | 49.976
2021-12-10 | 14:10 | 49.977
2021-12-10 | 14:10 | 49.978
2021-12-10 | 14:10 | 49.981
2021-12-10 | 14:10 | 49.982
2021-12-10 | 14:11 | 49.986
2021-12-10 | 14:11 | 49.988
2021-12-10 | 14:11 | 49.992
2021-12-10 | 14:11 | 49.996
2021-12-10 | 14:11 | 50
2021-12-10 | 14:11 | 50.002
2021-12-10 | 14:11 | 50.005
2021-12-10 | 14:11 | 50.007
2021-12-10 | 14:11 | 50.01
2021-12-10 | 14:11 | 50.012
2021-12-10 | 14:11 | 50.01
2021-12-10 | 14:11 | 50.009
2021-12-10 | 14:11 | 50.007
2021-12-10 | 14:11 | 50.006
2021-12-10 | 14:11 | 50.005
2021-12-10 | 14:11 | 50.005
2021-12-10 | 14:11 | 50.004
2021-12-10 | 14:11 | 50.005
2021-12-10 | 14:11 | 50.005
2021-12-10 | 14:11 | 50.006
2021-12-10 | 14:11 | 50.006
2021-12-10 | 14:11 | 50.004
2021-12-10 | 14:11 | 50.003
2021-12-10 | 14:11 | 50.003
2021-12-10 | 14:11 | 50.003
2021-12-10 | 14:11 | 50.002
2021-12-10 | 14:11 | 50.001
2021-12-10 | 14:11 | 50.001
2021-12-10 | 14:11 | 50.003
2021-12-10 | 14:11 | 50.006

## F20211211-1
In GMT
Date | Time | Freq
2021-12-11 | 20:23 | 49.957
2021-12-11 | 20:23 | 49.953
2021-12-11 | 20:23 | 49.951
2021-12-11 | 20:23 | 49.949
2021-12-11 | 20:23 | 49.946
2021-12-11 | 20:23 | 49.945
2021-12-11 | 20:23 | 49.945
2021-12-11 | 20:23 | 49.945
2021-12-11 | 20:23 | 49.946
2021-12-11 | 20:23 | 49.947
2021-12-11 | 20:23 | 49.946
2021-12-11 | 20:23 | 49.946
2021-12-11 | 20:23 | 49.948
2021-12-11 | 20:23 | 49.947
2021-12-11 | 20:23 | 49.948
2021-12-11 | 20:23 | 49.947
2021-12-11 | 20:23 | 49.946
2021-12-11 | 20:23 | 49.944
2021-12-11 | 20:23 | 49.943
2021-12-11 | 20:23 | 49.942
2021-12-11 | 20:23 | 49.943
2021-12-11 | 20:23 | 49.944
2021-12-11 | 20:23 | 49.942
2021-12-11 | 20:23 | 49.942
2021-12-11 | 20:23 | 49.942
2021-12-11 | 20:23 | 49.944
2021-12-11 | 20:23 | 49.944
2021-12-11 | 20:23 | 49.947
2021-12-11 | 20:23 | 49.948
2021-12-11 | 20:23 | 49.947
2021-12-11 | 20:24 | 49.947
2021-12-11 | 20:24 | 49.947
2021-12-11 | 20:24 | 49.948
2021-12-11 | 20:24 | 49.95
2021-12-11 | 20:24 | 49.954
2021-12-11 | 20:24 | 49.953
2021-12-11 | 20:24 | 49.952
2021-12-11 | 20:24 | 49.954
2021-12-11 | 20:24 | 49.955
2021-12-11 | 20:24 | 49.957
2021-12-11 | 20:24 | 49.957
2021-12-11 | 20:24 | 49.96
2021-12-11 | 20:24 | 49.962
2021-12-11 | 20:24 | 49.965
2021-12-11 | 20:24 | 49.966
2021-12-11 | 20:24 | 49.968
2021-12-11 | 20:24 | 49.97
2021-12-11 | 20:24 | 49.973
2021-12-11 | 20:24 | 49.978
2021-12-11 | 20:24 | 49.983
2021-12-11 | 20:24 | 49.986
2021-12-11 | 20:24 | 49.985
2021-12-11 | 20:24 | 49.983
2021-12-11 | 20:24 | 49.981
2021-12-11 | 20:24 | 49.979
2021-12-11 | 20:24 | 49.982
2021-12-11 | 20:24 | 49.982
2021-12-11 | 20:24 | 49.985
2021-12-11 | 20:24 | 49.985
2021-12-11 | 20:24 | 49.986
2021-12-11 | 20:24 | 49.986
2021-12-11 | 20:24 | 49.985
2021-12-11 | 20:24 | 49.984
2021-12-11 | 20:24 | 49.985
2021-12-11 | 20:24 | 49.984
2021-12-11 | 20:24 | 49.983
2021-12-11 | 20:24 | 49.982
2021-12-11 | 20:24 | 49.983
2021-12-11 | 20:24 | 49.983
2021-12-11 | 20:24 | 49.974
2021-12-11 | 20:24 | 49.963
2021-12-11 | 20:24 | 49.953
2021-12-11 | 20:24 | 49.943
2021-12-11 | 20:24 | 49.938
2021-12-11 | 20:24 | 49.934
2021-12-11 | 20:24 | 49.932
2021-12-11 | 20:24 | 49.914
2021-12-11 | 20:24 | 49.895
2021-12-11 | 20:24 | 49.887
2021-12-11 | 20:24 | 49.878
2021-12-11 | 20:24 | 49.875
2021-12-11 | 20:24 | 49.872
2021-12-11 | 20:24 | 49.871
2021-12-11 | 20:24 | 49.87
2021-12-11 | 20:24 | 49.87
2021-12-11 | 20:24 | 49.869
2021-12-11 | 20:24 | 49.867
2021-12-11 | 20:24 | 49.869
2021-12-11 | 20:24 | 49.869
2021-12-11 | 20:24 | 49.87
2021-12-11 | 20:24 | 49.872
2021-12-11 | 20:25 | 49.873
2021-12-11 | 20:25 | 49.874
2021-12-11 | 20:25 | 49.873
2021-12-11 | 20:25 | 49.874
2021-12-11 | 20:25 | 49.872
2021-12-11 | 20:25 | 49.87
2021-12-11 | 20:25 | 49.868
2021-12-11 | 20:25 | 49.866
2021-12-11 | 20:25 | 49.865
2021-12-11 | 20:25 | 49.862
2021-12-11 | 20:25 | 49.861
2021-12-11 | 20:25 | 49.859
2021-12-11 | 20:25 | 49.858
2021-12-11 | 20:25 | 49.86
2021-12-11 | 20:25 | 49.86
2021-12-11 | 20:25 | 49.861
2021-12-11 | 20:25 | 49.863
2021-12-11 | 20:25 | 49.864
2021-12-11 | 20:25 | 49.865
2021-12-11 | 20:25 | 49.866
2021-12-11 | 20:25 | 49.869
2021-12-11 | 20:25 | 49.867
2021-12-11 | 20:25 | 49.864
2021-12-11 | 20:25 | 49.861
2021-12-11 | 20:25 | 49.859
2021-12-11 | 20:25 | 49.854
2021-12-11 | 20:25 | 49.856
2021-12-11 | 20:25 | 49.854
2021-12-11 | 20:25 | 49.856
2021-12-11 | 20:25 | 49.857
2021-12-11 | 20:25 | 49.859
2021-12-11 | 20:25 | 49.863
2021-12-11 | 20:25 | 49.869
2021-12-11 | 20:25 | 49.874
2021-12-11 | 20:25 | 49.881
2021-12-11 | 20:25 | 49.888
2021-12-11 | 20:25 | 49.894
2021-12-11 | 20:25 | 49.901
2021-12-11 | 20:25 | 49.908
2021-12-11 | 20:25 | 49.915
2021-12-11 | 20:25 | 49.925
2021-12-11 | 20:25 | 49.935
2021-12-11 | 20:25 | 49.944
2021-12-11 | 20:25 | 49.948
2021-12-11 | 20:25 | 49.95
2021-12-11 | 20:25 | 49.95
2021-12-11 | 20:25 | 49.95
2021-12-11 | 20:25 | 49.948
2021-12-11 | 20:25 | 49.945
2021-12-11 | 20:25 | 49.943
2021-12-11 | 20:25 | 49.942
2021-12-11 | 20:25 | 49.94
2021-12-11 | 20:25 | 49.937
2021-12-11 | 20:25 | 49.935
2021-12-11 | 20:25 | 49.935
2021-12-11 | 20:25 | 49.933
2021-12-11 | 20:25 | 49.931
2021-12-11 | 20:25 | 49.929
2021-12-11 | 20:25 | 49.926
2021-12-11 | 20:26 | 49.927
2021-12-11 | 20:26 | 49.93
2021-12-11 | 20:26 | 49.931
2021-12-11 | 20:26 | 49.935
2021-12-11 | 20:26 | 49.937
2021-12-11 | 20:26 | 49.942
2021-12-11 | 20:26 | 49.947
2021-12-11 | 20:26 | 49.952
2021-12-11 | 20:26 | 49.954
2021-12-11 | 20:26 | 49.957
2021-12-11 | 20:26 | 49.956
2021-12-11 | 20:26 | 49.953
2021-12-11 | 20:26 | 49.948
2021-12-11 | 20:26 | 49.943
2021-12-11 | 20:26 | 49.938
2021-12-11 | 20:26 | 49.932
2021-12-11 | 20:26 | 49.925
2021-12-11 | 20:26 | 49.921
2021-12-11 | 20:26 | 49.918
2021-12-11 | 20:26 | 49.916
2021-12-11 | 20:26 | 49.912
2021-12-11 | 20:26 | 49.909
2021-12-11 | 20:26 | 49.907
2021-12-11 | 20:26 | 49.903
2021-12-11 | 20:26 | 49.901
2021-12-11 | 20:26 | 49.901
2021-12-11 | 20:26 | 49.899
2021-12-11 | 20:26 | 49.9
2021-12-11 | 20:26 | 49.9
2021-12-11 | 20:26 | 49.901
2021-12-11 | 20:26 | 49.904
2021-12-11 | 20:26 | 49.905
2021-12-11 | 20:26 | 49.906
2021-12-11 | 20:26 | 49.907
2021-12-11 | 20:26 | 49.907
2021-12-11 | 20:26 | 49.909
2021-12-11 | 20:26 | 49.91
2021-12-11 | 20:26 | 49.912
2021-12-11 | 20:26 | 49.913
2021-12-11 | 20:26 | 49.912
2021-12-11 | 20:26 | 49.913
2021-12-11 | 20:26 | 49.913
2021-12-11 | 20:26 | 49.915
2021-12-11 | 20:26 | 49.919
2021-12-11 | 20:26 | 49.924
2021-12-11 | 20:26 | 49.927
2021-12-11 | 20:26 | 49.929
2021-12-11 | 20:26 | 49.928
2021-12-11 | 20:26 | 49.926
2021-12-11 | 20:26 | 49.924
2021-12-11 | 20:26 | 49.924
2021-12-11 | 20:26 | 49.922
2021-12-11 | 20:26 | 49.92
2021-12-11 | 20:26 | 49.921
2021-12-11 | 20:26 | 49.919
2021-12-11 | 20:26 | 49.917
2021-12-11 | 20:26 | 49.917
2021-12-11 | 20:26 | 49.916
2021-12-11 | 20:26 | 49.913
2021-12-11 | 20:26 | 49.912
2021-12-11 | 20:26 | 49.913
2021-12-11 | 20:27 | 49.915
2021-12-11 | 20:27 | 49.92
2021-12-11 | 20:27 | 49.923
2021-12-11 | 20:27 | 49.93
2021-12-11 | 20:27 | 49.93
2021-12-11 | 20:27 | 49.932
2021-12-11 | 20:27 | 49.93
2021-12-11 | 20:27 | 49.925
2021-12-11 | 20:27 | 49.922
2021-12-11 | 20:27 | 49.915
2021-12-11 | 20:27 | 49.912
2021-12-11 | 20:27 | 49.908
2021-12-11 | 20:27 | 49.903
2021-12-11 | 20:27 | 49.902
2021-12-11 | 20:27 | 49.902
2021-12-11 | 20:27 | 49.902
2021-12-11 | 20:27 | 49.901
2021-12-11 | 20:27 | 49.902
2021-12-11 | 20:27 | 49.902
2021-12-11 | 20:27 | 49.903
2021-12-11 | 20:27 | 49.902
2021-12-11 | 20:27 | 49.902
2021-12-11 | 20:27 | 49.899
2021-12-11 | 20:27 | 49.897
2021-12-11 | 20:27 | 49.898
2021-12-11 | 20:27 | 49.896
2021-12-11 | 20:27 | 49.896
2021-12-11 | 20:27 | 49.892
2021-12-11 | 20:27 | 49.886
2021-12-11 | 20:27 | 49.882
2021-12-11 | 20:27 | 49.88
2021-12-11 | 20:27 | 49.877
2021-12-11 | 20:27 | 49.876
2021-12-11 | 20:27 | 49.879
2021-12-11 | 20:27 | 49.881
2021-12-11 | 20:27 | 49.884
2021-12-11 | 20:27 | 49.883
2021-12-11 | 20:27 | 49.882
2021-12-11 | 20:27 | 49.886
2021-12-11 | 20:27 | 49.887
2021-12-11 | 20:27 | 49.892
2021-12-11 | 20:27 | 49.891
2021-12-11 | 20:27 | 49.891
2021-12-11 | 20:27 | 49.889
2021-12-11 | 20:27 | 49.888
2021-12-11 | 20:27 | 49.887
2021-12-11 | 20:27 | 49.888
2021-12-11 | 20:27 | 49.89
2021-12-11 | 20:27 | 49.89
2021-12-11 | 20:27 | 49.892
2021-12-11 | 20:27 | 49.889
2021-12-11 | 20:27 | 49.888
2021-12-11 | 20:27 | 49.888
2021-12-11 | 20:27 | 49.886
2021-12-11 | 20:27 | 49.884
2021-12-11 | 20:27 | 49.882
2021-12-11 | 20:27 | 49.881
2021-12-11 | 20:27 | 49.879
2021-12-11 | 20:27 | 49.879
2021-12-11 | 20:27 | 49.875
2021-12-11 | 20:28 | 49.871
2021-12-11 | 20:28 | 49.869
2021-12-11 | 20:28 | 49.866
2021-12-11 | 20:28 | 49.866
2021-12-11 | 20:28 | 49.867
2021-12-11 | 20:28 | 49.868
2021-12-11 | 20:28 | 49.87
2021-12-11 | 20:28 | 49.875
2021-12-11 | 20:28 | 49.881
2021-12-11 | 20:28 | 49.888
2021-12-11 | 20:28 | 49.893
2021-12-11 | 20:28 | 49.895
2021-12-11 | 20:28 | 49.899
2021-12-11 | 20:28 | 49.899
2021-12-11 | 20:28 | 49.898
2021-12-11 | 20:28 | 49.896
2021-12-11 | 20:28 | 49.895
2021-12-11 | 20:28 | 49.893
2021-12-11 | 20:28 | 49.892
2021-12-11 | 20:28 | 49.891
2021-12-11 | 20:28 | 49.888
2021-12-11 | 20:28 | 49.886
2021-12-11 | 20:28 | 49.881
2021-12-11 | 20:28 | 49.878
2021-12-11 | 20:28 | 49.876
2021-12-11 | 20:28 | 49.874
2021-12-11 | 20:28 | 49.876
2021-12-11 | 20:28 | 49.876
2021-12-11 | 20:28 | 49.878
2021-12-11 | 20:28 | 49.882
2021-12-11 | 20:28 | 49.882
2021-12-11 | 20:28 | 49.882
2021-12-11 | 20:28 | 49.881
2021-12-11 | 20:28 | 49.883
2021-12-11 | 20:28 | 49.883
2021-12-11 | 20:28 | 49.883
2021-12-11 | 20:28 | 49.883
2021-12-11 | 20:28 | 49.885
2021-12-11 | 20:28 | 49.887
2021-12-11 | 20:28 | 49.888
2021-12-11 | 20:28 | 49.887
2021-12-11 | 20:28 | 49.887
2021-12-11 | 20:28 | 49.89
2021-12-11 | 20:28 | 49.89
2021-12-11 | 20:28 | 49.893
2021-12-11 | 20:28 | 49.898
2021-12-11 | 20:28 | 49.901
2021-12-11 | 20:28 | 49.903
2021-12-11 | 20:28 | 49.907
2021-12-11 | 20:28 | 49.91
2021-12-11 | 20:28 | 49.913
2021-12-11 | 20:28 | 49.916
2021-12-11 | 20:28 | 49.918
2021-12-11 | 20:28 | 49.919
2021-12-11 | 20:28 | 49.918
2021-12-11 | 20:28 | 49.918
2021-12-11 | 20:28 | 49.919
2021-12-11 | 20:28 | 49.916
2021-12-11 | 20:28 | 49.917
2021-12-11 | 20:28 | 49.917
2021-12-11 | 20:29 | 49.919
2021-12-11 | 20:29 | 49.919
2021-12-11 | 20:29 | 49.916
2021-12-11 | 20:29 | 49.919
2021-12-11 | 20:29 | 49.92
2021-12-11 | 20:29 | 49.925
2021-12-11 | 20:29 | 49.924
2021-12-11 | 20:29 | 49.927
2021-12-11 | 20:29 | 49.925
2021-12-11 | 20:29 | 49.928
2021-12-11 | 20:29 | 49.929
2021-12-11 | 20:29 | 49.93
2021-12-11 | 20:29 | 49.931
2021-12-11 | 20:29 | 49.931
2021-12-11 | 20:29 | 49.932
2021-12-11 | 20:29 | 49.93
2021-12-11 | 20:29 | 49.929
2021-12-11 | 20:29 | 49.924
2021-12-11 | 20:29 | 49.925
2021-12-11 | 20:29 | 49.922
2021-12-11 | 20:29 | 49.921
2021-12-11 | 20:29 | 49.922
2021-12-11 | 20:29 | 49.922
2021-12-11 | 20:29 | 49.92
2021-12-11 | 20:29 | 49.92
2021-12-11 | 20:29 | 49.922
2021-12-11 | 20:29 | 49.922
2021-12-11 | 20:29 | 49.921
2021-12-11 | 20:29 | 49.922
2021-12-11 | 20:29 | 49.923
2021-12-11 | 20:29 | 49.923
2021-12-11 | 20:29 | 49.925
2021-12-11 | 20:29 | 49.922
2021-12-11 | 20:29 | 49.925
2021-12-11 | 20:29 | 49.925
2021-12-11 | 20:29 | 49.929
2021-12-11 | 20:29 | 49.93
2021-12-11 | 20:29 | 49.932
2021-12-11 | 20:29 | 49.934
2021-12-11 | 20:29 | 49.932
2021-12-11 | 20:29 | 49.931
2021-12-11 | 20:29 | 49.932
2021-12-11 | 20:29 | 49.929
2021-12-11 | 20:29 | 49.924
2021-12-11 | 20:29 | 49.924
2021-12-11 | 20:29 | 49.924
2021-12-11 | 20:29 | 49.928
2021-12-11 | 20:29 | 49.928
2021-12-11 | 20:29 | 49.93
2021-12-11 | 20:29 | 49.929
2021-12-11 | 20:29 | 49.929
2021-12-11 | 20:29 | 49.928
2021-12-11 | 20:29 | 49.925
2021-12-11 | 20:29 | 49.925
2021-12-11 | 20:29 | 49.925
2021-12-11 | 20:29 | 49.927
2021-12-11 | 20:29 | 49.928
2021-12-11 | 20:29 | 49.931
2021-12-11 | 20:29 | 49.933
2021-12-11 | 20:30 | 49.933
2021-12-11 | 20:30 | 49.934
2021-12-11 | 20:30 | 49.931
2021-12-11 | 20:30 | 49.931
2021-12-11 | 20:30 | 49.932
2021-12-11 | 20:30 | 49.929
2021-12-11 | 20:30 | 49.928
2021-12-11 | 20:30 | 49.924
2021-12-11 | 20:30 | 49.922
2021-12-11 | 20:30 | 49.923
2021-12-11 | 20:30 | 49.923
2021-12-11 | 20:30 | 49.924
2021-12-11 | 20:30 | 49.922
2021-12-11 | 20:30 | 49.924
2021-12-11 | 20:30 | 49.926
2021-12-11 | 20:30 | 49.927
2021-12-11 | 20:30 | 49.927
2021-12-11 | 20:30 | 49.924
2021-12-11 | 20:30 | 49.924
2021-12-11 | 20:30 | 49.923
2021-12-11 | 20:30 | 49.921
2021-12-11 | 20:30 | 49.92
2021-12-11 | 20:30 | 49.917
2021-12-11 | 20:30 | 49.918
2021-12-11 | 20:30 | 49.916
2021-12-11 | 20:30 | 49.915
2021-12-11 | 20:30 | 49.915
2021-12-11 | 20:30 | 49.914
2021-12-11 | 20:30 | 49.913
2021-12-11 | 20:30 | 49.912
2021-12-11 | 20:30 | 49.912
2021-12-11 | 20:30 | 49.907
2021-12-11 | 20:30 | 49.897
2021-12-11 | 20:30 | 49.889
2021-12-11 | 20:30 | 49.878
2021-12-11 | 20:30 | 49.875
2021-12-11 | 20:30 | 49.872
2021-12-11 | 20:30 | 49.87
2021-12-11 | 20:30 | 49.87
2021-12-11 | 20:30 | 49.87
2021-12-11 | 20:30 | 49.874
2021-12-11 | 20:30 | 49.878
2021-12-11 | 20:30 | 49.878
2021-12-11 | 20:30 | 49.883
2021-12-11 | 20:30 | 49.886
2021-12-11 | 20:30 | 49.889
2021-12-11 | 20:30 | 49.894
2021-12-11 | 20:30 | 49.894
2021-12-11 | 20:30 | 49.896
2021-12-11 | 20:30 | 49.896
2021-12-11 | 20:30 | 49.896
2021-12-11 | 20:30 | 49.892
2021-12-11 | 20:30 | 49.892
2021-12-11 | 20:30 | 49.89
2021-12-11 | 20:30 | 49.886
2021-12-11 | 20:30 | 49.882
2021-12-11 | 20:30 | 49.88
2021-12-11 | 20:30 | 49.878
2021-12-11 | 20:30 | 49.878
2021-12-11 | 20:30 | 49.88
2021-12-11 | 20:30 | 49.878
2021-12-11 | 20:31 | 49.877
2021-12-11 | 20:31 | 49.878
2021-12-11 | 20:31 | 49.881
2021-12-11 | 20:31 | 49.878
2021-12-11 | 20:31 | 49.879
2021-12-11 | 20:31 | 49.877
2021-12-11 | 20:31 | 49.876
2021-12-11 | 20:31 | 49.877
2021-12-11 | 20:31 | 49.876
2021-12-11 | 20:31 | 49.881
2021-12-11 | 20:31 | 49.878
2021-12-11 | 20:31 | 49.88
2021-12-11 | 20:31 | 49.878
2021-12-11 | 20:31 | 49.879
2021-12-11 | 20:31 | 49.879
2021-12-11 | 20:31 | 49.879
2021-12-11 | 20:31 | 49.88
2021-12-11 | 20:31 | 49.878
2021-12-11 | 20:31 | 49.878
2021-12-11 | 20:31 | 49.876
2021-12-11 | 20:31 | 49.873
2021-12-11 | 20:31 | 49.874
2021-12-11 | 20:31 | 49.872
2021-12-11 | 20:31 | 49.872
2021-12-11 | 20:31 | 49.873
2021-12-11 | 20:31 | 49.87
2021-12-11 | 20:31 | 49.87
2021-12-11 | 20:31 | 49.87
2021-12-11 | 20:31 | 49.865
2021-12-11 | 20:31 | 49.867
2021-12-11 | 20:31 | 49.867
2021-12-11 | 20:31 | 49.864
2021-12-11 | 20:31 | 49.865
2021-12-11 | 20:31 | 49.865
2021-12-11 | 20:31 | 49.865
2021-12-11 | 20:31 | 49.867
2021-12-11 | 20:31 | 49.868
2021-12-11 | 20:31 | 49.868
2021-12-11 | 20:31 | 49.87
2021-12-11 | 20:31 | 49.871
2021-12-11 | 20:31 | 49.87
2021-12-11 | 20:31 | 49.87
2021-12-11 | 20:31 | 49.869
2021-12-11 | 20:31 | 49.87
2021-12-11 | 20:31 | 49.874
2021-12-11 | 20:31 | 49.874
2021-12-11 | 20:31 | 49.876
2021-12-11 | 20:31 | 49.875
2021-12-11 | 20:31 | 49.876
2021-12-11 | 20:31 | 49.878
2021-12-11 | 20:31 | 49.88
2021-12-11 | 20:31 | 49.885
2021-12-11 | 20:31 | 49.886
2021-12-11 | 20:31 | 49.884
2021-12-11 | 20:31 | 49.886
2021-12-11 | 20:31 | 49.882
2021-12-11 | 20:31 | 49.882
2021-12-11 | 20:31 | 49.881
2021-12-11 | 20:31 | 49.878
2021-12-11 | 20:31 | 49.878
2021-12-11 | 20:32 | 49.876
2021-12-11 | 20:32 | 49.874
2021-12-11 | 20:32 | 49.87
2021-12-11 | 20:32 | 49.865
2021-12-11 | 20:32 | 49.864
2021-12-11 | 20:32 | 49.864
2021-12-11 | 20:32 | 49.867
2021-12-11 | 20:32 | 49.87
2021-12-11 | 20:32 | 49.872
2021-12-11 | 20:32 | 49.877
2021-12-11 | 20:32 | 49.878
2021-12-11 | 20:32 | 49.88
2021-12-11 | 20:32 | 49.881
2021-12-11 | 20:32 | 49.883
2021-12-11 | 20:32 | 49.885
2021-12-11 | 20:32 | 49.884
2021-12-11 | 20:32 | 49.884
2021-12-11 | 20:32 | 49.879
2021-12-11 | 20:32 | 49.876
2021-12-11 | 20:32 | 49.876
2021-12-11 | 20:32 | 49.876
2021-12-11 | 20:32 | 49.875
2021-12-11 | 20:32 | 49.875
2021-12-11 | 20:32 | 49.876
2021-12-11 | 20:32 | 49.876
2021-12-11 | 20:32 | 49.876
2021-12-11 | 20:32 | 49.875
2021-12-11 | 20:32 | 49.871
2021-12-11 | 20:32 | 49.875
2021-12-11 | 20:32 | 49.874
2021-12-11 | 20:32 | 49.875
2021-12-11 | 20:32 | 49.88
2021-12-11 | 20:32 | 49.881
2021-12-11 | 20:32 | 49.883
2021-12-11 | 20:32 | 49.883
2021-12-11 | 20:32 | 49.88
2021-12-11 | 20:32 | 49.878
2021-12-11 | 20:32 | 49.875
2021-12-11 | 20:32 | 49.876
2021-12-11 | 20:32 | 49.874
2021-12-11 | 20:32 | 49.873
2021-12-11 | 20:32 | 49.873
2021-12-11 | 20:32 | 49.874
2021-12-11 | 20:32 | 49.873
2021-12-11 | 20:32 | 49.874
2021-12-11 | 20:32 | 49.877
2021-12-11 | 20:32 | 49.882
2021-12-11 | 20:32 | 49.887
2021-12-11 | 20:32 | 49.891
2021-12-11 | 20:32 | 49.896
2021-12-11 | 20:32 | 49.898
2021-12-11 | 20:32 | 49.9
2021-12-11 | 20:32 | 49.903
2021-12-11 | 20:32 | 49.905
2021-12-11 | 20:32 | 49.905
2021-12-11 | 20:32 | 49.901
2021-12-11 | 20:32 | 49.902
2021-12-11 | 20:32 | 49.903
2021-12-11 | 20:32 | 49.902
2021-12-11 | 20:32 | 49.901
2021-12-11 | 20:33 | 49.901
2021-12-11 | 20:33 | 49.899
2021-12-11 | 20:33 | 49.901
2021-12-11 | 20:33 | 49.899
2021-12-11 | 20:33 | 49.898
2021-12-11 | 20:33 | 49.894
2021-12-11 | 20:33 | 49.895
2021-12-11 | 20:33 | 49.891
2021-12-11 | 20:33 | 49.891
2021-12-11 | 20:33 | 49.891
2021-12-11 | 20:33 | 49.889
2021-12-11 | 20:33 | 49.892
2021-12-11 | 20:33 | 49.894
2021-12-11 | 20:33 | 49.893
2021-12-11 | 20:33 | 49.895
2021-12-11 | 20:33 | 49.892
2021-12-11 | 20:33 | 49.893
2021-12-11 | 20:33 | 49.894
2021-12-11 | 20:33 | 49.895
2021-12-11 | 20:33 | 49.898
2021-12-11 | 20:33 | 49.898
2021-12-11 | 20:33 | 49.899
2021-12-11 | 20:33 | 49.899
2021-12-11 | 20:33 | 49.899
2021-12-11 | 20:33 | 49.899
2021-12-11 | 20:33 | 49.898
2021-12-11 | 20:33 | 49.899
2021-12-11 | 20:33 | 49.901
2021-12-11 | 20:33 | 49.903
2021-12-11 | 20:33 | 49.907
2021-12-11 | 20:33 | 49.907
2021-12-11 | 20:33 | 49.91
2021-12-11 | 20:33 | 49.91
2021-12-11 | 20:33 | 49.913
2021-12-11 | 20:33 | 49.916
2021-12-11 | 20:33 | 49.919
2021-12-11 | 20:33 | 49.917
2021-12-11 | 20:33 | 49.919
2021-12-11 | 20:33 | 49.918
2021-12-11 | 20:33 | 49.92
2021-12-11 | 20:33 | 49.92
2021-12-11 | 20:33 | 49.921
2021-12-11 | 20:33 | 49.919
2021-12-11 | 20:33 | 49.92
2021-12-11 | 20:33 | 49.917
2021-12-11 | 20:33 | 49.916
2021-12-11 | 20:33 | 49.914
2021-12-11 | 20:33 | 49.913
2021-12-11 | 20:33 | 49.914
2021-12-11 | 20:33 | 49.914
2021-12-11 | 20:33 | 49.914
2021-12-11 | 20:33 | 49.916
2021-12-11 | 20:33 | 49.915
2021-12-11 | 20:33 | 49.912
2021-12-11 | 20:33 | 49.909
2021-12-11 | 20:33 | 49.91
2021-12-11 | 20:33 | 49.91
2021-12-11 | 20:33 | 49.911
2021-12-11 | 20:33 | 49.912
2021-12-11 | 20:34 | 49.915
2021-12-11 | 20:34 | 49.918
2021-12-11 | 20:34 | 49.92
2021-12-11 | 20:34 | 49.921
2021-12-11 | 20:34 | 49.92
2021-12-11 | 20:34 | 49.922
2021-12-11 | 20:34 | 49.92
2021-12-11 | 20:34 | 49.921
2021-12-11 | 20:34 | 49.921
2021-12-11 | 20:34 | 49.92
2021-12-11 | 20:34 | 49.92
2021-12-11 | 20:34 | 49.916
2021-12-11 | 20:34 | 49.916
2021-12-11 | 20:34 | 49.917
2021-12-11 | 20:34 | 49.916
2021-12-11 | 20:34 | 49.916
2021-12-11 | 20:34 | 49.916
2021-12-11 | 20:34 | 49.916
2021-12-11 | 20:34 | 49.919
2021-12-11 | 20:34 | 49.921
2021-12-11 | 20:34 | 49.919
2021-12-11 | 20:34 | 49.921
2021-12-11 | 20:34 | 49.92
2021-12-11 | 20:34 | 49.918
2021-12-11 | 20:34 | 49.917
2021-12-11 | 20:34 | 49.916
2021-12-11 | 20:34 | 49.913
2021-12-11 | 20:34 | 49.912
2021-12-11 | 20:34 | 49.911
2021-12-11 | 20:34 | 49.91
2021-12-11 | 20:34 | 49.913
2021-12-11 | 20:34 | 49.912
2021-12-11 | 20:34 | 49.913
2021-12-11 | 20:34 | 49.913
2021-12-11 | 20:34 | 49.914
2021-12-11 | 20:34 | 49.914
2021-12-11 | 20:34 | 49.915
2021-12-11 | 20:34 | 49.913
2021-12-11 | 20:34 | 49.915
2021-12-11 | 20:34 | 49.911
2021-12-11 | 20:34 | 49.913
2021-12-11 | 20:34 | 49.909
2021-12-11 | 20:34 | 49.907
2021-12-11 | 20:34 | 49.907
2021-12-11 | 20:34 | 49.906
2021-12-11 | 20:34 | 49.904
2021-12-11 | 20:34 | 49.905
2021-12-11 | 20:34 | 49.904
2021-12-11 | 20:34 | 49.904
2021-12-11 | 20:34 | 49.907
2021-12-11 | 20:34 | 49.908
2021-12-11 | 20:34 | 49.907
2021-12-11 | 20:34 | 49.908
2021-12-11 | 20:34 | 49.913
2021-12-11 | 20:34 | 49.918
2021-12-11 | 20:34 | 49.923
2021-12-11 | 20:34 | 49.924
2021-12-11 | 20:34 | 49.926
2021-12-11 | 20:34 | 49.928
2021-12-11 | 20:34 | 49.926
2021-12-11 | 20:34 | 49.925
2021-12-11 | 20:35 | 49.921
2021-12-11 | 20:35 | 49.918
2021-12-11 | 20:35 | 49.919
2021-12-11 | 20:35 | 49.918
2021-12-11 | 20:35 | 49.915
2021-12-11 | 20:35 | 49.913
2021-12-11 | 20:35 | 49.914
2021-12-11 | 20:35 | 49.912
2021-12-11 | 20:35 | 49.912
2021-12-11 | 20:35 | 49.911
2021-12-11 | 20:35 | 49.911
2021-12-11 | 20:35 | 49.911
2021-12-11 | 20:35 | 49.911
2021-12-11 | 20:35 | 49.912
2021-12-11 | 20:35 | 49.911
2021-12-11 | 20:35 | 49.914
2021-12-11 | 20:35 | 49.91
2021-12-11 | 20:35 | 49.911
2021-12-11 | 20:35 | 49.911
2021-12-11 | 20:35 | 49.908
2021-12-11 | 20:35 | 49.911
2021-12-11 | 20:35 | 49.907
2021-12-11 | 20:35 | 49.907
2021-12-11 | 20:35 | 49.906
2021-12-11 | 20:35 | 49.905
2021-12-11 | 20:35 | 49.904
2021-12-11 | 20:35 | 49.903
2021-12-11 | 20:35 | 49.902
2021-12-11 | 20:35 | 49.898
2021-12-11 | 20:35 | 49.897
2021-12-11 | 20:35 | 49.894
2021-12-11 | 20:35 | 49.894
2021-12-11 | 20:35 | 49.891
2021-12-11 | 20:35 | 49.891
2021-12-11 | 20:35 | 49.89
2021-12-11 | 20:35 | 49.891
2021-12-11 | 20:35 | 49.894
2021-12-11 | 20:35 | 49.897
2021-12-11 | 20:35 | 49.902
2021-12-11 | 20:35 | 49.902
2021-12-11 | 20:35 | 49.905
2021-12-11 | 20:35 | 49.908
2021-12-11 | 20:35 | 49.912
2021-12-11 | 20:35 | 49.913
2021-12-11 | 20:35 | 49.917
2021-12-11 | 20:35 | 49.916
2021-12-11 | 20:35 | 49.916
2021-12-11 | 20:35 | 49.912
2021-12-11 | 20:35 | 49.911
2021-12-11 | 20:35 | 49.911
2021-12-11 | 20:35 | 49.907
2021-12-11 | 20:35 | 49.905
2021-12-11 | 20:35 | 49.903
2021-12-11 | 20:35 | 49.9
2021-12-11 | 20:35 | 49.902
2021-12-11 | 20:35 | 49.899
2021-12-11 | 20:35 | 49.899
2021-12-11 | 20:35 | 49.897
2021-12-11 | 20:35 | 49.897
2021-12-11 | 20:35 | 49.899
2021-12-11 | 20:36 | 49.901
2021-12-11 | 20:36 | 49.902
2021-12-11 | 20:36 | 49.905
2021-12-11 | 20:36 | 49.907
2021-12-11 | 20:36 | 49.909
2021-12-11 | 20:36 | 49.912
2021-12-11 | 20:36 | 49.915
2021-12-11 | 20:36 | 49.918
2021-12-11 | 20:36 | 49.922
2021-12-11 | 20:36 | 49.926
2021-12-11 | 20:36 | 49.929
2021-12-11 | 20:36 | 49.935
2021-12-11 | 20:36 | 49.935
2021-12-11 | 20:36 | 49.94
2021-12-11 | 20:36 | 49.941
2021-12-11 | 20:36 | 49.946
2021-12-11 | 20:36 | 49.95
2021-12-11 | 20:36 | 49.953
2021-12-11 | 20:36 | 49.956
2021-12-11 | 20:36 | 49.957
2021-12-11 | 20:36 | 49.958
2021-12-11 | 20:36 | 49.959
2021-12-11 | 20:36 | 49.959
2021-12-11 | 20:36 | 49.963
2021-12-11 | 20:36 | 49.961
2021-12-11 | 20:36 | 49.963
2021-12-11 | 20:36 | 49.962
2021-12-11 | 20:36 | 49.962
2021-12-11 | 20:36 | 49.963
2021-12-11 | 20:36 | 49.963
2021-12-11 | 20:36 | 49.963
2021-12-11 | 20:36 | 49.96
2021-12-11 | 20:36 | 49.959
2021-12-11 | 20:36 | 49.959
2021-12-11 | 20:36 | 49.956
2021-12-11 | 20:36 | 49.956
2021-12-11 | 20:36 | 49.957
2021-12-11 | 20:36 | 49.957
2021-12-11 | 20:36 | 49.957
2021-12-11 | 20:36 | 49.961
2021-12-11 | 20:36 | 49.962
2021-12-11 | 20:36 | 49.965
2021-12-11 | 20:36 | 49.971
2021-12-11 | 20:36 | 49.974
2021-12-11 | 20:36 | 49.975
2021-12-11 | 20:36 | 49.977
2021-12-11 | 20:36 | 49.98
2021-12-11 | 20:36 | 49.984
2021-12-11 | 20:36 | 49.985
2021-12-11 | 20:36 | 49.99
2021-12-11 | 20:36 | 49.991
2021-12-11 | 20:36 | 49.992
2021-12-11 | 20:36 | 49.994
2021-12-11 | 20:36 | 49.997
2021-12-11 | 20:36 | 50.002
2021-12-11 | 20:36 | 50.005
2021-12-11 | 20:36 | 50.008
2021-12-11 | 20:36 | 50.011
2021-12-11 | 20:36 | 50.014
2021-12-11 | 20:36 | 50.017
2021-12-11 | 20:37 | 50.018
2021-12-11 | 20:37 | 50.021
2021-12-11 | 20:37 | 50.022
2021-12-11 | 20:37 | 50.025
2021-12-11 | 20:37 | 50.028
2021-12-11 | 20:37 | 50.03
2021-12-11 | 20:37 | 50.03
2021-12-11 | 20:37 | 50.028
2021-12-11 | 20:37 | 50.028
2021-12-11 | 20:37 | 50.029
2021-12-11 | 20:37 | 50.028
2021-12-11 | 20:37 | 50.027
2021-12-11 | 20:37 | 50.028
2021-12-11 | 20:37 | 50.029
2021-12-11 | 20:37 | 50.027
2021-12-11 | 20:37 | 50.024
2021-12-11 | 20:37 | 50.023
2021-12-11 | 20:37 | 50.023
2021-12-11 | 20:37 | 50.025
2021-12-11 | 20:37 | 50.027
2021-12-11 | 20:37 | 50.025
2021-12-11 | 20:37 | 50.022
2021-12-11 | 20:37 | 50.02
2021-12-11 | 20:37 | 50.019
2021-12-11 | 20:37 | 50.02
2021-12-11 | 20:37 | 50.019
2021-12-11 | 20:37 | 50.019
2021-12-11 | 20:37 | 50.018
2021-12-11 | 20:37 | 50.016

## F20211214-1
In GMT
Date | Time | Freq
2021-12-14 | 14:18 | 50.047
2021-12-14 | 14:18 | 50.05
2021-12-14 | 14:18 | 50.05
2021-12-14 | 14:18 | 50.052
2021-12-14 | 14:18 | 50.049
2021-12-14 | 14:18 | 50.049
2021-12-14 | 14:18 | 50.047
2021-12-14 | 14:18 | 50.048
2021-12-14 | 14:18 | 50.046
2021-12-14 | 14:18 | 50.047
2021-12-14 | 14:18 | 50.044
2021-12-14 | 14:18 | 50.043
2021-12-14 | 14:18 | 50.04
2021-12-14 | 14:18 | 50.036
2021-12-14 | 14:18 | 50.034
2021-12-14 | 14:18 | 50.032
2021-12-14 | 14:18 | 50.03
2021-12-14 | 14:18 | 50.028
2021-12-14 | 14:18 | 50.026
2021-12-14 | 14:18 | 50.025
2021-12-14 | 14:18 | 50.024
2021-12-14 | 14:18 | 50.025
2021-12-14 | 14:18 | 50.026
2021-12-14 | 14:18 | 50.028
2021-12-14 | 14:18 | 50.032
2021-12-14 | 14:18 | 50.035
2021-12-14 | 14:18 | 50.036
2021-12-14 | 14:18 | 50.039
2021-12-14 | 14:18 | 50.042
2021-12-14 | 14:18 | 50.044
2021-12-14 | 14:19 | 50.046
2021-12-14 | 14:19 | 50.048
2021-12-14 | 14:19 | 50.051
2021-12-14 | 14:19 | 50.051
2021-12-14 | 14:19 | 50.053
2021-12-14 | 14:19 | 50.053
2021-12-14 | 14:19 | 50.052
2021-12-14 | 14:19 | 50.051
2021-12-14 | 14:19 | 50.051
2021-12-14 | 14:19 | 50.05
2021-12-14 | 14:19 | 50.05
2021-12-14 | 14:19 | 50.051
2021-12-14 | 14:19 | 50.051
2021-12-14 | 14:19 | 50.05
2021-12-14 | 14:19 | 50.05
2021-12-14 | 14:19 | 50.048
2021-12-14 | 14:19 | 50.048
2021-12-14 | 14:19 | 50.046
2021-12-14 | 14:19 | 50.045
2021-12-14 | 14:19 | 50.045
2021-12-14 | 14:19 | 50.046
2021-12-14 | 14:19 | 50.046
2021-12-14 | 14:19 | 50.046
2021-12-14 | 14:19 | 50.047
2021-12-14 | 14:19 | 50.049
2021-12-14 | 14:19 | 50.05
2021-12-14 | 14:19 | 50.05
2021-12-14 | 14:19 | 50.051
2021-12-14 | 14:19 | 50.054
2021-12-14 | 14:19 | 50.055
2021-12-14 | 14:19 | 50.058
2021-12-14 | 14:19 | 50.056
2021-12-14 | 14:19 | 50.055
2021-12-14 | 14:19 | 50.056
2021-12-14 | 14:19 | 50.055
2021-12-14 | 14:19 | 50.057
2021-12-14 | 14:19 | 50.058
2021-12-14 | 14:19 | 50.058
2021-12-14 | 14:19 | 50.058
2021-12-14 | 14:19 | 50.061
2021-12-14 | 14:19 | 50.062
2021-12-14 | 14:19 | 50.06
2021-12-14 | 14:19 | 50.059
2021-12-14 | 14:19 | 50.058
2021-12-14 | 14:19 | 50.058
2021-12-14 | 14:19 | 50.057
2021-12-14 | 14:19 | 50.057
2021-12-14 | 14:19 | 50.057
2021-12-14 | 14:19 | 50.057
2021-12-14 | 14:19 | 50.056
2021-12-14 | 14:19 | 50.059
2021-12-14 | 14:19 | 50.059
2021-12-14 | 14:19 | 50.058
2021-12-14 | 14:19 | 50.054
2021-12-14 | 14:19 | 50.052
2021-12-14 | 14:19 | 50.052
2021-12-14 | 14:19 | 50.053
2021-12-14 | 14:19 | 50.05
2021-12-14 | 14:19 | 50.051
2021-12-14 | 14:19 | 50.048
2021-12-14 | 14:19 | 50.048
2021-12-14 | 14:20 | 50.045
2021-12-14 | 14:20 | 50.042
2021-12-14 | 14:20 | 50.042
2021-12-14 | 14:20 | 50.041
2021-12-14 | 14:20 | 50.041
2021-12-14 | 14:20 | 50.041
2021-12-14 | 14:20 | 50.037
2021-12-14 | 14:20 | 50.038
2021-12-14 | 14:20 | 50.04
2021-12-14 | 14:20 | 50.04
2021-12-14 | 14:20 | 50.078
2021-12-14 | 14:20 | 50.139
2021-12-14 | 14:20 | 50.183
2021-12-14 | 14:20 | 50.217
2021-12-14 | 14:20 | 50.241
2021-12-14 | 14:20 | 50.256
2021-12-14 | 14:20 | 50.264
2021-12-14 | 14:20 | 50.265
2021-12-14 | 14:20 | 50.265
2021-12-14 | 14:20 | 50.265
2021-12-14 | 14:20 | 50.264
2021-12-14 | 14:20 | 50.262
2021-12-14 | 14:20 | 50.26
2021-12-14 | 14:20 | 50.258
2021-12-14 | 14:20 | 50.256
2021-12-14 | 14:20 | 50.254
2021-12-14 | 14:20 | 50.253
2021-12-14 | 14:20 | 50.252
2021-12-14 | 14:20 | 50.251
2021-12-14 | 14:20 | 50.251
2021-12-14 | 14:20 | 50.246
2021-12-14 | 14:20 | 50.243
2021-12-14 | 14:20 | 50.239
2021-12-14 | 14:20 | 50.236
2021-12-14 | 14:20 | 50.233
2021-12-14 | 14:20 | 50.234
2021-12-14 | 14:20 | 50.235
2021-12-14 | 14:20 | 50.236
2021-12-14 | 14:20 | 50.238
2021-12-14 | 14:20 | 50.235
2021-12-14 | 14:20 | 50.236
2021-12-14 | 14:20 | 50.237
2021-12-14 | 14:20 | 50.238
2021-12-14 | 14:20 | 50.243
2021-12-14 | 14:20 | 50.247
2021-12-14 | 14:20 | 50.251
2021-12-14 | 14:20 | 50.253
2021-12-14 | 14:20 | 50.255
2021-12-14 | 14:20 | 50.258
2021-12-14 | 14:20 | 50.258
2021-12-14 | 14:20 | 50.258
2021-12-14 | 14:20 | 50.259
2021-12-14 | 14:20 | 50.257
2021-12-14 | 14:20 | 50.255
2021-12-14 | 14:20 | 50.261
2021-12-14 | 14:20 | 50.259
2021-12-14 | 14:20 | 50.263
2021-12-14 | 14:20 | 50.266
2021-12-14 | 14:20 | 50.268
2021-12-14 | 14:21 | 50.272
2021-12-14 | 14:21 | 50.273
2021-12-14 | 14:21 | 50.273
2021-12-14 | 14:21 | 50.274
2021-12-14 | 14:21 | 50.276
2021-12-14 | 14:21 | 50.276
2021-12-14 | 14:21 | 50.277
2021-12-14 | 14:21 | 50.274
2021-12-14 | 14:21 | 50.275
2021-12-14 | 14:21 | 50.275
2021-12-14 | 14:21 | 50.273
2021-12-14 | 14:21 | 50.273
2021-12-14 | 14:21 | 50.27
2021-12-14 | 14:21 | 50.272
2021-12-14 | 14:21 | 50.272
2021-12-14 | 14:21 | 50.272
2021-12-14 | 14:21 | 50.271
2021-12-14 | 14:21 | 50.271
2021-12-14 | 14:21 | 50.27
2021-12-14 | 14:21 | 50.272
2021-12-14 | 14:21 | 50.275
2021-12-14 | 14:21 | 50.276
2021-12-14 | 14:21 | 50.274
2021-12-14 | 14:21 | 50.273
2021-12-14 | 14:21 | 50.271
2021-12-14 | 14:21 | 50.269
2021-12-14 | 14:21 | 50.268
2021-12-14 | 14:21 | 50.268
2021-12-14 | 14:21 | 50.271
2021-12-14 | 14:21 | 50.27
2021-12-14 | 14:21 | 50.269
2021-12-14 | 14:21 | 50.273
2021-12-14 | 14:21 | 50.271
2021-12-14 | 14:21 | 50.271
2021-12-14 | 14:21 | 50.271
2021-12-14 | 14:21 | 50.273
2021-12-14 | 14:21 | 50.268
2021-12-14 | 14:21 | 50.268
2021-12-14 | 14:21 | 50.267
2021-12-14 | 14:21 | 50.263
2021-12-14 | 14:21 | 50.265
2021-12-14 | 14:21 | 50.26
2021-12-14 | 14:21 | 50.261
2021-12-14 | 14:21 | 50.258
2021-12-14 | 14:21 | 50.259
2021-12-14 | 14:21 | 50.26
2021-12-14 | 14:21 | 50.261
2021-12-14 | 14:21 | 50.261
2021-12-14 | 14:21 | 50.263
2021-12-14 | 14:21 | 50.264
2021-12-14 | 14:21 | 50.267
2021-12-14 | 14:21 | 50.265
2021-12-14 | 14:21 | 50.267
2021-12-14 | 14:21 | 50.268
2021-12-14 | 14:21 | 50.268
2021-12-14 | 14:21 | 50.267
2021-12-14 | 14:21 | 50.268
2021-12-14 | 14:21 | 50.268
2021-12-14 | 14:21 | 50.268
2021-12-14 | 14:21 | 50.269
2021-12-14 | 14:21 | 50.271
2021-12-14 | 14:22 | 50.275
2021-12-14 | 14:22 | 50.281
2021-12-14 | 14:22 | 50.282
2021-12-14 | 14:22 | 50.285
2021-12-14 | 14:22 | 50.286
2021-12-14 | 14:22 | 50.284
2021-12-14 | 14:22 | 50.284
2021-12-14 | 14:22 | 50.284
2021-12-14 | 14:22 | 50.285
2021-12-14 | 14:22 | 50.283
2021-12-14 | 14:22 | 50.284
2021-12-14 | 14:22 | 50.283
2021-12-14 | 14:22 | 50.282
2021-12-14 | 14:22 | 50.282
2021-12-14 | 14:22 | 50.279
2021-12-14 | 14:22 | 50.278
2021-12-14 | 14:22 | 50.279
2021-12-14 | 14:22 | 50.277
2021-12-14 | 14:22 | 50.276
2021-12-14 | 14:22 | 50.274
2021-12-14 | 14:22 | 50.272
2021-12-14 | 14:22 | 50.272
2021-12-14 | 14:22 | 50.272
2021-12-14 | 14:22 | 50.274
2021-12-14 | 14:22 | 50.272
2021-12-14 | 14:22 | 50.273
2021-12-14 | 14:22 | 50.274
2021-12-14 | 14:22 | 50.271
2021-12-14 | 14:22 | 50.269
2021-12-14 | 14:22 | 50.267
2021-12-14 | 14:22 | 50.265
2021-12-14 | 14:22 | 50.267
2021-12-14 | 14:22 | 50.27
2021-12-14 | 14:22 | 50.271
2021-12-14 | 14:22 | 50.272
2021-12-14 | 14:22 | 50.274
2021-12-14 | 14:22 | 50.275
2021-12-14 | 14:22 | 50.276
2021-12-14 | 14:22 | 50.275
2021-12-14 | 14:22 | 50.277
2021-12-14 | 14:22 | 50.275
2021-12-14 | 14:22 | 50.273
2021-12-14 | 14:22 | 50.272
2021-12-14 | 14:22 | 50.27
2021-12-14 | 14:22 | 50.268
2021-12-14 | 14:22 | 50.269
2021-12-14 | 14:22 | 50.271
2021-12-14 | 14:22 | 50.271
2021-12-14 | 14:22 | 50.27
2021-12-14 | 14:22 | 50.269
2021-12-14 | 14:22 | 50.27
2021-12-14 | 14:22 | 50.267
2021-12-14 | 14:22 | 50.268
2021-12-14 | 14:22 | 50.267
2021-12-14 | 14:22 | 50.266
2021-12-14 | 14:22 | 50.264
2021-12-14 | 14:22 | 50.261
2021-12-14 | 14:22 | 50.259
2021-12-14 | 14:22 | 50.256
2021-12-14 | 14:22 | 50.258
2021-12-14 | 14:23 | 50.256
2021-12-14 | 14:23 | 50.256
2021-12-14 | 14:23 | 50.253
2021-12-14 | 14:23 | 50.252
2021-12-14 | 14:23 | 50.253
2021-12-14 | 14:23 | 50.254
2021-12-14 | 14:23 | 50.256
2021-12-14 | 14:23 | 50.26
2021-12-14 | 14:23 | 50.264
2021-12-14 | 14:23 | 50.266
2021-12-14 | 14:23 | 50.268
2021-12-14 | 14:23 | 50.269
2021-12-14 | 14:23 | 50.268
2021-12-14 | 14:23 | 50.265
2021-12-14 | 14:23 | 50.265
2021-12-14 | 14:23 | 50.262
2021-12-14 | 14:23 | 50.263
2021-12-14 | 14:23 | 50.262
2021-12-14 | 14:23 | 50.265
2021-12-14 | 14:23 | 50.266
2021-12-14 | 14:23 | 50.267
2021-12-14 | 14:23 | 50.267
2021-12-14 | 14:23 | 50.264
2021-12-14 | 14:23 | 50.262
2021-12-14 | 14:23 | 50.26
2021-12-14 | 14:23 | 50.258
2021-12-14 | 14:23 | 50.255
2021-12-14 | 14:23 | 50.254
2021-12-14 | 14:23 | 50.253
2021-12-14 | 14:23 | 50.251
2021-12-14 | 14:23 | 50.252
2021-12-14 | 14:23 | 50.252
2021-12-14 | 14:23 | 50.255
2021-12-14 | 14:23 | 50.252
2021-12-14 | 14:23 | 50.252
2021-12-14 | 14:23 | 50.249
2021-12-14 | 14:23 | 50.247
2021-12-14 | 14:23 | 50.245
2021-12-14 | 14:23 | 50.245
2021-12-14 | 14:23 | 50.244
2021-12-14 | 14:23 | 50.241
2021-12-14 | 14:23 | 50.241
2021-12-14 | 14:23 | 50.24
2021-12-14 | 14:23 | 50.241
2021-12-14 | 14:23 | 50.243
2021-12-14 | 14:23 | 50.244
2021-12-14 | 14:23 | 50.244
2021-12-14 | 14:23 | 50.244
2021-12-14 | 14:23 | 50.241
2021-12-14 | 14:23 | 50.24
2021-12-14 | 14:23 | 50.237
2021-12-14 | 14:23 | 50.233
2021-12-14 | 14:23 | 50.232
2021-12-14 | 14:23 | 50.23
2021-12-14 | 14:23 | 50.229
2021-12-14 | 14:23 | 50.231
2021-12-14 | 14:23 | 50.233
2021-12-14 | 14:23 | 50.235
2021-12-14 | 14:23 | 50.237
2021-12-14 | 14:24 | 50.238
2021-12-14 | 14:24 | 50.235
2021-12-14 | 14:24 | 50.236
2021-12-14 | 14:24 | 50.233
2021-12-14 | 14:24 | 50.229
2021-12-14 | 14:24 | 50.226
2021-12-14 | 14:24 | 50.224
2021-12-14 | 14:24 | 50.223
2021-12-14 | 14:24 | 50.221
2021-12-14 | 14:24 | 50.22
2021-12-14 | 14:24 | 50.218
2021-12-14 | 14:24 | 50.217
2021-12-14 | 14:24 | 50.216
2021-12-14 | 14:24 | 50.218
2021-12-14 | 14:24 | 50.216
2021-12-14 | 14:24 | 50.217
2021-12-14 | 14:24 | 50.216
2021-12-14 | 14:24 | 50.214
2021-12-14 | 14:24 | 50.212
2021-12-14 | 14:24 | 50.213
2021-12-14 | 14:24 | 50.212
2021-12-14 | 14:24 | 50.211
2021-12-14 | 14:24 | 50.209
2021-12-14 | 14:24 | 50.205
2021-12-14 | 14:24 | 50.204
2021-12-14 | 14:24 | 50.201
2021-12-14 | 14:24 | 50.2
2021-12-14 | 14:24 | 50.201
2021-12-14 | 14:24 | 50.201
2021-12-14 | 14:24 | 50.201
2021-12-14 | 14:24 | 50.198
2021-12-14 | 14:24 | 50.195
2021-12-14 | 14:24 | 50.192
2021-12-14 | 14:24 | 50.188
2021-12-14 | 14:24 | 50.185
2021-12-14 | 14:24 | 50.184
2021-12-14 | 14:24 | 50.181
2021-12-14 | 14:24 | 50.18
2021-12-14 | 14:24 | 50.181
2021-12-14 | 14:24 | 50.183
2021-12-14 | 14:24 | 50.183
2021-12-14 | 14:24 | 50.184
2021-12-14 | 14:24 | 50.185
2021-12-14 | 14:24 | 50.184
2021-12-14 | 14:24 | 50.183
2021-12-14 | 14:24 | 50.181
2021-12-14 | 14:24 | 50.18
2021-12-14 | 14:24 | 50.178
2021-12-14 | 14:24 | 50.175
2021-12-14 | 14:24 | 50.172
2021-12-14 | 14:24 | 50.174
2021-12-14 | 14:24 | 50.175
2021-12-14 | 14:24 | 50.175
2021-12-14 | 14:24 | 50.177
2021-12-14 | 14:24 | 50.178
2021-12-14 | 14:24 | 50.18
2021-12-14 | 14:24 | 50.181
2021-12-14 | 14:24 | 50.183
2021-12-14 | 14:24 | 50.184
2021-12-14 | 14:24 | 50.185
2021-12-14 | 14:24 | 50.186
2021-12-14 | 14:25 | 50.188
2021-12-14 | 14:25 | 50.189
2021-12-14 | 14:25 | 50.19
2021-12-14 | 14:25 | 50.188
2021-12-14 | 14:25 | 50.188
2021-12-14 | 14:25 | 50.186
2021-12-14 | 14:25 | 50.184
2021-12-14 | 14:25 | 50.182
2021-12-14 | 14:25 | 50.179
2021-12-14 | 14:25 | 50.176
2021-12-14 | 14:25 | 50.172
2021-12-14 | 14:25 | 50.168
2021-12-14 | 14:25 | 50.162
2021-12-14 | 14:25 | 50.158
2021-12-14 | 14:25 | 50.154
2021-12-14 | 14:25 | 50.151
2021-12-14 | 14:25 | 50.149
2021-12-14 | 14:25 | 50.148
2021-12-14 | 14:25 | 50.147
2021-12-14 | 14:25 | 50.148
2021-12-14 | 14:25 | 50.15
2021-12-14 | 14:25 | 50.152
2021-12-14 | 14:25 | 50.152
2021-12-14 | 14:25 | 50.152
2021-12-14 | 14:25 | 50.15
2021-12-14 | 14:25 | 50.148
2021-12-14 | 14:25 | 50.146
2021-12-14 | 14:25 | 50.147
2021-12-14 | 14:25 | 50.148
2021-12-14 | 14:25 | 50.148
2021-12-14 | 14:25 | 50.15
2021-12-14 | 14:25 | 50.152
2021-12-14 | 14:25 | 50.153
2021-12-14 | 14:25 | 50.156
2021-12-14 | 14:25 | 50.157
2021-12-14 | 14:25 | 50.157
2021-12-14 | 14:25 | 50.157
2021-12-14 | 14:25 | 50.158
2021-12-14 | 14:25 | 50.157
2021-12-14 | 14:25 | 50.157
2021-12-14 | 14:25 | 50.154
2021-12-14 | 14:25 | 50.153
2021-12-14 | 14:25 | 50.151
2021-12-14 | 14:25 | 50.15
2021-12-14 | 14:25 | 50.148
2021-12-14 | 14:25 | 50.148
2021-12-14 | 14:25 | 50.147
2021-12-14 | 14:25 | 50.147
2021-12-14 | 14:25 | 50.145
2021-12-14 | 14:25 | 50.141
2021-12-14 | 14:25 | 50.138
2021-12-14 | 14:25 | 50.135
2021-12-14 | 14:25 | 50.134
2021-12-14 | 14:25 | 50.132
2021-12-14 | 14:25 | 50.132
2021-12-14 | 14:25 | 50.133
2021-12-14 | 14:25 | 50.134
2021-12-14 | 14:25 | 50.135
2021-12-14 | 14:25 | 50.135
2021-12-14 | 14:26 | 50.134
2021-12-14 | 14:26 | 50.134
2021-12-14 | 14:26 | 50.132
2021-12-14 | 14:26 | 50.133
2021-12-14 | 14:26 | 50.132
2021-12-14 | 14:26 | 50.132
2021-12-14 | 14:26 | 50.133
2021-12-14 | 14:26 | 50.134
2021-12-14 | 14:26 | 50.132
2021-12-14 | 14:26 | 50.131
2021-12-14 | 14:26 | 50.132
2021-12-14 | 14:26 | 50.133
2021-12-14 | 14:26 | 50.135
2021-12-14 | 14:26 | 50.136
2021-12-14 | 14:26 | 50.136
2021-12-14 | 14:26 | 50.136
2021-12-14 | 14:26 | 50.136
2021-12-14 | 14:26 | 50.137
2021-12-14 | 14:26 | 50.135
2021-12-14 | 14:26 | 50.134
2021-12-14 | 14:26 | 50.135
2021-12-14 | 14:26 | 50.134
2021-12-14 | 14:26 | 50.132
2021-12-14 | 14:26 | 50.131
2021-12-14 | 14:26 | 50.13
2021-12-14 | 14:26 | 50.131
2021-12-14 | 14:26 | 50.132
2021-12-14 | 14:26 | 50.129
2021-12-14 | 14:26 | 50.13
2021-12-14 | 14:26 | 50.128
2021-12-14 | 14:26 | 50.127
2021-12-14 | 14:26 | 50.125
2021-12-14 | 14:26 | 50.124
2021-12-14 | 14:26 | 50.124
2021-12-14 | 14:26 | 50.125
2021-12-14 | 14:26 | 50.125
2021-12-14 | 14:26 | 50.126
2021-12-14 | 14:26 | 50.126
2021-12-14 | 14:26 | 50.127
2021-12-14 | 14:26 | 50.128
2021-12-14 | 14:26 | 50.126
2021-12-14 | 14:26 | 50.126
2021-12-14 | 14:26 | 50.126
2021-12-14 | 14:26 | 50.124
2021-12-14 | 14:26 | 50.123
2021-12-14 | 14:26 | 50.122
2021-12-14 | 14:26 | 50.122
2021-12-14 | 14:26 | 50.119
2021-12-14 | 14:26 | 50.12
2021-12-14 | 14:26 | 50.12
2021-12-14 | 14:26 | 50.121
2021-12-14 | 14:26 | 50.116
2021-12-14 | 14:26 | 50.113
2021-12-14 | 14:26 | 50.112
2021-12-14 | 14:26 | 50.113
2021-12-14 | 14:26 | 50.116
2021-12-14 | 14:26 | 50.118
2021-12-14 | 14:26 | 50.119
2021-12-14 | 14:26 | 50.123
2021-12-14 | 14:26 | 50.125
2021-12-14 | 14:26 | 50.125
2021-12-14 | 14:27 | 50.127
2021-12-14 | 14:27 | 50.127
2021-12-14 | 14:27 | 50.128
2021-12-14 | 14:27 | 50.126
2021-12-14 | 14:27 | 50.123
2021-12-14 | 14:27 | 50.121
2021-12-14 | 14:27 | 50.117
2021-12-14 | 14:27 | 50.114
2021-12-14 | 14:27 | 50.113
2021-12-14 | 14:27 | 50.117
2021-12-14 | 14:27 | 50.12
2021-12-14 | 14:27 | 50.121
2021-12-14 | 14:27 | 50.121
2021-12-14 | 14:27 | 50.122
2021-12-14 | 14:27 | 50.122
2021-12-14 | 14:27 | 50.124
2021-12-14 | 14:27 | 50.125
2021-12-14 | 14:27 | 50.128
2021-12-14 | 14:27 | 50.131
2021-12-14 | 14:27 | 50.131
2021-12-14 | 14:27 | 50.134
2021-12-14 | 14:27 | 50.136
2021-12-14 | 14:27 | 50.14
2021-12-14 | 14:27 | 50.142
2021-12-14 | 14:27 | 50.142
2021-12-14 | 14:27 | 50.142
2021-12-14 | 14:27 | 50.141
2021-12-14 | 14:27 | 50.141
2021-12-14 | 14:27 | 50.141
2021-12-14 | 14:27 | 50.142
2021-12-14 | 14:27 | 50.142
2021-12-14 | 14:27 | 50.143
2021-12-14 | 14:27 | 50.144
2021-12-14 | 14:27 | 50.145
2021-12-14 | 14:27 | 50.148
2021-12-14 | 14:27 | 50.148
2021-12-14 | 14:27 | 50.147
2021-12-14 | 14:27 | 50.143
2021-12-14 | 14:27 | 50.142
2021-12-14 | 14:27 | 50.14
2021-12-14 | 14:27 | 50.139
2021-12-14 | 14:27 | 50.138
2021-12-14 | 14:27 | 50.138
2021-12-14 | 14:27 | 50.139
2021-12-14 | 14:27 | 50.137
2021-12-14 | 14:27 | 50.133
2021-12-14 | 14:27 | 50.128
2021-12-14 | 14:27 | 50.126
2021-12-14 | 14:27 | 50.123
2021-12-14 | 14:27 | 50.121
2021-12-14 | 14:27 | 50.123
2021-12-14 | 14:27 | 50.124
2021-12-14 | 14:27 | 50.125
2021-12-14 | 14:27 | 50.125
2021-12-14 | 14:27 | 50.127
2021-12-14 | 14:27 | 50.126
2021-12-14 | 14:27 | 50.128
2021-12-14 | 14:27 | 50.128
2021-12-14 | 14:27 | 50.127
2021-12-14 | 14:28 | 50.126
2021-12-14 | 14:28 | 50.127
2021-12-14 | 14:28 | 50.129
2021-12-14 | 14:28 | 50.132
2021-12-14 | 14:28 | 50.134
2021-12-14 | 14:28 | 50.134
2021-12-14 | 14:28 | 50.137
2021-12-14 | 14:28 | 50.139
2021-12-14 | 14:28 | 50.141
2021-12-14 | 14:28 | 50.143
2021-12-14 | 14:28 | 50.144
2021-12-14 | 14:28 | 50.145
2021-12-14 | 14:28 | 50.146
2021-12-14 | 14:28 | 50.15
2021-12-14 | 14:28 | 50.153
2021-12-14 | 14:28 | 50.159
2021-12-14 | 14:28 | 50.163
2021-12-14 | 14:28 | 50.166
2021-12-14 | 14:28 | 50.171
2021-12-14 | 14:28 | 50.173
2021-12-14 | 14:28 | 50.174
2021-12-14 | 14:28 | 50.172
2021-12-14 | 14:28 | 50.172
2021-12-14 | 14:28 | 50.171
2021-12-14 | 14:28 | 50.171
2021-12-14 | 14:28 | 50.168
2021-12-14 | 14:28 | 50.164
2021-12-14 | 14:28 | 50.159
2021-12-14 | 14:28 | 50.156
2021-12-14 | 14:28 | 50.152
2021-12-14 | 14:28 | 50.149
2021-12-14 | 14:28 | 50.143
2021-12-14 | 14:28 | 50.137
2021-12-14 | 14:28 | 50.132
2021-12-14 | 14:28 | 50.129
2021-12-14 | 14:28 | 50.127
2021-12-14 | 14:28 | 50.127
2021-12-14 | 14:28 | 50.128
2021-12-14 | 14:28 | 50.127
2021-12-14 | 14:28 | 50.127
2021-12-14 | 14:28 | 50.129
2021-12-14 | 14:28 | 50.128
2021-12-14 | 14:28 | 50.13
2021-12-14 | 14:28 | 50.131
2021-12-14 | 14:28 | 50.131
2021-12-14 | 14:28 | 50.128
2021-12-14 | 14:28 | 50.126
2021-12-14 | 14:28 | 50.123
2021-12-14 | 14:28 | 50.12
2021-12-14 | 14:28 | 50.119
2021-12-14 | 14:28 | 50.118
2021-12-14 | 14:28 | 50.118
2021-12-14 | 14:28 | 50.119
2021-12-14 | 14:28 | 50.121
2021-12-14 | 14:28 | 50.122
2021-12-14 | 14:28 | 50.124
2021-12-14 | 14:28 | 50.125
2021-12-14 | 14:28 | 50.126
2021-12-14 | 14:28 | 50.126
2021-12-14 | 14:28 | 50.128
2021-12-14 | 14:28 | 50.13
2021-12-14 | 14:29 | 50.132
2021-12-14 | 14:29 | 50.132
2021-12-14 | 14:29 | 50.133
2021-12-14 | 14:29 | 50.132
2021-12-14 | 14:29 | 50.13
2021-12-14 | 14:29 | 50.128
2021-12-14 | 14:29 | 50.125
2021-12-14 | 14:29 | 50.124
2021-12-14 | 14:29 | 50.123
2021-12-14 | 14:29 | 50.124
2021-12-14 | 14:29 | 50.124
2021-12-14 | 14:29 | 50.123
2021-12-14 | 14:29 | 50.126
2021-12-14 | 14:29 | 50.128
2021-12-14 | 14:29 | 50.13
2021-12-14 | 14:29 | 50.131
2021-12-14 | 14:29 | 50.132
2021-12-14 | 14:29 | 50.132
2021-12-14 | 14:29 | 50.131
2021-12-14 | 14:29 | 50.132
2021-12-14 | 14:29 | 50.13
2021-12-14 | 14:29 | 50.128
2021-12-14 | 14:29 | 50.128
2021-12-14 | 14:29 | 50.128
2021-12-14 | 14:29 | 50.128
2021-12-14 | 14:29 | 50.13
2021-12-14 | 14:29 | 50.131
2021-12-14 | 14:29 | 50.131
2021-12-14 | 14:29 | 50.13
2021-12-14 | 14:29 | 50.131
2021-12-14 | 14:29 | 50.13
2021-12-14 | 14:29 | 50.128
2021-12-14 | 14:29 | 50.128
2021-12-14 | 14:29 | 50.128
2021-12-14 | 14:29 | 50.126
2021-12-14 | 14:29 | 50.124
2021-12-14 | 14:29 | 50.124
2021-12-14 | 14:29 | 50.121
2021-12-14 | 14:29 | 50.121
2021-12-14 | 14:29 | 50.121
2021-12-14 | 14:29 | 50.121
2021-12-14 | 14:29 | 50.12
2021-12-14 | 14:29 | 50.12
2021-12-14 | 14:29 | 50.117
2021-12-14 | 14:29 | 50.116
2021-12-14 | 14:29 | 50.115
2021-12-14 | 14:29 | 50.114
2021-12-14 | 14:29 | 50.112
2021-12-14 | 14:29 | 50.114
2021-12-14 | 14:29 | 50.114
2021-12-14 | 14:29 | 50.113
2021-12-14 | 14:29 | 50.111
2021-12-14 | 14:29 | 50.109
2021-12-14 | 14:29 | 50.107
2021-12-14 | 14:29 | 50.105
2021-12-14 | 14:29 | 50.1
2021-12-14 | 14:29 | 50.098
2021-12-14 | 14:29 | 50.093
2021-12-14 | 14:29 | 50.092
2021-12-14 | 14:30 | 50.091
2021-12-14 | 14:30 | 50.091
2021-12-14 | 14:30 | 50.089
2021-12-14 | 14:30 | 50.088
2021-12-14 | 14:30 | 50.092
2021-12-14 | 14:30 | 50.097
2021-12-14 | 14:30 | 50.102
2021-12-14 | 14:30 | 50.105
2021-12-14 | 14:30 | 50.108
2021-12-14 | 14:30 | 50.112
2021-12-14 | 14:30 | 50.113
2021-12-14 | 14:30 | 50.117
2021-12-14 | 14:30 | 50.12
2021-12-14 | 14:30 | 50.123
2021-12-14 | 14:30 | 50.127
2021-12-14 | 14:30 | 50.13
2021-12-14 | 14:30 | 50.132
2021-12-14 | 14:30 | 50.135
2021-12-14 | 14:30 | 50.135
2021-12-14 | 14:30 | 50.137
2021-12-14 | 14:30 | 50.133
2021-12-14 | 14:30 | 50.129
2021-12-14 | 14:30 | 50.125
2021-12-14 | 14:30 | 50.122
2021-12-14 | 14:30 | 50.121
2021-12-14 | 14:30 | 50.119
2021-12-14 | 14:30 | 50.119
2021-12-14 | 14:30 | 50.118
2021-12-14 | 14:30 | 50.12
2021-12-14 | 14:30 | 50.117
2021-12-14 | 14:30 | 50.117
2021-12-14 | 14:30 | 50.11
2021-12-14 | 14:30 | 50.102
2021-12-14 | 14:30 | 50.094
2021-12-14 | 14:30 | 50.086
2021-12-14 | 14:30 | 50.081
2021-12-14 | 14:30 | 50.077
2021-12-14 | 14:30 | 50.073
2021-12-14 | 14:30 | 50.07
2021-12-14 | 14:30 | 50.069
2021-12-14 | 14:30 | 50.067
2021-12-14 | 14:30 | 50.065
2021-12-14 | 14:30 | 50.064
2021-12-14 | 14:30 | 50.061
2021-12-14 | 14:30 | 50.061
2021-12-14 | 14:30 | 50.062
2021-12-14 | 14:30 | 50.058
2021-12-14 | 14:30 | 50.056
2021-12-14 | 14:30 | 50.053
2021-12-14 | 14:30 | 50.053
2021-12-14 | 14:30 | 50.052
2021-12-14 | 14:30 | 50.049
2021-12-14 | 14:30 | 50.049
2021-12-14 | 14:30 | 50.048
2021-12-14 | 14:30 | 50.047
2021-12-14 | 14:30 | 50.047
2021-12-14 | 14:30 | 50.05
2021-12-14 | 14:30 | 50.052
2021-12-14 | 14:30 | 50.056
2021-12-14 | 14:30 | 50.058
2021-12-14 | 14:30 | 50.059
2021-12-14 | 14:31 | 50.059
2021-12-14 | 14:31 | 50.058
2021-12-14 | 14:31 | 50.057
2021-12-14 | 14:31 | 50.056
2021-12-14 | 14:31 | 50.055
2021-12-14 | 14:31 | 50.055
2021-12-14 | 14:31 | 50.057
2021-12-14 | 14:31 | 50.059
2021-12-14 | 14:31 | 50.06
2021-12-14 | 14:31 | 50.063
2021-12-14 | 14:31 | 50.065
2021-12-14 | 14:31 | 50.067
2021-12-14 | 14:31 | 50.069
2021-12-14 | 14:31 | 50.07
2021-12-14 | 14:31 | 50.071
2021-12-14 | 14:31 | 50.069
2021-12-14 | 14:31 | 50.065
2021-12-14 | 14:31 | 50.063
2021-12-14 | 14:31 | 50.061
2021-12-14 | 14:31 | 50.06
2021-12-14 | 14:31 | 50.058
2021-12-14 | 14:31 | 50.054
2021-12-14 | 14:31 | 50.055
2021-12-14 | 14:31 | 50.053
2021-12-14 | 14:31 | 50.056
2021-12-14 | 14:31 | 50.056
2021-12-14 | 14:31 | 50.057
2021-12-14 | 14:31 | 50.06
2021-12-14 | 14:31 | 50.061
2021-12-14 | 14:31 | 50.062
2021-12-14 | 14:31 | 50.059
2021-12-14 | 14:31 | 50.059
2021-12-14 | 14:31 | 50.059
2021-12-14 | 14:31 | 50.057
2021-12-14 | 14:31 | 50.055
2021-12-14 | 14:31 | 50.057
2021-12-14 | 14:31 | 50.059
2021-12-14 | 14:31 | 50.058
2021-12-14 | 14:31 | 50.056
2021-12-14 | 14:31 | 50.058
2021-12-14 | 14:31 | 50.055
2021-12-14 | 14:31 | 50.056
2021-12-14 | 14:31 | 50.057
2021-12-14 | 14:31 | 50.057
2021-12-14 | 14:31 | 50.057
2021-12-14 | 14:31 | 50.056
2021-12-14 | 14:31 | 50.051
2021-12-14 | 14:31 | 50.049
2021-12-14 | 14:31 | 50.048
2021-12-14 | 14:31 | 50.046
2021-12-14 | 14:31 | 50.043
2021-12-14 | 14:31 | 50.044
2021-12-14 | 14:31 | 50.041
2021-12-14 | 14:31 | 50.04
2021-12-14 | 14:31 | 50.038
2021-12-14 | 14:31 | 50.037
2021-12-14 | 14:31 | 50.038
2021-12-14 | 14:31 | 50.037
2021-12-14 | 14:31 | 50.038
2021-12-14 | 14:32 | 50.038
2021-12-14 | 14:32 | 50.043
2021-12-14 | 14:32 | 50.043
2021-12-14 | 14:32 | 50.043
2021-12-14 | 14:32 | 50.046
2021-12-14 | 14:32 | 50.047
2021-12-14 | 14:32 | 50.048
2021-12-14 | 14:32 | 50.051
2021-12-14 | 14:32 | 50.054
2021-12-14 | 14:32 | 50.053
2021-12-14 | 14:32 | 50.055
2021-12-14 | 14:32 | 50.056
2021-12-14 | 14:32 | 50.056
2021-12-14 | 14:32 | 50.056
2021-12-14 | 14:32 | 50.056
2021-12-14 | 14:32 | 50.055
2021-12-14 | 14:32 | 50.055
2021-12-14 | 14:32 | 50.056
2021-12-14 | 14:32 | 50.057
2021-12-14 | 14:32 | 50.058
2021-12-14 | 14:32 | 50.059
2021-12-14 | 14:32 | 50.059
2021-12-14 | 14:32 | 50.056
2021-12-14 | 14:32 | 50.054
2021-12-14 | 14:32 | 50.051
2021-12-14 | 14:32 | 50.049
2021-12-14 | 14:32 | 50.048
2021-12-14 | 14:32 | 50.046
2021-12-14 | 14:32 | 50.045
2021-12-14 | 14:32 | 50.042
2021-12-14 | 14:32 | 50.04
2021-12-14 | 14:32 | 50.038
2021-12-14 | 14:32 | 50.037
2021-12-14 | 14:32 | 50.034
2021-12-14 | 14:32 | 50.032
2021-12-14 | 14:32 | 50.03
2021-12-14 | 14:32 | 50.03
2021-12-14 | 14:32 | 50.03
2021-12-14 | 14:32 | 50.029
2021-12-14 | 14:32 | 50.029
2021-12-14 | 14:32 | 50.028
2021-12-14 | 14:32 | 50.029
2021-12-14 | 14:32 | 50.029
2021-12-14 | 14:32 | 50.028
2021-12-14 | 14:32 | 50.028
2021-12-14 | 14:32 | 50.028
2021-12-14 | 14:32 | 50.028
2021-12-14 | 14:32 | 50.025
2021-12-14 | 14:32 | 50.027
2021-12-14 | 14:32 | 50.028
2021-12-14 | 14:32 | 50.03
2021-12-14 | 14:32 | 50.03
2021-12-14 | 14:32 | 50.03
2021-12-14 | 14:32 | 50.029
2021-12-14 | 14:32 | 50.032
2021-12-14 | 14:32 | 50.035
2021-12-14 | 14:32 | 50.035
2021-12-14 | 14:32 | 50.035
2021-12-14 | 14:32 | 50.034
2021-12-14 | 14:32 | 50.033
2021-12-14 | 14:32 | 50.031
2021-12-14 | 14:33 | 50.029
2021-12-14 | 14:33 | 50.028
2021-12-14 | 14:33 | 50.028
2021-12-14 | 14:33 | 50.031
2021-12-14 | 14:33 | 50.031
2021-12-14 | 14:33 | 50.032
2021-12-14 | 14:33 | 50.033
2021-12-14 | 14:33 | 50.032
2021-12-14 | 14:33 | 50.03
2021-12-14 | 14:33 | 50.029
2021-12-14 | 14:33 | 50.026
2021-12-14 | 14:33 | 50.025
2021-12-14 | 14:33 | 50.025
2021-12-14 | 14:33 | 50.026
2021-12-14 | 14:33 | 50.026
2021-12-14 | 14:33 | 50.027
2021-12-14 | 14:33 | 50.027
2021-12-14 | 14:33 | 50.025
2021-12-14 | 14:33 | 50.023
2021-12-14 | 14:33 | 50.021
2021-12-14 | 14:33 | 50.02
2021-12-14 | 14:33 | 50.019
2021-12-14 | 14:33 | 50.018
2021-12-14 | 14:33 | 50.016
2021-12-14 | 14:33 | 50.014
2021-12-14 | 14:33 | 50.012
2021-12-14 | 14:33 | 50.01
2021-12-14 | 14:33 | 50.008
2021-12-14 | 14:33 | 50.007
2021-12-14 | 14:33 | 50.005
2021-12-14 | 14:33 | 50.004
2021-12-14 | 14:33 | 50.007
2021-12-14 | 14:33 | 50.008
2021-12-14 | 14:33 | 50.009
2021-12-14 | 14:33 | 50.011
2021-12-14 | 14:33 | 50.015
2021-12-14 | 14:33 | 50.016
2021-12-14 | 14:33 | 50.018
2021-12-14 | 14:33 | 50.018
2021-12-14 | 14:33 | 50.021
2021-12-14 | 14:33 | 50.02
2021-12-14 | 14:33 | 50.019
2021-12-14 | 14:33 | 50.017
2021-12-14 | 14:33 | 50.013
2021-12-14 | 14:33 | 50.009
2021-12-14 | 14:33 | 50.005
2021-12-14 | 14:33 | 50
2021-12-14 | 14:33 | 49.998
2021-12-14 | 14:33 | 49.999
2021-12-14 | 14:33 | 49.999
2021-12-14 | 14:33 | 49.998
2021-12-14 | 14:33 | 49.998
2021-12-14 | 14:33 | 49.996
2021-12-14 | 14:33 | 49.997
2021-12-14 | 14:33 | 49.996
2021-12-14 | 14:33 | 49.993
2021-12-14 | 14:33 | 49.992
2021-12-14 | 14:33 | 49.99
2021-12-14 | 14:33 | 49.987
2021-12-14 | 14:34 | 49.987
2021-12-14 | 14:34 | 49.985
2021-12-14 | 14:34 | 49.983
2021-12-14 | 14:34 | 49.983
2021-12-14 | 14:34 | 49.983
2021-12-14 | 14:34 | 49.982
2021-12-14 | 14:34 | 49.981
2021-12-14 | 14:34 | 49.98
2021-12-14 | 14:34 | 49.98
2021-12-14 | 14:34 | 49.981
2021-12-14 | 14:34 | 49.979
2021-12-14 | 14:34 | 49.978
2021-12-14 | 14:34 | 49.976
2021-12-14 | 14:34 | 49.975
2021-12-14 | 14:34 | 49.974
2021-12-14 | 14:34 | 49.973
2021-12-14 | 14:34 | 49.973
2021-12-14 | 14:34 | 49.97
2021-12-14 | 14:34 | 49.968
2021-12-14 | 14:34 | 49.967
2021-12-14 | 14:34 | 49.965
2021-12-14 | 14:34 | 49.96
2021-12-14 | 14:34 | 49.955
2021-12-14 | 14:34 | 49.952
2021-12-14 | 14:34 | 49.948
2021-12-14 | 14:34 | 49.944
2021-12-14 | 14:34 | 49.941
2021-12-14 | 14:34 | 49.939
2021-12-14 | 14:34 | 49.939
2021-12-14 | 14:34 | 49.94

## F20211215-1
In GMT
Date | Time | Freq
2021-12-15 | 7:15 | 49.911
2021-12-15 | 7:15 | 49.907
2021-12-15 | 7:15 | 49.903
2021-12-15 | 7:15 | 49.9
2021-12-15 | 7:15 | 49.897
2021-12-15 | 7:15 | 49.894
2021-12-15 | 7:15 | 49.891
2021-12-15 | 7:15 | 49.89
2021-12-15 | 7:15 | 49.888
2021-12-15 | 7:15 | 49.888
2021-12-15 | 7:15 | 49.888
2021-12-15 | 7:15 | 49.888
2021-12-15 | 7:15 | 49.888
2021-12-15 | 7:15 | 49.89
2021-12-15 | 7:15 | 49.89
2021-12-15 | 7:15 | 49.892
2021-12-15 | 7:15 | 49.891
2021-12-15 | 7:15 | 49.894
2021-12-15 | 7:15 | 49.895
2021-12-15 | 7:15 | 49.894
2021-12-15 | 7:15 | 49.893
2021-12-15 | 7:15 | 49.892
2021-12-15 | 7:15 | 49.892
2021-12-15 | 7:15 | 49.892
2021-12-15 | 7:15 | 49.891
2021-12-15 | 7:15 | 49.892
2021-12-15 | 7:15 | 49.89
2021-12-15 | 7:15 | 49.892
2021-12-15 | 7:15 | 49.893
2021-12-15 | 7:15 | 49.899
2021-12-15 | 7:16 | 49.902
2021-12-15 | 7:16 | 49.907
2021-12-15 | 7:16 | 49.912
2021-12-15 | 7:16 | 49.918
2021-12-15 | 7:16 | 49.92
2021-12-15 | 7:16 | 49.925
2021-12-15 | 7:16 | 49.929
2021-12-15 | 7:16 | 49.933
2021-12-15 | 7:16 | 49.937
2021-12-15 | 7:16 | 49.941
2021-12-15 | 7:16 | 49.943
2021-12-15 | 7:16 | 49.946
2021-12-15 | 7:16 | 49.945
2021-12-15 | 7:16 | 49.947
2021-12-15 | 7:16 | 49.947
2021-12-15 | 7:16 | 49.945
2021-12-15 | 7:16 | 49.943
2021-12-15 | 7:16 | 49.942
2021-12-15 | 7:16 | 49.941
2021-12-15 | 7:16 | 49.939
2021-12-15 | 7:16 | 49.938
2021-12-15 | 7:16 | 49.937
2021-12-15 | 7:16 | 49.938
2021-12-15 | 7:16 | 49.938
2021-12-15 | 7:16 | 49.938
2021-12-15 | 7:16 | 49.936
2021-12-15 | 7:16 | 49.936
2021-12-15 | 7:16 | 49.931
2021-12-15 | 7:16 | 49.928
2021-12-15 | 7:16 | 49.923
2021-12-15 | 7:16 | 49.92
2021-12-15 | 7:16 | 49.914
2021-12-15 | 7:16 | 49.911
2021-12-15 | 7:16 | 49.909
2021-12-15 | 7:16 | 49.908
2021-12-15 | 7:16 | 49.907
2021-12-15 | 7:16 | 49.906
2021-12-15 | 7:16 | 49.907
2021-12-15 | 7:16 | 49.907
2021-12-15 | 7:16 | 49.908
2021-12-15 | 7:16 | 49.909
2021-12-15 | 7:16 | 49.911
2021-12-15 | 7:16 | 49.912
2021-12-15 | 7:16 | 49.915
2021-12-15 | 7:16 | 49.915
2021-12-15 | 7:16 | 49.915
2021-12-15 | 7:16 | 49.917
2021-12-15 | 7:16 | 49.919
2021-12-15 | 7:16 | 49.921
2021-12-15 | 7:16 | 49.921
2021-12-15 | 7:16 | 49.923
2021-12-15 | 7:16 | 49.922
2021-12-15 | 7:16 | 49.922
2021-12-15 | 7:16 | 49.922
2021-12-15 | 7:16 | 49.923
2021-12-15 | 7:16 | 49.923
2021-12-15 | 7:16 | 49.922
2021-12-15 | 7:16 | 49.921
2021-12-15 | 7:16 | 49.921
2021-12-15 | 7:16 | 49.922
2021-12-15 | 7:17 | 49.923
2021-12-15 | 7:17 | 49.923
2021-12-15 | 7:17 | 49.924
2021-12-15 | 7:17 | 49.921
2021-12-15 | 7:17 | 49.921
2021-12-15 | 7:17 | 49.92
2021-12-15 | 7:17 | 49.919
2021-12-15 | 7:17 | 49.918
2021-12-15 | 7:17 | 49.919
2021-12-15 | 7:17 | 49.918
2021-12-15 | 7:17 | 49.917
2021-12-15 | 7:17 | 49.905
2021-12-15 | 7:17 | 49.883
2021-12-15 | 7:17 | 49.855
2021-12-15 | 7:17 | 49.839
2021-12-15 | 7:17 | 49.825
2021-12-15 | 7:17 | 49.817
2021-12-15 | 7:17 | 49.811
2021-12-15 | 7:17 | 49.807
2021-12-15 | 7:17 | 49.803
2021-12-15 | 7:17 | 49.803
2021-12-15 | 7:17 | 49.803
2021-12-15 | 7:17 | 49.805
2021-12-15 | 7:17 | 49.808
2021-12-15 | 7:17 | 49.808
2021-12-15 | 7:17 | 49.807
2021-12-15 | 7:17 | 49.808
2021-12-15 | 7:17 | 49.808
2021-12-15 | 7:17 | 49.807
2021-12-15 | 7:17 | 49.806
2021-12-15 | 7:17 | 49.807
2021-12-15 | 7:17 | 49.803
2021-12-15 | 7:17 | 49.805
2021-12-15 | 7:17 | 49.801
2021-12-15 | 7:17 | 49.799
2021-12-15 | 7:17 | 49.801
2021-12-15 | 7:17 | 49.798
2021-12-15 | 7:17 | 49.797
2021-12-15 | 7:17 | 49.793
2021-12-15 | 7:17 | 49.793
2021-12-15 | 7:17 | 49.794
2021-12-15 | 7:17 | 49.796
2021-12-15 | 7:17 | 49.797
2021-12-15 | 7:17 | 49.801
2021-12-15 | 7:17 | 49.804
2021-12-15 | 7:17 | 49.809
2021-12-15 | 7:17 | 49.813
2021-12-15 | 7:17 | 49.823
2021-12-15 | 7:17 | 49.831
2021-12-15 | 7:17 | 49.837
2021-12-15 | 7:17 | 49.843
2021-12-15 | 7:17 | 49.842
2021-12-15 | 7:17 | 49.845
2021-12-15 | 7:17 | 49.851
2021-12-15 | 7:17 | 49.857
2021-12-15 | 7:17 | 49.862
2021-12-15 | 7:17 | 49.869
2021-12-15 | 7:17 | 49.874
2021-12-15 | 7:17 | 49.88
2021-12-15 | 7:17 | 49.888
2021-12-15 | 7:18 | 49.893
2021-12-15 | 7:18 | 49.899
2021-12-15 | 7:18 | 49.902
2021-12-15 | 7:18 | 49.907
2021-12-15 | 7:18 | 49.91
2021-12-15 | 7:18 | 49.911
2021-12-15 | 7:18 | 49.911
2021-12-15 | 7:18 | 49.909
2021-12-15 | 7:18 | 49.909
2021-12-15 | 7:18 | 49.909
2021-12-15 | 7:18 | 49.909
2021-12-15 | 7:18 | 49.909
2021-12-15 | 7:18 | 49.91
2021-12-15 | 7:18 | 49.912
2021-12-15 | 7:18 | 49.913
2021-12-15 | 7:18 | 49.914
2021-12-15 | 7:18 | 49.918
2021-12-15 | 7:18 | 49.92
2021-12-15 | 7:18 | 49.921
2021-12-15 | 7:18 | 49.918
2021-12-15 | 7:18 | 49.916
2021-12-15 | 7:18 | 49.913
2021-12-15 | 7:18 | 49.913
2021-12-15 | 7:18 | 49.911
2021-12-15 | 7:18 | 49.912
2021-12-15 | 7:18 | 49.915
2021-12-15 | 7:18 | 49.917
2021-12-15 | 7:18 | 49.918
2021-12-15 | 7:18 | 49.922
2021-12-15 | 7:18 | 49.924
2021-12-15 | 7:18 | 49.925
2021-12-15 | 7:18 | 49.927
2021-12-15 | 7:18 | 49.925
2021-12-15 | 7:18 | 49.925
2021-12-15 | 7:18 | 49.925
2021-12-15 | 7:18 | 49.924
2021-12-15 | 7:18 | 49.924
2021-12-15 | 7:18 | 49.924
2021-12-15 | 7:18 | 49.922
2021-12-15 | 7:18 | 49.921
2021-12-15 | 7:18 | 49.92
2021-12-15 | 7:18 | 49.919
2021-12-15 | 7:18 | 49.918
2021-12-15 | 7:18 | 49.915
2021-12-15 | 7:18 | 49.915
2021-12-15 | 7:18 | 49.915
2021-12-15 | 7:18 | 49.915
2021-12-15 | 7:18 | 49.917
2021-12-15 | 7:18 | 49.916
2021-12-15 | 7:18 | 49.917
2021-12-15 | 7:18 | 49.917
2021-12-15 | 7:18 | 49.917
2021-12-15 | 7:18 | 49.914
2021-12-15 | 7:18 | 49.914
2021-12-15 | 7:18 | 49.915
2021-12-15 | 7:18 | 49.914
2021-12-15 | 7:18 | 49.911
2021-12-15 | 7:18 | 49.909
2021-12-15 | 7:18 | 49.911
2021-12-15 | 7:18 | 49.91
2021-12-15 | 7:19 | 49.909
2021-12-15 | 7:19 | 49.908
2021-12-15 | 7:19 | 49.906
2021-12-15 | 7:19 | 49.905
2021-12-15 | 7:19 | 49.902
2021-12-15 | 7:19 | 49.899
2021-12-15 | 7:19 | 49.898
2021-12-15 | 7:19 | 49.897
2021-12-15 | 7:19 | 49.892
2021-12-15 | 7:19 | 49.892
2021-12-15 | 7:19 | 49.891
2021-12-15 | 7:19 | 49.891
2021-12-15 | 7:19 | 49.892
2021-12-15 | 7:19 | 49.893
2021-12-15 | 7:19 | 49.891
2021-12-15 | 7:19 | 49.888
2021-12-15 | 7:19 | 49.888
2021-12-15 | 7:19 | 49.885
2021-12-15 | 7:19 | 49.882
2021-12-15 | 7:19 | 49.88
2021-12-15 | 7:19 | 49.879
2021-12-15 | 7:19 | 49.877
2021-12-15 | 7:19 | 49.877
2021-12-15 | 7:19 | 49.875
2021-12-15 | 7:19 | 49.874
2021-12-15 | 7:19 | 49.875
2021-12-15 | 7:19 | 49.876
2021-12-15 | 7:19 | 49.874
2021-12-15 | 7:19 | 49.873
2021-12-15 | 7:19 | 49.871
2021-12-15 | 7:19 | 49.872
2021-12-15 | 7:19 | 49.871
2021-12-15 | 7:19 | 49.871
2021-12-15 | 7:19 | 49.867
2021-12-15 | 7:19 | 49.861
2021-12-15 | 7:19 | 49.858
2021-12-15 | 7:19 | 49.855
2021-12-15 | 7:19 | 49.849
2021-12-15 | 7:19 | 49.844
2021-12-15 | 7:19 | 49.843
2021-12-15 | 7:19 | 49.842
2021-12-15 | 7:19 | 49.844
2021-12-15 | 7:19 | 49.844
2021-12-15 | 7:19 | 49.843
2021-12-15 | 7:19 | 49.841
2021-12-15 | 7:19 | 49.838
2021-12-15 | 7:19 | 49.838
2021-12-15 | 7:19 | 49.836
2021-12-15 | 7:19 | 49.837
2021-12-15 | 7:19 | 49.838
2021-12-15 | 7:19 | 49.842
2021-12-15 | 7:19 | 49.847
2021-12-15 | 7:19 | 49.853
2021-12-15 | 7:19 | 49.859
2021-12-15 | 7:19 | 49.862
2021-12-15 | 7:19 | 49.866
2021-12-15 | 7:19 | 49.868
2021-12-15 | 7:19 | 49.87
2021-12-15 | 7:19 | 49.87
2021-12-15 | 7:19 | 49.871
2021-12-15 | 7:20 | 49.871
2021-12-15 | 7:20 | 49.87
2021-12-15 | 7:20 | 49.868
2021-12-15 | 7:20 | 49.866
2021-12-15 | 7:20 | 49.864
2021-12-15 | 7:20 | 49.86
2021-12-15 | 7:20 | 49.858
2021-12-15 | 7:20 | 49.854
2021-12-15 | 7:20 | 49.85
2021-12-15 | 7:20 | 49.848
2021-12-15 | 7:20 | 49.845
2021-12-15 | 7:20 | 49.842
2021-12-15 | 7:20 | 49.845
2021-12-15 | 7:20 | 49.847
2021-12-15 | 7:20 | 49.85
2021-12-15 | 7:20 | 49.852
2021-12-15 | 7:20 | 49.853
2021-12-15 | 7:20 | 49.856
2021-12-15 | 7:20 | 49.856
2021-12-15 | 7:20 | 49.858
2021-12-15 | 7:20 | 49.856
2021-12-15 | 7:20 | 49.857
2021-12-15 | 7:20 | 49.857
2021-12-15 | 7:20 | 49.856
2021-12-15 | 7:20 | 49.858
2021-12-15 | 7:20 | 49.861
2021-12-15 | 7:20 | 49.863
2021-12-15 | 7:20 | 49.867
2021-12-15 | 7:20 | 49.869
2021-12-15 | 7:20 | 49.871
2021-12-15 | 7:20 | 49.872
2021-12-15 | 7:20 | 49.872
2021-12-15 | 7:20 | 49.872
2021-12-15 | 7:20 | 49.872
2021-12-15 | 7:20 | 49.873
2021-12-15 | 7:20 | 49.873
2021-12-15 | 7:20 | 49.875
2021-12-15 | 7:20 | 49.874
2021-12-15 | 7:20 | 49.874
2021-12-15 | 7:20 | 49.875
2021-12-15 | 7:20 | 49.88
2021-12-15 | 7:20 | 49.878
2021-12-15 | 7:20 | 49.877
2021-12-15 | 7:20 | 49.879
2021-12-15 | 7:20 | 49.881
2021-12-15 | 7:20 | 49.882
2021-12-15 | 7:20 | 49.882
2021-12-15 | 7:20 | 49.883
2021-12-15 | 7:20 | 49.883
2021-12-15 | 7:20 | 49.882
2021-12-15 | 7:20 | 49.883
2021-12-15 | 7:20 | 49.881
2021-12-15 | 7:20 | 49.881
2021-12-15 | 7:20 | 49.879
2021-12-15 | 7:20 | 49.88
2021-12-15 | 7:20 | 49.88
2021-12-15 | 7:20 | 49.88
2021-12-15 | 7:20 | 49.877
2021-12-15 | 7:20 | 49.875
2021-12-15 | 7:20 | 49.872
2021-12-15 | 7:21 | 49.874
2021-12-15 | 7:21 | 49.875
2021-12-15 | 7:21 | 49.876
2021-12-15 | 7:21 | 49.879
2021-12-15 | 7:21 | 49.882
2021-12-15 | 7:21 | 49.884
2021-12-15 | 7:21 | 49.888
2021-12-15 | 7:21 | 49.893
2021-12-15 | 7:21 | 49.894
2021-12-15 | 7:21 | 49.895
2021-12-15 | 7:21 | 49.897
2021-12-15 | 7:21 | 49.899
2021-12-15 | 7:21 | 49.902
2021-12-15 | 7:21 | 49.903
2021-12-15 | 7:21 | 49.904
2021-12-15 | 7:21 | 49.903
2021-12-15 | 7:21 | 49.905
2021-12-15 | 7:21 | 49.906
2021-12-15 | 7:21 | 49.905
2021-12-15 | 7:21 | 49.904
2021-12-15 | 7:21 | 49.901
2021-12-15 | 7:21 | 49.898
2021-12-15 | 7:21 | 49.894
2021-12-15 | 7:21 | 49.892
2021-12-15 | 7:21 | 49.885
2021-12-15 | 7:21 | 49.883
2021-12-15 | 7:21 | 49.882
2021-12-15 | 7:21 | 49.881
2021-12-15 | 7:21 | 49.882
2021-12-15 | 7:21 | 49.884
2021-12-15 | 7:21 | 49.885
2021-12-15 | 7:21 | 49.89
2021-12-15 | 7:21 | 49.892
2021-12-15 | 7:21 | 49.893
2021-12-15 | 7:21 | 49.894
2021-12-15 | 7:21 | 49.896
2021-12-15 | 7:21 | 49.897
2021-12-15 | 7:21 | 49.9
2021-12-15 | 7:21 | 49.898
2021-12-15 | 7:21 | 49.898
2021-12-15 | 7:21 | 49.897
2021-12-15 | 7:21 | 49.9
2021-12-15 | 7:21 | 49.901
2021-12-15 | 7:21 | 49.904
2021-12-15 | 7:21 | 49.907
2021-12-15 | 7:21 | 49.912
2021-12-15 | 7:21 | 49.915
2021-12-15 | 7:21 | 49.918
2021-12-15 | 7:21 | 49.922
2021-12-15 | 7:21 | 49.924
2021-12-15 | 7:21 | 49.927
2021-12-15 | 7:21 | 49.929
2021-12-15 | 7:21 | 49.934
2021-12-15 | 7:21 | 49.936
2021-12-15 | 7:21 | 49.939
2021-12-15 | 7:21 | 49.94
2021-12-15 | 7:21 | 49.941
2021-12-15 | 7:21 | 49.937
2021-12-15 | 7:21 | 49.936
2021-12-15 | 7:21 | 49.937
2021-12-15 | 7:22 | 49.937
2021-12-15 | 7:22 | 49.934
2021-12-15 | 7:22 | 49.935
2021-12-15 | 7:22 | 49.939
2021-12-15 | 7:22 | 49.939
2021-12-15 | 7:22 | 49.939
2021-12-15 | 7:22 | 49.945
2021-12-15 | 7:22 | 49.946
2021-12-15 | 7:22 | 49.948
2021-12-15 | 7:22 | 49.951
2021-12-15 | 7:22 | 49.953
2021-12-15 | 7:22 | 49.957
2021-12-15 | 7:22 | 49.961
2021-12-15 | 7:22 | 49.968
2021-12-15 | 7:22 | 49.968
2021-12-15 | 7:22 | 49.971
2021-12-15 | 7:22 | 49.972
2021-12-15 | 7:22 | 49.975
2021-12-15 | 7:22 | 49.975
2021-12-15 | 7:22 | 49.98
2021-12-15 | 7:22 | 49.984
2021-12-15 | 7:22 | 49.986
2021-12-15 | 7:22 | 49.986
2021-12-15 | 7:22 | 49.986
2021-12-15 | 7:22 | 49.988
2021-12-15 | 7:22 | 49.984
2021-12-15 | 7:22 | 49.981
2021-12-15 | 7:22 | 49.975
2021-12-15 | 7:22 | 49.972
2021-12-15 | 7:22 | 49.971
2021-12-15 | 7:22 | 49.968
2021-12-15 | 7:22 | 49.965
2021-12-15 | 7:22 | 49.961
2021-12-15 | 7:22 | 49.96
2021-12-15 | 7:22 | 49.958
2021-12-15 | 7:22 | 49.958
2021-12-15 | 7:22 | 49.958
2021-12-15 | 7:22 | 49.958
2021-12-15 | 7:22 | 49.96
2021-12-15 | 7:22 | 49.958
2021-12-15 | 7:22 | 49.955
2021-12-15 | 7:22 | 49.952
2021-12-15 | 7:22 | 49.951
2021-12-15 | 7:22 | 49.95
2021-12-15 | 7:22 | 49.948
2021-12-15 | 7:22 | 49.945
2021-12-15 | 7:22 | 49.944
2021-12-15 | 7:22 | 49.944
2021-12-15 | 7:22 | 49.943
2021-12-15 | 7:22 | 49.945
2021-12-15 | 7:22 | 49.945
2021-12-15 | 7:22 | 49.946
2021-12-15 | 7:22 | 49.948
2021-12-15 | 7:22 | 49.953
2021-12-15 | 7:22 | 49.956
2021-12-15 | 7:22 | 49.959
2021-12-15 | 7:22 | 49.962
2021-12-15 | 7:22 | 49.966
2021-12-15 | 7:22 | 49.969
2021-12-15 | 7:22 | 49.968
2021-12-15 | 7:22 | 49.971
2021-12-15 | 7:23 | 49.97
2021-12-15 | 7:23 | 49.967
2021-12-15 | 7:23 | 49.969
2021-12-15 | 7:23 | 49.963
2021-12-15 | 7:23 | 49.962
2021-12-15 | 7:23 | 49.961
2021-12-15 | 7:23 | 49.956
2021-12-15 | 7:23 | 49.954
2021-12-15 | 7:23 | 49.951
2021-12-15 | 7:23 | 49.949
2021-12-15 | 7:23 | 49.949
2021-12-15 | 7:23 | 49.95
2021-12-15 | 7:23 | 49.951
2021-12-15 | 7:23 | 49.952
2021-12-15 | 7:23 | 49.953
2021-12-15 | 7:23 | 49.951
2021-12-15 | 7:23 | 49.953
2021-12-15 | 7:23 | 49.956
2021-12-15 | 7:23 | 49.958
2021-12-15 | 7:23 | 49.958
2021-12-15 | 7:23 | 49.96
2021-12-15 | 7:23 | 49.96
2021-12-15 | 7:23 | 49.962
2021-12-15 | 7:23 | 49.961
2021-12-15 | 7:23 | 49.96
2021-12-15 | 7:23 | 49.961
2021-12-15 | 7:23 | 49.962
2021-12-15 | 7:23 | 49.964
2021-12-15 | 7:23 | 49.964
2021-12-15 | 7:23 | 49.963
2021-12-15 | 7:23 | 49.961
2021-12-15 | 7:23 | 49.96
2021-12-15 | 7:23 | 49.958
2021-12-15 | 7:23 | 49.958
2021-12-15 | 7:23 | 49.96
2021-12-15 | 7:23 | 49.961
2021-12-15 | 7:23 | 49.964
2021-12-15 | 7:23 | 49.966
2021-12-15 | 7:23 | 49.966
2021-12-15 | 7:23 | 49.97
2021-12-15 | 7:23 | 49.973
2021-12-15 | 7:23 | 49.973
2021-12-15 | 7:23 | 49.972
2021-12-15 | 7:23 | 49.972
2021-12-15 | 7:23 | 49.971
2021-12-15 | 7:23 | 49.971
2021-12-15 | 7:23 | 49.969
2021-12-15 | 7:23 | 49.968
2021-12-15 | 7:23 | 49.966
2021-12-15 | 7:23 | 49.964
2021-12-15 | 7:23 | 49.965
2021-12-15 | 7:23 | 49.966
2021-12-15 | 7:23 | 49.966
2021-12-15 | 7:23 | 49.968
2021-12-15 | 7:23 | 49.969
2021-12-15 | 7:23 | 49.972
2021-12-15 | 7:23 | 49.972
2021-12-15 | 7:23 | 49.973
2021-12-15 | 7:23 | 49.972
2021-12-15 | 7:24 | 49.971
2021-12-15 | 7:24 | 49.969
2021-12-15 | 7:24 | 49.967
2021-12-15 | 7:24 | 49.965
2021-12-15 | 7:24 | 49.961
2021-12-15 | 7:24 | 49.962
2021-12-15 | 7:24 | 49.961
2021-12-15 | 7:24 | 49.963
2021-12-15 | 7:24 | 49.966
2021-12-15 | 7:24 | 49.967
2021-12-15 | 7:24 | 49.969
2021-12-15 | 7:24 | 49.969
2021-12-15 | 7:24 | 49.968
2021-12-15 | 7:24 | 49.969
2021-12-15 | 7:24 | 49.97
2021-12-15 | 7:24 | 49.97
2021-12-15 | 7:24 | 49.97
2021-12-15 | 7:24 | 49.97
2021-12-15 | 7:24 | 49.971
2021-12-15 | 7:24 | 49.97
2021-12-15 | 7:24 | 49.965
2021-12-15 | 7:24 | 49.963
2021-12-15 | 7:24 | 49.959
2021-12-15 | 7:24 | 49.955
2021-12-15 | 7:24 | 49.951
2021-12-15 | 7:24 | 49.949
2021-12-15 | 7:24 | 49.947
2021-12-15 | 7:24 | 49.947
2021-12-15 | 7:24 | 49.947
2021-12-15 | 7:24 | 49.947
2021-12-15 | 7:24 | 49.946
2021-12-15 | 7:24 | 49.946
2021-12-15 | 7:24 | 49.948
2021-12-15 | 7:24 | 49.951
2021-12-15 | 7:24 | 49.954
2021-12-15 | 7:24 | 49.957
2021-12-15 | 7:24 | 49.96
2021-12-15 | 7:24 | 49.962
2021-12-15 | 7:24 | 49.963
2021-12-15 | 7:24 | 49.963
2021-12-15 | 7:24 | 49.964
2021-12-15 | 7:24 | 49.963
2021-12-15 | 7:24 | 49.96
2021-12-15 | 7:24 | 49.957
2021-12-15 | 7:24 | 49.957
2021-12-15 | 7:24 | 49.955
2021-12-15 | 7:24 | 49.952
2021-12-15 | 7:24 | 49.953
2021-12-15 | 7:24 | 49.953
2021-12-15 | 7:24 | 49.953
2021-12-15 | 7:24 | 49.952
2021-12-15 | 7:24 | 49.953
2021-12-15 | 7:24 | 49.954
2021-12-15 | 7:24 | 49.954
2021-12-15 | 7:24 | 49.955
2021-12-15 | 7:24 | 49.957
2021-12-15 | 7:24 | 49.956
2021-12-15 | 7:24 | 49.957
2021-12-15 | 7:24 | 49.955
2021-12-15 | 7:24 | 49.954
2021-12-15 | 7:24 | 49.954
2021-12-15 | 7:25 | 49.952
2021-12-15 | 7:25 | 49.953
2021-12-15 | 7:25 | 49.954
2021-12-15 | 7:25 | 49.954
2021-12-15 | 7:25 | 49.954
2021-12-15 | 7:25 | 49.955
2021-12-15 | 7:25 | 49.959
2021-12-15 | 7:25 | 49.958
2021-12-15 | 7:25 | 49.959
2021-12-15 | 7:25 | 49.959
2021-12-15 | 7:25 | 49.959
2021-12-15 | 7:25 | 49.96
2021-12-15 | 7:25 | 49.961
2021-12-15 | 7:25 | 49.961
2021-12-15 | 7:25 | 49.962
2021-12-15 | 7:25 | 49.964
2021-12-15 | 7:25 | 49.966
2021-12-15 | 7:25 | 49.967
2021-12-15 | 7:25 | 49.966
2021-12-15 | 7:25 | 49.965
2021-12-15 | 7:25 | 49.966
2021-12-15 | 7:25 | 49.967
2021-12-15 | 7:25 | 49.966
2021-12-15 | 7:25 | 49.964
2021-12-15 | 7:25 | 49.961
2021-12-15 | 7:25 | 49.961
2021-12-15 | 7:25 | 49.959
2021-12-15 | 7:25 | 49.959
2021-12-15 | 7:25 | 49.957
2021-12-15 | 7:25 | 49.956
2021-12-15 | 7:25 | 49.952
2021-12-15 | 7:25 | 49.952
2021-12-15 | 7:25 | 49.951
2021-12-15 | 7:25 | 49.949
2021-12-15 | 7:25 | 49.945
2021-12-15 | 7:25 | 49.943
2021-12-15 | 7:25 | 49.942
2021-12-15 | 7:25 | 49.942
2021-12-15 | 7:25 | 49.943
2021-12-15 | 7:25 | 49.944
2021-12-15 | 7:25 | 49.944
2021-12-15 | 7:25 | 49.945
2021-12-15 | 7:25 | 49.945
2021-12-15 | 7:25 | 49.946
2021-12-15 | 7:25 | 49.945
2021-12-15 | 7:25 | 49.945
2021-12-15 | 7:25 | 49.945
2021-12-15 | 7:25 | 49.945
2021-12-15 | 7:25 | 49.944
2021-12-15 | 7:25 | 49.945
2021-12-15 | 7:25 | 49.945
2021-12-15 | 7:25 | 49.944
2021-12-15 | 7:25 | 49.947
2021-12-15 | 7:25 | 49.947
2021-12-15 | 7:25 | 49.95
2021-12-15 | 7:25 | 49.952
2021-12-15 | 7:25 | 49.958
2021-12-15 | 7:25 | 49.959
2021-12-15 | 7:25 | 49.963
2021-12-15 | 7:26 | 49.969
2021-12-15 | 7:26 | 49.975
2021-12-15 | 7:26 | 49.982
2021-12-15 | 7:26 | 49.989
2021-12-15 | 7:26 | 49.995
2021-12-15 | 7:26 | 50
2021-12-15 | 7:26 | 50.007
2021-12-15 | 7:26 | 50.02
2021-12-15 | 7:26 | 50.028
2021-12-15 | 7:26 | 50.036
2021-12-15 | 7:26 | 50.04
2021-12-15 | 7:26 | 50.043
2021-12-15 | 7:26 | 50.045
2021-12-15 | 7:26 | 50.047
2021-12-15 | 7:26 | 50.045
2021-12-15 | 7:26 | 50.044
2021-12-15 | 7:26 | 50.041
2021-12-15 | 7:26 | 50.038
2021-12-15 | 7:26 | 50.032
2021-12-15 | 7:26 | 50.029
2021-12-15 | 7:26 | 50.026
2021-12-15 | 7:26 | 50.023
2021-12-15 | 7:26 | 50.022
2021-12-15 | 7:26 | 50.021
2021-12-15 | 7:26 | 50.021
2021-12-15 | 7:26 | 50.02
2021-12-15 | 7:26 | 50.02
2021-12-15 | 7:26 | 50.02
2021-12-15 | 7:26 | 50.021
2021-12-15 | 7:26 | 50.02

## F20211216-1
In GMT
Date | Time | Freq
2021-12-16 | 7:56 | 49.934
2021-12-16 | 7:56 | 49.933
2021-12-16 | 7:56 | 49.932
2021-12-16 | 7:56 | 49.932
2021-12-16 | 7:56 | 49.932
2021-12-16 | 7:56 | 49.931
2021-12-16 | 7:56 | 49.933
2021-12-16 | 7:56 | 49.936
2021-12-16 | 7:56 | 49.94
2021-12-16 | 7:56 | 49.943
2021-12-16 | 7:56 | 49.946
2021-12-16 | 7:56 | 49.953
2021-12-16 | 7:56 | 49.956
2021-12-16 | 7:56 | 49.956
2021-12-16 | 7:56 | 49.957
2021-12-16 | 7:56 | 49.956
2021-12-16 | 7:56 | 49.953
2021-12-16 | 7:56 | 49.952
2021-12-16 | 7:56 | 49.948
2021-12-16 | 7:56 | 49.943
2021-12-16 | 7:56 | 49.94
2021-12-16 | 7:56 | 49.937
2021-12-16 | 7:56 | 49.935
2021-12-16 | 7:56 | 49.934
2021-12-16 | 7:56 | 49.93
2021-12-16 | 7:56 | 49.926
2021-12-16 | 7:56 | 49.926
2021-12-16 | 7:56 | 49.923
2021-12-16 | 7:56 | 49.923
2021-12-16 | 7:56 | 49.923
2021-12-16 | 7:56 | 49.923
2021-12-16 | 7:57 | 49.922
2021-12-16 | 7:57 | 49.921
2021-12-16 | 7:57 | 49.919
2021-12-16 | 7:57 | 49.918
2021-12-16 | 7:57 | 49.914
2021-12-16 | 7:57 | 49.912
2021-12-16 | 7:57 | 49.911
2021-12-16 | 7:57 | 49.911
2021-12-16 | 7:57 | 49.909
2021-12-16 | 7:57 | 49.908
2021-12-16 | 7:57 | 49.907
2021-12-16 | 7:57 | 49.909
2021-12-16 | 7:57 | 49.911
2021-12-16 | 7:57 | 49.913
2021-12-16 | 7:57 | 49.915
2021-12-16 | 7:57 | 49.916
2021-12-16 | 7:57 | 49.916
2021-12-16 | 7:57 | 49.918
2021-12-16 | 7:57 | 49.919
2021-12-16 | 7:57 | 49.922
2021-12-16 | 7:57 | 49.924
2021-12-16 | 7:57 | 49.927
2021-12-16 | 7:57 | 49.929
2021-12-16 | 7:57 | 49.934
2021-12-16 | 7:57 | 49.936
2021-12-16 | 7:57 | 49.939
2021-12-16 | 7:57 | 49.941
2021-12-16 | 7:57 | 49.943
2021-12-16 | 7:57 | 49.945
2021-12-16 | 7:57 | 49.947
2021-12-16 | 7:57 | 49.949
2021-12-16 | 7:57 | 49.951
2021-12-16 | 7:57 | 49.952
2021-12-16 | 7:57 | 49.953
2021-12-16 | 7:57 | 49.956
2021-12-16 | 7:57 | 49.959
2021-12-16 | 7:57 | 49.964
2021-12-16 | 7:57 | 49.969
2021-12-16 | 7:57 | 49.971
2021-12-16 | 7:57 | 49.975
2021-12-16 | 7:57 | 49.977
2021-12-16 | 7:57 | 49.978
2021-12-16 | 7:57 | 49.981
2021-12-16 | 7:57 | 49.98
2021-12-16 | 7:57 | 49.98
2021-12-16 | 7:57 | 49.982
2021-12-16 | 7:57 | 49.982
2021-12-16 | 7:57 | 49.982
2021-12-16 | 7:57 | 49.983
2021-12-16 | 7:57 | 49.981
2021-12-16 | 7:57 | 49.98
2021-12-16 | 7:57 | 49.979
2021-12-16 | 7:57 | 49.977
2021-12-16 | 7:57 | 49.978
2021-12-16 | 7:57 | 49.976
2021-12-16 | 7:57 | 49.974
2021-12-16 | 7:57 | 49.971
2021-12-16 | 7:57 | 49.971
2021-12-16 | 7:57 | 49.973
2021-12-16 | 7:58 | 49.972
2021-12-16 | 7:58 | 49.971
2021-12-16 | 7:58 | 49.971
2021-12-16 | 7:58 | 49.973
2021-12-16 | 7:58 | 49.973
2021-12-16 | 7:58 | 49.972
2021-12-16 | 7:58 | 49.973
2021-12-16 | 7:58 | 49.974
2021-12-16 | 7:58 | 49.976
2021-12-16 | 7:58 | 49.978
2021-12-16 | 7:58 | 49.974
2021-12-16 | 7:58 | 49.969
2021-12-16 | 7:58 | 49.964
2021-12-16 | 7:58 | 49.959
2021-12-16 | 7:58 | 49.945
2021-12-16 | 7:58 | 49.927
2021-12-16 | 7:58 | 49.911
2021-12-16 | 7:58 | 49.897
2021-12-16 | 7:58 | 49.883
2021-12-16 | 7:58 | 49.875
2021-12-16 | 7:58 | 49.865
2021-12-16 | 7:58 | 49.859
2021-12-16 | 7:58 | 49.854
2021-12-16 | 7:58 | 49.849
2021-12-16 | 7:58 | 49.846
2021-12-16 | 7:58 | 49.844
2021-12-16 | 7:58 | 49.845
2021-12-16 | 7:58 | 49.843
2021-12-16 | 7:58 | 49.845
2021-12-16 | 7:58 | 49.847
2021-12-16 | 7:58 | 49.848
2021-12-16 | 7:58 | 49.852
2021-12-16 | 7:58 | 49.854
2021-12-16 | 7:58 | 49.857
2021-12-16 | 7:58 | 49.859
2021-12-16 | 7:58 | 49.861
2021-12-16 | 7:58 | 49.864
2021-12-16 | 7:58 | 49.869
2021-12-16 | 7:58 | 49.873
2021-12-16 | 7:58 | 49.875
2021-12-16 | 7:58 | 49.877
2021-12-16 | 7:58 | 49.877
2021-12-16 | 7:58 | 49.878
2021-12-16 | 7:58 | 49.879
2021-12-16 | 7:58 | 49.877
2021-12-16 | 7:58 | 49.878
2021-12-16 | 7:58 | 49.878
2021-12-16 | 7:58 | 49.881
2021-12-16 | 7:58 | 49.88
2021-12-16 | 7:58 | 49.879
2021-12-16 | 7:58 | 49.878
2021-12-16 | 7:58 | 49.877
2021-12-16 | 7:58 | 49.877
2021-12-16 | 7:58 | 49.878
2021-12-16 | 7:58 | 49.876
2021-12-16 | 7:58 | 49.875
2021-12-16 | 7:58 | 49.875
2021-12-16 | 7:58 | 49.877
2021-12-16 | 7:58 | 49.88
2021-12-16 | 7:58 | 49.882
2021-12-16 | 7:58 | 49.883
2021-12-16 | 7:59 | 49.885
2021-12-16 | 7:59 | 49.887
2021-12-16 | 7:59 | 49.887
2021-12-16 | 7:59 | 49.887
2021-12-16 | 7:59 | 49.887
2021-12-16 | 7:59 | 49.886
2021-12-16 | 7:59 | 49.883
2021-12-16 | 7:59 | 49.884
2021-12-16 | 7:59 | 49.885
2021-12-16 | 7:59 | 49.888
2021-12-16 | 7:59 | 49.891
2021-12-16 | 7:59 | 49.892
2021-12-16 | 7:59 | 49.894
2021-12-16 | 7:59 | 49.896
2021-12-16 | 7:59 | 49.898
2021-12-16 | 7:59 | 49.901
2021-12-16 | 7:59 | 49.902
2021-12-16 | 7:59 | 49.905
2021-12-16 | 7:59 | 49.908
2021-12-16 | 7:59 | 49.908
2021-12-16 | 7:59 | 49.911
2021-12-16 | 7:59 | 49.909
2021-12-16 | 7:59 | 49.908
2021-12-16 | 7:59 | 49.908
2021-12-16 | 7:59 | 49.908
2021-12-16 | 7:59 | 49.904
2021-12-16 | 7:59 | 49.899
2021-12-16 | 7:59 | 49.895
2021-12-16 | 7:59 | 49.888
2021-12-16 | 7:59 | 49.881
2021-12-16 | 7:59 | 49.875
2021-12-16 | 7:59 | 49.871
2021-12-16 | 7:59 | 49.866
2021-12-16 | 7:59 | 49.863
2021-12-16 | 7:59 | 49.865
2021-12-16 | 7:59 | 49.865
2021-12-16 | 7:59 | 49.867
2021-12-16 | 7:59 | 49.869
2021-12-16 | 7:59 | 49.873
2021-12-16 | 7:59 | 49.873
2021-12-16 | 7:59 | 49.876
2021-12-16 | 7:59 | 49.879
2021-12-16 | 7:59 | 49.885
2021-12-16 | 7:59 | 49.89
2021-12-16 | 7:59 | 49.893
2021-12-16 | 7:59 | 49.896
2021-12-16 | 7:59 | 49.899
2021-12-16 | 7:59 | 49.899
2021-12-16 | 7:59 | 49.902
2021-12-16 | 7:59 | 49.902
2021-12-16 | 7:59 | 49.903
2021-12-16 | 7:59 | 49.903
2021-12-16 | 7:59 | 49.906
2021-12-16 | 7:59 | 49.905
2021-12-16 | 7:59 | 49.905
2021-12-16 | 7:59 | 49.905
2021-12-16 | 7:59 | 49.907
2021-12-16 | 7:59 | 49.909
2021-12-16 | 7:59 | 49.909
2021-12-16 | 8:00 | 49.908
2021-12-16 | 8:00 | 49.909
2021-12-16 | 8:00 | 49.906
2021-12-16 | 8:00 | 49.902
2021-12-16 | 8:00 | 49.9
2021-12-16 | 8:00 | 49.897
2021-12-16 | 8:00 | 49.896
2021-12-16 | 8:00 | 49.898
2021-12-16 | 8:00 | 49.897
2021-12-16 | 8:00 | 49.897
2021-12-16 | 8:00 | 49.897
2021-12-16 | 8:00 | 49.898
2021-12-16 | 8:00 | 49.897
2021-12-16 | 8:00 | 49.898
2021-12-16 | 8:00 | 49.899
2021-12-16 | 8:00 | 49.9
2021-12-16 | 8:00 | 49.902
2021-12-16 | 8:00 | 49.903
2021-12-16 | 8:00 | 49.906
2021-12-16 | 8:00 | 49.91
2021-12-16 | 8:00 | 49.911
2021-12-16 | 8:00 | 49.911
2021-12-16 | 8:00 | 49.912
2021-12-16 | 8:00 | 49.913
2021-12-16 | 8:00 | 49.914
2021-12-16 | 8:00 | 49.914
2021-12-16 | 8:00 | 49.913
2021-12-16 | 8:00 | 49.914
2021-12-16 | 8:00 | 49.918
2021-12-16 | 8:00 | 49.922
2021-12-16 | 8:00 | 49.923
2021-12-16 | 8:00 | 49.925
2021-12-16 | 8:00 | 49.927
2021-12-16 | 8:00 | 49.927
2021-12-16 | 8:00 | 49.929
2021-12-16 | 8:00 | 49.928
2021-12-16 | 8:00 | 49.928
2021-12-16 | 8:00 | 49.925
2021-12-16 | 8:00 | 49.923
2021-12-16 | 8:00 | 49.921
2021-12-16 | 8:00 | 49.921
2021-12-16 | 8:00 | 49.92
2021-12-16 | 8:00 | 49.92
2021-12-16 | 8:00 | 49.92
2021-12-16 | 8:00 | 49.919
2021-12-16 | 8:00 | 49.919
2021-12-16 | 8:00 | 49.918
2021-12-16 | 8:00 | 49.919
2021-12-16 | 8:00 | 49.917
2021-12-16 | 8:00 | 49.916
2021-12-16 | 8:00 | 49.914
2021-12-16 | 8:00 | 49.913
2021-12-16 | 8:00 | 49.913
2021-12-16 | 8:00 | 49.912
2021-12-16 | 8:00 | 49.914
2021-12-16 | 8:00 | 49.914
2021-12-16 | 8:00 | 49.917
2021-12-16 | 8:00 | 49.918
2021-12-16 | 8:00 | 49.92
2021-12-16 | 8:00 | 49.923
2021-12-16 | 8:00 | 49.924
2021-12-16 | 8:01 | 49.923
2021-12-16 | 8:01 | 49.924
2021-12-16 | 8:01 | 49.926
2021-12-16 | 8:01 | 49.926
2021-12-16 | 8:01 | 49.927
2021-12-16 | 8:01 | 49.926
2021-12-16 | 8:01 | 49.926
2021-12-16 | 8:01 | 49.927
2021-12-16 | 8:01 | 49.931
2021-12-16 | 8:01 | 49.932
2021-12-16 | 8:01 | 49.933
2021-12-16 | 8:01 | 49.935
2021-12-16 | 8:01 | 49.938
2021-12-16 | 8:01 | 49.939
2021-12-16 | 8:01 | 49.943
2021-12-16 | 8:01 | 49.945
2021-12-16 | 8:01 | 49.945
2021-12-16 | 8:01 | 49.946
2021-12-16 | 8:01 | 49.947
2021-12-16 | 8:01 | 49.945
2021-12-16 | 8:01 | 49.945
2021-12-16 | 8:01 | 49.945
2021-12-16 | 8:01 | 49.943
2021-12-16 | 8:01 | 49.94
2021-12-16 | 8:01 | 49.939
2021-12-16 | 8:01 | 49.94
2021-12-16 | 8:01 | 49.94
2021-12-16 | 8:01 | 49.939
2021-12-16 | 8:01 | 49.939
2021-12-16 | 8:01 | 49.94
2021-12-16 | 8:01 | 49.94
2021-12-16 | 8:01 | 49.939
2021-12-16 | 8:01 | 49.941
2021-12-16 | 8:01 | 49.941
2021-12-16 | 8:01 | 49.942
2021-12-16 | 8:01 | 49.942
2021-12-16 | 8:01 | 49.941
2021-12-16 | 8:01 | 49.941
2021-12-16 | 8:01 | 49.943
2021-12-16 | 8:01 | 49.942
2021-12-16 | 8:01 | 49.943
2021-12-16 | 8:01 | 49.942
2021-12-16 | 8:01 | 49.942
2021-12-16 | 8:01 | 49.942
2021-12-16 | 8:01 | 49.942
2021-12-16 | 8:01 | 49.944
2021-12-16 | 8:01 | 49.946
2021-12-16 | 8:01 | 49.948
2021-12-16 | 8:01 | 49.949
2021-12-16 | 8:01 | 49.95
2021-12-16 | 8:01 | 49.95
2021-12-16 | 8:01 | 49.952
2021-12-16 | 8:01 | 49.953
2021-12-16 | 8:01 | 49.954
2021-12-16 | 8:01 | 49.952
2021-12-16 | 8:01 | 49.952
2021-12-16 | 8:01 | 49.954
2021-12-16 | 8:01 | 49.954
2021-12-16 | 8:01 | 49.954
2021-12-16 | 8:02 | 49.954
2021-12-16 | 8:02 | 49.955
2021-12-16 | 8:02 | 49.958
2021-12-16 | 8:02 | 49.96
2021-12-16 | 8:02 | 49.963
2021-12-16 | 8:02 | 49.968
2021-12-16 | 8:02 | 49.971
2021-12-16 | 8:02 | 49.974
2021-12-16 | 8:02 | 49.978
2021-12-16 | 8:02 | 49.98
2021-12-16 | 8:02 | 49.981
2021-12-16 | 8:02 | 49.983
2021-12-16 | 8:02 | 49.985
2021-12-16 | 8:02 | 49.985
2021-12-16 | 8:02 | 49.988
2021-12-16 | 8:02 | 49.991
2021-12-16 | 8:02 | 49.992
2021-12-16 | 8:02 | 49.995
2021-12-16 | 8:02 | 49.998
2021-12-16 | 8:02 | 50.001
2021-12-16 | 8:02 | 50.003
2021-12-16 | 8:02 | 50.005
2021-12-16 | 8:02 | 50.008
2021-12-16 | 8:02 | 50.011
2021-12-16 | 8:02 | 50.014
2021-12-16 | 8:02 | 50.014
2021-12-16 | 8:02 | 50.016
2021-12-16 | 8:02 | 50.02
2021-12-16 | 8:02 | 50.022
2021-12-16 | 8:02 | 50.023

## F20211216-2
In GMT
Date | Time | Freq
2021-12-16 | 15:17 | 49.949
2021-12-16 | 15:17 | 49.949
2021-12-16 | 15:17 | 49.948
2021-12-16 | 15:17 | 49.949
2021-12-16 | 15:17 | 49.949
2021-12-16 | 15:17 | 49.95
2021-12-16 | 15:17 | 49.951
2021-12-16 | 15:17 | 49.951
2021-12-16 | 15:17 | 49.95
2021-12-16 | 15:17 | 49.951
2021-12-16 | 15:17 | 49.951
2021-12-16 | 15:17 | 49.952
2021-12-16 | 15:17 | 49.953
2021-12-16 | 15:17 | 49.954
2021-12-16 | 15:17 | 49.955
2021-12-16 | 15:17 | 49.957
2021-12-16 | 15:17 | 49.955
2021-12-16 | 15:17 | 49.955
2021-12-16 | 15:17 | 49.956
2021-12-16 | 15:17 | 49.956
2021-12-16 | 15:17 | 49.957
2021-12-16 | 15:17 | 49.959
2021-12-16 | 15:17 | 49.959
2021-12-16 | 15:17 | 49.96
2021-12-16 | 15:17 | 49.96
2021-12-16 | 15:17 | 49.961
2021-12-16 | 15:17 | 49.962
2021-12-16 | 15:17 | 49.963
2021-12-16 | 15:17 | 49.963
2021-12-16 | 15:17 | 49.963
2021-12-16 | 15:18 | 49.961
2021-12-16 | 15:18 | 49.959
2021-12-16 | 15:18 | 49.958
2021-12-16 | 15:18 | 49.959
2021-12-16 | 15:18 | 49.958
2021-12-16 | 15:18 | 49.958
2021-12-16 | 15:18 | 49.958
2021-12-16 | 15:18 | 49.958
2021-12-16 | 15:18 | 49.958
2021-12-16 | 15:18 | 49.959
2021-12-16 | 15:18 | 49.961
2021-12-16 | 15:18 | 49.964
2021-12-16 | 15:18 | 49.966
2021-12-16 | 15:18 | 49.969
2021-12-16 | 15:18 | 49.97
2021-12-16 | 15:18 | 49.972
2021-12-16 | 15:18 | 49.972
2021-12-16 | 15:18 | 49.973
2021-12-16 | 15:18 | 49.974
2021-12-16 | 15:18 | 49.973
2021-12-16 | 15:18 | 49.972
2021-12-16 | 15:18 | 49.972
2021-12-16 | 15:18 | 49.971
2021-12-16 | 15:18 | 49.969
2021-12-16 | 15:18 | 49.968
2021-12-16 | 15:18 | 49.968
2021-12-16 | 15:18 | 49.968
2021-12-16 | 15:18 | 49.969
2021-12-16 | 15:18 | 49.968
2021-12-16 | 15:18 | 49.967
2021-12-16 | 15:18 | 49.966
2021-12-16 | 15:18 | 49.965
2021-12-16 | 15:18 | 49.964
2021-12-16 | 15:18 | 49.962
2021-12-16 | 15:18 | 49.962
2021-12-16 | 15:18 | 49.96
2021-12-16 | 15:18 | 49.958
2021-12-16 | 15:18 | 49.957
2021-12-16 | 15:18 | 49.955
2021-12-16 | 15:18 | 49.954
2021-12-16 | 15:18 | 49.953
2021-12-16 | 15:18 | 49.949
2021-12-16 | 15:18 | 49.907
2021-12-16 | 15:18 | 49.863
2021-12-16 | 15:18 | 49.825
2021-12-16 | 15:18 | 49.798
2021-12-16 | 15:18 | 49.778
2021-12-16 | 15:18 | 49.768
2021-12-16 | 15:18 | 49.765
2021-12-16 | 15:18 | 49.766
2021-12-16 | 15:18 | 49.768
2021-12-16 | 15:18 | 49.771
2021-12-16 | 15:18 | 49.774
2021-12-16 | 15:18 | 49.776
2021-12-16 | 15:18 | 49.779
2021-12-16 | 15:18 | 49.78
2021-12-16 | 15:18 | 49.782
2021-12-16 | 15:18 | 49.782
2021-12-16 | 15:18 | 49.782
2021-12-16 | 15:18 | 49.783
2021-12-16 | 15:18 | 49.781
2021-12-16 | 15:19 | 49.78
2021-12-16 | 15:19 | 49.776
2021-12-16 | 15:19 | 49.774
2021-12-16 | 15:19 | 49.773
2021-12-16 | 15:19 | 49.773
2021-12-16 | 15:19 | 49.774
2021-12-16 | 15:19 | 49.775
2021-12-16 | 15:19 | 49.776
2021-12-16 | 15:19 | 49.776
2021-12-16 | 15:19 | 49.775
2021-12-16 | 15:19 | 49.774
2021-12-16 | 15:19 | 49.775
2021-12-16 | 15:19 | 49.776
2021-12-16 | 15:19 | 49.777
2021-12-16 | 15:19 | 49.777
2021-12-16 | 15:19 | 49.779
2021-12-16 | 15:19 | 49.78
2021-12-16 | 15:19 | 49.779
2021-12-16 | 15:19 | 49.781
2021-12-16 | 15:19 | 49.782
2021-12-16 | 15:19 | 49.781
2021-12-16 | 15:19 | 49.783
2021-12-16 | 15:19 | 49.783
2021-12-16 | 15:19 | 49.785
2021-12-16 | 15:19 | 49.786
2021-12-16 | 15:19 | 49.787
2021-12-16 | 15:19 | 49.786
2021-12-16 | 15:19 | 49.787
2021-12-16 | 15:19 | 49.786
2021-12-16 | 15:19 | 49.784
2021-12-16 | 15:19 | 49.782
2021-12-16 | 15:19 | 49.783
2021-12-16 | 15:19 | 49.779
2021-12-16 | 15:19 | 49.778
2021-12-16 | 15:19 | 49.777
2021-12-16 | 15:19 | 49.776
2021-12-16 | 15:19 | 49.775
2021-12-16 | 15:19 | 49.775
2021-12-16 | 15:19 | 49.773
2021-12-16 | 15:19 | 49.774
2021-12-16 | 15:19 | 49.774
2021-12-16 | 15:19 | 49.772
2021-12-16 | 15:19 | 49.769
2021-12-16 | 15:19 | 49.764
2021-12-16 | 15:19 | 49.761
2021-12-16 | 15:19 | 49.758
2021-12-16 | 15:19 | 49.756
2021-12-16 | 15:19 | 49.753
2021-12-16 | 15:19 | 49.753
2021-12-16 | 15:19 | 49.751
2021-12-16 | 15:19 | 49.752
2021-12-16 | 15:19 | 49.75
2021-12-16 | 15:19 | 49.749
2021-12-16 | 15:19 | 49.749
2021-12-16 | 15:19 | 49.751
2021-12-16 | 15:19 | 49.754
2021-12-16 | 15:19 | 49.759
2021-12-16 | 15:19 | 49.763
2021-12-16 | 15:19 | 49.766
2021-12-16 | 15:20 | 49.772
2021-12-16 | 15:20 | 49.778
2021-12-16 | 15:20 | 49.782
2021-12-16 | 15:20 | 49.788
2021-12-16 | 15:20 | 49.792
2021-12-16 | 15:20 | 49.798
2021-12-16 | 15:20 | 49.802
2021-12-16 | 15:20 | 49.806
2021-12-16 | 15:20 | 49.809
2021-12-16 | 15:20 | 49.812
2021-12-16 | 15:20 | 49.814
2021-12-16 | 15:20 | 49.817
2021-12-16 | 15:20 | 49.822
2021-12-16 | 15:20 | 49.824
2021-12-16 | 15:20 | 49.829
2021-12-16 | 15:20 | 49.834
2021-12-16 | 15:20 | 49.837
2021-12-16 | 15:20 | 49.84
2021-12-16 | 15:20 | 49.839
2021-12-16 | 15:20 | 49.84
2021-12-16 | 15:20 | 49.837
2021-12-16 | 15:20 | 49.838
2021-12-16 | 15:20 | 49.838
2021-12-16 | 15:20 | 49.838
2021-12-16 | 15:20 | 49.837
2021-12-16 | 15:20 | 49.837
2021-12-16 | 15:20 | 49.837
2021-12-16 | 15:20 | 49.836
2021-12-16 | 15:20 | 49.836
2021-12-16 | 15:20 | 49.836
2021-12-16 | 15:20 | 49.837
2021-12-16 | 15:20 | 49.835
2021-12-16 | 15:20 | 49.834
2021-12-16 | 15:20 | 49.835
2021-12-16 | 15:20 | 49.835
2021-12-16 | 15:20 | 49.837
2021-12-16 | 15:20 | 49.837
2021-12-16 | 15:20 | 49.839
2021-12-16 | 15:20 | 49.841
2021-12-16 | 15:20 | 49.841
2021-12-16 | 15:20 | 49.84
2021-12-16 | 15:20 | 49.841
2021-12-16 | 15:20 | 49.84
2021-12-16 | 15:20 | 49.84
2021-12-16 | 15:20 | 49.84
2021-12-16 | 15:20 | 49.841
2021-12-16 | 15:20 | 49.841
2021-12-16 | 15:20 | 49.839
2021-12-16 | 15:20 | 49.837
2021-12-16 | 15:20 | 49.835
2021-12-16 | 15:20 | 49.832
2021-12-16 | 15:20 | 49.831
2021-12-16 | 15:20 | 49.83
2021-12-16 | 15:20 | 49.833
2021-12-16 | 15:20 | 49.833
2021-12-16 | 15:20 | 49.833
2021-12-16 | 15:20 | 49.834
2021-12-16 | 15:20 | 49.837
2021-12-16 | 15:20 | 49.838
2021-12-16 | 15:20 | 49.843
2021-12-16 | 15:20 | 49.843
2021-12-16 | 15:21 | 49.845
2021-12-16 | 15:21 | 49.846
2021-12-16 | 15:21 | 49.847
2021-12-16 | 15:21 | 49.849
2021-12-16 | 15:21 | 49.851
2021-12-16 | 15:21 | 49.851
2021-12-16 | 15:21 | 49.852
2021-12-16 | 15:21 | 49.852
2021-12-16 | 15:21 | 49.852
2021-12-16 | 15:21 | 49.851
2021-12-16 | 15:21 | 49.849
2021-12-16 | 15:21 | 49.849
2021-12-16 | 15:21 | 49.847
2021-12-16 | 15:21 | 49.845
2021-12-16 | 15:21 | 49.844
2021-12-16 | 15:21 | 49.844
2021-12-16 | 15:21 | 49.845
2021-12-16 | 15:21 | 49.847
2021-12-16 | 15:21 | 49.85
2021-12-16 | 15:21 | 49.853
2021-12-16 | 15:21 | 49.854
2021-12-16 | 15:21 | 49.855
2021-12-16 | 15:21 | 49.856
2021-12-16 | 15:21 | 49.855
2021-12-16 | 15:21 | 49.856
2021-12-16 | 15:21 | 49.857
2021-12-16 | 15:21 | 49.857
2021-12-16 | 15:21 | 49.854
2021-12-16 | 15:21 | 49.855
2021-12-16 | 15:21 | 49.853
2021-12-16 | 15:21 | 49.853
2021-12-16 | 15:21 | 49.852
2021-12-16 | 15:21 | 49.85
2021-12-16 | 15:21 | 49.849
2021-12-16 | 15:21 | 49.848
2021-12-16 | 15:21 | 49.85
2021-12-16 | 15:21 | 49.853
2021-12-16 | 15:21 | 49.851
2021-12-16 | 15:21 | 49.85
2021-12-16 | 15:21 | 49.851
2021-12-16 | 15:21 | 49.85
2021-12-16 | 15:21 | 49.849
2021-12-16 | 15:21 | 49.848
2021-12-16 | 15:21 | 49.849
2021-12-16 | 15:21 | 49.845
2021-12-16 | 15:21 | 49.845
2021-12-16 | 15:21 | 49.845
2021-12-16 | 15:21 | 49.845
2021-12-16 | 15:21 | 49.844
2021-12-16 | 15:21 | 49.845
2021-12-16 | 15:21 | 49.847
2021-12-16 | 15:21 | 49.85
2021-12-16 | 15:21 | 49.856
2021-12-16 | 15:21 | 49.857
2021-12-16 | 15:21 | 49.858
2021-12-16 | 15:21 | 49.863
2021-12-16 | 15:21 | 49.864
2021-12-16 | 15:21 | 49.865
2021-12-16 | 15:21 | 49.868
2021-12-16 | 15:22 | 49.868
2021-12-16 | 15:22 | 49.866
2021-12-16 | 15:22 | 49.87
2021-12-16 | 15:22 | 49.866
2021-12-16 | 15:22 | 49.862
2021-12-16 | 15:22 | 49.864
2021-12-16 | 15:22 | 49.866
2021-12-16 | 15:22 | 49.868
2021-12-16 | 15:22 | 49.87
2021-12-16 | 15:22 | 49.873
2021-12-16 | 15:22 | 49.876
2021-12-16 | 15:22 | 49.878
2021-12-16 | 15:22 | 49.883
2021-12-16 | 15:22 | 49.886
2021-12-16 | 15:22 | 49.888
2021-12-16 | 15:22 | 49.888
2021-12-16 | 15:22 | 49.889
2021-12-16 | 15:22 | 49.89
2021-12-16 | 15:22 | 49.892
2021-12-16 | 15:22 | 49.892
2021-12-16 | 15:22 | 49.892
2021-12-16 | 15:22 | 49.893
2021-12-16 | 15:22 | 49.894
2021-12-16 | 15:22 | 49.894
2021-12-16 | 15:22 | 49.893
2021-12-16 | 15:22 | 49.892
2021-12-16 | 15:22 | 49.893
2021-12-16 | 15:22 | 49.892
2021-12-16 | 15:22 | 49.893
2021-12-16 | 15:22 | 49.894
2021-12-16 | 15:22 | 49.895
2021-12-16 | 15:22 | 49.895
2021-12-16 | 15:22 | 49.892
2021-12-16 | 15:22 | 49.892
2021-12-16 | 15:22 | 49.889
2021-12-16 | 15:22 | 49.891
2021-12-16 | 15:22 | 49.89
2021-12-16 | 15:22 | 49.889
2021-12-16 | 15:22 | 49.89
2021-12-16 | 15:22 | 49.889
2021-12-16 | 15:22 | 49.887
2021-12-16 | 15:22 | 49.886
2021-12-16 | 15:22 | 49.886
2021-12-16 | 15:22 | 49.886
2021-12-16 | 15:22 | 49.887
2021-12-16 | 15:22 | 49.885
2021-12-16 | 15:22 | 49.885
2021-12-16 | 15:22 | 49.885
2021-12-16 | 15:22 | 49.883
2021-12-16 | 15:22 | 49.884
2021-12-16 | 15:22 | 49.882
2021-12-16 | 15:22 | 49.883
2021-12-16 | 15:22 | 49.885
2021-12-16 | 15:22 | 49.886
2021-12-16 | 15:22 | 49.887
2021-12-16 | 15:22 | 49.887
2021-12-16 | 15:22 | 49.887
2021-12-16 | 15:22 | 49.889
2021-12-16 | 15:22 | 49.891
2021-12-16 | 15:22 | 49.893
2021-12-16 | 15:22 | 49.894
2021-12-16 | 15:23 | 49.892
2021-12-16 | 15:23 | 49.888
2021-12-16 | 15:23 | 49.886
2021-12-16 | 15:23 | 49.885
2021-12-16 | 15:23 | 49.884
2021-12-16 | 15:23 | 49.883
2021-12-16 | 15:23 | 49.881
2021-12-16 | 15:23 | 49.88
2021-12-16 | 15:23 | 49.878
2021-12-16 | 15:23 | 49.877
2021-12-16 | 15:23 | 49.875
2021-12-16 | 15:23 | 49.874
2021-12-16 | 15:23 | 49.874
2021-12-16 | 15:23 | 49.874
2021-12-16 | 15:23 | 49.874
2021-12-16 | 15:23 | 49.875
2021-12-16 | 15:23 | 49.874
2021-12-16 | 15:23 | 49.873
2021-12-16 | 15:23 | 49.875
2021-12-16 | 15:23 | 49.876
2021-12-16 | 15:23 | 49.876
2021-12-16 | 15:23 | 49.879
2021-12-16 | 15:23 | 49.881
2021-12-16 | 15:23 | 49.881
2021-12-16 | 15:23 | 49.881
2021-12-16 | 15:23 | 49.881
2021-12-16 | 15:23 | 49.885
2021-12-16 | 15:23 | 49.887
2021-12-16 | 15:23 | 49.89
2021-12-16 | 15:23 | 49.892
2021-12-16 | 15:23 | 49.891
2021-12-16 | 15:23 | 49.891
2021-12-16 | 15:23 | 49.891
2021-12-16 | 15:23 | 49.892
2021-12-16 | 15:23 | 49.892
2021-12-16 | 15:23 | 49.89
2021-12-16 | 15:23 | 49.891
2021-12-16 | 15:23 | 49.891
2021-12-16 | 15:23 | 49.891
2021-12-16 | 15:23 | 49.893
2021-12-16 | 15:23 | 49.892
2021-12-16 | 15:23 | 49.895
2021-12-16 | 15:23 | 49.896
2021-12-16 | 15:23 | 49.895
2021-12-16 | 15:23 | 49.893
2021-12-16 | 15:23 | 49.892
2021-12-16 | 15:23 | 49.89
2021-12-16 | 15:23 | 49.89
2021-12-16 | 15:23 | 49.889
2021-12-16 | 15:23 | 49.887
2021-12-16 | 15:23 | 49.886
2021-12-16 | 15:23 | 49.886
2021-12-16 | 15:23 | 49.886
2021-12-16 | 15:23 | 49.888
2021-12-16 | 15:23 | 49.888
2021-12-16 | 15:23 | 49.891
2021-12-16 | 15:23 | 49.892
2021-12-16 | 15:23 | 49.895
2021-12-16 | 15:23 | 49.898
2021-12-16 | 15:24 | 49.898
2021-12-16 | 15:24 | 49.902
2021-12-16 | 15:24 | 49.902
2021-12-16 | 15:24 | 49.902
2021-12-16 | 15:24 | 49.905
2021-12-16 | 15:24 | 49.904
2021-12-16 | 15:24 | 49.903
2021-12-16 | 15:24 | 49.904
2021-12-16 | 15:24 | 49.901
2021-12-16 | 15:24 | 49.899
2021-12-16 | 15:24 | 49.9
2021-12-16 | 15:24 | 49.9
2021-12-16 | 15:24 | 49.898
2021-12-16 | 15:24 | 49.896
2021-12-16 | 15:24 | 49.896
2021-12-16 | 15:24 | 49.896
2021-12-16 | 15:24 | 49.894
2021-12-16 | 15:24 | 49.897
2021-12-16 | 15:24 | 49.896
2021-12-16 | 15:24 | 49.896
2021-12-16 | 15:24 | 49.897
2021-12-16 | 15:24 | 49.899
2021-12-16 | 15:24 | 49.898
2021-12-16 | 15:24 | 49.897
2021-12-16 | 15:24 | 49.899
2021-12-16 | 15:24 | 49.9
2021-12-16 | 15:24 | 49.899
2021-12-16 | 15:24 | 49.9
2021-12-16 | 15:24 | 49.9
2021-12-16 | 15:24 | 49.9
2021-12-16 | 15:24 | 49.898
2021-12-16 | 15:24 | 49.899
2021-12-16 | 15:24 | 49.899
2021-12-16 | 15:24 | 49.898
2021-12-16 | 15:24 | 49.897
2021-12-16 | 15:24 | 49.899
2021-12-16 | 15:24 | 49.899
2021-12-16 | 15:24 | 49.901
2021-12-16 | 15:24 | 49.901
2021-12-16 | 15:24 | 49.902
2021-12-16 | 15:24 | 49.902
2021-12-16 | 15:24 | 49.903
2021-12-16 | 15:24 | 49.904
2021-12-16 | 15:24 | 49.905
2021-12-16 | 15:24 | 49.906
2021-12-16 | 15:24 | 49.908
2021-12-16 | 15:24 | 49.91
2021-12-16 | 15:24 | 49.912
2021-12-16 | 15:24 | 49.911
2021-12-16 | 15:24 | 49.913
2021-12-16 | 15:24 | 49.915
2021-12-16 | 15:24 | 49.916
2021-12-16 | 15:24 | 49.918
2021-12-16 | 15:24 | 49.919
2021-12-16 | 15:24 | 49.92
2021-12-16 | 15:24 | 49.923
2021-12-16 | 15:24 | 49.923
2021-12-16 | 15:24 | 49.926
2021-12-16 | 15:24 | 49.927
2021-12-16 | 15:24 | 49.926
2021-12-16 | 15:24 | 49.926
2021-12-16 | 15:25 | 49.926
2021-12-16 | 15:25 | 49.926
2021-12-16 | 15:25 | 49.928
2021-12-16 | 15:25 | 49.93
2021-12-16 | 15:25 | 49.932
2021-12-16 | 15:25 | 49.935
2021-12-16 | 15:25 | 49.936
2021-12-16 | 15:25 | 49.94
2021-12-16 | 15:25 | 49.943
2021-12-16 | 15:25 | 49.945
2021-12-16 | 15:25 | 49.945
2021-12-16 | 15:25 | 49.944
2021-12-16 | 15:25 | 49.943
2021-12-16 | 15:25 | 49.942
2021-12-16 | 15:25 | 49.94
2021-12-16 | 15:25 | 49.938
2021-12-16 | 15:25 | 49.936
2021-12-16 | 15:25 | 49.934
2021-12-16 | 15:25 | 49.931
2021-12-16 | 15:25 | 49.93
2021-12-16 | 15:25 | 49.93
2021-12-16 | 15:25 | 49.927
2021-12-16 | 15:25 | 49.926
2021-12-16 | 15:25 | 49.926
2021-12-16 | 15:25 | 49.926
2021-12-16 | 15:25 | 49.925
2021-12-16 | 15:25 | 49.923
2021-12-16 | 15:25 | 49.925
2021-12-16 | 15:25 | 49.925
2021-12-16 | 15:25 | 49.924
2021-12-16 | 15:25 | 49.923
2021-12-16 | 15:25 | 49.921
2021-12-16 | 15:25 | 49.92
2021-12-16 | 15:25 | 49.918
2021-12-16 | 15:25 | 49.919
2021-12-16 | 15:25 | 49.92
2021-12-16 | 15:25 | 49.921
2021-12-16 | 15:25 | 49.923
2021-12-16 | 15:25 | 49.924
2021-12-16 | 15:25 | 49.928
2021-12-16 | 15:25 | 49.931
2021-12-16 | 15:25 | 49.932
2021-12-16 | 15:25 | 49.937
2021-12-16 | 15:25 | 49.937
2021-12-16 | 15:25 | 49.939
2021-12-16 | 15:25 | 49.94
2021-12-16 | 15:25 | 49.938
2021-12-16 | 15:25 | 49.939
2021-12-16 | 15:25 | 49.938
2021-12-16 | 15:25 | 49.938
2021-12-16 | 15:25 | 49.938
2021-12-16 | 15:25 | 49.937
2021-12-16 | 15:25 | 49.937
2021-12-16 | 15:25 | 49.937
2021-12-16 | 15:25 | 49.937
2021-12-16 | 15:25 | 49.934
2021-12-16 | 15:25 | 49.932
2021-12-16 | 15:25 | 49.929
2021-12-16 | 15:25 | 49.927
2021-12-16 | 15:26 | 49.926
2021-12-16 | 15:26 | 49.925
2021-12-16 | 15:26 | 49.926
2021-12-16 | 15:26 | 49.926
2021-12-16 | 15:26 | 49.927
2021-12-16 | 15:26 | 49.927
2021-12-16 | 15:26 | 49.925
2021-12-16 | 15:26 | 49.925
2021-12-16 | 15:26 | 49.926
2021-12-16 | 15:26 | 49.927
2021-12-16 | 15:26 | 49.927
2021-12-16 | 15:26 | 49.928
2021-12-16 | 15:26 | 49.93
2021-12-16 | 15:26 | 49.932
2021-12-16 | 15:26 | 49.934
2021-12-16 | 15:26 | 49.934
2021-12-16 | 15:26 | 49.935
2021-12-16 | 15:26 | 49.935
2021-12-16 | 15:26 | 49.936
2021-12-16 | 15:26 | 49.933
2021-12-16 | 15:26 | 49.932
2021-12-16 | 15:26 | 49.93
2021-12-16 | 15:26 | 49.928
2021-12-16 | 15:26 | 49.923
2021-12-16 | 15:26 | 49.923
2021-12-16 | 15:26 | 49.921
2021-12-16 | 15:26 | 49.919
2021-12-16 | 15:26 | 49.918
2021-12-16 | 15:26 | 49.917
2021-12-16 | 15:26 | 49.918
2021-12-16 | 15:26 | 49.916
2021-12-16 | 15:26 | 49.914
2021-12-16 | 15:26 | 49.911
2021-12-16 | 15:26 | 49.909
2021-12-16 | 15:26 | 49.908
2021-12-16 | 15:26 | 49.905
2021-12-16 | 15:26 | 49.906
2021-12-16 | 15:26 | 49.905
2021-12-16 | 15:26 | 49.906
2021-12-16 | 15:26 | 49.908
2021-12-16 | 15:26 | 49.91
2021-12-16 | 15:26 | 49.913
2021-12-16 | 15:26 | 49.917
2021-12-16 | 15:26 | 49.918
2021-12-16 | 15:26 | 49.92
2021-12-16 | 15:26 | 49.92
2021-12-16 | 15:26 | 49.919
2021-12-16 | 15:26 | 49.92
2021-12-16 | 15:26 | 49.92
2021-12-16 | 15:26 | 49.92
2021-12-16 | 15:26 | 49.921
2021-12-16 | 15:26 | 49.92
2021-12-16 | 15:26 | 49.919
2021-12-16 | 15:26 | 49.919
2021-12-16 | 15:26 | 49.92
2021-12-16 | 15:26 | 49.921
2021-12-16 | 15:26 | 49.923
2021-12-16 | 15:26 | 49.924
2021-12-16 | 15:26 | 49.926
2021-12-16 | 15:26 | 49.926
2021-12-16 | 15:26 | 49.928
2021-12-16 | 15:27 | 49.931
2021-12-16 | 15:27 | 49.932
2021-12-16 | 15:27 | 49.936
2021-12-16 | 15:27 | 49.938
2021-12-16 | 15:27 | 49.94
2021-12-16 | 15:27 | 49.941
2021-12-16 | 15:27 | 49.94
2021-12-16 | 15:27 | 49.941
2021-12-16 | 15:27 | 49.939
2021-12-16 | 15:27 | 49.939
2021-12-16 | 15:27 | 49.937
2021-12-16 | 15:27 | 49.938
2021-12-16 | 15:27 | 49.938
2021-12-16 | 15:27 | 49.937
2021-12-16 | 15:27 | 49.936
2021-12-16 | 15:27 | 49.937
2021-12-16 | 15:27 | 49.937
2021-12-16 | 15:27 | 49.937
2021-12-16 | 15:27 | 49.939
2021-12-16 | 15:27 | 49.938
2021-12-16 | 15:27 | 49.939
2021-12-16 | 15:27 | 49.939
2021-12-16 | 15:27 | 49.938
2021-12-16 | 15:27 | 49.938
2021-12-16 | 15:27 | 49.938
2021-12-16 | 15:27 | 49.938
2021-12-16 | 15:27 | 49.937
2021-12-16 | 15:27 | 49.936
2021-12-16 | 15:27 | 49.937
2021-12-16 | 15:27 | 49.938
2021-12-16 | 15:27 | 49.937
2021-12-16 | 15:27 | 49.935
2021-12-16 | 15:27 | 49.935
2021-12-16 | 15:27 | 49.936
2021-12-16 | 15:27 | 49.936
2021-12-16 | 15:27 | 49.937
2021-12-16 | 15:27 | 49.938
2021-12-16 | 15:27 | 49.937
2021-12-16 | 15:27 | 49.937
2021-12-16 | 15:27 | 49.937
2021-12-16 | 15:27 | 49.939
2021-12-16 | 15:27 | 49.938
2021-12-16 | 15:27 | 49.94
2021-12-16 | 15:27 | 49.941
2021-12-16 | 15:27 | 49.941
2021-12-16 | 15:27 | 49.94
2021-12-16 | 15:27 | 49.938
2021-12-16 | 15:27 | 49.938
2021-12-16 | 15:27 | 49.937
2021-12-16 | 15:27 | 49.937
2021-12-16 | 15:27 | 49.938
2021-12-16 | 15:27 | 49.937
2021-12-16 | 15:27 | 49.939
2021-12-16 | 15:27 | 49.94
2021-12-16 | 15:27 | 49.941
2021-12-16 | 15:27 | 49.944
2021-12-16 | 15:27 | 49.947
2021-12-16 | 15:27 | 49.948
2021-12-16 | 15:27 | 49.95
2021-12-16 | 15:28 | 49.949
2021-12-16 | 15:28 | 49.948
2021-12-16 | 15:28 | 49.949
2021-12-16 | 15:28 | 49.948
2021-12-16 | 15:28 | 49.947
2021-12-16 | 15:28 | 49.947
2021-12-16 | 15:28 | 49.946
2021-12-16 | 15:28 | 49.946
2021-12-16 | 15:28 | 49.946
2021-12-16 | 15:28 | 49.947
2021-12-16 | 15:28 | 49.948
2021-12-16 | 15:28 | 49.951
2021-12-16 | 15:28 | 49.955
2021-12-16 | 15:28 | 49.959
2021-12-16 | 15:28 | 49.96
2021-12-16 | 15:28 | 49.963
2021-12-16 | 15:28 | 49.963
2021-12-16 | 15:28 | 49.964
2021-12-16 | 15:28 | 49.963
2021-12-16 | 15:28 | 49.962
2021-12-16 | 15:28 | 49.961
2021-12-16 | 15:28 | 49.959
2021-12-16 | 15:28 | 49.958
2021-12-16 | 15:28 | 49.958
2021-12-16 | 15:28 | 49.957
2021-12-16 | 15:28 | 49.958
2021-12-16 | 15:28 | 49.956
2021-12-16 | 15:28 | 49.954
2021-12-16 | 15:28 | 49.954
2021-12-16 | 15:28 | 49.955
2021-12-16 | 15:28 | 49.955
2021-12-16 | 15:28 | 49.956
2021-12-16 | 15:28 | 49.958
2021-12-16 | 15:28 | 49.959
2021-12-16 | 15:28 | 49.962
2021-12-16 | 15:28 | 49.963
2021-12-16 | 15:28 | 49.963
2021-12-16 | 15:28 | 49.963
2021-12-16 | 15:28 | 49.961
2021-12-16 | 15:28 | 49.96
2021-12-16 | 15:28 | 49.96
2021-12-16 | 15:28 | 49.961
2021-12-16 | 15:28 | 49.958
2021-12-16 | 15:28 | 49.958
2021-12-16 | 15:28 | 49.956
2021-12-16 | 15:28 | 49.954
2021-12-16 | 15:28 | 49.952
2021-12-16 | 15:28 | 49.952
2021-12-16 | 15:28 | 49.951
2021-12-16 | 15:28 | 49.948
2021-12-16 | 15:28 | 49.947
2021-12-16 | 15:28 | 49.947
2021-12-16 | 15:28 | 49.947
2021-12-16 | 15:28 | 49.949
2021-12-16 | 15:28 | 49.948
2021-12-16 | 15:28 | 49.949
2021-12-16 | 15:28 | 49.952
2021-12-16 | 15:28 | 49.954
2021-12-16 | 15:28 | 49.957
2021-12-16 | 15:28 | 49.959
2021-12-16 | 15:28 | 49.961
2021-12-16 | 15:29 | 49.962
2021-12-16 | 15:29 | 49.963
2021-12-16 | 15:29 | 49.964
2021-12-16 | 15:29 | 49.964
2021-12-16 | 15:29 | 49.966
2021-12-16 | 15:29 | 49.965
2021-12-16 | 15:29 | 49.963
2021-12-16 | 15:29 | 49.963
2021-12-16 | 15:29 | 49.963
2021-12-16 | 15:29 | 49.961
2021-12-16 | 15:29 | 49.961
2021-12-16 | 15:29 | 49.959
2021-12-16 | 15:29 | 49.957
2021-12-16 | 15:29 | 49.956
2021-12-16 | 15:29 | 49.957
2021-12-16 | 15:29 | 49.957
2021-12-16 | 15:29 | 49.959
2021-12-16 | 15:29 | 49.957
2021-12-16 | 15:29 | 49.958
2021-12-16 | 15:29 | 49.956
2021-12-16 | 15:29 | 49.956
2021-12-16 | 15:29 | 49.955
2021-12-16 | 15:29 | 49.953
2021-12-16 | 15:29 | 49.952
2021-12-16 | 15:29 | 49.95
2021-12-16 | 15:29 | 49.948
2021-12-16 | 15:29 | 49.945
2021-12-16 | 15:29 | 49.944
2021-12-16 | 15:29 | 49.944
2021-12-16 | 15:29 | 49.942
2021-12-16 | 15:29 | 49.939
2021-12-16 | 15:29 | 49.939
2021-12-16 | 15:29 | 49.939
2021-12-16 | 15:29 | 49.938
2021-12-16 | 15:29 | 49.939
2021-12-16 | 15:29 | 49.942
2021-12-16 | 15:29 | 49.944
2021-12-16 | 15:29 | 49.947
2021-12-16 | 15:29 | 49.95
2021-12-16 | 15:29 | 49.951
2021-12-16 | 15:29 | 49.952
2021-12-16 | 15:29 | 49.952
2021-12-16 | 15:29 | 49.954
2021-12-16 | 15:29 | 49.954
2021-12-16 | 15:29 | 49.955
2021-12-16 | 15:29 | 49.956
2021-12-16 | 15:29 | 49.957
2021-12-16 | 15:29 | 49.957
2021-12-16 | 15:29 | 49.957
2021-12-16 | 15:29 | 49.957
2021-12-16 | 15:29 | 49.958
2021-12-16 | 15:29 | 49.956
2021-12-16 | 15:29 | 49.954
2021-12-16 | 15:29 | 49.953
2021-12-16 | 15:29 | 49.951
2021-12-16 | 15:29 | 49.95
2021-12-16 | 15:29 | 49.95
2021-12-16 | 15:29 | 49.949
2021-12-16 | 15:29 | 49.949
2021-12-16 | 15:30 | 49.951
2021-12-16 | 15:30 | 49.951
2021-12-16 | 15:30 | 49.952
2021-12-16 | 15:30 | 49.952
2021-12-16 | 15:30 | 49.952
2021-12-16 | 15:30 | 49.952
2021-12-16 | 15:30 | 49.951
2021-12-16 | 15:30 | 49.952
2021-12-16 | 15:30 | 49.955
2021-12-16 | 15:30 | 49.956
2021-12-16 | 15:30 | 49.959
2021-12-16 | 15:30 | 49.961
2021-12-16 | 15:30 | 49.961
2021-12-16 | 15:30 | 49.962
2021-12-16 | 15:30 | 49.963
2021-12-16 | 15:30 | 49.964
2021-12-16 | 15:30 | 49.964
2021-12-16 | 15:30 | 49.967
2021-12-16 | 15:30 | 49.968
2021-12-16 | 15:30 | 49.97
2021-12-16 | 15:30 | 49.972
2021-12-16 | 15:30 | 49.972
2021-12-16 | 15:30 | 49.972
2021-12-16 | 15:30 | 49.974
2021-12-16 | 15:30 | 49.973
2021-12-16 | 15:30 | 49.975
2021-12-16 | 15:30 | 49.975
2021-12-16 | 15:30 | 49.975
2021-12-16 | 15:30 | 49.974
2021-12-16 | 15:30 | 49.975
2021-12-16 | 15:30 | 49.973
2021-12-16 | 15:30 | 49.971
2021-12-16 | 15:30 | 49.97
2021-12-16 | 15:30 | 49.969
2021-12-16 | 15:30 | 49.969
2021-12-16 | 15:30 | 49.97
2021-12-16 | 15:30 | 49.971
2021-12-16 | 15:30 | 49.972
2021-12-16 | 15:30 | 49.976
2021-12-16 | 15:30 | 49.981
2021-12-16 | 15:30 | 49.986
2021-12-16 | 15:30 | 49.992
2021-12-16 | 15:30 | 49.996
2021-12-16 | 15:30 | 50
2021-12-16 | 15:30 | 50.004
2021-12-16 | 15:30 | 50.01
2021-12-16 | 15:30 | 50.015
2021-12-16 | 15:30 | 50.023
2021-12-16 | 15:30 | 50.03
2021-12-16 | 15:30 | 50.035
2021-12-16 | 15:30 | 50.039
2021-12-16 | 15:30 | 50.043
2021-12-16 | 15:30 | 50.046
2021-12-16 | 15:30 | 50.048
2021-12-16 | 15:30 | 50.051
2021-12-16 | 15:30 | 50.053
2021-12-16 | 15:30 | 50.053
2021-12-16 | 15:30 | 50.055
2021-12-16 | 15:30 | 50.054
2021-12-16 | 15:30 | 50.052
2021-12-16 | 15:30 | 50.049
2021-12-16 | 15:31 | 50.044
2021-12-16 | 15:31 | 50.043
2021-12-16 | 15:31 | 50.042
2021-12-16 | 15:31 | 50.04
2021-12-16 | 15:31 | 50.041
2021-12-16 | 15:31 | 50.041
2021-12-16 | 15:31 | 50.044
2021-12-16 | 15:31 | 50.045
2021-12-16 | 15:31 | 50.047
2021-12-16 | 15:31 | 50.049
2021-12-16 | 15:31 | 50.051
2021-12-16 | 15:31 | 50.053
2021-12-16 | 15:31 | 50.056
2021-12-16 | 15:31 | 50.059
2021-12-16 | 15:31 | 50.06
2021-12-16 | 15:31 | 50.063
2021-12-16 | 15:31 | 50.063
2021-12-16 | 15:31 | 50.063
2021-12-16 | 15:31 | 50.063
2021-12-16 | 15:31 | 50.063
2021-12-16 | 15:31 | 50.063
2021-12-16 | 15:31 | 50.061
2021-12-16 | 15:31 | 50.059
2021-12-16 | 15:31 | 50.056
2021-12-16 | 15:31 | 50.051
2021-12-16 | 15:31 | 50.048
2021-12-16 | 15:31 | 50.046
2021-12-16 | 15:31 | 50.044
2021-12-16 | 15:31 | 50.042

## F20211219-1
In GMT
Date | Time | Freq
2021-12-19 | 12:21 | 50.034
2021-12-19 | 12:21 | 50.032
2021-12-19 | 12:21 | 50.032
2021-12-19 | 12:21 | 50.027
2021-12-19 | 12:21 | 50.028
2021-12-19 | 12:21 | 50.024
2021-12-19 | 12:21 | 50.022
2021-12-19 | 12:21 | 50.022
2021-12-19 | 12:21 | 50.019
2021-12-19 | 12:21 | 50.019
2021-12-19 | 12:21 | 50.017
2021-12-19 | 12:21 | 50.021
2021-12-19 | 12:21 | 50.021
2021-12-19 | 12:21 | 50.024
2021-12-19 | 12:21 | 50.022
2021-12-19 | 12:21 | 50.025
2021-12-19 | 12:21 | 50.022
2021-12-19 | 12:21 | 50.024
2021-12-19 | 12:21 | 50.023
2021-12-19 | 12:21 | 50.024
2021-12-19 | 12:21 | 50.025
2021-12-19 | 12:21 | 50.027
2021-12-19 | 12:21 | 50.028
2021-12-19 | 12:21 | 50.027
2021-12-19 | 12:21 | 50.028
2021-12-19 | 12:21 | 50.028
2021-12-19 | 12:21 | 50.031
2021-12-19 | 12:21 | 50.03
2021-12-19 | 12:21 | 50.031
2021-12-19 | 12:21 | 50.031
2021-12-19 | 12:22 | 50.03
2021-12-19 | 12:22 | 50.032
2021-12-19 | 12:22 | 50.03
2021-12-19 | 12:22 | 50.033
2021-12-19 | 12:22 | 50.036
2021-12-19 | 12:22 | 50.034
2021-12-19 | 12:22 | 50.038
2021-12-19 | 12:22 | 50.039
2021-12-19 | 12:22 | 50.042
2021-12-19 | 12:22 | 50.046
2021-12-19 | 12:22 | 50.042
2021-12-19 | 12:22 | 50.044
2021-12-19 | 12:22 | 50.039
2021-12-19 | 12:22 | 50.037
2021-12-19 | 12:22 | 50.038
2021-12-19 | 12:22 | 50.037
2021-12-19 | 12:22 | 50.039
2021-12-19 | 12:22 | 50.039
2021-12-19 | 12:22 | 50.038
2021-12-19 | 12:22 | 50.041
2021-12-19 | 12:22 | 50.037
2021-12-19 | 12:22 | 50.038
2021-12-19 | 12:22 | 50.042
2021-12-19 | 12:22 | 50.039
2021-12-19 | 12:22 | 50.039
2021-12-19 | 12:22 | 50.041
2021-12-19 | 12:22 | 50.039
2021-12-19 | 12:22 | 50.038
2021-12-19 | 12:22 | 50.038
2021-12-19 | 12:22 | 50.035
2021-12-19 | 12:22 | 50.034
2021-12-19 | 12:22 | 50.032
2021-12-19 | 12:22 | 50.028
2021-12-19 | 12:22 | 50.026
2021-12-19 | 12:22 | 50.023
2021-12-19 | 12:22 | 50.02
2021-12-19 | 12:22 | 50.021
2021-12-19 | 12:22 | 50.019
2021-12-19 | 12:22 | 50.019
2021-12-19 | 12:22 | 50.019
2021-12-19 | 12:22 | 50.017
2021-12-19 | 12:22 | 50.018
2021-12-19 | 12:22 | 50.013
2021-12-19 | 12:22 | 50.013
2021-12-19 | 12:22 | 50.014
2021-12-19 | 12:22 | 50.012
2021-12-19 | 12:22 | 50.012
2021-12-19 | 12:22 | 50.012
2021-12-19 | 12:22 | 50.012
2021-12-19 | 12:22 | 50.013
2021-12-19 | 12:22 | 50.012
2021-12-19 | 12:22 | 50.011
2021-12-19 | 12:22 | 50.012
2021-12-19 | 12:22 | 50.01
2021-12-19 | 12:22 | 50.01
2021-12-19 | 12:22 | 50.012
2021-12-19 | 12:22 | 50.012
2021-12-19 | 12:22 | 50.009
2021-12-19 | 12:22 | 50.009
2021-12-19 | 12:22 | 50.011
2021-12-19 | 12:22 | 50.008
2021-12-19 | 12:23 | 50.009
2021-12-19 | 12:23 | 50.011
2021-12-19 | 12:23 | 50.01
2021-12-19 | 12:23 | 50.008
2021-12-19 | 12:23 | 50.013
2021-12-19 | 12:23 | 50.012
2021-12-19 | 12:23 | 50.012
2021-12-19 | 12:23 | 50.014
2021-12-19 | 12:23 | 50.008
2021-12-19 | 12:23 | 50.006
2021-12-19 | 12:23 | 50.002
2021-12-19 | 12:23 | 49.995
2021-12-19 | 12:23 | 49.992
2021-12-19 | 12:23 | 49.987
2021-12-19 | 12:23 | 49.98
2021-12-19 | 12:23 | 49.978
2021-12-19 | 12:23 | 49.975
2021-12-19 | 12:23 | 49.972
2021-12-19 | 12:23 | 49.974
2021-12-19 | 12:23 | 49.973
2021-12-19 | 12:23 | 49.972
2021-12-19 | 12:23 | 49.972
2021-12-19 | 12:23 | 49.971
2021-12-19 | 12:23 | 49.973
2021-12-19 | 12:23 | 49.971
2021-12-19 | 12:23 | 49.972
2021-12-19 | 12:23 | 49.974
2021-12-19 | 12:23 | 49.971
2021-12-19 | 12:23 | 49.971
2021-12-19 | 12:23 | 49.971
2021-12-19 | 12:23 | 49.968
2021-12-19 | 12:23 | 49.968
2021-12-19 | 12:23 | 49.968
2021-12-19 | 12:23 | 49.965
2021-12-19 | 12:23 | 49.965
2021-12-19 | 12:23 | 49.964
2021-12-19 | 12:23 | 49.963
2021-12-19 | 12:23 | 49.965
2021-12-19 | 12:23 | 49.965
2021-12-19 | 12:23 | 49.966
2021-12-19 | 12:23 | 49.969
2021-12-19 | 12:23 | 49.971
2021-12-19 | 12:23 | 49.973
2021-12-19 | 12:23 | 49.977
2021-12-19 | 12:23 | 49.977
2021-12-19 | 12:23 | 49.976
2021-12-19 | 12:23 | 49.975
2021-12-19 | 12:23 | 49.973
2021-12-19 | 12:23 | 49.969
2021-12-19 | 12:23 | 49.969
2021-12-19 | 12:23 | 49.969
2021-12-19 | 12:23 | 49.968
2021-12-19 | 12:23 | 49.97
2021-12-19 | 12:23 | 49.973
2021-12-19 | 12:23 | 49.972
2021-12-19 | 12:23 | 49.974
2021-12-19 | 12:23 | 49.976
2021-12-19 | 12:23 | 49.976
2021-12-19 | 12:23 | 49.977
2021-12-19 | 12:24 | 49.975
2021-12-19 | 12:24 | 49.978
2021-12-19 | 12:24 | 49.982
2021-12-19 | 12:24 | 49.982
2021-12-19 | 12:24 | 49.982
2021-12-19 | 12:24 | 49.98
2021-12-19 | 12:24 | 49.981
2021-12-19 | 12:24 | 49.983
2021-12-19 | 12:24 | 49.984
2021-12-19 | 12:24 | 49.983
2021-12-19 | 12:24 | 49.983
2021-12-19 | 12:24 | 49.985
2021-12-19 | 12:24 | 49.986
2021-12-19 | 12:24 | 49.986
2021-12-19 | 12:24 | 49.985
2021-12-19 | 12:24 | 49.982
2021-12-19 | 12:24 | 49.979
2021-12-19 | 12:24 | 49.979
2021-12-19 | 12:24 | 49.978
2021-12-19 | 12:24 | 49.978
2021-12-19 | 12:24 | 49.977
2021-12-19 | 12:24 | 49.974
2021-12-19 | 12:24 | 49.974
2021-12-19 | 12:24 | 49.975
2021-12-19 | 12:24 | 49.976
2021-12-19 | 12:24 | 49.977
2021-12-19 | 12:24 | 49.979
2021-12-19 | 12:24 | 49.977
2021-12-19 | 12:24 | 49.976
2021-12-19 | 12:24 | 49.973
2021-12-19 | 12:24 | 49.974
2021-12-19 | 12:24 | 49.973
2021-12-19 | 12:24 | 49.972
2021-12-19 | 12:24 | 49.972
2021-12-19 | 12:24 | 49.97
2021-12-19 | 12:24 | 49.972
2021-12-19 | 12:24 | 49.971
2021-12-19 | 12:24 | 49.971
2021-12-19 | 12:24 | 49.968
2021-12-19 | 12:24 | 49.967
2021-12-19 | 12:24 | 49.967
2021-12-19 | 12:24 | 49.967
2021-12-19 | 12:24 | 49.966
2021-12-19 | 12:24 | 49.964
2021-12-19 | 12:24 | 49.965
2021-12-19 | 12:24 | 49.964
2021-12-19 | 12:24 | 49.962
2021-12-19 | 12:24 | 49.96
2021-12-19 | 12:24 | 49.959
2021-12-19 | 12:24 | 49.958
2021-12-19 | 12:24 | 49.956
2021-12-19 | 12:24 | 49.956
2021-12-19 | 12:24 | 49.955
2021-12-19 | 12:24 | 49.953
2021-12-19 | 12:24 | 49.954
2021-12-19 | 12:24 | 49.951
2021-12-19 | 12:24 | 49.951
2021-12-19 | 12:24 | 49.953
2021-12-19 | 12:24 | 49.949
2021-12-19 | 12:24 | 49.949
2021-12-19 | 12:24 | 49.95
2021-12-19 | 12:25 | 49.949
2021-12-19 | 12:25 | 49.952
2021-12-19 | 12:25 | 49.951
2021-12-19 | 12:25 | 49.953
2021-12-19 | 12:25 | 49.958
2021-12-19 | 12:25 | 49.958
2021-12-19 | 12:25 | 49.961
2021-12-19 | 12:25 | 49.963
2021-12-19 | 12:25 | 49.964
2021-12-19 | 12:25 | 49.967
2021-12-19 | 12:25 | 49.966
2021-12-19 | 12:25 | 49.966
2021-12-19 | 12:25 | 49.967
2021-12-19 | 12:25 | 49.97
2021-12-19 | 12:25 | 49.971
2021-12-19 | 12:25 | 49.969
2021-12-19 | 12:25 | 49.968
2021-12-19 | 12:25 | 49.969
2021-12-19 | 12:25 | 49.97
2021-12-19 | 12:25 | 49.971
2021-12-19 | 12:25 | 49.97
2021-12-19 | 12:25 | 49.969
2021-12-19 | 12:25 | 49.968
2021-12-19 | 12:25 | 49.968
2021-12-19 | 12:25 | 49.967
2021-12-19 | 12:25 | 49.966
2021-12-19 | 12:25 | 49.963
2021-12-19 | 12:25 | 49.96
2021-12-19 | 12:25 | 49.958
2021-12-19 | 12:25 | 49.956
2021-12-19 | 12:25 | 49.954
2021-12-19 | 12:25 | 49.95
2021-12-19 | 12:25 | 49.95
2021-12-19 | 12:25 | 49.95
2021-12-19 | 12:25 | 49.949
2021-12-19 | 12:25 | 49.948
2021-12-19 | 12:25 | 49.948
2021-12-19 | 12:25 | 49.947
2021-12-19 | 12:25 | 49.945
2021-12-19 | 12:25 | 49.945
2021-12-19 | 12:25 | 49.945
2021-12-19 | 12:25 | 49.945
2021-12-19 | 12:25 | 49.946
2021-12-19 | 12:25 | 49.948
2021-12-19 | 12:25 | 49.948
2021-12-19 | 12:25 | 49.948
2021-12-19 | 12:25 | 49.946
2021-12-19 | 12:25 | 49.945
2021-12-19 | 12:25 | 49.945
2021-12-19 | 12:25 | 49.944
2021-12-19 | 12:25 | 49.943
2021-12-19 | 12:25 | 49.942
2021-12-19 | 12:25 | 49.941
2021-12-19 | 12:25 | 49.94
2021-12-19 | 12:25 | 49.941
2021-12-19 | 12:25 | 49.942
2021-12-19 | 12:25 | 49.943
2021-12-19 | 12:25 | 49.944
2021-12-19 | 12:25 | 49.943
2021-12-19 | 12:26 | 49.941
2021-12-19 | 12:26 | 49.94
2021-12-19 | 12:26 | 49.939
2021-12-19 | 12:26 | 49.937
2021-12-19 | 12:26 | 49.935
2021-12-19 | 12:26 | 49.933
2021-12-19 | 12:26 | 49.933
2021-12-19 | 12:26 | 49.933
2021-12-19 | 12:26 | 49.932
2021-12-19 | 12:26 | 49.933
2021-12-19 | 12:26 | 49.932
2021-12-19 | 12:26 | 49.933
2021-12-19 | 12:26 | 49.932
2021-12-19 | 12:26 | 49.93
2021-12-19 | 12:26 | 49.928
2021-12-19 | 12:26 | 49.927
2021-12-19 | 12:26 | 49.925
2021-12-19 | 12:26 | 49.925
2021-12-19 | 12:26 | 49.925
2021-12-19 | 12:26 | 49.925
2021-12-19 | 12:26 | 49.926
2021-12-19 | 12:26 | 49.927
2021-12-19 | 12:26 | 49.928
2021-12-19 | 12:26 | 49.929
2021-12-19 | 12:26 | 49.929
2021-12-19 | 12:26 | 49.929
2021-12-19 | 12:26 | 49.929
2021-12-19 | 12:26 | 49.927
2021-12-19 | 12:26 | 49.925
2021-12-19 | 12:26 | 49.925
2021-12-19 | 12:26 | 49.922
2021-12-19 | 12:26 | 49.919
2021-12-19 | 12:26 | 49.919
2021-12-19 | 12:26 | 49.916
2021-12-19 | 12:26 | 49.916
2021-12-19 | 12:26 | 49.919
2021-12-19 | 12:26 | 49.92
2021-12-19 | 12:26 | 49.923
2021-12-19 | 12:26 | 49.924
2021-12-19 | 12:26 | 49.927
2021-12-19 | 12:26 | 49.926
2021-12-19 | 12:26 | 49.927
2021-12-19 | 12:26 | 49.927
2021-12-19 | 12:26 | 49.925
2021-12-19 | 12:26 | 49.925
2021-12-19 | 12:26 | 49.926
2021-12-19 | 12:26 | 49.923
2021-12-19 | 12:26 | 49.925
2021-12-19 | 12:26 | 49.924
2021-12-19 | 12:26 | 49.925
2021-12-19 | 12:26 | 49.927
2021-12-19 | 12:26 | 49.929
2021-12-19 | 12:26 | 49.932
2021-12-19 | 12:26 | 49.934
2021-12-19 | 12:26 | 49.933
2021-12-19 | 12:26 | 49.933
2021-12-19 | 12:26 | 49.933
2021-12-19 | 12:26 | 49.933
2021-12-19 | 12:26 | 49.935
2021-12-19 | 12:26 | 49.935
2021-12-19 | 12:26 | 49.936
2021-12-19 | 12:27 | 49.937
2021-12-19 | 12:27 | 49.937
2021-12-19 | 12:27 | 49.936
2021-12-19 | 12:27 | 49.937
2021-12-19 | 12:27 | 49.937
2021-12-19 | 12:27 | 49.94
2021-12-19 | 12:27 | 49.94
2021-12-19 | 12:27 | 49.942
2021-12-19 | 12:27 | 49.943
2021-12-19 | 12:27 | 49.945
2021-12-19 | 12:27 | 49.944
2021-12-19 | 12:27 | 49.946
2021-12-19 | 12:27 | 49.947
2021-12-19 | 12:27 | 49.948
2021-12-19 | 12:27 | 49.948
2021-12-19 | 12:27 | 49.947
2021-12-19 | 12:27 | 49.948
2021-12-19 | 12:27 | 49.945
2021-12-19 | 12:27 | 49.947
2021-12-19 | 12:27 | 49.945
2021-12-19 | 12:27 | 49.943
2021-12-19 | 12:27 | 49.943
2021-12-19 | 12:27 | 49.941
2021-12-19 | 12:27 | 49.941
2021-12-19 | 12:27 | 49.936
2021-12-19 | 12:27 | 49.934
2021-12-19 | 12:27 | 49.936
2021-12-19 | 12:27 | 49.936
2021-12-19 | 12:27 | 49.933
2021-12-19 | 12:27 | 49.933
2021-12-19 | 12:27 | 49.931
2021-12-19 | 12:27 | 49.932
2021-12-19 | 12:27 | 49.929
2021-12-19 | 12:27 | 49.929
2021-12-19 | 12:27 | 49.931
2021-12-19 | 12:27 | 49.929
2021-12-19 | 12:27 | 49.926
2021-12-19 | 12:27 | 49.927
2021-12-19 | 12:27 | 49.928
2021-12-19 | 12:27 | 49.928
2021-12-19 | 12:27 | 49.926
2021-12-19 | 12:27 | 49.928
2021-12-19 | 12:27 | 49.93
2021-12-19 | 12:27 | 49.93
2021-12-19 | 12:27 | 49.93
2021-12-19 | 12:27 | 49.931
2021-12-19 | 12:27 | 49.934
2021-12-19 | 12:27 | 49.933
2021-12-19 | 12:27 | 49.932
2021-12-19 | 12:27 | 49.933
2021-12-19 | 12:27 | 49.934
2021-12-19 | 12:27 | 49.932
2021-12-19 | 12:27 | 49.935
2021-12-19 | 12:27 | 49.933
2021-12-19 | 12:27 | 49.933
2021-12-19 | 12:27 | 49.935
2021-12-19 | 12:27 | 49.934
2021-12-19 | 12:27 | 49.934
2021-12-19 | 12:27 | 49.931
2021-12-19 | 12:28 | 49.93
2021-12-19 | 12:28 | 49.931
2021-12-19 | 12:28 | 49.932
2021-12-19 | 12:28 | 49.929
2021-12-19 | 12:28 | 49.929
2021-12-19 | 12:28 | 49.928
2021-12-19 | 12:28 | 49.927
2021-12-19 | 12:28 | 49.926
2021-12-19 | 12:28 | 49.925
2021-12-19 | 12:28 | 49.929
2021-12-19 | 12:28 | 49.933
2021-12-19 | 12:28 | 49.936
2021-12-19 | 12:28 | 49.938
2021-12-19 | 12:28 | 49.943
2021-12-19 | 12:28 | 49.948
2021-12-19 | 12:28 | 49.954
2021-12-19 | 12:28 | 49.96
2021-12-19 | 12:28 | 49.969
2021-12-19 | 12:28 | 49.974
2021-12-19 | 12:28 | 49.981
2021-12-19 | 12:28 | 49.985
2021-12-19 | 12:28 | 49.987
2021-12-19 | 12:28 | 49.991
2021-12-19 | 12:28 | 49.995
2021-12-19 | 12:28 | 49.996
2021-12-19 | 12:28 | 49.999
2021-12-19 | 12:28 | 50.002
2021-12-19 | 12:28 | 50.001
2021-12-19 | 12:28 | 50.005
2021-12-19 | 12:28 | 50.002

## F20211221-1
In GMT
Date | Time | Freq
2021-12-21 | 0:56 | 49.961
2021-12-21 | 0:56 | 49.96
2021-12-21 | 0:56 | 49.958
2021-12-21 | 0:56 | 49.959
2021-12-21 | 0:56 | 49.958
2021-12-21 | 0:56 | 49.96
2021-12-21 | 0:56 | 49.962
2021-12-21 | 0:56 | 49.962
2021-12-21 | 0:56 | 49.965
2021-12-21 | 0:56 | 49.965
2021-12-21 | 0:56 | 49.967
2021-12-21 | 0:56 | 49.967
2021-12-21 | 0:56 | 49.968
2021-12-21 | 0:56 | 49.968
2021-12-21 | 0:56 | 49.97
2021-12-21 | 0:56 | 49.97
2021-12-21 | 0:56 | 49.971
2021-12-21 | 0:56 | 49.97
2021-12-21 | 0:56 | 49.97
2021-12-21 | 0:56 | 49.97
2021-12-21 | 0:56 | 49.968
2021-12-21 | 0:56 | 49.967
2021-12-21 | 0:56 | 49.968
2021-12-21 | 0:56 | 49.965
2021-12-21 | 0:56 | 49.963
2021-12-21 | 0:56 | 49.965
2021-12-21 | 0:56 | 49.965
2021-12-21 | 0:56 | 49.964
2021-12-21 | 0:56 | 49.964
2021-12-21 | 0:56 | 49.964
2021-12-21 | 0:56 | 49.963
2021-12-21 | 0:57 | 49.962
2021-12-21 | 0:57 | 49.963
2021-12-21 | 0:57 | 49.963
2021-12-21 | 0:57 | 49.962
2021-12-21 | 0:57 | 49.963
2021-12-21 | 0:57 | 49.963
2021-12-21 | 0:57 | 49.963
2021-12-21 | 0:57 | 49.962
2021-12-21 | 0:57 | 49.963
2021-12-21 | 0:57 | 49.964
2021-12-21 | 0:57 | 49.964
2021-12-21 | 0:57 | 49.965
2021-12-21 | 0:57 | 49.966
2021-12-21 | 0:57 | 49.968
2021-12-21 | 0:57 | 49.969
2021-12-21 | 0:57 | 49.97
2021-12-21 | 0:57 | 49.97
2021-12-21 | 0:57 | 49.972
2021-12-21 | 0:57 | 49.973
2021-12-21 | 0:57 | 49.971
2021-12-21 | 0:57 | 49.971
2021-12-21 | 0:57 | 49.971
2021-12-21 | 0:57 | 49.97
2021-12-21 | 0:57 | 49.972
2021-12-21 | 0:57 | 49.973
2021-12-21 | 0:57 | 49.972
2021-12-21 | 0:57 | 49.972
2021-12-21 | 0:57 | 49.973
2021-12-21 | 0:57 | 49.973
2021-12-21 | 0:57 | 49.974
2021-12-21 | 0:57 | 49.972
2021-12-21 | 0:57 | 49.971
2021-12-21 | 0:57 | 49.971
2021-12-21 | 0:57 | 49.971
2021-12-21 | 0:57 | 49.973
2021-12-21 | 0:57 | 49.972
2021-12-21 | 0:57 | 49.976
2021-12-21 | 0:57 | 49.976
2021-12-21 | 0:57 | 49.976
2021-12-21 | 0:57 | 49.976
2021-12-21 | 0:57 | 49.974
2021-12-21 | 0:57 | 49.97
2021-12-21 | 0:57 | 49.971
2021-12-21 | 0:57 | 49.97
2021-12-21 | 0:57 | 49.97
2021-12-21 | 0:57 | 49.969
2021-12-21 | 0:57 | 49.97
2021-12-21 | 0:57 | 49.97
2021-12-21 | 0:57 | 49.97
2021-12-21 | 0:57 | 49.97
2021-12-21 | 0:57 | 49.971
2021-12-21 | 0:57 | 49.97
2021-12-21 | 0:57 | 49.97
2021-12-21 | 0:57 | 49.97
2021-12-21 | 0:57 | 49.97
2021-12-21 | 0:57 | 49.97
2021-12-21 | 0:57 | 49.97
2021-12-21 | 0:57 | 49.969
2021-12-21 | 0:57 | 49.97
2021-12-21 | 0:58 | 49.97
2021-12-21 | 0:58 | 49.955
2021-12-21 | 0:58 | 49.912
2021-12-21 | 0:58 | 49.862
2021-12-21 | 0:58 | 49.824
2021-12-21 | 0:58 | 49.796
2021-12-21 | 0:58 | 49.779
2021-12-21 | 0:58 | 49.767
2021-12-21 | 0:58 | 49.761
2021-12-21 | 0:58 | 49.757
2021-12-21 | 0:58 | 49.758
2021-12-21 | 0:58 | 49.76
2021-12-21 | 0:58 | 49.763
2021-12-21 | 0:58 | 49.766
2021-12-21 | 0:58 | 49.768
2021-12-21 | 0:58 | 49.77
2021-12-21 | 0:58 | 49.772
2021-12-21 | 0:58 | 49.775
2021-12-21 | 0:58 | 49.778
2021-12-21 | 0:58 | 49.78
2021-12-21 | 0:58 | 49.782
2021-12-21 | 0:58 | 49.781
2021-12-21 | 0:58 | 49.783
2021-12-21 | 0:58 | 49.783
2021-12-21 | 0:58 | 49.784
2021-12-21 | 0:58 | 49.783
2021-12-21 | 0:58 | 49.785
2021-12-21 | 0:58 | 49.782
2021-12-21 | 0:58 | 49.781
2021-12-21 | 0:58 | 49.781
2021-12-21 | 0:58 | 49.781
2021-12-21 | 0:58 | 49.78
2021-12-21 | 0:58 | 49.779
2021-12-21 | 0:58 | 49.778
2021-12-21 | 0:58 | 49.78
2021-12-21 | 0:58 | 49.778
2021-12-21 | 0:58 | 49.778
2021-12-21 | 0:58 | 49.779
2021-12-21 | 0:58 | 49.778
2021-12-21 | 0:58 | 49.779
2021-12-21 | 0:58 | 49.777
2021-12-21 | 0:58 | 49.774
2021-12-21 | 0:58 | 49.772
2021-12-21 | 0:58 | 49.77
2021-12-21 | 0:58 | 49.769
2021-12-21 | 0:58 | 49.767
2021-12-21 | 0:58 | 49.766
2021-12-21 | 0:58 | 49.764
2021-12-21 | 0:58 | 49.764
2021-12-21 | 0:58 | 49.762
2021-12-21 | 0:58 | 49.764
2021-12-21 | 0:58 | 49.762
2021-12-21 | 0:58 | 49.762
2021-12-21 | 0:58 | 49.761
2021-12-21 | 0:58 | 49.761
2021-12-21 | 0:58 | 49.762
2021-12-21 | 0:58 | 49.763
2021-12-21 | 0:58 | 49.765
2021-12-21 | 0:58 | 49.768
2021-12-21 | 0:58 | 49.773
2021-12-21 | 0:58 | 49.777
2021-12-21 | 0:59 | 49.78
2021-12-21 | 0:59 | 49.784
2021-12-21 | 0:59 | 49.789
2021-12-21 | 0:59 | 49.794
2021-12-21 | 0:59 | 49.803
2021-12-21 | 0:59 | 49.807
2021-12-21 | 0:59 | 49.811
2021-12-21 | 0:59 | 49.815
2021-12-21 | 0:59 | 49.818
2021-12-21 | 0:59 | 49.821
2021-12-21 | 0:59 | 49.822
2021-12-21 | 0:59 | 49.825
2021-12-21 | 0:59 | 49.827
2021-12-21 | 0:59 | 49.825
2021-12-21 | 0:59 | 49.826
2021-12-21 | 0:59 | 49.825
2021-12-21 | 0:59 | 49.825
2021-12-21 | 0:59 | 49.825
2021-12-21 | 0:59 | 49.826
2021-12-21 | 0:59 | 49.825
2021-12-21 | 0:59 | 49.826
2021-12-21 | 0:59 | 49.828
2021-12-21 | 0:59 | 49.829
2021-12-21 | 0:59 | 49.829
2021-12-21 | 0:59 | 49.83
2021-12-21 | 0:59 | 49.831
2021-12-21 | 0:59 | 49.831
2021-12-21 | 0:59 | 49.83
2021-12-21 | 0:59 | 49.831
2021-12-21 | 0:59 | 49.829
2021-12-21 | 0:59 | 49.828
2021-12-21 | 0:59 | 49.828
2021-12-21 | 0:59 | 49.828
2021-12-21 | 0:59 | 49.828
2021-12-21 | 0:59 | 49.827
2021-12-21 | 0:59 | 49.827
2021-12-21 | 0:59 | 49.827
2021-12-21 | 0:59 | 49.829
2021-12-21 | 0:59 | 49.832
2021-12-21 | 0:59 | 49.834
2021-12-21 | 0:59 | 49.836
2021-12-21 | 0:59 | 49.837
2021-12-21 | 0:59 | 49.838
2021-12-21 | 0:59 | 49.84
2021-12-21 | 0:59 | 49.841
2021-12-21 | 0:59 | 49.842
2021-12-21 | 0:59 | 49.842
2021-12-21 | 0:59 | 49.844
2021-12-21 | 0:59 | 49.844
2021-12-21 | 0:59 | 49.844
2021-12-21 | 0:59 | 49.843
2021-12-21 | 0:59 | 49.844
2021-12-21 | 0:59 | 49.843
2021-12-21 | 0:59 | 49.843
2021-12-21 | 0:59 | 49.842
2021-12-21 | 0:59 | 49.84
2021-12-21 | 0:59 | 49.841
2021-12-21 | 0:59 | 49.84
2021-12-21 | 0:59 | 49.839
2021-12-21 | 1:00 | 49.839
2021-12-21 | 1:00 | 49.839
2021-12-21 | 1:00 | 49.838
2021-12-21 | 1:00 | 49.838
2021-12-21 | 1:00 | 49.839
2021-12-21 | 1:00 | 49.837
2021-12-21 | 1:00 | 49.839
2021-12-21 | 1:00 | 49.838
2021-12-21 | 1:00 | 49.839
2021-12-21 | 1:00 | 49.84
2021-12-21 | 1:00 | 49.84
2021-12-21 | 1:00 | 49.841
2021-12-21 | 1:00 | 49.842
2021-12-21 | 1:00 | 49.842
2021-12-21 | 1:00 | 49.843
2021-12-21 | 1:00 | 49.845
2021-12-21 | 1:00 | 49.845
2021-12-21 | 1:00 | 49.846
2021-12-21 | 1:00 | 49.845
2021-12-21 | 1:00 | 49.847
2021-12-21 | 1:00 | 49.848
2021-12-21 | 1:00 | 49.847
2021-12-21 | 1:00 | 49.847
2021-12-21 | 1:00 | 49.848
2021-12-21 | 1:00 | 49.846
2021-12-21 | 1:00 | 49.846
2021-12-21 | 1:00 | 49.846
2021-12-21 | 1:00 | 49.846
2021-12-21 | 1:00 | 49.847
2021-12-21 | 1:00 | 49.846
2021-12-21 | 1:00 | 49.846
2021-12-21 | 1:00 | 49.845
2021-12-21 | 1:00 | 49.84
2021-12-21 | 1:00 | 49.837
2021-12-21 | 1:00 | 49.836
2021-12-21 | 1:00 | 49.837
2021-12-21 | 1:00 | 49.837
2021-12-21 | 1:00 | 49.838
2021-12-21 | 1:00 | 49.838
2021-12-21 | 1:00 | 49.839
2021-12-21 | 1:00 | 49.838
2021-12-21 | 1:00 | 49.838
2021-12-21 | 1:00 | 49.837
2021-12-21 | 1:00 | 49.835
2021-12-21 | 1:00 | 49.838
2021-12-21 | 1:00 | 49.839
2021-12-21 | 1:00 | 49.84
2021-12-21 | 1:00 | 49.841
2021-12-21 | 1:00 | 49.842
2021-12-21 | 1:00 | 49.842
2021-12-21 | 1:00 | 49.842
2021-12-21 | 1:00 | 49.844
2021-12-21 | 1:00 | 49.843
2021-12-21 | 1:00 | 49.844
2021-12-21 | 1:00 | 49.844
2021-12-21 | 1:00 | 49.844
2021-12-21 | 1:00 | 49.845
2021-12-21 | 1:00 | 49.846
2021-12-21 | 1:00 | 49.847
2021-12-21 | 1:00 | 49.846
2021-12-21 | 1:00 | 49.846
2021-12-21 | 1:01 | 49.847
2021-12-21 | 1:01 | 49.845
2021-12-21 | 1:01 | 49.845
2021-12-21 | 1:01 | 49.844
2021-12-21 | 1:01 | 49.845
2021-12-21 | 1:01 | 49.846
2021-12-21 | 1:01 | 49.845
2021-12-21 | 1:01 | 49.849
2021-12-21 | 1:01 | 49.849
2021-12-21 | 1:01 | 49.85
2021-12-21 | 1:01 | 49.85
2021-12-21 | 1:01 | 49.851
2021-12-21 | 1:01 | 49.852
2021-12-21 | 1:01 | 49.851
2021-12-21 | 1:01 | 49.85
2021-12-21 | 1:01 | 49.85
2021-12-21 | 1:01 | 49.851
2021-12-21 | 1:01 | 49.849
2021-12-21 | 1:01 | 49.851
2021-12-21 | 1:01 | 49.852
2021-12-21 | 1:01 | 49.852
2021-12-21 | 1:01 | 49.853
2021-12-21 | 1:01 | 49.854
2021-12-21 | 1:01 | 49.853
2021-12-21 | 1:01 | 49.855
2021-12-21 | 1:01 | 49.855
2021-12-21 | 1:01 | 49.854
2021-12-21 | 1:01 | 49.857
2021-12-21 | 1:01 | 49.858
2021-12-21 | 1:01 | 49.857
2021-12-21 | 1:01 | 49.856
2021-12-21 | 1:01 | 49.855
2021-12-21 | 1:01 | 49.854
2021-12-21 | 1:01 | 49.853
2021-12-21 | 1:01 | 49.852
2021-12-21 | 1:01 | 49.854
2021-12-21 | 1:01 | 49.854
2021-12-21 | 1:01 | 49.855
2021-12-21 | 1:01 | 49.856
2021-12-21 | 1:01 | 49.856
2021-12-21 | 1:01 | 49.856
2021-12-21 | 1:01 | 49.858
2021-12-21 | 1:01 | 49.858
2021-12-21 | 1:01 | 49.858
2021-12-21 | 1:01 | 49.859
2021-12-21 | 1:01 | 49.859
2021-12-21 | 1:01 | 49.861
2021-12-21 | 1:01 | 49.861
2021-12-21 | 1:01 | 49.861
2021-12-21 | 1:01 | 49.862
2021-12-21 | 1:01 | 49.862
2021-12-21 | 1:01 | 49.862
2021-12-21 | 1:01 | 49.864
2021-12-21 | 1:01 | 49.863
2021-12-21 | 1:01 | 49.863
2021-12-21 | 1:01 | 49.863
2021-12-21 | 1:01 | 49.861
2021-12-21 | 1:01 | 49.862
2021-12-21 | 1:01 | 49.862
2021-12-21 | 1:01 | 49.861
2021-12-21 | 1:02 | 49.862
2021-12-21 | 1:02 | 49.86
2021-12-21 | 1:02 | 49.861
2021-12-21 | 1:02 | 49.861
2021-12-21 | 1:02 | 49.86
2021-12-21 | 1:02 | 49.861
2021-12-21 | 1:02 | 49.863
2021-12-21 | 1:02 | 49.864
2021-12-21 | 1:02 | 49.867
2021-12-21 | 1:02 | 49.87
2021-12-21 | 1:02 | 49.87
2021-12-21 | 1:02 | 49.871
2021-12-21 | 1:02 | 49.875
2021-12-21 | 1:02 | 49.872
2021-12-21 | 1:02 | 49.875
2021-12-21 | 1:02 | 49.877
2021-12-21 | 1:02 | 49.877
2021-12-21 | 1:02 | 49.875
2021-12-21 | 1:02 | 49.877
2021-12-21 | 1:02 | 49.877
2021-12-21 | 1:02 | 49.877
2021-12-21 | 1:02 | 49.876
2021-12-21 | 1:02 | 49.876
2021-12-21 | 1:02 | 49.876
2021-12-21 | 1:02 | 49.876
2021-12-21 | 1:02 | 49.873
2021-12-21 | 1:02 | 49.872
2021-12-21 | 1:02 | 49.873
2021-12-21 | 1:02 | 49.873
2021-12-21 | 1:02 | 49.873
2021-12-21 | 1:02 | 49.872
2021-12-21 | 1:02 | 49.873
2021-12-21 | 1:02 | 49.875
2021-12-21 | 1:02 | 49.876
2021-12-21 | 1:02 | 49.877
2021-12-21 | 1:02 | 49.877
2021-12-21 | 1:02 | 49.876
2021-12-21 | 1:02 | 49.872
2021-12-21 | 1:02 | 49.872
2021-12-21 | 1:02 | 49.871
2021-12-21 | 1:02 | 49.871
2021-12-21 | 1:02 | 49.868
2021-12-21 | 1:02 | 49.869
2021-12-21 | 1:02 | 49.869
2021-12-21 | 1:02 | 49.87
2021-12-21 | 1:02 | 49.869
2021-12-21 | 1:02 | 49.87
2021-12-21 | 1:02 | 49.871
2021-12-21 | 1:02 | 49.872
2021-12-21 | 1:02 | 49.872
2021-12-21 | 1:02 | 49.872
2021-12-21 | 1:02 | 49.872
2021-12-21 | 1:02 | 49.873
2021-12-21 | 1:02 | 49.872
2021-12-21 | 1:02 | 49.874
2021-12-21 | 1:02 | 49.874
2021-12-21 | 1:02 | 49.875
2021-12-21 | 1:02 | 49.875
2021-12-21 | 1:02 | 49.875
2021-12-21 | 1:03 | 49.877
2021-12-21 | 1:03 | 49.878
2021-12-21 | 1:03 | 49.879
2021-12-21 | 1:03 | 49.877
2021-12-21 | 1:03 | 49.88
2021-12-21 | 1:03 | 49.879
2021-12-21 | 1:03 | 49.88
2021-12-21 | 1:03 | 49.88
2021-12-21 | 1:03 | 49.881
2021-12-21 | 1:03 | 49.881
2021-12-21 | 1:03 | 49.881
2021-12-21 | 1:03 | 49.882
2021-12-21 | 1:03 | 49.882
2021-12-21 | 1:03 | 49.884
2021-12-21 | 1:03 | 49.883
2021-12-21 | 1:03 | 49.885
2021-12-21 | 1:03 | 49.885
2021-12-21 | 1:03 | 49.885
2021-12-21 | 1:03 | 49.886
2021-12-21 | 1:03 | 49.887
2021-12-21 | 1:03 | 49.887
2021-12-21 | 1:03 | 49.887
2021-12-21 | 1:03 | 49.887
2021-12-21 | 1:03 | 49.89
2021-12-21 | 1:03 | 49.889
2021-12-21 | 1:03 | 49.889
2021-12-21 | 1:03 | 49.889
2021-12-21 | 1:03 | 49.892
2021-12-21 | 1:03 | 49.89
2021-12-21 | 1:03 | 49.892
2021-12-21 | 1:03 | 49.891
2021-12-21 | 1:03 | 49.891
2021-12-21 | 1:03 | 49.889
2021-12-21 | 1:03 | 49.888
2021-12-21 | 1:03 | 49.886
2021-12-21 | 1:03 | 49.886
2021-12-21 | 1:03 | 49.885
2021-12-21 | 1:03 | 49.885
2021-12-21 | 1:03 | 49.887
2021-12-21 | 1:03 | 49.886
2021-12-21 | 1:03 | 49.885
2021-12-21 | 1:03 | 49.886
2021-12-21 | 1:03 | 49.886
2021-12-21 | 1:03 | 49.886
2021-12-21 | 1:03 | 49.888
2021-12-21 | 1:03 | 49.887
2021-12-21 | 1:03 | 49.887
2021-12-21 | 1:03 | 49.888
2021-12-21 | 1:03 | 49.889
2021-12-21 | 1:03 | 49.889
2021-12-21 | 1:03 | 49.889
2021-12-21 | 1:03 | 49.89
2021-12-21 | 1:03 | 49.89
2021-12-21 | 1:03 | 49.892
2021-12-21 | 1:03 | 49.893
2021-12-21 | 1:03 | 49.89
2021-12-21 | 1:03 | 49.89
2021-12-21 | 1:03 | 49.89
2021-12-21 | 1:03 | 49.89
2021-12-21 | 1:03 | 49.891
2021-12-21 | 1:04 | 49.891
2021-12-21 | 1:04 | 49.892
2021-12-21 | 1:04 | 49.892
2021-12-21 | 1:04 | 49.893
2021-12-21 | 1:04 | 49.894
2021-12-21 | 1:04 | 49.895
2021-12-21 | 1:04 | 49.897
2021-12-21 | 1:04 | 49.899
2021-12-21 | 1:04 | 49.897
2021-12-21 | 1:04 | 49.9
2021-12-21 | 1:04 | 49.901
2021-12-21 | 1:04 | 49.901
2021-12-21 | 1:04 | 49.902
2021-12-21 | 1:04 | 49.903
2021-12-21 | 1:04 | 49.903
2021-12-21 | 1:04 | 49.902
2021-12-21 | 1:04 | 49.9
2021-12-21 | 1:04 | 49.891
2021-12-21 | 1:04 | 49.881
2021-12-21 | 1:04 | 49.873
2021-12-21 | 1:04 | 49.862
2021-12-21 | 1:04 | 49.852
2021-12-21 | 1:04 | 49.844
2021-12-21 | 1:04 | 49.836
2021-12-21 | 1:04 | 49.83
2021-12-21 | 1:04 | 49.824
2021-12-21 | 1:04 | 49.822
2021-12-21 | 1:04 | 49.819
2021-12-21 | 1:04 | 49.82
2021-12-21 | 1:04 | 49.819
2021-12-21 | 1:04 | 49.818
2021-12-21 | 1:04 | 49.821
2021-12-21 | 1:04 | 49.821
2021-12-21 | 1:04 | 49.822
2021-12-21 | 1:04 | 49.824
2021-12-21 | 1:04 | 49.827
2021-12-21 | 1:04 | 49.829
2021-12-21 | 1:04 | 49.833
2021-12-21 | 1:04 | 49.833
2021-12-21 | 1:04 | 49.837
2021-12-21 | 1:04 | 49.838
2021-12-21 | 1:04 | 49.839
2021-12-21 | 1:04 | 49.842
2021-12-21 | 1:04 | 49.844
2021-12-21 | 1:04 | 49.846
2021-12-21 | 1:04 | 49.845
2021-12-21 | 1:04 | 49.846
2021-12-21 | 1:04 | 49.846
2021-12-21 | 1:04 | 49.845
2021-12-21 | 1:04 | 49.845
2021-12-21 | 1:04 | 49.845
2021-12-21 | 1:04 | 49.844
2021-12-21 | 1:04 | 49.843
2021-12-21 | 1:04 | 49.843
2021-12-21 | 1:04 | 49.841
2021-12-21 | 1:04 | 49.84
2021-12-21 | 1:04 | 49.841
2021-12-21 | 1:04 | 49.841
2021-12-21 | 1:04 | 49.841
2021-12-21 | 1:04 | 49.843
2021-12-21 | 1:04 | 49.843
2021-12-21 | 1:05 | 49.841
2021-12-21 | 1:05 | 49.842
2021-12-21 | 1:05 | 49.842
2021-12-21 | 1:05 | 49.842
2021-12-21 | 1:05 | 49.842
2021-12-21 | 1:05 | 49.842
2021-12-21 | 1:05 | 49.842
2021-12-21 | 1:05 | 49.844
2021-12-21 | 1:05 | 49.848
2021-12-21 | 1:05 | 49.853
2021-12-21 | 1:05 | 49.858
2021-12-21 | 1:05 | 49.86
2021-12-21 | 1:05 | 49.866
2021-12-21 | 1:05 | 49.867
2021-12-21 | 1:05 | 49.867
2021-12-21 | 1:05 | 49.871
2021-12-21 | 1:05 | 49.87
2021-12-21 | 1:05 | 49.869
2021-12-21 | 1:05 | 49.873
2021-12-21 | 1:05 | 49.872
2021-12-21 | 1:05 | 49.874
2021-12-21 | 1:05 | 49.872
2021-12-21 | 1:05 | 49.872
2021-12-21 | 1:05 | 49.873
2021-12-21 | 1:05 | 49.875
2021-12-21 | 1:05 | 49.874
2021-12-21 | 1:05 | 49.876
2021-12-21 | 1:05 | 49.877
2021-12-21 | 1:05 | 49.879
2021-12-21 | 1:05 | 49.88
2021-12-21 | 1:05 | 49.879
2021-12-21 | 1:05 | 49.878
2021-12-21 | 1:05 | 49.878
2021-12-21 | 1:05 | 49.879
2021-12-21 | 1:05 | 49.879
2021-12-21 | 1:05 | 49.879
2021-12-21 | 1:05 | 49.88
2021-12-21 | 1:05 | 49.882
2021-12-21 | 1:05 | 49.883
2021-12-21 | 1:05 | 49.883
2021-12-21 | 1:05 | 49.884
2021-12-21 | 1:05 | 49.885
2021-12-21 | 1:05 | 49.886
2021-12-21 | 1:05 | 49.888
2021-12-21 | 1:05 | 49.887
2021-12-21 | 1:05 | 49.89
2021-12-21 | 1:05 | 49.888
2021-12-21 | 1:05 | 49.889
2021-12-21 | 1:05 | 49.888
2021-12-21 | 1:05 | 49.888
2021-12-21 | 1:05 | 49.888
2021-12-21 | 1:05 | 49.887
2021-12-21 | 1:05 | 49.887
2021-12-21 | 1:05 | 49.887
2021-12-21 | 1:05 | 49.887
2021-12-21 | 1:05 | 49.888
2021-12-21 | 1:05 | 49.887
2021-12-21 | 1:05 | 49.888
2021-12-21 | 1:05 | 49.888
2021-12-21 | 1:06 | 49.889
2021-12-21 | 1:06 | 49.889
2021-12-21 | 1:06 | 49.889
2021-12-21 | 1:06 | 49.889
2021-12-21 | 1:06 | 49.89
2021-12-21 | 1:06 | 49.89
2021-12-21 | 1:06 | 49.89
2021-12-21 | 1:06 | 49.889
2021-12-21 | 1:06 | 49.889
2021-12-21 | 1:06 | 49.891
2021-12-21 | 1:06 | 49.891
2021-12-21 | 1:06 | 49.89
2021-12-21 | 1:06 | 49.89
2021-12-21 | 1:06 | 49.888
2021-12-21 | 1:06 | 49.889
2021-12-21 | 1:06 | 49.888
2021-12-21 | 1:06 | 49.888
2021-12-21 | 1:06 | 49.887
2021-12-21 | 1:06 | 49.889
2021-12-21 | 1:06 | 49.889
2021-12-21 | 1:06 | 49.89
2021-12-21 | 1:06 | 49.89
2021-12-21 | 1:06 | 49.892
2021-12-21 | 1:06 | 49.893
2021-12-21 | 1:06 | 49.893
2021-12-21 | 1:06 | 49.894
2021-12-21 | 1:06 | 49.894
2021-12-21 | 1:06 | 49.895
2021-12-21 | 1:06 | 49.897
2021-12-21 | 1:06 | 49.897
2021-12-21 | 1:06 | 49.9
2021-12-21 | 1:06 | 49.9
2021-12-21 | 1:06 | 49.901
2021-12-21 | 1:06 | 49.903
2021-12-21 | 1:06 | 49.902
2021-12-21 | 1:06 | 49.903
2021-12-21 | 1:06 | 49.904
2021-12-21 | 1:06 | 49.904
2021-12-21 | 1:06 | 49.905
2021-12-21 | 1:06 | 49.906
2021-12-21 | 1:06 | 49.908
2021-12-21 | 1:06 | 49.909
2021-12-21 | 1:06 | 49.909
2021-12-21 | 1:06 | 49.909
2021-12-21 | 1:06 | 49.908
2021-12-21 | 1:06 | 49.907
2021-12-21 | 1:06 | 49.909
2021-12-21 | 1:06 | 49.903
2021-12-21 | 1:06 | 49.902
2021-12-21 | 1:06 | 49.902
2021-12-21 | 1:06 | 49.901
2021-12-21 | 1:06 | 49.9
2021-12-21 | 1:06 | 49.902
2021-12-21 | 1:06 | 49.903
2021-12-21 | 1:06 | 49.905
2021-12-21 | 1:06 | 49.906
2021-12-21 | 1:06 | 49.908
2021-12-21 | 1:06 | 49.909
2021-12-21 | 1:06 | 49.91
2021-12-21 | 1:06 | 49.912
2021-12-21 | 1:06 | 49.913
2021-12-21 | 1:07 | 49.914
2021-12-21 | 1:07 | 49.915
2021-12-21 | 1:07 | 49.916
2021-12-21 | 1:07 | 49.916
2021-12-21 | 1:07 | 49.916
2021-12-21 | 1:07 | 49.918
2021-12-21 | 1:07 | 49.92
2021-12-21 | 1:07 | 49.919
2021-12-21 | 1:07 | 49.921
2021-12-21 | 1:07 | 49.92
2021-12-21 | 1:07 | 49.922
2021-12-21 | 1:07 | 49.923
2021-12-21 | 1:07 | 49.923
2021-12-21 | 1:07 | 49.925
2021-12-21 | 1:07 | 49.927
2021-12-21 | 1:07 | 49.927
2021-12-21 | 1:07 | 49.929
2021-12-21 | 1:07 | 49.928
2021-12-21 | 1:07 | 49.93
2021-12-21 | 1:07 | 49.929
2021-12-21 | 1:07 | 49.928
2021-12-21 | 1:07 | 49.93
2021-12-21 | 1:07 | 49.929
2021-12-21 | 1:07 | 49.93
2021-12-21 | 1:07 | 49.931
2021-12-21 | 1:07 | 49.931
2021-12-21 | 1:07 | 49.929
2021-12-21 | 1:07 | 49.929
2021-12-21 | 1:07 | 49.926
2021-12-21 | 1:07 | 49.926
2021-12-21 | 1:07 | 49.925
2021-12-21 | 1:07 | 49.923
2021-12-21 | 1:07 | 49.923
2021-12-21 | 1:07 | 49.922
2021-12-21 | 1:07 | 49.922
2021-12-21 | 1:07 | 49.921
2021-12-21 | 1:07 | 49.921
2021-12-21 | 1:07 | 49.922
2021-12-21 | 1:07 | 49.924
2021-12-21 | 1:07 | 49.924
2021-12-21 | 1:07 | 49.923
2021-12-21 | 1:07 | 49.924
2021-12-21 | 1:07 | 49.924
2021-12-21 | 1:07 | 49.925
2021-12-21 | 1:07 | 49.925
2021-12-21 | 1:07 | 49.924
2021-12-21 | 1:07 | 49.925
2021-12-21 | 1:07 | 49.926
2021-12-21 | 1:07 | 49.925
2021-12-21 | 1:07 | 49.925
2021-12-21 | 1:07 | 49.927
2021-12-21 | 1:07 | 49.927
2021-12-21 | 1:07 | 49.929
2021-12-21 | 1:07 | 49.93
2021-12-21 | 1:07 | 49.931
2021-12-21 | 1:07 | 49.932
2021-12-21 | 1:07 | 49.933
2021-12-21 | 1:07 | 49.934
2021-12-21 | 1:07 | 49.934
2021-12-21 | 1:08 | 49.933
2021-12-21 | 1:08 | 49.931
2021-12-21 | 1:08 | 49.931
2021-12-21 | 1:08 | 49.93
2021-12-21 | 1:08 | 49.929
2021-12-21 | 1:08 | 49.929
2021-12-21 | 1:08 | 49.929
2021-12-21 | 1:08 | 49.931
2021-12-21 | 1:08 | 49.93
2021-12-21 | 1:08 | 49.934
2021-12-21 | 1:08 | 49.933
2021-12-21 | 1:08 | 49.935
2021-12-21 | 1:08 | 49.936
2021-12-21 | 1:08 | 49.938
2021-12-21 | 1:08 | 49.938
2021-12-21 | 1:08 | 49.938
2021-12-21 | 1:08 | 49.938
2021-12-21 | 1:08 | 49.938
2021-12-21 | 1:08 | 49.938
2021-12-21 | 1:08 | 49.936
2021-12-21 | 1:08 | 49.937
2021-12-21 | 1:08 | 49.936
2021-12-21 | 1:08 | 49.937
2021-12-21 | 1:08 | 49.938
2021-12-21 | 1:08 | 49.939
2021-12-21 | 1:08 | 49.939
2021-12-21 | 1:08 | 49.939
2021-12-21 | 1:08 | 49.939
2021-12-21 | 1:08 | 49.938
2021-12-21 | 1:08 | 49.938
2021-12-21 | 1:08 | 49.937
2021-12-21 | 1:08 | 49.935
2021-12-21 | 1:08 | 49.935
2021-12-21 | 1:08 | 49.933
2021-12-21 | 1:08 | 49.935
2021-12-21 | 1:08 | 49.935
2021-12-21 | 1:08 | 49.935
2021-12-21 | 1:08 | 49.934
2021-12-21 | 1:08 | 49.935
2021-12-21 | 1:08 | 49.937
2021-12-21 | 1:08 | 49.937
2021-12-21 | 1:08 | 49.938
2021-12-21 | 1:08 | 49.938
2021-12-21 | 1:08 | 49.939
2021-12-21 | 1:08 | 49.94
2021-12-21 | 1:08 | 49.939
2021-12-21 | 1:08 | 49.941
2021-12-21 | 1:08 | 49.941
2021-12-21 | 1:08 | 49.943
2021-12-21 | 1:08 | 49.945
2021-12-21 | 1:08 | 49.944
2021-12-21 | 1:08 | 49.945
2021-12-21 | 1:08 | 49.945
2021-12-21 | 1:08 | 49.944
2021-12-21 | 1:08 | 49.945
2021-12-21 | 1:08 | 49.943
2021-12-21 | 1:08 | 49.942
2021-12-21 | 1:08 | 49.941
2021-12-21 | 1:08 | 49.94
2021-12-21 | 1:08 | 49.939
2021-12-21 | 1:08 | 49.938
2021-12-21 | 1:09 | 49.937
2021-12-21 | 1:09 | 49.936
2021-12-21 | 1:09 | 49.936
2021-12-21 | 1:09 | 49.936
2021-12-21 | 1:09 | 49.934
2021-12-21 | 1:09 | 49.935
2021-12-21 | 1:09 | 49.936
2021-12-21 | 1:09 | 49.936
2021-12-21 | 1:09 | 49.937
2021-12-21 | 1:09 | 49.938
2021-12-21 | 1:09 | 49.939
2021-12-21 | 1:09 | 49.94
2021-12-21 | 1:09 | 49.939
2021-12-21 | 1:09 | 49.941
2021-12-21 | 1:09 | 49.94
2021-12-21 | 1:09 | 49.942
2021-12-21 | 1:09 | 49.943
2021-12-21 | 1:09 | 49.943
2021-12-21 | 1:09 | 49.943
2021-12-21 | 1:09 | 49.942
2021-12-21 | 1:09 | 49.942
2021-12-21 | 1:09 | 49.942
2021-12-21 | 1:09 | 49.941
2021-12-21 | 1:09 | 49.942
2021-12-21 | 1:09 | 49.942
2021-12-21 | 1:09 | 49.943
2021-12-21 | 1:09 | 49.943
2021-12-21 | 1:09 | 49.942
2021-12-21 | 1:09 | 49.943
2021-12-21 | 1:09 | 49.943
2021-12-21 | 1:09 | 49.942
2021-12-21 | 1:09 | 49.939
2021-12-21 | 1:09 | 49.94
2021-12-21 | 1:09 | 49.939
2021-12-21 | 1:09 | 49.939
2021-12-21 | 1:09 | 49.939
2021-12-21 | 1:09 | 49.94
2021-12-21 | 1:09 | 49.94
2021-12-21 | 1:09 | 49.941
2021-12-21 | 1:09 | 49.941
2021-12-21 | 1:09 | 49.943
2021-12-21 | 1:09 | 49.943
2021-12-21 | 1:09 | 49.945
2021-12-21 | 1:09 | 49.946
2021-12-21 | 1:09 | 49.948
2021-12-21 | 1:09 | 49.95
2021-12-21 | 1:09 | 49.95
2021-12-21 | 1:09 | 49.951
2021-12-21 | 1:09 | 49.952
2021-12-21 | 1:09 | 49.952
2021-12-21 | 1:09 | 49.952
2021-12-21 | 1:09 | 49.953
2021-12-21 | 1:09 | 49.953
2021-12-21 | 1:09 | 49.954
2021-12-21 | 1:09 | 49.953
2021-12-21 | 1:09 | 49.954
2021-12-21 | 1:09 | 49.953
2021-12-21 | 1:09 | 49.954
2021-12-21 | 1:09 | 49.954
2021-12-21 | 1:10 | 49.953
2021-12-21 | 1:10 | 49.952
2021-12-21 | 1:10 | 49.95
2021-12-21 | 1:10 | 49.951
2021-12-21 | 1:10 | 49.951
2021-12-21 | 1:10 | 49.951
2021-12-21 | 1:10 | 49.95
2021-12-21 | 1:10 | 49.951
2021-12-21 | 1:10 | 49.951
2021-12-21 | 1:10 | 49.953
2021-12-21 | 1:10 | 49.953
2021-12-21 | 1:10 | 49.954
2021-12-21 | 1:10 | 49.953
2021-12-21 | 1:10 | 49.953
2021-12-21 | 1:10 | 49.954
2021-12-21 | 1:10 | 49.952
2021-12-21 | 1:10 | 49.953
2021-12-21 | 1:10 | 49.954
2021-12-21 | 1:10 | 49.954
2021-12-21 | 1:10 | 49.956
2021-12-21 | 1:10 | 49.957
2021-12-21 | 1:10 | 49.959
2021-12-21 | 1:10 | 49.961
2021-12-21 | 1:10 | 49.962
2021-12-21 | 1:10 | 49.962
2021-12-21 | 1:10 | 49.962
2021-12-21 | 1:10 | 49.961
2021-12-21 | 1:10 | 49.962
2021-12-21 | 1:10 | 49.963
2021-12-21 | 1:10 | 49.962
2021-12-21 | 1:10 | 49.962
2021-12-21 | 1:10 | 49.961
2021-12-21 | 1:10 | 49.96
2021-12-21 | 1:10 | 49.959
2021-12-21 | 1:10 | 49.959
2021-12-21 | 1:10 | 49.958
2021-12-21 | 1:10 | 49.958
2021-12-21 | 1:10 | 49.959
2021-12-21 | 1:10 | 49.958
2021-12-21 | 1:10 | 49.958
2021-12-21 | 1:10 | 49.959
2021-12-21 | 1:10 | 49.959
2021-12-21 | 1:10 | 49.958
2021-12-21 | 1:10 | 49.958
2021-12-21 | 1:10 | 49.957
2021-12-21 | 1:10 | 49.957
2021-12-21 | 1:10 | 49.956
2021-12-21 | 1:10 | 49.956
2021-12-21 | 1:10 | 49.957
2021-12-21 | 1:10 | 49.957
2021-12-21 | 1:10 | 49.957
2021-12-21 | 1:10 | 49.957
2021-12-21 | 1:10 | 49.957
2021-12-21 | 1:10 | 49.956
2021-12-21 | 1:10 | 49.956
2021-12-21 | 1:10 | 49.957
2021-12-21 | 1:10 | 49.956
2021-12-21 | 1:10 | 49.956
2021-12-21 | 1:10 | 49.957
2021-12-21 | 1:10 | 49.957
2021-12-21 | 1:10 | 49.958
2021-12-21 | 1:11 | 49.956
2021-12-21 | 1:11 | 49.959
2021-12-21 | 1:11 | 49.958
2021-12-21 | 1:11 | 49.958
2021-12-21 | 1:11 | 49.957
2021-12-21 | 1:11 | 49.958
2021-12-21 | 1:11 | 49.958
2021-12-21 | 1:11 | 49.961
2021-12-21 | 1:11 | 49.96
2021-12-21 | 1:11 | 49.96
2021-12-21 | 1:11 | 49.96
2021-12-21 | 1:11 | 49.958
2021-12-21 | 1:11 | 49.961
2021-12-21 | 1:11 | 49.958
2021-12-21 | 1:11 | 49.959
2021-12-21 | 1:11 | 49.959
2021-12-21 | 1:11 | 49.959
2021-12-21 | 1:11 | 49.959
2021-12-21 | 1:11 | 49.961
2021-12-21 | 1:11 | 49.96
2021-12-21 | 1:11 | 49.964
2021-12-21 | 1:11 | 49.965
2021-12-21 | 1:11 | 49.966
2021-12-21 | 1:11 | 49.966
2021-12-21 | 1:11 | 49.967
2021-12-21 | 1:11 | 49.971
2021-12-21 | 1:11 | 49.971
2021-12-21 | 1:11 | 49.972
2021-12-21 | 1:11 | 49.973
2021-12-21 | 1:11 | 49.976
2021-12-21 | 1:11 | 49.975
2021-12-21 | 1:11 | 49.975
2021-12-21 | 1:11 | 49.977
2021-12-21 | 1:11 | 49.978
2021-12-21 | 1:11 | 49.98
2021-12-21 | 1:11 | 49.981
2021-12-21 | 1:11 | 49.981
2021-12-21 | 1:11 | 49.979
2021-12-21 | 1:11 | 49.977
2021-12-21 | 1:11 | 49.974
2021-12-21 | 1:11 | 49.97
2021-12-21 | 1:11 | 49.966
2021-12-21 | 1:11 | 49.964
2021-12-21 | 1:11 | 49.961
2021-12-21 | 1:11 | 49.961
2021-12-21 | 1:11 | 49.961
2021-12-21 | 1:11 | 49.958
2021-12-21 | 1:11 | 49.957
2021-12-21 | 1:11 | 49.957
2021-12-21 | 1:11 | 49.957
2021-12-21 | 1:11 | 49.956
2021-12-21 | 1:11 | 49.955
2021-12-21 | 1:11 | 49.956
2021-12-21 | 1:11 | 49.955
2021-12-21 | 1:11 | 49.954
2021-12-21 | 1:11 | 49.956
2021-12-21 | 1:11 | 49.956
2021-12-21 | 1:11 | 49.957
2021-12-21 | 1:11 | 49.957
2021-12-21 | 1:12 | 49.959
2021-12-21 | 1:12 | 49.96
2021-12-21 | 1:12 | 49.962
2021-12-21 | 1:12 | 49.963
2021-12-21 | 1:12 | 49.963
2021-12-21 | 1:12 | 49.963
2021-12-21 | 1:12 | 49.964
2021-12-21 | 1:12 | 49.968
2021-12-21 | 1:12 | 49.966
2021-12-21 | 1:12 | 49.968
2021-12-21 | 1:12 | 49.965
2021-12-21 | 1:12 | 49.967
2021-12-21 | 1:12 | 49.967
2021-12-21 | 1:12 | 49.967
2021-12-21 | 1:12 | 49.967
2021-12-21 | 1:12 | 49.967
2021-12-21 | 1:12 | 49.965
2021-12-21 | 1:12 | 49.965
2021-12-21 | 1:12 | 49.964
2021-12-21 | 1:12 | 49.964
2021-12-21 | 1:12 | 49.964
2021-12-21 | 1:12 | 49.964
2021-12-21 | 1:12 | 49.963
2021-12-21 | 1:12 | 49.963
2021-12-21 | 1:12 | 49.963
2021-12-21 | 1:12 | 49.963
2021-12-21 | 1:12 | 49.963
2021-12-21 | 1:12 | 49.965
2021-12-21 | 1:12 | 49.964
2021-12-21 | 1:12 | 49.966
2021-12-21 | 1:12 | 49.965
2021-12-21 | 1:12 | 49.965
2021-12-21 | 1:12 | 49.965
2021-12-21 | 1:12 | 49.964
2021-12-21 | 1:12 | 49.964
2021-12-21 | 1:12 | 49.966
2021-12-21 | 1:12 | 49.965
2021-12-21 | 1:12 | 49.966
2021-12-21 | 1:12 | 49.968
2021-12-21 | 1:12 | 49.97
2021-12-21 | 1:12 | 49.972
2021-12-21 | 1:12 | 49.974
2021-12-21 | 1:12 | 49.974
2021-12-21 | 1:12 | 49.975
2021-12-21 | 1:12 | 49.976
2021-12-21 | 1:12 | 49.976
2021-12-21 | 1:12 | 49.977
2021-12-21 | 1:12 | 49.977
2021-12-21 | 1:12 | 49.977
2021-12-21 | 1:12 | 49.98
2021-12-21 | 1:12 | 49.979
2021-12-21 | 1:12 | 49.98
2021-12-21 | 1:12 | 49.981
2021-12-21 | 1:12 | 49.985
2021-12-21 | 1:12 | 49.985
2021-12-21 | 1:12 | 49.985
2021-12-21 | 1:12 | 49.987
2021-12-21 | 1:12 | 49.989
2021-12-21 | 1:12 | 49.988
2021-12-21 | 1:12 | 49.99
2021-12-21 | 1:12 | 49.989
2021-12-21 | 1:13 | 49.991
2021-12-21 | 1:13 | 49.99
2021-12-21 | 1:13 | 49.989
2021-12-21 | 1:13 | 49.988
2021-12-21 | 1:13 | 49.987
2021-12-21 | 1:13 | 49.987
2021-12-21 | 1:13 | 49.987
2021-12-21 | 1:13 | 49.984
2021-12-21 | 1:13 | 49.984
2021-12-21 | 1:13 | 49.984
2021-12-21 | 1:13 | 49.982
2021-12-21 | 1:13 | 49.984
2021-12-21 | 1:13 | 49.985
2021-12-21 | 1:13 | 49.985
2021-12-21 | 1:13 | 49.984
2021-12-21 | 1:13 | 49.984
2021-12-21 | 1:13 | 49.985
2021-12-21 | 1:13 | 49.984
2021-12-21 | 1:13 | 49.985
2021-12-21 | 1:13 | 49.984
2021-12-21 | 1:13 | 49.986
2021-12-21 | 1:13 | 49.985
2021-12-21 | 1:13 | 49.987
2021-12-21 | 1:13 | 49.987
2021-12-21 | 1:13 | 49.99
2021-12-21 | 1:13 | 49.991
2021-12-21 | 1:13 | 49.993
2021-12-21 | 1:13 | 49.995
2021-12-21 | 1:13 | 49.998
2021-12-21 | 1:13 | 49.998
2021-12-21 | 1:13 | 49.999
2021-12-21 | 1:13 | 50.001
2021-12-21 | 1:13 | 50.001
2021-12-21 | 1:13 | 50.002
2021-12-21 | 1:13 | 50.004
2021-12-21 | 1:13 | 50.003
2021-12-21 | 1:13 | 50.003
2021-12-21 | 1:13 | 50.003
2021-12-21 | 1:13 | 50.003
2021-12-21 | 1:13 | 50.006
2021-12-21 | 1:13 | 50.002
2021-12-21 | 1:13 | 50.004
2021-12-21 | 1:13 | 50.005
2021-12-21 | 1:13 | 50.003
2021-12-21 | 1:13 | 50.003
2021-12-21 | 1:13 | 50.001
2021-12-21 | 1:13 | 50.001
2021-12-21 | 1:13 | 50
2021-12-21 | 1:13 | 50
2021-12-21 | 1:13 | 49.999
2021-12-21 | 1:13 | 49.996
2021-12-21 | 1:13 | 49.998
2021-12-21 | 1:13 | 49.995
2021-12-21 | 1:13 | 49.995
2021-12-21 | 1:13 | 49.994
2021-12-21 | 1:13 | 49.993
2021-12-21 | 1:13 | 49.993
2021-12-21 | 1:13 | 49.993
2021-12-21 | 1:13 | 49.992
2021-12-21 | 1:14 | 49.993
2021-12-21 | 1:14 | 49.993
2021-12-21 | 1:14 | 49.993
2021-12-21 | 1:14 | 49.992
2021-12-21 | 1:14 | 49.992
2021-12-21 | 1:14 | 49.991
2021-12-21 | 1:14 | 49.992
2021-12-21 | 1:14 | 49.992
2021-12-21 | 1:14 | 49.992
2021-12-21 | 1:14 | 49.993
2021-12-21 | 1:14 | 49.995
2021-12-21 | 1:14 | 49.996
2021-12-21 | 1:14 | 49.997
2021-12-21 | 1:14 | 49.998
2021-12-21 | 1:14 | 49.999
2021-12-21 | 1:14 | 49.999
2021-12-21 | 1:14 | 50
2021-12-21 | 1:14 | 50
2021-12-21 | 1:14 | 50.001
2021-12-21 | 1:14 | 50.001
2021-12-21 | 1:14 | 50.002
2021-12-21 | 1:14 | 50.002
2021-12-21 | 1:14 | 50.003
2021-12-21 | 1:14 | 50.003
2021-12-21 | 1:14 | 50.005
2021-12-21 | 1:14 | 50.004
2021-12-21 | 1:14 | 50.003
2021-12-21 | 1:14 | 50.005
2021-12-21 | 1:14 | 50.007
2021-12-21 | 1:14 | 50.009

## F20211221-2
In GMT
Date | Time | Freq
2021-12-21 | 8:57 | 49.861
2021-12-21 | 8:57 | 49.86
2021-12-21 | 8:57 | 49.858
2021-12-21 | 8:57 | 49.858
2021-12-21 | 8:57 | 49.861
2021-12-21 | 8:57 | 49.858
2021-12-21 | 8:57 | 49.859
2021-12-21 | 8:57 | 49.861
2021-12-21 | 8:57 | 49.857
2021-12-21 | 8:57 | 49.859
2021-12-21 | 8:57 | 49.858
2021-12-21 | 8:57 | 49.859
2021-12-21 | 8:57 | 49.86
2021-12-21 | 8:57 | 49.859
2021-12-21 | 8:57 | 49.858
2021-12-21 | 8:57 | 49.858
2021-12-21 | 8:57 | 49.856
2021-12-21 | 8:57 | 49.854
2021-12-21 | 8:57 | 49.853
2021-12-21 | 8:57 | 49.851
2021-12-21 | 8:57 | 49.851
2021-12-21 | 8:57 | 49.85
2021-12-21 | 8:57 | 49.849
2021-12-21 | 8:57 | 49.851
2021-12-21 | 8:57 | 49.85
2021-12-21 | 8:57 | 49.849
2021-12-21 | 8:57 | 49.85
2021-12-21 | 8:57 | 49.851
2021-12-21 | 8:57 | 49.852
2021-12-21 | 8:57 | 49.853
2021-12-21 | 8:58 | 49.853
2021-12-21 | 8:58 | 49.854
2021-12-21 | 8:58 | 49.853
2021-12-21 | 8:58 | 49.856
2021-12-21 | 8:58 | 49.858
2021-12-21 | 8:58 | 49.861
2021-12-21 | 8:58 | 49.864
2021-12-21 | 8:58 | 49.867
2021-12-21 | 8:58 | 49.871
2021-12-21 | 8:58 | 49.874
2021-12-21 | 8:58 | 49.878
2021-12-21 | 8:58 | 49.883
2021-12-21 | 8:58 | 49.886
2021-12-21 | 8:58 | 49.892
2021-12-21 | 8:58 | 49.897
2021-12-21 | 8:58 | 49.901
2021-12-21 | 8:58 | 49.905
2021-12-21 | 8:58 | 49.908
2021-12-21 | 8:58 | 49.909
2021-12-21 | 8:58 | 49.913
2021-12-21 | 8:58 | 49.912
2021-12-21 | 8:58 | 49.912
2021-12-21 | 8:58 | 49.913
2021-12-21 | 8:58 | 49.913
2021-12-21 | 8:58 | 49.914
2021-12-21 | 8:58 | 49.915
2021-12-21 | 8:58 | 49.917
2021-12-21 | 8:58 | 49.92
2021-12-21 | 8:58 | 49.921
2021-12-21 | 8:58 | 49.924
2021-12-21 | 8:58 | 49.928
2021-12-21 | 8:58 | 49.931
2021-12-21 | 8:58 | 49.935
2021-12-21 | 8:58 | 49.935
2021-12-21 | 8:58 | 49.938
2021-12-21 | 8:58 | 49.936
2021-12-21 | 8:58 | 49.937
2021-12-21 | 8:58 | 49.937
2021-12-21 | 8:58 | 49.938
2021-12-21 | 8:58 | 49.94
2021-12-21 | 8:58 | 49.941
2021-12-21 | 8:58 | 49.938
2021-12-21 | 8:58 | 49.94
2021-12-21 | 8:58 | 49.94
2021-12-21 | 8:58 | 49.941
2021-12-21 | 8:58 | 49.942
2021-12-21 | 8:58 | 49.94
2021-12-21 | 8:58 | 49.942
2021-12-21 | 8:58 | 49.941
2021-12-21 | 8:58 | 49.939
2021-12-21 | 8:58 | 49.938
2021-12-21 | 8:58 | 49.939
2021-12-21 | 8:58 | 49.937
2021-12-21 | 8:58 | 49.938
2021-12-21 | 8:58 | 49.93
2021-12-21 | 8:58 | 49.898
2021-12-21 | 8:58 | 49.862
2021-12-21 | 8:58 | 49.835
2021-12-21 | 8:58 | 49.809
2021-12-21 | 8:58 | 49.791
2021-12-21 | 8:58 | 49.777
2021-12-21 | 8:59 | 49.763
2021-12-21 | 8:59 | 49.751
2021-12-21 | 8:59 | 49.741
2021-12-21 | 8:59 | 49.734
2021-12-21 | 8:59 | 49.726
2021-12-21 | 8:59 | 49.72
2021-12-21 | 8:59 | 49.716
2021-12-21 | 8:59 | 49.71
2021-12-21 | 8:59 | 49.707
2021-12-21 | 8:59 | 49.705
2021-12-21 | 8:59 | 49.702
2021-12-21 | 8:59 | 49.7
2021-12-21 | 8:59 | 49.7
2021-12-21 | 8:59 | 49.697
2021-12-21 | 8:59 | 49.698
2021-12-21 | 8:59 | 49.698
2021-12-21 | 8:59 | 49.697
2021-12-21 | 8:59 | 49.697
2021-12-21 | 8:59 | 49.697
2021-12-21 | 8:59 | 49.697
2021-12-21 | 8:59 | 49.697
2021-12-21 | 8:59 | 49.697
2021-12-21 | 8:59 | 49.7
2021-12-21 | 8:59 | 49.705
2021-12-21 | 8:59 | 49.711
2021-12-21 | 8:59 | 49.717
2021-12-21 | 8:59 | 49.723
2021-12-21 | 8:59 | 49.728
2021-12-21 | 8:59 | 49.733
2021-12-21 | 8:59 | 49.736
2021-12-21 | 8:59 | 49.742
2021-12-21 | 8:59 | 49.742
2021-12-21 | 8:59 | 49.745
2021-12-21 | 8:59 | 49.745
2021-12-21 | 8:59 | 49.749
2021-12-21 | 8:59 | 49.751
2021-12-21 | 8:59 | 49.754
2021-12-21 | 8:59 | 49.759
2021-12-21 | 8:59 | 49.761
2021-12-21 | 8:59 | 49.763
2021-12-21 | 8:59 | 49.767
2021-12-21 | 8:59 | 49.77
2021-12-21 | 8:59 | 49.775
2021-12-21 | 8:59 | 49.777
2021-12-21 | 8:59 | 49.778
2021-12-21 | 8:59 | 49.78
2021-12-21 | 8:59 | 49.781
2021-12-21 | 8:59 | 49.781
2021-12-21 | 8:59 | 49.784
2021-12-21 | 8:59 | 49.784
2021-12-21 | 8:59 | 49.785
2021-12-21 | 8:59 | 49.784
2021-12-21 | 8:59 | 49.783
2021-12-21 | 8:59 | 49.784
2021-12-21 | 8:59 | 49.783
2021-12-21 | 8:59 | 49.781
2021-12-21 | 8:59 | 49.779
2021-12-21 | 8:59 | 49.782
2021-12-21 | 8:59 | 49.784
2021-12-21 | 9:00 | 49.789
2021-12-21 | 9:00 | 49.79
2021-12-21 | 9:00 | 49.793
2021-12-21 | 9:00 | 49.795
2021-12-21 | 9:00 | 49.799
2021-12-21 | 9:00 | 49.803
2021-12-21 | 9:00 | 49.807
2021-12-21 | 9:00 | 49.81
2021-12-21 | 9:00 | 49.811
2021-12-21 | 9:00 | 49.815
2021-12-21 | 9:00 | 49.817
2021-12-21 | 9:00 | 49.819
2021-12-21 | 9:00 | 49.823
2021-12-21 | 9:00 | 49.826
2021-12-21 | 9:00 | 49.828
2021-12-21 | 9:00 | 49.829
2021-12-21 | 9:00 | 49.832
2021-12-21 | 9:00 | 49.835
2021-12-21 | 9:00 | 49.835
2021-12-21 | 9:00 | 49.837
2021-12-21 | 9:00 | 49.836
2021-12-21 | 9:00 | 49.835
2021-12-21 | 9:00 | 49.833
2021-12-21 | 9:00 | 49.832
2021-12-21 | 9:00 | 49.832
2021-12-21 | 9:00 | 49.833
2021-12-21 | 9:00 | 49.833
2021-12-21 | 9:00 | 49.834
2021-12-21 | 9:00 | 49.833
2021-12-21 | 9:00 | 49.833
2021-12-21 | 9:00 | 49.833
2021-12-21 | 9:00 | 49.83
2021-12-21 | 9:00 | 49.828
2021-12-21 | 9:00 | 49.825
2021-12-21 | 9:00 | 49.823
2021-12-21 | 9:00 | 49.822
2021-12-21 | 9:00 | 49.821
2021-12-21 | 9:00 | 49.821
2021-12-21 | 9:00 | 49.821
2021-12-21 | 9:00 | 49.82
2021-12-21 | 9:00 | 49.82
2021-12-21 | 9:00 | 49.819
2021-12-21 | 9:00 | 49.819
2021-12-21 | 9:00 | 49.819
2021-12-21 | 9:00 | 49.821
2021-12-21 | 9:00 | 49.824
2021-12-21 | 9:00 | 49.826
2021-12-21 | 9:00 | 49.829
2021-12-21 | 9:00 | 49.832
2021-12-21 | 9:00 | 49.834
2021-12-21 | 9:00 | 49.836
2021-12-21 | 9:00 | 49.838
2021-12-21 | 9:00 | 49.841
2021-12-21 | 9:00 | 49.84
2021-12-21 | 9:00 | 49.843
2021-12-21 | 9:00 | 49.843
2021-12-21 | 9:00 | 49.847
2021-12-21 | 9:00 | 49.851
2021-12-21 | 9:00 | 49.85
2021-12-21 | 9:00 | 49.854
2021-12-21 | 9:00 | 49.854
2021-12-21 | 9:01 | 49.852
2021-12-21 | 9:01 | 49.85
2021-12-21 | 9:01 | 49.852
2021-12-21 | 9:01 | 49.851
2021-12-21 | 9:01 | 49.85
2021-12-21 | 9:01 | 49.85
2021-12-21 | 9:01 | 49.851
2021-12-21 | 9:01 | 49.854
2021-12-21 | 9:01 | 49.856
2021-12-21 | 9:01 | 49.86
2021-12-21 | 9:01 | 49.864
2021-12-21 | 9:01 | 49.868
2021-12-21 | 9:01 | 49.87
2021-12-21 | 9:01 | 49.875
2021-12-21 | 9:01 | 49.879
2021-12-21 | 9:01 | 49.881
2021-12-21 | 9:01 | 49.882
2021-12-21 | 9:01 | 49.882
2021-12-21 | 9:01 | 49.884
2021-12-21 | 9:01 | 49.881
2021-12-21 | 9:01 | 49.879
2021-12-21 | 9:01 | 49.877
2021-12-21 | 9:01 | 49.877
2021-12-21 | 9:01 | 49.877
2021-12-21 | 9:01 | 49.876
2021-12-21 | 9:01 | 49.876
2021-12-21 | 9:01 | 49.875
2021-12-21 | 9:01 | 49.876
2021-12-21 | 9:01 | 49.876
2021-12-21 | 9:01 | 49.877
2021-12-21 | 9:01 | 49.877
2021-12-21 | 9:01 | 49.876
2021-12-21 | 9:01 | 49.875
2021-12-21 | 9:01 | 49.877
2021-12-21 | 9:01 | 49.877
2021-12-21 | 9:01 | 49.88
2021-12-21 | 9:01 | 49.883
2021-12-21 | 9:01 | 49.886
2021-12-21 | 9:01 | 49.887
2021-12-21 | 9:01 | 49.892
2021-12-21 | 9:01 | 49.895
2021-12-21 | 9:01 | 49.894
2021-12-21 | 9:01 | 49.895
2021-12-21 | 9:01 | 49.897
2021-12-21 | 9:01 | 49.899
2021-12-21 | 9:01 | 49.901
2021-12-21 | 9:01 | 49.902
2021-12-21 | 9:01 | 49.902
2021-12-21 | 9:01 | 49.903
2021-12-21 | 9:01 | 49.903
2021-12-21 | 9:01 | 49.901
2021-12-21 | 9:01 | 49.9
2021-12-21 | 9:01 | 49.899
2021-12-21 | 9:01 | 49.899
2021-12-21 | 9:01 | 49.899
2021-12-21 | 9:01 | 49.899
2021-12-21 | 9:01 | 49.901
2021-12-21 | 9:01 | 49.901
2021-12-21 | 9:01 | 49.902
2021-12-21 | 9:02 | 49.903
2021-12-21 | 9:02 | 49.905
2021-12-21 | 9:02 | 49.906
2021-12-21 | 9:02 | 49.907
2021-12-21 | 9:02 | 49.906
2021-12-21 | 9:02 | 49.906
2021-12-21 | 9:02 | 49.909
2021-12-21 | 9:02 | 49.908
2021-12-21 | 9:02 | 49.911
2021-12-21 | 9:02 | 49.912
2021-12-21 | 9:02 | 49.913
2021-12-21 | 9:02 | 49.916
2021-12-21 | 9:02 | 49.916
2021-12-21 | 9:02 | 49.919
2021-12-21 | 9:02 | 49.924
2021-12-21 | 9:02 | 49.924
2021-12-21 | 9:02 | 49.926
2021-12-21 | 9:02 | 49.927
2021-12-21 | 9:02 | 49.929
2021-12-21 | 9:02 | 49.929
2021-12-21 | 9:02 | 49.93
2021-12-21 | 9:02 | 49.932
2021-12-21 | 9:02 | 49.931
2021-12-21 | 9:02 | 49.934
2021-12-21 | 9:02 | 49.936
2021-12-21 | 9:02 | 49.936
2021-12-21 | 9:02 | 49.937
2021-12-21 | 9:02 | 49.939
2021-12-21 | 9:02 | 49.939
2021-12-21 | 9:02 | 49.945
2021-12-21 | 9:02 | 49.946
2021-12-21 | 9:02 | 49.949
2021-12-21 | 9:02 | 49.949
2021-12-21 | 9:02 | 49.949
2021-12-21 | 9:02 | 49.949
2021-12-21 | 9:02 | 49.949
2021-12-21 | 9:02 | 49.948
2021-12-21 | 9:02 | 49.947
2021-12-21 | 9:02 | 49.949
2021-12-21 | 9:02 | 49.949
2021-12-21 | 9:02 | 49.95
2021-12-21 | 9:02 | 49.952
2021-12-21 | 9:02 | 49.952
2021-12-21 | 9:02 | 49.955
2021-12-21 | 9:02 | 49.955
2021-12-21 | 9:02 | 49.956
2021-12-21 | 9:02 | 49.956
2021-12-21 | 9:02 | 49.956
2021-12-21 | 9:02 | 49.955
2021-12-21 | 9:02 | 49.955
2021-12-21 | 9:02 | 49.955
2021-12-21 | 9:02 | 49.956
2021-12-21 | 9:02 | 49.955
2021-12-21 | 9:02 | 49.954
2021-12-21 | 9:02 | 49.953
2021-12-21 | 9:02 | 49.95
2021-12-21 | 9:02 | 49.947
2021-12-21 | 9:02 | 49.947
2021-12-21 | 9:02 | 49.946
2021-12-21 | 9:02 | 49.947
2021-12-21 | 9:02 | 49.949
2021-12-21 | 9:03 | 49.949
2021-12-21 | 9:03 | 49.95
2021-12-21 | 9:03 | 49.952
2021-12-21 | 9:03 | 49.953
2021-12-21 | 9:03 | 49.955
2021-12-21 | 9:03 | 49.956
2021-12-21 | 9:03 | 49.957
2021-12-21 | 9:03 | 49.958
2021-12-21 | 9:03 | 49.958
2021-12-21 | 9:03 | 49.958
2021-12-21 | 9:03 | 49.957
2021-12-21 | 9:03 | 49.96
2021-12-21 | 9:03 | 49.962
2021-12-21 | 9:03 | 49.961
2021-12-21 | 9:03 | 49.967
2021-12-21 | 9:03 | 49.967
2021-12-21 | 9:03 | 49.97
2021-12-21 | 9:03 | 49.972
2021-12-21 | 9:03 | 49.973
2021-12-21 | 9:03 | 49.977
2021-12-21 | 9:03 | 49.98
2021-12-21 | 9:03 | 49.983
2021-12-21 | 9:03 | 49.983
2021-12-21 | 9:03 | 49.987
2021-12-21 | 9:03 | 49.989
2021-12-21 | 9:03 | 49.992
2021-12-21 | 9:03 | 49.994
2021-12-21 | 9:03 | 49.995
2021-12-21 | 9:03 | 49.998
2021-12-21 | 9:03 | 50.001
2021-12-21 | 9:03 | 50.002
2021-12-21 | 9:03 | 50.004
2021-12-21 | 9:03 | 50.005
2021-12-21 | 9:03 | 50.004
2021-12-21 | 9:03 | 50.003
2021-12-21 | 9:03 | 50.004
2021-12-21 | 9:03 | 50.005
2021-12-21 | 9:03 | 50.004
2021-12-21 | 9:03 | 50.007
2021-12-21 | 9:03 | 50.01
2021-12-21 | 9:03 | 50.011
2021-12-21 | 9:03 | 50.014
2021-12-21 | 9:03 | 50.016
2021-12-21 | 9:03 | 50.021
2021-12-21 | 9:03 | 50.023
2021-12-21 | 9:03 | 50.025
2021-12-21 | 9:03 | 50.028
2021-12-21 | 9:03 | 50.029
2021-12-21 | 9:03 | 50.031
2021-12-21 | 9:03 | 50.032
2021-12-21 | 9:03 | 50.033
2021-12-21 | 9:03 | 50.033
2021-12-21 | 9:03 | 50.033
2021-12-21 | 9:03 | 50.035
2021-12-21 | 9:03 | 50.035
2021-12-21 | 9:03 | 50.036
2021-12-21 | 9:03 | 50.039
2021-12-21 | 9:03 | 50.041
2021-12-21 | 9:03 | 50.043
2021-12-21 | 9:04 | 50.045
2021-12-21 | 9:04 | 50.046
2021-12-21 | 9:04 | 50.046
2021-12-21 | 9:04 | 50.046
2021-12-21 | 9:04 | 50.045
2021-12-21 | 9:04 | 50.046
2021-12-21 | 9:04 | 50.046
2021-12-21 | 9:04 | 50.047
2021-12-21 | 9:04 | 50.048
2021-12-21 | 9:04 | 50.049
2021-12-21 | 9:04 | 50.052
2021-12-21 | 9:04 | 50.053
2021-12-21 | 9:04 | 50.054
2021-12-21 | 9:04 | 50.054
2021-12-21 | 9:04 | 50.057
2021-12-21 | 9:04 | 50.057
2021-12-21 | 9:04 | 50.056
2021-12-21 | 9:04 | 50.057
2021-12-21 | 9:04 | 50.059
2021-12-21 | 9:04 | 50.058
2021-12-21 | 9:04 | 50.061
2021-12-21 | 9:04 | 50.062
2021-12-21 | 9:04 | 50.062
2021-12-21 | 9:04 | 50.063
2021-12-21 | 9:04 | 50.065
2021-12-21 | 9:04 | 50.065
2021-12-21 | 9:04 | 50.066
2021-12-21 | 9:04 | 50.067
2021-12-21 | 9:04 | 50.064
2021-12-21 | 9:04 | 50.064

## F20211225-1
In GMT
Date | Time | Freq
2021-12-25 | 12:51 | 49.876
2021-12-25 | 12:51 | 49.875
2021-12-25 | 12:51 | 49.874
2021-12-25 | 12:51 | 49.874
2021-12-25 | 12:51 | 49.875
2021-12-25 | 12:51 | 49.873
2021-12-25 | 12:51 | 49.873
2021-12-25 | 12:51 | 49.874
2021-12-25 | 12:51 | 49.872
2021-12-25 | 12:51 | 49.872
2021-12-25 | 12:51 | 49.873
2021-12-25 | 12:51 | 49.873
2021-12-25 | 12:51 | 49.873
2021-12-25 | 12:51 | 49.874
2021-12-25 | 12:51 | 49.875
2021-12-25 | 12:51 | 49.877
2021-12-25 | 12:51 | 49.878
2021-12-25 | 12:51 | 49.88
2021-12-25 | 12:51 | 49.883
2021-12-25 | 12:51 | 49.884
2021-12-25 | 12:51 | 49.885
2021-12-25 | 12:51 | 49.886
2021-12-25 | 12:51 | 49.888
2021-12-25 | 12:51 | 49.888
2021-12-25 | 12:51 | 49.889
2021-12-25 | 12:51 | 49.888
2021-12-25 | 12:51 | 49.888
2021-12-25 | 12:51 | 49.885
2021-12-25 | 12:51 | 49.884
2021-12-25 | 12:51 | 49.884
2021-12-25 | 12:51 | 49.881
2021-12-25 | 12:52 | 49.88
2021-12-25 | 12:52 | 49.879
2021-12-25 | 12:52 | 49.879
2021-12-25 | 12:52 | 49.88
2021-12-25 | 12:52 | 49.88
2021-12-25 | 12:52 | 49.879
2021-12-25 | 12:52 | 49.877
2021-12-25 | 12:52 | 49.877
2021-12-25 | 12:52 | 49.876
2021-12-25 | 12:52 | 49.876
2021-12-25 | 12:52 | 49.878
2021-12-25 | 12:52 | 49.878
2021-12-25 | 12:52 | 49.881
2021-12-25 | 12:52 | 49.881
2021-12-25 | 12:52 | 49.882
2021-12-25 | 12:52 | 49.882
2021-12-25 | 12:52 | 49.882
2021-12-25 | 12:52 | 49.883
2021-12-25 | 12:52 | 49.883
2021-12-25 | 12:52 | 49.883
2021-12-25 | 12:52 | 49.884
2021-12-25 | 12:52 | 49.884
2021-12-25 | 12:52 | 49.886
2021-12-25 | 12:52 | 49.885
2021-12-25 | 12:52 | 49.886
2021-12-25 | 12:52 | 49.887
2021-12-25 | 12:52 | 49.887
2021-12-25 | 12:52 | 49.888
2021-12-25 | 12:52 | 49.887
2021-12-25 | 12:52 | 49.888
2021-12-25 | 12:52 | 49.885
2021-12-25 | 12:52 | 49.884
2021-12-25 | 12:52 | 49.885
2021-12-25 | 12:52 | 49.884
2021-12-25 | 12:52 | 49.883
2021-12-25 | 12:52 | 49.885
2021-12-25 | 12:52 | 49.884
2021-12-25 | 12:52 | 49.886
2021-12-25 | 12:52 | 49.887
2021-12-25 | 12:52 | 49.889
2021-12-25 | 12:52 | 49.891
2021-12-25 | 12:52 | 49.89
2021-12-25 | 12:52 | 49.893
2021-12-25 | 12:52 | 49.893
2021-12-25 | 12:52 | 49.893
2021-12-25 | 12:52 | 49.894
2021-12-25 | 12:52 | 49.895
2021-12-25 | 12:52 | 49.895
2021-12-25 | 12:52 | 49.895
2021-12-25 | 12:52 | 49.896
2021-12-25 | 12:52 | 49.895
2021-12-25 | 12:52 | 49.895
2021-12-25 | 12:52 | 49.896
2021-12-25 | 12:52 | 49.898
2021-12-25 | 12:52 | 49.897
2021-12-25 | 12:52 | 49.898
2021-12-25 | 12:52 | 49.9
2021-12-25 | 12:52 | 49.902
2021-12-25 | 12:52 | 49.901
2021-12-25 | 12:52 | 49.902
2021-12-25 | 12:53 | 49.903
2021-12-25 | 12:53 | 49.903
2021-12-25 | 12:53 | 49.9
2021-12-25 | 12:53 | 49.9
2021-12-25 | 12:53 | 49.9
2021-12-25 | 12:53 | 49.899
2021-12-25 | 12:53 | 49.898
2021-12-25 | 12:53 | 49.898
2021-12-25 | 12:53 | 49.891
2021-12-25 | 12:53 | 49.874
2021-12-25 | 12:53 | 49.86
2021-12-25 | 12:53 | 49.851
2021-12-25 | 12:53 | 49.845
2021-12-25 | 12:53 | 49.841
2021-12-25 | 12:53 | 49.84
2021-12-25 | 12:53 | 49.839
2021-12-25 | 12:53 | 49.84
2021-12-25 | 12:53 | 49.842
2021-12-25 | 12:53 | 49.845
2021-12-25 | 12:53 | 49.846
2021-12-25 | 12:53 | 49.848
2021-12-25 | 12:53 | 49.85
2021-12-25 | 12:53 | 49.85
2021-12-25 | 12:53 | 49.85
2021-12-25 | 12:53 | 49.85
2021-12-25 | 12:53 | 49.849
2021-12-25 | 12:53 | 49.846
2021-12-25 | 12:53 | 49.844
2021-12-25 | 12:53 | 49.842
2021-12-25 | 12:53 | 49.842
2021-12-25 | 12:53 | 49.84
2021-12-25 | 12:53 | 49.841
2021-12-25 | 12:53 | 49.841
2021-12-25 | 12:53 | 49.842
2021-12-25 | 12:53 | 49.842
2021-12-25 | 12:53 | 49.843
2021-12-25 | 12:53 | 49.844
2021-12-25 | 12:53 | 49.845
2021-12-25 | 12:53 | 49.845
2021-12-25 | 12:53 | 49.843
2021-12-25 | 12:53 | 49.841
2021-12-25 | 12:53 | 49.84
2021-12-25 | 12:53 | 49.838
2021-12-25 | 12:53 | 49.838
2021-12-25 | 12:53 | 49.838
2021-12-25 | 12:53 | 49.836
2021-12-25 | 12:53 | 49.836
2021-12-25 | 12:53 | 49.835
2021-12-25 | 12:53 | 49.832
2021-12-25 | 12:53 | 49.832
2021-12-25 | 12:53 | 49.828
2021-12-25 | 12:53 | 49.825
2021-12-25 | 12:53 | 49.821
2021-12-25 | 12:53 | 49.818
2021-12-25 | 12:53 | 49.815
2021-12-25 | 12:53 | 49.813
2021-12-25 | 12:53 | 49.812
2021-12-25 | 12:53 | 49.812
2021-12-25 | 12:53 | 49.812
2021-12-25 | 12:54 | 49.81
2021-12-25 | 12:54 | 49.806
2021-12-25 | 12:54 | 49.805
2021-12-25 | 12:54 | 49.805
2021-12-25 | 12:54 | 49.802
2021-12-25 | 12:54 | 49.801
2021-12-25 | 12:54 | 49.801
2021-12-25 | 12:54 | 49.798
2021-12-25 | 12:54 | 49.8
2021-12-25 | 12:54 | 49.8
2021-12-25 | 12:54 | 49.801
2021-12-25 | 12:54 | 49.801
2021-12-25 | 12:54 | 49.8
2021-12-25 | 12:54 | 49.798
2021-12-25 | 12:54 | 49.795
2021-12-25 | 12:54 | 49.796
2021-12-25 | 12:54 | 49.794
2021-12-25 | 12:54 | 49.792
2021-12-25 | 12:54 | 49.79
2021-12-25 | 12:54 | 49.789
2021-12-25 | 12:54 | 49.786
2021-12-25 | 12:54 | 49.786
2021-12-25 | 12:54 | 49.783
2021-12-25 | 12:54 | 49.783
2021-12-25 | 12:54 | 49.781
2021-12-25 | 12:54 | 49.782
2021-12-25 | 12:54 | 49.783
2021-12-25 | 12:54 | 49.783
2021-12-25 | 12:54 | 49.785
2021-12-25 | 12:54 | 49.785
2021-12-25 | 12:54 | 49.786
2021-12-25 | 12:54 | 49.784
2021-12-25 | 12:54 | 49.785
2021-12-25 | 12:54 | 49.783
2021-12-25 | 12:54 | 49.784
2021-12-25 | 12:54 | 49.782
2021-12-25 | 12:54 | 49.784
2021-12-25 | 12:54 | 49.782
2021-12-25 | 12:54 | 49.78
2021-12-25 | 12:54 | 49.782
2021-12-25 | 12:54 | 49.779
2021-12-25 | 12:54 | 49.778
2021-12-25 | 12:54 | 49.779
2021-12-25 | 12:54 | 49.779
2021-12-25 | 12:54 | 49.782
2021-12-25 | 12:54 | 49.783
2021-12-25 | 12:54 | 49.783
2021-12-25 | 12:54 | 49.784
2021-12-25 | 12:54 | 49.783
2021-12-25 | 12:54 | 49.781
2021-12-25 | 12:54 | 49.781
2021-12-25 | 12:54 | 49.779
2021-12-25 | 12:54 | 49.778
2021-12-25 | 12:54 | 49.775
2021-12-25 | 12:54 | 49.774
2021-12-25 | 12:54 | 49.771
2021-12-25 | 12:54 | 49.77
2021-12-25 | 12:54 | 49.77
2021-12-25 | 12:54 | 49.768
2021-12-25 | 12:54 | 49.767
2021-12-25 | 12:54 | 49.766
2021-12-25 | 12:55 | 49.765
2021-12-25 | 12:55 | 49.765
2021-12-25 | 12:55 | 49.765
2021-12-25 | 12:55 | 49.769
2021-12-25 | 12:55 | 49.771
2021-12-25 | 12:55 | 49.775
2021-12-25 | 12:55 | 49.776
2021-12-25 | 12:55 | 49.779
2021-12-25 | 12:55 | 49.782
2021-12-25 | 12:55 | 49.786
2021-12-25 | 12:55 | 49.79
2021-12-25 | 12:55 | 49.792
2021-12-25 | 12:55 | 49.797
2021-12-25 | 12:55 | 49.8
2021-12-25 | 12:55 | 49.804
2021-12-25 | 12:55 | 49.81
2021-12-25 | 12:55 | 49.812
2021-12-25 | 12:55 | 49.814
2021-12-25 | 12:55 | 49.814
2021-12-25 | 12:55 | 49.812
2021-12-25 | 12:55 | 49.813
2021-12-25 | 12:55 | 49.813
2021-12-25 | 12:55 | 49.813
2021-12-25 | 12:55 | 49.814
2021-12-25 | 12:55 | 49.816
2021-12-25 | 12:55 | 49.819
2021-12-25 | 12:55 | 49.82
2021-12-25 | 12:55 | 49.822
2021-12-25 | 12:55 | 49.822
2021-12-25 | 12:55 | 49.822
2021-12-25 | 12:55 | 49.82
2021-12-25 | 12:55 | 49.819
2021-12-25 | 12:55 | 49.815
2021-12-25 | 12:55 | 49.812
2021-12-25 | 12:55 | 49.812
2021-12-25 | 12:55 | 49.812
2021-12-25 | 12:55 | 49.812
2021-12-25 | 12:55 | 49.81
2021-12-25 | 12:55 | 49.809
2021-12-25 | 12:55 | 49.807
2021-12-25 | 12:55 | 49.807
2021-12-25 | 12:55 | 49.806
2021-12-25 | 12:55 | 49.805
2021-12-25 | 12:55 | 49.803
2021-12-25 | 12:55 | 49.803
2021-12-25 | 12:55 | 49.801
2021-12-25 | 12:55 | 49.802
2021-12-25 | 12:55 | 49.802
2021-12-25 | 12:55 | 49.802
2021-12-25 | 12:55 | 49.804
2021-12-25 | 12:55 | 49.803
2021-12-25 | 12:55 | 49.8
2021-12-25 | 12:55 | 49.798
2021-12-25 | 12:55 | 49.797
2021-12-25 | 12:55 | 49.795
2021-12-25 | 12:55 | 49.794
2021-12-25 | 12:55 | 49.792
2021-12-25 | 12:55 | 49.789
2021-12-25 | 12:55 | 49.787
2021-12-25 | 12:56 | 49.785
2021-12-25 | 12:56 | 49.785
2021-12-25 | 12:56 | 49.784
2021-12-25 | 12:56 | 49.784
2021-12-25 | 12:56 | 49.784
2021-12-25 | 12:56 | 49.786
2021-12-25 | 12:56 | 49.787
2021-12-25 | 12:56 | 49.789
2021-12-25 | 12:56 | 49.788
2021-12-25 | 12:56 | 49.789
2021-12-25 | 12:56 | 49.789
2021-12-25 | 12:56 | 49.789
2021-12-25 | 12:56 | 49.789
2021-12-25 | 12:56 | 49.787
2021-12-25 | 12:56 | 49.788
2021-12-25 | 12:56 | 49.789
2021-12-25 | 12:56 | 49.79
2021-12-25 | 12:56 | 49.789
2021-12-25 | 12:56 | 49.79
2021-12-25 | 12:56 | 49.789
2021-12-25 | 12:56 | 49.788
2021-12-25 | 12:56 | 49.788
2021-12-25 | 12:56 | 49.786
2021-12-25 | 12:56 | 49.788
2021-12-25 | 12:56 | 49.786
2021-12-25 | 12:56 | 49.789
2021-12-25 | 12:56 | 49.789
2021-12-25 | 12:56 | 49.791
2021-12-25 | 12:56 | 49.791
2021-12-25 | 12:56 | 49.791
2021-12-25 | 12:56 | 49.792
2021-12-25 | 12:56 | 49.792
2021-12-25 | 12:56 | 49.793
2021-12-25 | 12:56 | 49.794
2021-12-25 | 12:56 | 49.792
2021-12-25 | 12:56 | 49.794
2021-12-25 | 12:56 | 49.794
2021-12-25 | 12:56 | 49.795
2021-12-25 | 12:56 | 49.795
2021-12-25 | 12:56 | 49.795
2021-12-25 | 12:56 | 49.796
2021-12-25 | 12:56 | 49.795
2021-12-25 | 12:56 | 49.793
2021-12-25 | 12:56 | 49.791
2021-12-25 | 12:56 | 49.792
2021-12-25 | 12:56 | 49.792
2021-12-25 | 12:56 | 49.793
2021-12-25 | 12:56 | 49.793
2021-12-25 | 12:56 | 49.795
2021-12-25 | 12:56 | 49.795
2021-12-25 | 12:56 | 49.797
2021-12-25 | 12:56 | 49.796
2021-12-25 | 12:56 | 49.796
2021-12-25 | 12:56 | 49.796
2021-12-25 | 12:56 | 49.796
2021-12-25 | 12:56 | 49.795
2021-12-25 | 12:56 | 49.794
2021-12-25 | 12:56 | 49.793
2021-12-25 | 12:56 | 49.793
2021-12-25 | 12:56 | 49.794
2021-12-25 | 12:56 | 49.795
2021-12-25 | 12:57 | 49.795
2021-12-25 | 12:57 | 49.794
2021-12-25 | 12:57 | 49.793
2021-12-25 | 12:57 | 49.792
2021-12-25 | 12:57 | 49.792
2021-12-25 | 12:57 | 49.791
2021-12-25 | 12:57 | 49.794
2021-12-25 | 12:57 | 49.794
2021-12-25 | 12:57 | 49.795
2021-12-25 | 12:57 | 49.797
2021-12-25 | 12:57 | 49.797
2021-12-25 | 12:57 | 49.796
2021-12-25 | 12:57 | 49.797
2021-12-25 | 12:57 | 49.798
2021-12-25 | 12:57 | 49.8
2021-12-25 | 12:57 | 49.802
2021-12-25 | 12:57 | 49.8
2021-12-25 | 12:57 | 49.799
2021-12-25 | 12:57 | 49.8
2021-12-25 | 12:57 | 49.799
2021-12-25 | 12:57 | 49.799
2021-12-25 | 12:57 | 49.8
2021-12-25 | 12:57 | 49.8
2021-12-25 | 12:57 | 49.801
2021-12-25 | 12:57 | 49.8
2021-12-25 | 12:57 | 49.8
2021-12-25 | 12:57 | 49.799
2021-12-25 | 12:57 | 49.8
2021-12-25 | 12:57 | 49.8
2021-12-25 | 12:57 | 49.801
2021-12-25 | 12:57 | 49.802
2021-12-25 | 12:57 | 49.802
2021-12-25 | 12:57 | 49.806
2021-12-25 | 12:57 | 49.807
2021-12-25 | 12:57 | 49.809
2021-12-25 | 12:57 | 49.812
2021-12-25 | 12:57 | 49.814
2021-12-25 | 12:57 | 49.816
2021-12-25 | 12:57 | 49.817
2021-12-25 | 12:57 | 49.817
2021-12-25 | 12:57 | 49.818
2021-12-25 | 12:57 | 49.818
2021-12-25 | 12:57 | 49.816
2021-12-25 | 12:57 | 49.815
2021-12-25 | 12:57 | 49.813
2021-12-25 | 12:57 | 49.812
2021-12-25 | 12:57 | 49.811
2021-12-25 | 12:57 | 49.809
2021-12-25 | 12:57 | 49.809
2021-12-25 | 12:57 | 49.808
2021-12-25 | 12:57 | 49.807
2021-12-25 | 12:57 | 49.808
2021-12-25 | 12:57 | 49.807
2021-12-25 | 12:57 | 49.809
2021-12-25 | 12:57 | 49.809
2021-12-25 | 12:57 | 49.807
2021-12-25 | 12:57 | 49.807
2021-12-25 | 12:57 | 49.803
2021-12-25 | 12:57 | 49.801
2021-12-25 | 12:58 | 49.8
2021-12-25 | 12:58 | 49.798
2021-12-25 | 12:58 | 49.796
2021-12-25 | 12:58 | 49.793
2021-12-25 | 12:58 | 49.794
2021-12-25 | 12:58 | 49.793
2021-12-25 | 12:58 | 49.796
2021-12-25 | 12:58 | 49.795
2021-12-25 | 12:58 | 49.795
2021-12-25 | 12:58 | 49.794
2021-12-25 | 12:58 | 49.795
2021-12-25 | 12:58 | 49.798
2021-12-25 | 12:58 | 49.8
2021-12-25 | 12:58 | 49.802
2021-12-25 | 12:58 | 49.803
2021-12-25 | 12:58 | 49.807
2021-12-25 | 12:58 | 49.809
2021-12-25 | 12:58 | 49.811
2021-12-25 | 12:58 | 49.816
2021-12-25 | 12:58 | 49.82
2021-12-25 | 12:58 | 49.824
2021-12-25 | 12:58 | 49.828
2021-12-25 | 12:58 | 49.831
2021-12-25 | 12:58 | 49.832
2021-12-25 | 12:58 | 49.833
2021-12-25 | 12:58 | 49.834
2021-12-25 | 12:58 | 49.835
2021-12-25 | 12:58 | 49.835
2021-12-25 | 12:58 | 49.835
2021-12-25 | 12:58 | 49.836
2021-12-25 | 12:58 | 49.835
2021-12-25 | 12:58 | 49.834
2021-12-25 | 12:58 | 49.832
2021-12-25 | 12:58 | 49.832
2021-12-25 | 12:58 | 49.832
2021-12-25 | 12:58 | 49.833
2021-12-25 | 12:58 | 49.833
2021-12-25 | 12:58 | 49.834
2021-12-25 | 12:58 | 49.834
2021-12-25 | 12:58 | 49.834
2021-12-25 | 12:58 | 49.833
2021-12-25 | 12:58 | 49.834
2021-12-25 | 12:58 | 49.835
2021-12-25 | 12:58 | 49.839
2021-12-25 | 12:58 | 49.836
2021-12-25 | 12:58 | 49.835
2021-12-25 | 12:58 | 49.837
2021-12-25 | 12:58 | 49.836
2021-12-25 | 12:58 | 49.836
2021-12-25 | 12:58 | 49.835
2021-12-25 | 12:58 | 49.834
2021-12-25 | 12:58 | 49.834
2021-12-25 | 12:58 | 49.834
2021-12-25 | 12:58 | 49.834
2021-12-25 | 12:58 | 49.834
2021-12-25 | 12:58 | 49.833
2021-12-25 | 12:58 | 49.835
2021-12-25 | 12:58 | 49.837
2021-12-25 | 12:58 | 49.838
2021-12-25 | 12:58 | 49.839
2021-12-25 | 12:58 | 49.839
2021-12-25 | 12:59 | 49.839
2021-12-25 | 12:59 | 49.84
2021-12-25 | 12:59 | 49.84
2021-12-25 | 12:59 | 49.84
2021-12-25 | 12:59 | 49.839
2021-12-25 | 12:59 | 49.838
2021-12-25 | 12:59 | 49.838
2021-12-25 | 12:59 | 49.839
2021-12-25 | 12:59 | 49.841
2021-12-25 | 12:59 | 49.842
2021-12-25 | 12:59 | 49.844
2021-12-25 | 12:59 | 49.843
2021-12-25 | 12:59 | 49.847
2021-12-25 | 12:59 | 49.848
2021-12-25 | 12:59 | 49.85
2021-12-25 | 12:59 | 49.851
2021-12-25 | 12:59 | 49.852
2021-12-25 | 12:59 | 49.854
2021-12-25 | 12:59 | 49.854
2021-12-25 | 12:59 | 49.855
2021-12-25 | 12:59 | 49.857
2021-12-25 | 12:59 | 49.854
2021-12-25 | 12:59 | 49.855
2021-12-25 | 12:59 | 49.855
2021-12-25 | 12:59 | 49.851
2021-12-25 | 12:59 | 49.851
2021-12-25 | 12:59 | 49.85
2021-12-25 | 12:59 | 49.853
2021-12-25 | 12:59 | 49.857
2021-12-25 | 12:59 | 49.863
2021-12-25 | 12:59 | 49.869
2021-12-25 | 12:59 | 49.874
2021-12-25 | 12:59 | 49.879
2021-12-25 | 12:59 | 49.884
2021-12-25 | 12:59 | 49.888
2021-12-25 | 12:59 | 49.891
2021-12-25 | 12:59 | 49.895
2021-12-25 | 12:59 | 49.899
2021-12-25 | 12:59 | 49.903
2021-12-25 | 12:59 | 49.904
2021-12-25 | 12:59 | 49.907
2021-12-25 | 12:59 | 49.908
2021-12-25 | 12:59 | 49.913
2021-12-25 | 12:59 | 49.914
2021-12-25 | 12:59 | 49.917
2021-12-25 | 12:59 | 49.917
2021-12-25 | 12:59 | 49.919
2021-12-25 | 12:59 | 49.921
2021-12-25 | 12:59 | 49.921
2021-12-25 | 12:59 | 49.923
2021-12-25 | 12:59 | 49.925
2021-12-25 | 12:59 | 49.926
2021-12-25 | 12:59 | 49.927
2021-12-25 | 12:59 | 49.927
2021-12-25 | 12:59 | 49.926
2021-12-25 | 12:59 | 49.927
2021-12-25 | 12:59 | 49.927
2021-12-25 | 12:59 | 49.926
2021-12-25 | 12:59 | 49.926
2021-12-25 | 13:00 | 49.923
2021-12-25 | 13:00 | 49.921
2021-12-25 | 13:00 | 49.922
2021-12-25 | 13:00 | 49.921
2021-12-25 | 13:00 | 49.923
2021-12-25 | 13:00 | 49.924
2021-12-25 | 13:00 | 49.922
2021-12-25 | 13:00 | 49.922
2021-12-25 | 13:00 | 49.922
2021-12-25 | 13:00 | 49.921
2021-12-25 | 13:00 | 49.923
2021-12-25 | 13:00 | 49.924
2021-12-25 | 13:00 | 49.926
2021-12-25 | 13:00 | 49.926
2021-12-25 | 13:00 | 49.927
2021-12-25 | 13:00 | 49.928
2021-12-25 | 13:00 | 49.927
2021-12-25 | 13:00 | 49.928
2021-12-25 | 13:00 | 49.928
2021-12-25 | 13:00 | 49.927
2021-12-25 | 13:00 | 49.929
2021-12-25 | 13:00 | 49.927
2021-12-25 | 13:00 | 49.927
2021-12-25 | 13:00 | 49.928
2021-12-25 | 13:00 | 49.929
2021-12-25 | 13:00 | 49.93
2021-12-25 | 13:00 | 49.929
2021-12-25 | 13:00 | 49.929
2021-12-25 | 13:00 | 49.927
2021-12-25 | 13:00 | 49.926
2021-12-25 | 13:00 | 49.925
2021-12-25 | 13:00 | 49.927
2021-12-25 | 13:00 | 49.926
2021-12-25 | 13:00 | 49.921
2021-12-25 | 13:00 | 49.919
2021-12-25 | 13:00 | 49.916
2021-12-25 | 13:00 | 49.916
2021-12-25 | 13:00 | 49.914
2021-12-25 | 13:00 | 49.913
2021-12-25 | 13:00 | 49.911
2021-12-25 | 13:00 | 49.911
2021-12-25 | 13:00 | 49.909
2021-12-25 | 13:00 | 49.908
2021-12-25 | 13:00 | 49.908
2021-12-25 | 13:00 | 49.908
2021-12-25 | 13:00 | 49.909
2021-12-25 | 13:00 | 49.911
2021-12-25 | 13:00 | 49.911
2021-12-25 | 13:00 | 49.912
2021-12-25 | 13:00 | 49.913
2021-12-25 | 13:00 | 49.917
2021-12-25 | 13:00 | 49.92
2021-12-25 | 13:00 | 49.921
2021-12-25 | 13:00 | 49.929
2021-12-25 | 13:00 | 49.933
2021-12-25 | 13:00 | 49.935
2021-12-25 | 13:00 | 49.935
2021-12-25 | 13:00 | 49.936
2021-12-25 | 13:00 | 49.935
2021-12-25 | 13:00 | 49.935
2021-12-25 | 13:00 | 49.934
2021-12-25 | 13:01 | 49.933
2021-12-25 | 13:01 | 49.932
2021-12-25 | 13:01 | 49.934
2021-12-25 | 13:01 | 49.935
2021-12-25 | 13:01 | 49.936
2021-12-25 | 13:01 | 49.938
2021-12-25 | 13:01 | 49.938
2021-12-25 | 13:01 | 49.94
2021-12-25 | 13:01 | 49.941
2021-12-25 | 13:01 | 49.941
2021-12-25 | 13:01 | 49.94
2021-12-25 | 13:01 | 49.94
2021-12-25 | 13:01 | 49.94
2021-12-25 | 13:01 | 49.941
2021-12-25 | 13:01 | 49.941
2021-12-25 | 13:01 | 49.944
2021-12-25 | 13:01 | 49.945
2021-12-25 | 13:01 | 49.948
2021-12-25 | 13:01 | 49.951
2021-12-25 | 13:01 | 49.955
2021-12-25 | 13:01 | 49.956
2021-12-25 | 13:01 | 49.956
2021-12-25 | 13:01 | 49.958
2021-12-25 | 13:01 | 49.955
2021-12-25 | 13:01 | 49.953
2021-12-25 | 13:01 | 49.952
2021-12-25 | 13:01 | 49.952
2021-12-25 | 13:01 | 49.951
2021-12-25 | 13:01 | 49.952
2021-12-25 | 13:01 | 49.953
2021-12-25 | 13:01 | 49.955
2021-12-25 | 13:01 | 49.954
2021-12-25 | 13:01 | 49.954
2021-12-25 | 13:01 | 49.955
2021-12-25 | 13:01 | 49.958
2021-12-25 | 13:01 | 49.958
2021-12-25 | 13:01 | 49.958
2021-12-25 | 13:01 | 49.963
2021-12-25 | 13:01 | 49.963
2021-12-25 | 13:01 | 49.967
2021-12-25 | 13:01 | 49.965
2021-12-25 | 13:01 | 49.968
2021-12-25 | 13:01 | 49.969
2021-12-25 | 13:01 | 49.969
2021-12-25 | 13:01 | 49.972
2021-12-25 | 13:01 | 49.974
2021-12-25 | 13:01 | 49.978
2021-12-25 | 13:01 | 49.98
2021-12-25 | 13:01 | 49.981
2021-12-25 | 13:01 | 49.983
2021-12-25 | 13:01 | 49.981
2021-12-25 | 13:01 | 49.98
2021-12-25 | 13:01 | 49.981
2021-12-25 | 13:01 | 49.983
2021-12-25 | 13:01 | 49.985
2021-12-25 | 13:01 | 49.98
2021-12-25 | 13:01 | 49.979
2021-12-25 | 13:01 | 49.981
2021-12-25 | 13:01 | 49.982
2021-12-25 | 13:02 | 49.981
2021-12-25 | 13:02 | 49.982
2021-12-25 | 13:02 | 49.981
2021-12-25 | 13:02 | 49.979
2021-12-25 | 13:02 | 49.98
2021-12-25 | 13:02 | 49.983
2021-12-25 | 13:02 | 49.985
2021-12-25 | 13:02 | 49.985
2021-12-25 | 13:02 | 49.987
2021-12-25 | 13:02 | 49.987
2021-12-25 | 13:02 | 49.988
2021-12-25 | 13:02 | 49.99
2021-12-25 | 13:02 | 49.992
2021-12-25 | 13:02 | 49.991
2021-12-25 | 13:02 | 49.993
2021-12-25 | 13:02 | 49.993
2021-12-25 | 13:02 | 49.991
2021-12-25 | 13:02 | 49.988
2021-12-25 | 13:02 | 49.988
2021-12-25 | 13:02 | 49.985
2021-12-25 | 13:02 | 49.986
2021-12-25 | 13:02 | 49.984
2021-12-25 | 13:02 | 49.983
2021-12-25 | 13:02 | 49.982
2021-12-25 | 13:02 | 49.981
2021-12-25 | 13:02 | 49.981
2021-12-25 | 13:02 | 49.983
2021-12-25 | 13:02 | 49.983
2021-12-25 | 13:02 | 49.985
2021-12-25 | 13:02 | 49.984
2021-12-25 | 13:02 | 49.983
2021-12-25 | 13:02 | 49.985
2021-12-25 | 13:02 | 49.981
2021-12-25 | 13:02 | 49.982
2021-12-25 | 13:02 | 49.978
2021-12-25 | 13:02 | 49.979
2021-12-25 | 13:02 | 49.98
2021-12-25 | 13:02 | 49.982
2021-12-25 | 13:02 | 49.984
2021-12-25 | 13:02 | 49.986
2021-12-25 | 13:02 | 49.989
2021-12-25 | 13:02 | 49.99
2021-12-25 | 13:02 | 49.993
2021-12-25 | 13:02 | 49.995
2021-12-25 | 13:02 | 49.998
2021-12-25 | 13:02 | 50.001
2021-12-25 | 13:02 | 50.003
2021-12-25 | 13:02 | 50.004
2021-12-25 | 13:02 | 50.006
2021-12-25 | 13:02 | 50.009
2021-12-25 | 13:02 | 50.011
2021-12-25 | 13:02 | 50.013
2021-12-25 | 13:02 | 50.014
2021-12-25 | 13:02 | 50.013
2021-12-25 | 13:02 | 50.012
2021-12-25 | 13:02 | 50.013
2021-12-25 | 13:02 | 50.012
2021-12-25 | 13:02 | 50.013
2021-12-25 | 13:02 | 50.013
2021-12-25 | 13:02 | 50.012
2021-12-25 | 13:02 | 50.015
2021-12-25 | 13:03 | 50.015
2021-12-25 | 13:03 | 50.016
2021-12-25 | 13:03 | 50.019
2021-12-25 | 13:03 | 50.021
2021-12-25 | 13:03 | 50.02
2021-12-25 | 13:03 | 50.022
2021-12-25 | 13:03 | 50.025
2021-12-25 | 13:03 | 50.026
2021-12-25 | 13:03 | 50.027
2021-12-25 | 13:03 | 50.027
2021-12-25 | 13:03 | 50.029
2021-12-25 | 13:03 | 50.029
2021-12-25 | 13:03 | 50.032
2021-12-25 | 13:03 | 50.035
2021-12-25 | 13:03 | 50.036
2021-12-25 | 13:03 | 50.037
2021-12-25 | 13:03 | 50.037
2021-12-25 | 13:03 | 50.039
2021-12-25 | 13:03 | 50.04
2021-12-25 | 13:03 | 50.04
2021-12-25 | 13:03 | 50.04
2021-12-25 | 13:03 | 50.041
2021-12-25 | 13:03 | 50.043
2021-12-25 | 13:03 | 50.045
2021-12-25 | 13:03 | 50.048
2021-12-25 | 13:03 | 50.047
2021-12-25 | 13:03 | 50.048
2021-12-25 | 13:03 | 50.049
2021-12-25 | 13:03 | 50.047

## F20211230-1
In GMT
Date | Time | Freq
2021-12-30 | 7:26 | 50.142
2021-12-30 | 7:26 | 50.14
2021-12-30 | 7:26 | 50.14
2021-12-30 | 7:26 | 50.14
2021-12-30 | 7:26 | 50.141
2021-12-30 | 7:26 | 50.14
2021-12-30 | 7:26 | 50.142
2021-12-30 | 7:26 | 50.14
2021-12-30 | 7:26 | 50.14
2021-12-30 | 7:26 | 50.142
2021-12-30 | 7:26 | 50.141
2021-12-30 | 7:26 | 50.142
2021-12-30 | 7:26 | 50.142
2021-12-30 | 7:26 | 50.142
2021-12-30 | 7:26 | 50.143
2021-12-30 | 7:26 | 50.142
2021-12-30 | 7:26 | 50.143
2021-12-30 | 7:26 | 50.145
2021-12-30 | 7:26 | 50.146
2021-12-30 | 7:26 | 50.147
2021-12-30 | 7:26 | 50.145
2021-12-30 | 7:26 | 50.142
2021-12-30 | 7:26 | 50.141
2021-12-30 | 7:26 | 50.139
2021-12-30 | 7:26 | 50.138
2021-12-30 | 7:26 | 50.138
2021-12-30 | 7:26 | 50.136
2021-12-30 | 7:26 | 50.136
2021-12-30 | 7:26 | 50.134
2021-12-30 | 7:26 | 50.134
2021-12-30 | 7:26 | 50.136
2021-12-30 | 7:27 | 50.139
2021-12-30 | 7:27 | 50.143
2021-12-30 | 7:27 | 50.146
2021-12-30 | 7:27 | 50.15
2021-12-30 | 7:27 | 50.151
2021-12-30 | 7:27 | 50.152
2021-12-30 | 7:27 | 50.151
2021-12-30 | 7:27 | 50.151
2021-12-30 | 7:27 | 50.153
2021-12-30 | 7:27 | 50.155
2021-12-30 | 7:27 | 50.154
2021-12-30 | 7:27 | 50.148
2021-12-30 | 7:27 | 50.146
2021-12-30 | 7:27 | 50.146
2021-12-30 | 7:27 | 50.144
2021-12-30 | 7:27 | 50.146
2021-12-30 | 7:27 | 50.151
2021-12-30 | 7:27 | 50.154
2021-12-30 | 7:27 | 50.158
2021-12-30 | 7:27 | 50.158
2021-12-30 | 7:27 | 50.159
2021-12-30 | 7:27 | 50.161
2021-12-30 | 7:27 | 50.16
2021-12-30 | 7:27 | 50.154
2021-12-30 | 7:27 | 50.149
2021-12-30 | 7:27 | 50.143
2021-12-30 | 7:27 | 50.138
2021-12-30 | 7:27 | 50.136
2021-12-30 | 7:27 | 50.138
2021-12-30 | 7:27 | 50.142
2021-12-30 | 7:27 | 50.144
2021-12-30 | 7:27 | 50.142
2021-12-30 | 7:27 | 50.14
2021-12-30 | 7:27 | 50.139
2021-12-30 | 7:27 | 50.139
2021-12-30 | 7:27 | 50.137
2021-12-30 | 7:27 | 50.137
2021-12-30 | 7:27 | 50.138
2021-12-30 | 7:27 | 50.133
2021-12-30 | 7:27 | 50.131
2021-12-30 | 7:27 | 50.128
2021-12-30 | 7:27 | 50.127
2021-12-30 | 7:27 | 50.125
2021-12-30 | 7:27 | 50.124
2021-12-30 | 7:27 | 50.124
2021-12-30 | 7:27 | 50.13
2021-12-30 | 7:27 | 50.136
2021-12-30 | 7:27 | 50.141
2021-12-30 | 7:27 | 50.144
2021-12-30 | 7:27 | 50.146
2021-12-30 | 7:27 | 50.145
2021-12-30 | 7:27 | 50.14
2021-12-30 | 7:27 | 50.137
2021-12-30 | 7:27 | 50.134
2021-12-30 | 7:27 | 50.129
2021-12-30 | 7:27 | 50.128
2021-12-30 | 7:27 | 50.13
2021-12-30 | 7:27 | 50.129
2021-12-30 | 7:27 | 50.128
2021-12-30 | 7:28 | 50.132
2021-12-30 | 7:28 | 50.137
2021-12-30 | 7:28 | 50.142
2021-12-30 | 7:28 | 50.146
2021-12-30 | 7:28 | 50.149
2021-12-30 | 7:28 | 50.152
2021-12-30 | 7:28 | 50.155
2021-12-30 | 7:28 | 50.159
2021-12-30 | 7:28 | 50.161
2021-12-30 | 7:28 | 50.164
2021-12-30 | 7:28 | 50.164
2021-12-30 | 7:28 | 50.165
2021-12-30 | 7:28 | 50.164
2021-12-30 | 7:28 | 50.163
2021-12-30 | 7:28 | 50.162
2021-12-30 | 7:28 | 50.16
2021-12-30 | 7:28 | 50.159
2021-12-30 | 7:28 | 50.158
2021-12-30 | 7:28 | 50.157
2021-12-30 | 7:28 | 50.155
2021-12-30 | 7:28 | 50.152
2021-12-30 | 7:28 | 50.151
2021-12-30 | 7:28 | 50.149
2021-12-30 | 7:28 | 50.146
2021-12-30 | 7:28 | 50.143
2021-12-30 | 7:28 | 50.168
2021-12-30 | 7:28 | 50.215
2021-12-30 | 7:28 | 50.234
2021-12-30 | 7:28 | 50.238
2021-12-30 | 7:28 | 50.236
2021-12-30 | 7:28 | 50.229
2021-12-30 | 7:28 | 50.226
2021-12-30 | 7:28 | 50.22
2021-12-30 | 7:28 | 50.219
2021-12-30 | 7:28 | 50.217
2021-12-30 | 7:28 | 50.218
2021-12-30 | 7:28 | 50.22
2021-12-30 | 7:28 | 50.225
2021-12-30 | 7:28 | 50.228
2021-12-30 | 7:28 | 50.229
2021-12-30 | 7:28 | 50.231
2021-12-30 | 7:28 | 50.232
2021-12-30 | 7:28 | 50.23
2021-12-30 | 7:28 | 50.231
2021-12-30 | 7:28 | 50.231
2021-12-30 | 7:28 | 50.232
2021-12-30 | 7:28 | 50.233
2021-12-30 | 7:28 | 50.231
2021-12-30 | 7:28 | 50.227
2021-12-30 | 7:28 | 50.226
2021-12-30 | 7:28 | 50.225
2021-12-30 | 7:28 | 50.224
2021-12-30 | 7:28 | 50.224
2021-12-30 | 7:28 | 50.223
2021-12-30 | 7:28 | 50.218
2021-12-30 | 7:28 | 50.217
2021-12-30 | 7:28 | 50.217
2021-12-30 | 7:28 | 50.218
2021-12-30 | 7:28 | 50.221
2021-12-30 | 7:28 | 50.22
2021-12-30 | 7:28 | 50.224
2021-12-30 | 7:29 | 50.227
2021-12-30 | 7:29 | 50.229
2021-12-30 | 7:29 | 50.23
2021-12-30 | 7:29 | 50.232
2021-12-30 | 7:29 | 50.232
2021-12-30 | 7:29 | 50.231
2021-12-30 | 7:29 | 50.231
2021-12-30 | 7:29 | 50.23
2021-12-30 | 7:29 | 50.225
2021-12-30 | 7:29 | 50.22
2021-12-30 | 7:29 | 50.217
2021-12-30 | 7:29 | 50.216
2021-12-30 | 7:29 | 50.219
2021-12-30 | 7:29 | 50.22
2021-12-30 | 7:29 | 50.219
2021-12-30 | 7:29 | 50.219
2021-12-30 | 7:29 | 50.218
2021-12-30 | 7:29 | 50.219
2021-12-30 | 7:29 | 50.219
2021-12-30 | 7:29 | 50.219
2021-12-30 | 7:29 | 50.217
2021-12-30 | 7:29 | 50.217
2021-12-30 | 7:29 | 50.214
2021-12-30 | 7:29 | 50.214
2021-12-30 | 7:29 | 50.215
2021-12-30 | 7:29 | 50.221
2021-12-30 | 7:29 | 50.226
2021-12-30 | 7:29 | 50.226
2021-12-30 | 7:29 | 50.228
2021-12-30 | 7:29 | 50.227
2021-12-30 | 7:29 | 50.228
2021-12-30 | 7:29 | 50.228
2021-12-30 | 7:29 | 50.23
2021-12-30 | 7:29 | 50.23
2021-12-30 | 7:29 | 50.231
2021-12-30 | 7:29 | 50.231
2021-12-30 | 7:29 | 50.228
2021-12-30 | 7:29 | 50.225
2021-12-30 | 7:29 | 50.223
2021-12-30 | 7:29 | 50.222
2021-12-30 | 7:29 | 50.224
2021-12-30 | 7:29 | 50.227
2021-12-30 | 7:29 | 50.233
2021-12-30 | 7:29 | 50.237
2021-12-30 | 7:29 | 50.24
2021-12-30 | 7:29 | 50.24
2021-12-30 | 7:29 | 50.239
2021-12-30 | 7:29 | 50.241
2021-12-30 | 7:29 | 50.244
2021-12-30 | 7:29 | 50.247
2021-12-30 | 7:29 | 50.247
2021-12-30 | 7:29 | 50.246
2021-12-30 | 7:29 | 50.243
2021-12-30 | 7:29 | 50.238
2021-12-30 | 7:29 | 50.235
2021-12-30 | 7:29 | 50.233
2021-12-30 | 7:29 | 50.229
2021-12-30 | 7:29 | 50.227
2021-12-30 | 7:29 | 50.226
2021-12-30 | 7:30 | 50.229
2021-12-30 | 7:30 | 50.234
2021-12-30 | 7:30 | 50.24
2021-12-30 | 7:30 | 50.242
2021-12-30 | 7:30 | 50.243
2021-12-30 | 7:30 | 50.243
2021-12-30 | 7:30 | 50.244
2021-12-30 | 7:30 | 50.244
2021-12-30 | 7:30 | 50.243
2021-12-30 | 7:30 | 50.241
2021-12-30 | 7:30 | 50.241
2021-12-30 | 7:30 | 50.238
2021-12-30 | 7:30 | 50.237
2021-12-30 | 7:30 | 50.237
2021-12-30 | 7:30 | 50.238
2021-12-30 | 7:30 | 50.24
2021-12-30 | 7:30 | 50.242
2021-12-30 | 7:30 | 50.24
2021-12-30 | 7:30 | 50.239
2021-12-30 | 7:30 | 50.239
2021-12-30 | 7:30 | 50.238
2021-12-30 | 7:30 | 50.236
2021-12-30 | 7:30 | 50.233
2021-12-30 | 7:30 | 50.233
2021-12-30 | 7:30 | 50.226
2021-12-30 | 7:30 | 50.214
2021-12-30 | 7:30 | 50.204
2021-12-30 | 7:30 | 50.2
2021-12-30 | 7:30 | 50.189
2021-12-30 | 7:30 | 50.181
2021-12-30 | 7:30 | 50.173
2021-12-30 | 7:30 | 50.168
2021-12-30 | 7:30 | 50.165
2021-12-30 | 7:30 | 50.165
2021-12-30 | 7:30 | 50.165
2021-12-30 | 7:30 | 50.167
2021-12-30 | 7:30 | 50.168
2021-12-30 | 7:30 | 50.167
2021-12-30 | 7:30 | 50.166
2021-12-30 | 7:30 | 50.163
2021-12-30 | 7:30 | 50.159
2021-12-30 | 7:30 | 50.157
2021-12-30 | 7:30 | 50.155
2021-12-30 | 7:30 | 50.156
2021-12-30 | 7:30 | 50.157
2021-12-30 | 7:30 | 50.156
2021-12-30 | 7:30 | 50.155
2021-12-30 | 7:30 | 50.155
2021-12-30 | 7:30 | 50.154
2021-12-30 | 7:30 | 50.155
2021-12-30 | 7:30 | 50.158
2021-12-30 | 7:30 | 50.161
2021-12-30 | 7:30 | 50.162
2021-12-30 | 7:30 | 50.164
2021-12-30 | 7:30 | 50.164
2021-12-30 | 7:30 | 50.161
2021-12-30 | 7:30 | 50.16
2021-12-30 | 7:30 | 50.162
2021-12-30 | 7:30 | 50.16
2021-12-30 | 7:30 | 50.158
2021-12-30 | 7:30 | 50.157
2021-12-30 | 7:31 | 50.153
2021-12-30 | 7:31 | 50.148
2021-12-30 | 7:31 | 50.149
2021-12-30 | 7:31 | 50.151
2021-12-30 | 7:31 | 50.155
2021-12-30 | 7:31 | 50.156
2021-12-30 | 7:31 | 50.157
2021-12-30 | 7:31 | 50.158
2021-12-30 | 7:31 | 50.158
2021-12-30 | 7:31 | 50.155
2021-12-30 | 7:31 | 50.153
2021-12-30 | 7:31 | 50.149
2021-12-30 | 7:31 | 50.147
2021-12-30 | 7:31 | 50.146
2021-12-30 | 7:31 | 50.146
2021-12-30 | 7:31 | 50.15
2021-12-30 | 7:31 | 50.153
2021-12-30 | 7:31 | 50.154
2021-12-30 | 7:31 | 50.151
2021-12-30 | 7:31 | 50.145
2021-12-30 | 7:31 | 50.144
2021-12-30 | 7:31 | 50.146
2021-12-30 | 7:31 | 50.144
2021-12-30 | 7:31 | 50.143
2021-12-30 | 7:31 | 50.141
2021-12-30 | 7:31 | 50.136
2021-12-30 | 7:31 | 50.133
2021-12-30 | 7:31 | 50.131
2021-12-30 | 7:31 | 50.13
2021-12-30 | 7:31 | 50.123
2021-12-30 | 7:31 | 50.122
2021-12-30 | 7:31 | 50.12
2021-12-30 | 7:31 | 50.121
2021-12-30 | 7:31 | 50.122
2021-12-30 | 7:31 | 50.123
2021-12-30 | 7:31 | 50.127
2021-12-30 | 7:31 | 50.133
2021-12-30 | 7:31 | 50.136
2021-12-30 | 7:31 | 50.136
2021-12-30 | 7:31 | 50.136
2021-12-30 | 7:31 | 50.134
2021-12-30 | 7:31 | 50.134
2021-12-30 | 7:31 | 50.133
2021-12-30 | 7:31 | 50.133
2021-12-30 | 7:31 | 50.132
2021-12-30 | 7:31 | 50.132
2021-12-30 | 7:31 | 50.131
2021-12-30 | 7:31 | 50.128
2021-12-30 | 7:31 | 50.127
2021-12-30 | 7:31 | 50.126
2021-12-30 | 7:31 | 50.123
2021-12-30 | 7:31 | 50.122
2021-12-30 | 7:31 | 50.125
2021-12-30 | 7:31 | 50.128
2021-12-30 | 7:31 | 50.128
2021-12-30 | 7:31 | 50.128
2021-12-30 | 7:31 | 50.13
2021-12-30 | 7:31 | 50.134
2021-12-30 | 7:31 | 50.136
2021-12-30 | 7:32 | 50.138
2021-12-30 | 7:32 | 50.141
2021-12-30 | 7:32 | 50.144
2021-12-30 | 7:32 | 50.147
2021-12-30 | 7:32 | 50.149
2021-12-30 | 7:32 | 50.149
2021-12-30 | 7:32 | 50.147
2021-12-30 | 7:32 | 50.146
2021-12-30 | 7:32 | 50.145
2021-12-30 | 7:32 | 50.145
2021-12-30 | 7:32 | 50.146
2021-12-30 | 7:32 | 50.146
2021-12-30 | 7:32 | 50.145
2021-12-30 | 7:32 | 50.144
2021-12-30 | 7:32 | 50.144
2021-12-30 | 7:32 | 50.144
2021-12-30 | 7:32 | 50.146
2021-12-30 | 7:32 | 50.148
2021-12-30 | 7:32 | 50.145
2021-12-30 | 7:32 | 50.141
2021-12-30 | 7:32 | 50.137
2021-12-30 | 7:32 | 50.136
2021-12-30 | 7:32 | 50.133
2021-12-30 | 7:32 | 50.13
2021-12-30 | 7:32 | 50.13
2021-12-30 | 7:32 | 50.13
2021-12-30 | 7:32 | 50.127
2021-12-30 | 7:32 | 50.126
2021-12-30 | 7:32 | 50.126
2021-12-30 | 7:32 | 50.122
2021-12-30 | 7:32 | 50.123
2021-12-30 | 7:32 | 50.121
2021-12-30 | 7:32 | 50.116
2021-12-30 | 7:32 | 50.111
2021-12-30 | 7:32 | 50.109
2021-12-30 | 7:32 | 50.108
2021-12-30 | 7:32 | 50.107
2021-12-30 | 7:32 | 50.113
2021-12-30 | 7:32 | 50.116
2021-12-30 | 7:32 | 50.118
2021-12-30 | 7:32 | 50.12
2021-12-30 | 7:32 | 50.12
2021-12-30 | 7:32 | 50.12
2021-12-30 | 7:32 | 50.117
2021-12-30 | 7:32 | 50.113
2021-12-30 | 7:32 | 50.106
2021-12-30 | 7:32 | 50.104
2021-12-30 | 7:32 | 50.1
2021-12-30 | 7:32 | 50.099
2021-12-30 | 7:32 | 50.094
2021-12-30 | 7:32 | 50.091
2021-12-30 | 7:32 | 50.087
2021-12-30 | 7:32 | 50.087
2021-12-30 | 7:32 | 50.09
2021-12-30 | 7:32 | 50.092
2021-12-30 | 7:32 | 50.09
2021-12-30 | 7:32 | 50.088
2021-12-30 | 7:32 | 50.087
2021-12-30 | 7:32 | 50.087
2021-12-30 | 7:32 | 50.083
2021-12-30 | 7:32 | 50.079
2021-12-30 | 7:33 | 50.074
2021-12-30 | 7:33 | 50.074
2021-12-30 | 7:33 | 50.075
2021-12-30 | 7:33 | 50.076
2021-12-30 | 7:33 | 50.083
2021-12-30 | 7:33 | 50.081
2021-12-30 | 7:33 | 50.083
2021-12-30 | 7:33 | 50.087
2021-12-30 | 7:33 | 50.085
2021-12-30 | 7:33 | 50.085
2021-12-30 | 7:33 | 50.083
2021-12-30 | 7:33 | 50.082
2021-12-30 | 7:33 | 50.083
2021-12-30 | 7:33 | 50.081
2021-12-30 | 7:33 | 50.083
2021-12-30 | 7:33 | 50.08
2021-12-30 | 7:33 | 50.078
2021-12-30 | 7:33 | 50.077
2021-12-30 | 7:33 | 50.077
2021-12-30 | 7:33 | 50.074
2021-12-30 | 7:33 | 50.077
2021-12-30 | 7:33 | 50.082
2021-12-30 | 7:33 | 50.079
2021-12-30 | 7:33 | 50.078
2021-12-30 | 7:33 | 50.075
2021-12-30 | 7:33 | 50.071
2021-12-30 | 7:33 | 50.067
2021-12-30 | 7:33 | 50.065
2021-12-30 | 7:33 | 50.062
2021-12-30 | 7:33 | 50.058
2021-12-30 | 7:33 | 50.053
2021-12-30 | 7:33 | 50.053
2021-12-30 | 7:33 | 50.055
2021-12-30 | 7:33 | 50.056
2021-12-30 | 7:33 | 50.058
2021-12-30 | 7:33 | 50.055
2021-12-30 | 7:33 | 50.052
2021-12-30 | 7:33 | 50.051
2021-12-30 | 7:33 | 50.049
2021-12-30 | 7:33 | 50.051
2021-12-30 | 7:33 | 50.052
2021-12-30 | 7:33 | 50.053
2021-12-30 | 7:33 | 50.056
2021-12-30 | 7:33 | 50.055
2021-12-30 | 7:33 | 50.054
2021-12-30 | 7:33 | 50.052
2021-12-30 | 7:33 | 50.047
2021-12-30 | 7:33 | 50.046
2021-12-30 | 7:33 | 50.047
2021-12-30 | 7:33 | 50.051
2021-12-30 | 7:33 | 50.05
2021-12-30 | 7:33 | 50.052
2021-12-30 | 7:33 | 50.054
2021-12-30 | 7:33 | 50.056
2021-12-30 | 7:33 | 50.055
2021-12-30 | 7:33 | 50.052
2021-12-30 | 7:33 | 50.048
2021-12-30 | 7:33 | 50.047
2021-12-30 | 7:33 | 50.047
2021-12-30 | 7:34 | 50.05
2021-12-30 | 7:34 | 50.052
2021-12-30 | 7:34 | 50.053
2021-12-30 | 7:34 | 50.053
2021-12-30 | 7:34 | 50.05
2021-12-30 | 7:34 | 50.047
2021-12-30 | 7:34 | 50.046
2021-12-30 | 7:34 | 50.043
2021-12-30 | 7:34 | 50.039
2021-12-30 | 7:34 | 50.033
2021-12-30 | 7:34 | 50.032
2021-12-30 | 7:34 | 50.03
2021-12-30 | 7:34 | 50.034
2021-12-30 | 7:34 | 50.035
2021-12-30 | 7:34 | 50.038
2021-12-30 | 7:34 | 50.037
2021-12-30 | 7:34 | 50.039
2021-12-30 | 7:34 | 50.038
2021-12-30 | 7:34 | 50.04
2021-12-30 | 7:34 | 50.037
2021-12-30 | 7:34 | 50.031
2021-12-30 | 7:34 | 50.029
2021-12-30 | 7:34 | 50.023
2021-12-30 | 7:34 | 50.021
2021-12-30 | 7:34 | 50.016
2021-12-30 | 7:34 | 50.018
2021-12-30 | 7:34 | 50.02
2021-12-30 | 7:34 | 50.025
2021-12-30 | 7:34 | 50.025
2021-12-30 | 7:34 | 50.024
2021-12-30 | 7:34 | 50.023
2021-12-30 | 7:34 | 50.02
2021-12-30 | 7:34 | 50.015
2021-12-30 | 7:34 | 50.011
2021-12-30 | 7:34 | 50.006
2021-12-30 | 7:34 | 50.008
2021-12-30 | 7:34 | 50.013
2021-12-30 | 7:34 | 50.017
2021-12-30 | 7:34 | 50.02
2021-12-30 | 7:34 | 50.021
2021-12-30 | 7:34 | 50.02
2021-12-30 | 7:34 | 50.019
2021-12-30 | 7:34 | 50.014
2021-12-30 | 7:34 | 50.007
2021-12-30 | 7:34 | 50.004
2021-12-30 | 7:34 | 50
2021-12-30 | 7:34 | 49.995
2021-12-30 | 7:34 | 49.992
2021-12-30 | 7:34 | 49.987
2021-12-30 | 7:34 | 49.978
2021-12-30 | 7:34 | 49.976
2021-12-30 | 7:34 | 49.974
2021-12-30 | 7:34 | 49.971
2021-12-30 | 7:34 | 49.973
2021-12-30 | 7:34 | 49.974
2021-12-30 | 7:34 | 49.977
2021-12-30 | 7:34 | 49.981
2021-12-30 | 7:34 | 49.982
2021-12-30 | 7:34 | 49.983
2021-12-30 | 7:34 | 49.979
2021-12-30 | 7:34 | 49.971
2021-12-30 | 7:35 | 49.961
2021-12-30 | 7:35 | 49.951
2021-12-30 | 7:35 | 49.946
2021-12-30 | 7:35 | 49.943
2021-12-30 | 7:35 | 49.946
2021-12-30 | 7:35 | 49.945
2021-12-30 | 7:35 | 49.946
2021-12-30 | 7:35 | 49.948
2021-12-30 | 7:35 | 49.95
2021-12-30 | 7:35 | 49.951
2021-12-30 | 7:35 | 49.952
2021-12-30 | 7:35 | 49.951
2021-12-30 | 7:35 | 49.953
2021-12-30 | 7:35 | 49.953
2021-12-30 | 7:35 | 49.959
2021-12-30 | 7:35 | 49.961
2021-12-30 | 7:35 | 49.962
2021-12-30 | 7:35 | 49.961
2021-12-30 | 7:35 | 49.955
2021-12-30 | 7:35 | 49.952
2021-12-30 | 7:35 | 49.951
2021-12-30 | 7:35 | 49.947
2021-12-30 | 7:35 | 49.944
2021-12-30 | 7:35 | 49.94
2021-12-30 | 7:35 | 49.937
2021-12-30 | 7:35 | 49.936
2021-12-30 | 7:35 | 49.938
2021-12-30 | 7:35 | 49.938
2021-12-30 | 7:35 | 49.939